## Rekapitulace stavby
Export Komplet | [24 empty] | VZ | 2.0 | ZAMOK |  |  |  |  | False | False | {e8bb4c96-c3c4-4140-a507-640696c0e3a3}
[31 empty] | 0,01 | 21
[31 empty] | 0,01 | 15
|  | REKAPITULACE STAVBY | [15 empty] | v --- níže se nacházejí doplnkové a pomocné údaje k sestavám --- v | [11 empty] | Návod na vyplnění | 0,001
|  | Kód: |  |  |  |  | 2022/004 | [22 empty] | Měnit lze pouze buňky se žlutým podbarvením! 1) v Rekapitulaci stavby vyplňte údaje o Uchazeči (přenesou se do ostatních sestav i v jiných listech) 2) na vybraných listech vyplňte v sestavě Soupis prací ceny u položek | 0,01
|  | Stavba: |  |  |  |  | BRNO, KOLEKTOR NOVÝ LÍSKOVEC – REKONSTRUKCE VODOVODU, ETAPA IV | [23 empty] | 0,01
|  | KSO: | [11 empty] | CC-CZ: | [16 empty] | 0,01
|  | Místo: |  |  |  |  | Brno | [6 empty] | Datum: |  | 3.2.2022 | [14 empty] | 0,01
0,01
|  | Zadavatel: | [11 empty] | IČ: | [16 empty] | 0,01
[14 empty] | DIČ: | [16 empty] | 0,01
0,01
|  | Uchazeč: | [11 empty] | IČ: |  | Vyplň údaj | [14 empty] | 0,01
|  |  | Vyplň údaj | [10 empty] | DIČ: |  | Vyplň údaj | [14 empty] | 0,01
False
|  | Projektant: | [11 empty] | IČ: | [16 empty] | False
[14 empty] | DIČ: | [16 empty] | True
0,01
|  | Zpracovatel: | [11 empty] | IČ: | [16 empty] | 0,01
[14 empty] | DIČ: | [16 empty] | False
Poznámka:
Soupis prací je sestaven s využitím Cenové soustavy ÚRS. Položky, které pochází z této cenové soustavy, jsou ve sloupci 'Cenová soustava' označeny popisem 'CS ÚRS' a úrovní příslušného kalendářního pololetí. Veškeré další informace vymezující popis a podmínky použití těchto položek z Cenové soustavy, které nejsou uvedeny přímo v soupisu prací, jsou neomezeně dálkově k dispozici na webu podminky.urs.cz.
|  | Cena bez DPH | [11 empty] | 0
[8 empty] | Sazba daně |  | Základ daně |  |  |  | Výše daně
|  | DPH |  | základní |  |  |  | 21% |  | 0 |  |  |  | 0
|  |  |  | snížená |  |  |  | 15% |  | 0 |  |  |  | 0
|  |  |  | zákl. přenesená |  |  |  | 21% |  | 0 |  |  |  | 0
|  |  |  | sníž. přenesená |  |  |  | 15% |  | 0 |  |  |  | 0
|  |  |  | nulová |  |  |  | 0% |  | 0 |  |  |  | 0
|  | Cena s DPH | [6 empty] | v |  | CZK |  |  | 0
REKAPITULACE OBJEKTŮ STAVBY A SOUPISŮ PRACÍ
| Kód: | [6 empty] | 2022/004
| Stavba: | [6 empty] | BRNO, KOLEKTOR NOVÝ LÍSKOVEC – REKONSTRUKCE VODOVODU, ETAPA IV
| Místo: | [6 empty] | Brno |  |  |  |  | Datum: |  | 3.2.2022
| Zadavatel: | [11 empty] | Projektant: |  |  |  |  | Informatívní údaje z listů zakázek
| Uchazeč: | [11 empty] | Zpracovatel:
| Kód |  |  |  | Popis | [6 empty] | Cena bez DPH [CZK] |  |  |  | Cena s DPH [CZK] | Typ | z toho Ostat. náklady [CZK] | DPH [CZK] | Normohodiny [h] | DPH základní [CZK] | DPH snížená [CZK] | DPH základní přenesená [CZK] | DPH snížená přenesená [CZK] | Základna DPH základní | Základna DPH snížená | Základna DPH zákl. přenesená | Základna DPH sníž. přenesená | Základna DPH nulová
| Náklady stavby celkem | [10 empty] | 0 |  |  |  | 0 |  | 0 | 0 | 0 | 0 | 0 | 0 | 0 | 0 | 0 | 0 | 0 | 0 |  | D | 0 | ###NOIMPORT### | IMPORT | {e8bb4c96-c3c4-4140-a507-640696c0e3a3} | {00000000-0000-0000-0000-000000000000}
|  | SO330 |  |  |  | Stavební práce | [5 empty] | 0 |  |  |  | 0 | STA | 0 | 0 | 0 | 0 | 0 | 0 | 0 | 0 | 0 | 0 | 0 | 0 |  | D | 1 | ###NOIMPORT### | IMPORT | {0edff1b4-b595-4d9f-87c9-135e6fc2030f} | {e8bb4c96-c3c4-4140-a507-640696c0e3a3} | 2
/ |  |  | SO330.001 |  |  |  | Montážní vstup č. 1 |  |  |  |  | 0 |  |  |  | 0 | Soupis | 0 | 0 | 0 | 0 | 0 | 0 | 0 | 0 | 0 | 0 | 0 | 0 |  |  | 2 |  | IMPORT | {4437ab82-dc8f-4181-bb55-0b29c7cb4390} | {0edff1b4-b595-4d9f-87c9-135e6fc2030f}
/ |  |  | SO330.002 |  |  |  | Montážní vstup č. 2 |  |  |  |  | 0 |  |  |  | 0 | Soupis | 0 | 0 | 0 | 0 | 0 | 0 | 0 | 0 | 0 | 0 | 0 | 0 |  |  | 2 |  | IMPORT | {caf06168-df26-44f0-bd64-649d0efb7661} | {0edff1b4-b595-4d9f-87c9-135e6fc2030f}
/ |  |  | SO330.003 |  |  |  | Montážní vstup č. 3 |  |  |  |  | 0 |  |  |  | 0 | Soupis | 0 | 0 | 0 | 0 | 0 | 0 | 0 | 0 | 0 | 0 | 0 | 0 |  |  | 2 |  | IMPORT | {a4a318de-5232-43af-9353-be9d300fc4c2} | {0edff1b4-b595-4d9f-87c9-135e6fc2030f}
/ |  |  | SO330.004 |  |  |  | Montážní práce - provizorní přepojení vodovodu |  |  |  |  | 0 |  |  |  | 0 | Soupis | 0 | 0 | 0 | 0 | 0 | 0 | 0 | 0 | 0 | 0 | 0 | 0 |  |  | 2 |  | IMPORT | {0d69a9a6-7950-4227-9c52-03643a084557} | {0edff1b4-b595-4d9f-87c9-135e6fc2030f}
/ |  |  | SO330.005 |  |  |  | Montážní práce - vodovod |  |  |  |  | 0 |  |  |  | 0 | Soupis | 0 | 0 | 0 | 0 | 0 | 0 | 0 | 0 | 0 | 0 | 0 | 0 |  |  | 2 |  | IMPORT | {08e0c8a5-706d-42eb-96bc-39ba8d3c0b02} | {0edff1b4-b595-4d9f-87c9-135e6fc2030f}
/ |  | SO331 |  |  |  | Bourací práce | [5 empty] | 0 |  |  |  | 0 | STA | 0 | 0 | 0 | 0 | 0 | 0 | 0 | 0 | 0 | 0 | 0 | 0 |  |  | 1 |  | IMPORT | {b59ccdca-50d9-4343-a67d-da0d37a991ce} | {e8bb4c96-c3c4-4140-a507-640696c0e3a3} | 2
/ |  | SO900 |  |  |  | Vedlejší a ostatní náklady | [5 empty] | 0 |  |  |  | 0 | STA | 0 | 0 | 0 | 0 | 0 | 0 | 0 | 0 | 0 | 0 | 0 | 0 |  |  | 1 |  | IMPORT | {ca3eccba-d475-4d98-967e-4f7d42090ea3} | {e8bb4c96-c3c4-4140-a507-640696c0e3a3} | 2

## SO330.001 - Montážní vstu...
{4437ab82-dc8f-4181-bb55-0b29c7cb4390}
2
| KRYCÍ LIST SOUPISU PRACÍ | [7 empty] | v --- níže se nacházejí doplnkové a pomocné údaje k sestavám --- v | [8 empty] | False
Stavba:
BRNO, KOLEKTOR NOVÝ LÍSKOVEC – REKONSTRUKCE VODOVODU, ETAPA IV
Objekt:
SO330 - Stavební práce
Soupis:
SO330.001 - Montážní vstup č. 1
| KSO: |  |  |  |  | CC-CZ:
| Místo: |  | Brno |  |  | Datum: | 3.2.2022
| Zadavatel: |  |  |  |  | IČ:
DIČ:
| Uchazeč: |  |  |  |  | IČ: | Vyplň údaj
|  | Vyplň údaj |  |  |  | DIČ: | Vyplň údaj
| Projektant: |  |  |  |  | IČ:
DIČ:
| Zpracovatel: |  |  |  |  | IČ:
DIČ:
Poznámka:
| Cena bez DPH | [5 empty] | 0
|  |  | Základ daně |  |  | Sazba daně | Výše daně
| DPH | základní | 0 |  |  | 21% | 0
|  | snížená | 0 |  |  | 15% | 0
|  | zákl. přenesená | 0 |  |  | 21% | 0
|  | sníž. přenesená | 0 |  |  | 15% | 0
|  | nulová | 0 |  |  | 0% | 0
| Cena s DPH |  |  | v | CZK |  | 0
REKAPITULACE ČLENĚNÍ SOUPISU PRACÍ
Stavba:
BRNO, KOLEKTOR NOVÝ LÍSKOVEC – REKONSTRUKCE VODOVODU, ETAPA IV
Objekt:
SO330 - Stavební práce
Soupis:
SO330.001 - Montážní vstup č. 1
Místo: |  |  | Brno |  |  | Datum: | 3.2.2022
Zadavatel: | [5 empty] | Projektant:
Uchazeč: |  |  | Vyplň údaj |  |  | Zpracovatel:
Kód dílu - Popis | [6 empty] | Cena celkem [CZK]
Náklady stavby celkem | [6 empty] | 0 | [11 empty] | -1
| HSV - Práce a dodávky HSV | [5 empty] | 0
| 1 - Zemní práce | [5 empty] | 0
| 2 - Zakládání | [5 empty] | 0
| 4 - Vodorovné konstrukce | [5 empty] | 0
| 6 - Úpravy povrchů, podlahy a osazování výplní | [5 empty] | 0
| 9 - Ostatní konstrukce a práce, bourání | [5 empty] | 0
| 997 - Přesun sutě | [5 empty] | 0
| 998 - Přesun hmot | [5 empty] | 0
| PSV - Práce a dodávky PSV | [5 empty] | 0
| 711 - Izolace proti vodě, vlhkosti a plynům | [5 empty] | 0
SOUPIS PRACÍ
Stavba:
BRNO, KOLEKTOR NOVÝ LÍSKOVEC – REKONSTRUKCE VODOVODU, ETAPA IV
Objekt:
SO330 - Stavební práce
Soupis:
SO330.001 - Montážní vstup č. 1
Místo: |  |  | Brno |  |  | Datum: | 3.2.2022
Zadavatel: | [5 empty] | Projektant:
Uchazeč: |  |  | Vyplň údaj |  |  | Zpracovatel:
PČ | Typ | Kód | Popis | MJ | Množství | J.cena [CZK] | Cena celkem [CZK] | Cenová soustava |  | DPH | J. Nh [h] | Nh celkem [h] | J. hmotnost [t] | Hmotnost celkem [t] | J. suť [t] | Suť Celkem [t]
Náklady soupisu celkem | [6 empty] | 0 |  |  |  |  | 0 |  | 1.0589 |  | 10.818 |  | D | -1 | [10 empty] | 0
| D | HSV | Práce a dodávky HSV |  |  |  | 0 |  |  |  |  | 0 |  | 1.031 |  | 10.8 | 1 | D | 0 |  |  |  | ROZPOCET | [6 empty] | 0
| D | 1 | Zemní práce |  |  |  | 0 |  |  |  |  | 0 |  | 0.0001 |  | 0 | 1 | D | 1 |  |  |  | ROZPOCET | [6 empty] | 0
1 | K | 121151105 | Sejmutí ornice strojně při souvislé ploše do 100 m2, tl. vrstvy přes 250 do 300 mm | m2 | 5 |  | 0 |  |  | základní |  | 0 | 0 | 0 | 0 | 0 | 4 | K | 2 |  |  |  | ROZPOCET | 0 | 0 | 0 | 0 | 0 | 1 | 0 | 4 | -579985487
| Online PSC |  | https://podminky.urs.cz/item/CS_URS_2022_01/121151105 | [14 empty] | Online PSC | 2
| VV |  | "Sejmutí ornice nad stávajícími ŽB překlady dle D1.22:" 5 |  | 5 | [12 empty] | VV | 2 | 2 | True | 0 | ROZPOCET
| VV |  | Součet |  | 5 | [12 empty] | VV | 2 | 4 | True | 1 | ROZPOCET
2 | K | 131251100 | Hloubení nezapažených jam a zářezů strojně s urovnáním dna do předepsaného profilu a spádu v hornině třídy těžitelnosti I skupiny 3 do 20 m3 | m3 | 3.9 |  | 0 |  |  | základní |  | 0 | 0 | 0 | 0 | 0 | 4 | K | 2 |  |  |  | ROZPOCET | 0 | 0 | 0 | 0 | 0 | 1 | 0 | 4 | 1491516415
| Online PSC |  | https://podminky.urs.cz/item/CS_URS_2022_01/131251100 | [14 empty] | Online PSC | 2
| VV |  | "Odkop zeminy nad stávajícími ŽB překlady dle D1.22:" 5,4-1,5 |  | 3.9 | [12 empty] | VV | 2 | 2 | True | 0 | ROZPOCET
| VV |  | Součet |  | 3.9 | [12 empty] | VV | 2 | 4 | True | 1 | ROZPOCET
3 | K | 162251101 | Vodorovné přemístění výkopku nebo sypaniny po suchu na obvyklém dopravním prostředku, bez naložení výkopku, avšak se složením bez rozhrnutí z horniny třídy těžitelnosti I skupiny 1 až 3 na vzdálenost do 20 m | m3 | 7.8 |  | 0 |  |  | základní |  | 0 | 0 | 0 | 0 | 0 | 4 | K | 2 |  |  |  | ROZPOCET | 0 | 0 | 0 | 0 | 0 | 1 | 0 | 4 | -1014185488
| Online PSC |  | https://podminky.urs.cz/item/CS_URS_2022_01/162251101 | [14 empty] | Online PSC | 2
| VV |  | "Odkop zeminy nad stávajícími ŽB překlady dle D1.22 - přesun zeminy v rámci staveniště na mezideponii:" 5,4-1,5 |  | 3.9 | [12 empty] | VV | 2 | 2 | True | 0 | ROZPOCET
| VV |  | "Odkop zeminy nad stávajícími ŽB překlady dle D1.22 - přesun zeminy v rámci staveniště z mezideponie do zásypů:" 5,4-1,5 |  | 3.9 | [12 empty] | VV | 2 | 2 | True | 0 | ROZPOCET
| VV |  | Součet |  | 7.8 | [12 empty] | VV | 2 | 4 | True | 1 | ROZPOCET
4 | K | 167111121 | Nakládání, skládání a překládání neulehlého výkopku nebo sypaniny ručně skládání nebo překládání, z hornin třídy těžitelnosti I, skupiny 1 až 3 | m3 | 3.9 |  | 0 |  |  | základní |  | 0 | 0 | 0 | 0 | 0 | 4 | K | 2 |  |  |  | ROZPOCET | 0 | 0 | 0 | 0 | 0 | 1 | 0 | 4 | 479040514
| Online PSC |  | https://podminky.urs.cz/item/CS_URS_2022_01/167111121 | [14 empty] | Online PSC | 2
| VV |  | "Odkop zeminy nad stávajícími ŽB překlady dle D1.22 - nakládání zeminy v rámci staveniště na mezideponii:" 5,4-1,5 |  | 3.9 | [12 empty] | VV | 2 | 2 | True | 0 | ROZPOCET
| VV |  | Součet |  | 3.9 | [12 empty] | VV | 2 | 4 | True | 1 | ROZPOCET
5 | K | 171151103 | Uložení sypanin do násypů strojně s rozprostřením sypaniny ve vrstvách a s hrubým urovnáním zhutněných z hornin soudržných jakékoliv třídy těžitelnosti | m3 | 3.9 |  | 0 |  |  | základní |  | 0 | 0 | 0 | 0 | 0 | 4 | K | 2 |  |  |  | ROZPOCET | 0 | 0 | 0 | 0 | 0 | 1 | 0 | 4 | -1896085096
| Online PSC |  | https://podminky.urs.cz/item/CS_URS_2022_01/171151103 | [14 empty] | Online PSC | 2
| VV |  | "Odkop zeminy nad stávajícími ŽB překlady dle D1.22 - uložení zeminy v rámci staveniště na mezideponii:" 5,4-1,5 |  | 3.9 | [12 empty] | VV | 2 | 2 | True | 0 | ROZPOCET
| VV |  | Součet |  | 3.9 | [12 empty] | VV | 2 | 4 | True | 1 | ROZPOCET
6 | K | 174151101 | Zásyp sypaninou z jakékoliv horniny strojně s uložením výkopku ve vrstvách se zhutněním jam, šachet, rýh nebo kolem objektů v těchto vykopávkách | m3 | 3.9 |  | 0 |  |  | základní |  | 0 | 0 | 0 | 0 | 0 | 4 | K | 2 |  |  |  | ROZPOCET | 0 | 0 | 0 | 0 | 0 | 1 | 0 | 4 | 199504382
| Online PSC |  | https://podminky.urs.cz/item/CS_URS_2022_01/174151101 | [14 empty] | Online PSC | 2
| VV |  | "Odkop zeminy nad stávajícími ŽB překlady dle D1.22 - zpětný zásyp" 5,4-1,5 |  | 3.9 | [12 empty] | VV | 2 | 2 | True | 0 | ROZPOCET
| VV |  | Součet |  | 3.9 | [12 empty] | VV | 2 | 4 | True | 1 | ROZPOCET
7 | K | 181351005 | Rozprostření a urovnání ornice v rovině nebo ve svahu sklonu do 1:5 strojně při souvislé ploše do 100 m2, tl. vrstvy přes 250 do 300 mm | m2 | 5 |  | 0 |  |  | základní |  | 0 | 0 | 0 | 0 | 0 | 4 | K | 2 |  |  |  | ROZPOCET | 0 | 0 | 0 | 0 | 0 | 1 | 0 | 4 | -1652382804
| Online PSC |  | https://podminky.urs.cz/item/CS_URS_2022_01/181351005 | [14 empty] | Online PSC | 2
| VV |  | "Rozprostření ornice nad stávajícími ŽB překlady dle D1.22:" 5 |  | 5 | [12 empty] | VV | 2 | 2 | True | 0 | ROZPOCET
| VV |  | Součet |  | 5 | [12 empty] | VV | 2 | 4 | True | 1 | ROZPOCET
8 | K | 181411131 | Založení trávníku na půdě předem připravené plochy do 1000 m2 výsevem včetně utažení parkového v rovině nebo na svahu do 1:5 | m2 | 5 |  | 0 |  |  | základní |  | 0 | 0 | 0 | 0 | 0 | 4 | K | 2 |  |  |  | ROZPOCET | 0 | 0 | 0 | 0 | 0 | 1 | 0 | 4 | -1674972947
| Online PSC |  | https://podminky.urs.cz/item/CS_URS_2022_01/181411131 | [14 empty] | Online PSC | 2
9 | M | 00572410 | osivo směs travní parková | kg | 0.1 |  | 0 |  |  | základní |  | 0 | 0.001 | 0.0001 | 0 | 0 | 8 | M | 2 |  |  |  | ROZPOCET | 0 | 0 | 0 | 0 | 0 | 1 | 0 | 4 | 171265241
| VV |  | 5*0,02 'Přepočtené koeficientem množství |  | 0.1 | [12 empty] | VV | 2 | 2 | False | 1 | ROZPOCET
| D | 2 | Zakládání |  |  |  | 0 |  |  |  |  | 0 |  | 0.002582 |  | 0 | 1 | D | 1 |  |  |  | ROZPOCET | [6 empty] | 0
10 | K | 213141111 | Zřízení vrstvy z geotextilie filtrační, separační, odvodňovací, ochranné, výztužné nebo protierozní v rovině nebo ve sklonu do 1:5, šířky do 3 m | m2 | 4.5 |  | 0 |  |  | základní |  | 0 | 0.0001 | 0.00045 | 0 | 0 | 4 | K | 2 |  |  |  | ROZPOCET | 0 | 0 | 0 | 0 | 0 | 1 | 0 | 4 | 1517059519
| Online PSC |  | https://podminky.urs.cz/item/CS_URS_2022_01/213141111 | [14 empty] | Online PSC | 2
| VV |  | "Obnovení hydroizolace nad stávajícími ŽB překlady dle D1.22:" 4,5 |  | 4.5 | [12 empty] | VV | 2 | 2 | True | 0 | ROZPOCET
| VV |  | Součet |  | 4.5 | [12 empty] | VV | 2 | 4 | True | 1 | ROZPOCET
11 | M | 69311070 | geotextilie netkaná separační, ochranná, filtrační, drenážní PP 400g/m2 | m2 | 5.33 |  | 0 |  |  | základní |  | 0 | 0.0004 | 0.002132 | 0 | 0 | 8 | M | 2 |  |  |  | ROZPOCET | 0 | 0 | 0 | 0 | 0 | 1 | 0 | 4 | 1193993142
| VV |  | 4,5*1,1845 'Přepočtené koeficientem množství |  | 5.33 | [12 empty] | VV | 2 | 2 | False | 1 | ROZPOCET
| D | 4 | Vodorovné konstrukce |  |  |  | 0 |  |  |  |  | 0 |  | 0.02754 |  | 0 | 1 | D | 1 |  |  |  | ROZPOCET | [6 empty] | 0
12 | K | 411121232 | Montáž prefabrikovaných železobetonových stropů se zalitím spár, včetně podpěrné konstrukce, na cementovou maltu ze stropních desek, šířky do 600 mm a délky přes 900 do 1800 mm | kus | 6 |  | 0 |  |  | základní |  | 0 | 0.00459 | 0.02754 | 0 | 0 | 4 | K | 2 |  |  |  | ROZPOCET | 0 | 0 | 0 | 0 | 0 | 1 | 0 | 4 | -630640987
| Online PSC |  | https://podminky.urs.cz/item/CS_URS_2022_01/411121232 | [14 empty] | Online PSC | 2
| VV |  | "Zpětná montáž stávajících ŽB překladů dle D1.22:" 6 |  | 6 | [12 empty] | VV | 2 | 2 | True | 0 | ROZPOCET
| VV |  | Součet |  | 6 | [12 empty] | VV | 2 | 4 | True | 1 | ROZPOCET
| D | 6 | Úpravy povrchů, podlahy a osazování výplní |  |  |  | 0 |  |  |  |  | 0 |  | 1.0007 |  | 0 | 1 | D | 1 |  |  |  | ROZPOCET | [6 empty] | 0
13 | K | 631311215 | Mazanina z betonu prostého se zvýšenými nároky na prostředí tl. přes 50 do 80 mm tř. C 30/37 | m3 | 0.4 |  | 0 |  |  | základní |  | 0 | 2.5019 | 1.0007 | 0 | 0 | 4 | K | 2 |  |  |  | ROZPOCET | 0 | 0 | 0 | 0 | 0 | 1 | 0 | 4 | -1023101343
| Online PSC |  | https://podminky.urs.cz/item/CS_URS_2022_01/631311215 | [14 empty] | Online PSC | 2
| VV |  | "Obnovení spádové mazaniny nad stávajícími ŽB překlady dle D1.22:" 0,4 |  | 0.4 | [12 empty] | VV | 2 | 2 | True | 0 | ROZPOCET
| VV |  | Součet |  | 0.4 | [12 empty] | VV | 2 | 4 | True | 1 | ROZPOCET
14 | K | 631319011 | Příplatek k cenám mazanin za úpravu povrchu mazaniny přehlazením, mazanina tl. přes 50 do 80 mm | m3 | 0.4 |  | 0 |  |  | základní |  | 0 | 0 | 0 | 0 | 0 | 4 | K | 2 |  |  |  | ROZPOCET | 0 | 0 | 0 | 0 | 0 | 1 | 0 | 4 | 2073689956
| Online PSC |  | https://podminky.urs.cz/item/CS_URS_2022_01/631319011 | [14 empty] | Online PSC | 2
| D | 9 | Ostatní konstrukce a práce, bourání |  |  |  | 0 |  |  |  |  | 0 |  | 0 |  | 10.8 | 1 | D | 1 |  |  |  | ROZPOCET | [6 empty] | 0
15 | K | 963015141 | Demontáž prefabrikovaných krycích desek kanálů, šachet nebo žump hmotnosti do 0,5 t | kus | 6 |  | 0 |  |  | základní |  | 0 | 0 | 0 | 0.48 | 2.88 | 4 | K | 2 |  |  |  | ROZPOCET | 0 | 0 | 0 | 0 | 0 | 1 | 0 | 4 | -1557152579
| Online PSC |  | https://podminky.urs.cz/item/CS_URS_2022_01/963015141 | [14 empty] | Online PSC | 2
| VV |  | "Demontáž stávajících ŽB překladů dle D1.22:" 6 |  | 6 | [12 empty] | VV | 2 | 2 | True | 0 | ROZPOCET
| VV |  | Součet |  | 6 | [12 empty] | VV | 2 | 4 | True | 1 | ROZPOCET
16 | K | 965042131 | Bourání mazanin betonových nebo z litého asfaltu tl. do 100 mm, plochy do 4 m2 | m3 | 3.6 |  | 0 |  |  | základní |  | 0 | 0 | 0 | 2.2 | 7.92 | 4 | K | 2 |  |  |  | ROZPOCET | 0 | 0 | 0 | 0 | 0 | 1 | 0 | 4 | -404834639
| Online PSC |  | https://podminky.urs.cz/item/CS_URS_2022_01/965042131 | [14 empty] | Online PSC | 2
| VV |  | "Bourání spádové mazaniny nad stávajícími ŽB překlady dle D1.22:" 3,6 |  | 3.6 | [12 empty] | VV | 2 | 2 | True | 0 | ROZPOCET
| VV |  | Součet |  | 3.6 | [12 empty] | VV | 2 | 4 | True | 1 | ROZPOCET
17 | K | 985131111 | Očištění ploch stěn, rubu kleneb a podlah tlakovou vodou | m2 | 5 |  | 0 |  |  | základní |  | 0 | 0 | 0 | 0 | 0 | 4 | K | 2 |  |  |  | ROZPOCET | 0 | 0 | 0 | 0 | 0 | 1 | 0 | 4 | -1761877556
| Online PSC |  | https://podminky.urs.cz/item/CS_URS_2022_01/985131111 | [14 empty] | Online PSC | 2
| VV |  | "Očištění ŽB překladů a ploch před jejich pokládkou dle D1.22:" 5 |  | 5 | [12 empty] | VV | 2 | 2 | True | 0 | ROZPOCET
| VV |  | Součet |  | 5 | [12 empty] | VV | 2 | 4 | True | 1 | ROZPOCET
| D | 997 | Přesun sutě |  |  |  | 0 |  |  |  |  | 0 |  | 0 |  | 0 | 1 | D | 1 |  |  |  | ROZPOCET | [6 empty] | 0
18 | K | 997013111 | Vnitrostaveništní doprava suti a vybouraných hmot vodorovně do 50 m svisle s použitím mechanizace pro budovy a haly výšky do 6 m | t | 7.938 |  | 0 |  |  | základní |  | 0 | 0 | 0 | 0 | 0 | 4 | K | 2 |  |  |  | ROZPOCET | 0 | 0 | 0 | 0 | 0 | 1 | 0 | 4 | -1828207787
| Online PSC |  | https://podminky.urs.cz/item/CS_URS_2022_01/997013111 | [14 empty] | Online PSC | 2
| VV |  | "Přeprava vybouraných hmot, předpokládaná vzdálenost skládky 10 km" | [14 empty] | VV | 2 | 1 | True | 0 | ROZPOCET
| VV |  | "Beton prostý:" 7,92 |  | 7.92 | [12 empty] | VV | 2 | 2 | True | 0 | ROZPOCET
| VV |  | "Živičné pásy:" 0,018 |  | 0.018 | [12 empty] | VV | 2 | 2 | True | 0 | ROZPOCET
| VV |  | Součet |  | 7.938 | [12 empty] | VV | 2 | 4 | True | 1 | ROZPOCET
19 | K | 997013501 | Odvoz suti a vybouraných hmot na skládku nebo meziskládku se složením, na vzdálenost do 1 km | t | 7.938 |  | 0 |  |  | základní |  | 0 | 0 | 0 | 0 | 0 | 4 | K | 2 |  |  |  | ROZPOCET | 0 | 0 | 0 | 0 | 0 | 1 | 0 | 4 | -1679918680
| Online PSC |  | https://podminky.urs.cz/item/CS_URS_2022_01/997013501 | [14 empty] | Online PSC | 2
| VV |  | "Přeprava vybouraných hmot, předpokládaná vzdálenost skládky 10 km" | [14 empty] | VV | 2 | 1 | True | 0 | ROZPOCET
| VV |  | "Beton prostý:" 7,92 |  | 7.92 | [12 empty] | VV | 2 | 2 | True | 0 | ROZPOCET
| VV |  | "Živičné pásy:" 0,018 |  | 0.018 | [12 empty] | VV | 2 | 2 | True | 0 | ROZPOCET
| VV |  | Součet |  | 7.938 | [12 empty] | VV | 2 | 4 | True | 1 | ROZPOCET
20 | K | 997013509 | Odvoz suti a vybouraných hmot na skládku nebo meziskládku se složením, na vzdálenost Příplatek k ceně za každý další i započatý 1 km přes 1 km | t | 71.442 |  | 0 |  |  | základní |  | 0 | 0 | 0 | 0 | 0 | 4 | K | 2 |  |  |  | ROZPOCET | 0 | 0 | 0 | 0 | 0 | 1 | 0 | 4 | -639063381
| Online PSC |  | https://podminky.urs.cz/item/CS_URS_2022_01/997013509 | [14 empty] | Online PSC | 2
| VV |  | "Přeprava vybouraných hmot, předpokládaná vzdálenost skládky 10 km" | [14 empty] | VV | 2 | 1 | True | 0 | ROZPOCET
| VV |  | "Beton prostý:" 7,92 |  | 7.92 | [12 empty] | VV | 2 | 2 | True | 0 | ROZPOCET
| VV |  | "Živičné pásy:" 0,018 |  | 0.018 | [12 empty] | VV | 2 | 2 | True | 0 | ROZPOCET
| VV |  | Součet |  | 7.938 | [12 empty] | VV | 2 | 4 | True | 1 | ROZPOCET
| VV |  | 7,938*9 'Přepočtené koeficientem množství |  | 71.442 | [12 empty] | VV | 2 | 2 | False | 1 | ROZPOCET
21 | K | 997013601 | Poplatek za uložení stavebního odpadu na skládce (skládkovné) z prostého betonu zatříděného do Katalogu odpadů pod kódem 17 01 01 | t | 7.92 |  | 0 |  |  | základní |  | 0 | 0 | 0 | 0 | 0 | 4 | K | 2 |  |  |  | ROZPOCET | 0 | 0 | 0 | 0 | 0 | 1 | 0 | 4 | 261703904
| Online PSC |  | https://podminky.urs.cz/item/CS_URS_2022_01/997013601 | [14 empty] | Online PSC | 2
| VV |  | "Přeprava vybouraných hmot, předpokládaná vzdálenost skládky 10 km" | [14 empty] | VV | 2 | 1 | True | 0 | ROZPOCET
| VV |  | "Beton prostý:" 7,92 |  | 7.92 | [12 empty] | VV | 2 | 2 | True | 0 | ROZPOCET
| VV |  | Součet |  | 7.92 | [12 empty] | VV | 2 | 4 | True | 1 | ROZPOCET
22 | K | 997013645 | Poplatek za uložení stavebního odpadu na skládce (skládkovné) asfaltového bez obsahu dehtu zatříděného do Katalogu odpadů pod kódem 17 03 02 | t | 0.018 |  | 0 |  |  | základní |  | 0 | 0 | 0 | 0 | 0 | 4 | K | 2 |  |  |  | ROZPOCET | 0 | 0 | 0 | 0 | 0 | 1 | 0 | 4 | -578349775
| Online PSC |  | https://podminky.urs.cz/item/CS_URS_2022_01/997013645 | [14 empty] | Online PSC | 2
| VV |  | "Přeprava vybouraných hmot, předpokládaná vzdálenost skládky 10 km" | [14 empty] | VV | 2 | 1 | True | 0 | ROZPOCET
| VV |  | "Živičné pásy:" 0,018 |  | 0.018 | [12 empty] | VV | 2 | 2 | True | 0 | ROZPOCET
| VV |  | Součet |  | 0.018 | [12 empty] | VV | 2 | 4 | True | 1 | ROZPOCET
| D | 998 | Přesun hmot |  |  |  | 0 |  |  |  |  | 0 |  | 0 |  | 0 | 1 | D | 1 |  |  |  | ROZPOCET | [6 empty] | 0
23 | K | 998011001 | Přesun hmot pro budovy občanské výstavby, bydlení, výrobu a služby s nosnou svislou konstrukcí zděnou z cihel, tvárnic nebo kamene vodorovná dopravní vzdálenost do 100 m pro budovy výšky do 6 m | t | 1.031 |  | 0 |  |  | základní |  | 0 | 0 | 0 | 0 | 0 | 4 | K | 2 |  |  |  | ROZPOCET | 0 | 0 | 0 | 0 | 0 | 1 | 0 | 4 | 68110797
| Online PSC |  | https://podminky.urs.cz/item/CS_URS_2022_01/998011001 | [14 empty] | Online PSC | 2
| D | PSV | Práce a dodávky PSV |  |  |  | 0 |  |  |  |  | 0 |  | 0.027976 |  | 0.018 | 2 | D | 0 |  |  |  | ROZPOCET | [6 empty] | 0
| D | 711 | Izolace proti vodě, vlhkosti a plynům |  |  |  | 0 |  |  |  |  | 0 |  | 0.027976 |  | 0.018 | 2 | D | 1 |  |  |  | ROZPOCET | [6 empty] | 0
24 | K | 711111001 | Provedení izolace proti zemní vlhkosti natěradly a tmely za studena na ploše vodorovné V nátěrem penetračním | m2 | 4.5 |  | 0 |  |  | základní |  | 0 | 0 | 0 | 0 | 0 | 16 | K | 2 |  |  |  | ROZPOCET | 0 | 0 | 0 | 0 | 0 | 1 | 0 | 16 | -1772413042
| Online PSC |  | https://podminky.urs.cz/item/CS_URS_2022_01/711111001 | [14 empty] | Online PSC | 2
| VV |  | "Obnovení hydroizolace nad stávajícími ŽB překlady dle D1.22:" 4,5 |  | 4.5 | [12 empty] | VV | 2 | 2 | True | 0 | ROZPOCET
| VV |  | Součet |  | 4.5 | [12 empty] | VV | 2 | 4 | True | 1 | ROZPOCET
25 | M | 11163150 | lak penetrační asfaltový | t | 0.001 |  | 0 |  |  | základní |  | 0 | 1 | 0.001 | 0 | 0 | 32 | M | 2 |  |  |  | ROZPOCET | 0 | 0 | 0 | 0 | 0 | 1 | 0 | 16 | -1695244126
| VV |  | 4,5*0,00033 'Přepočtené koeficientem množství |  | 0.001 | [12 empty] | VV | 2 | 2 | False | 1 | ROZPOCET
26 | K | 711131811 | Odstranění izolace proti zemní vlhkosti na ploše vodorovné V | m2 | 4.5 |  | 0 |  |  | základní |  | 0 | 0 | 0 | 0.004 | 0.018 | 16 | K | 2 |  |  |  | ROZPOCET | 0 | 0 | 0 | 0 | 0 | 1 | 0 | 16 | -426033488
| Online PSC |  | https://podminky.urs.cz/item/CS_URS_2022_01/711131811 | [14 empty] | Online PSC | 2
| VV |  | "Odstranění hydroizolace nad stávajícími ŽB překlady dle D1.22:" 4,5 |  | 4.5 | [12 empty] | VV | 2 | 2 | True | 0 | ROZPOCET
| VV |  | Součet |  | 4.5 | [12 empty] | VV | 2 | 4 | True | 1 | ROZPOCET
27 | K | 711141559 | Provedení izolace proti zemní vlhkosti pásy přitavením NAIP na ploše vodorovné V | m2 | 4.5 |  | 0 |  |  | základní |  | 0 | 0.0004 | 0.0018 | 0 | 0 | 16 | K | 2 |  |  |  | ROZPOCET | 0 | 0 | 0 | 0 | 0 | 1 | 0 | 16 | -677599058
| Online PSC |  | https://podminky.urs.cz/item/CS_URS_2022_01/711141559 | [14 empty] | Online PSC | 2
28 | M | 62832001 | pás asfaltový natavitelný oxidovaný tl 3,5mm typu V60 S35 s vložkou ze skleněné rohože, s jemnozrnným minerálním posypem | m2 | 5.245 |  | 0 |  |  | základní |  | 0 | 0.0048 | 0.025176 | 0 | 0 | 32 | M | 2 |  |  |  | ROZPOCET | 0 | 0 | 0 | 0 | 0 | 1 | 0 | 16 | -1233256082
| VV |  | 4,5*1,1655 'Přepočtené koeficientem množství |  | 5.245 | [12 empty] | VV | 2 | 2 | False | 1 | ROZPOCET
29 | K | 998711101 | Přesun hmot pro izolace proti vodě, vlhkosti a plynům stanovený z hmotnosti přesunovaného materiálu vodorovná dopravní vzdálenost do 50 m v objektech výšky do 6 m | t | 0.028 |  | 0 |  |  | základní |  | 0 | 0 | 0 | 0 | 0 | 16 | K | 2 |  |  |  | ROZPOCET | 0 | 0 | 0 | 0 | 0 | 1 | 0 | 16 | -1672416198
| Online PSC |  | https://podminky.urs.cz/item/CS_URS_2022_01/998711101 | [14 empty] | Online PSC | 2

## SO330.002 - Montážní vstu...
{caf06168-df26-44f0-bd64-649d0efb7661}
2
| KRYCÍ LIST SOUPISU PRACÍ | [7 empty] | v --- níže se nacházejí doplnkové a pomocné údaje k sestavám --- v | [8 empty] | False
Stavba:
BRNO, KOLEKTOR NOVÝ LÍSKOVEC – REKONSTRUKCE VODOVODU, ETAPA IV
Objekt:
SO330 - Stavební práce
Soupis:
SO330.002 - Montážní vstup č. 2
| KSO: |  |  |  |  | CC-CZ:
| Místo: |  | Brno |  |  | Datum: | 3.2.2022
| Zadavatel: |  |  |  |  | IČ:
DIČ:
| Uchazeč: |  |  |  |  | IČ: | Vyplň údaj
|  | Vyplň údaj |  |  |  | DIČ: | Vyplň údaj
| Projektant: |  |  |  |  | IČ:
DIČ:
| Zpracovatel: |  |  |  |  | IČ:
DIČ:
Poznámka:
| Cena bez DPH | [5 empty] | 0
|  |  | Základ daně |  |  | Sazba daně | Výše daně
| DPH | základní | 0 |  |  | 21% | 0
|  | snížená | 0 |  |  | 15% | 0
|  | zákl. přenesená | 0 |  |  | 21% | 0
|  | sníž. přenesená | 0 |  |  | 15% | 0
|  | nulová | 0 |  |  | 0% | 0
| Cena s DPH |  |  | v | CZK |  | 0
REKAPITULACE ČLENĚNÍ SOUPISU PRACÍ
Stavba:
BRNO, KOLEKTOR NOVÝ LÍSKOVEC – REKONSTRUKCE VODOVODU, ETAPA IV
Objekt:
SO330 - Stavební práce
Soupis:
SO330.002 - Montážní vstup č. 2
Místo: |  |  | Brno |  |  | Datum: | 3.2.2022
Zadavatel: | [5 empty] | Projektant:
Uchazeč: |  |  | Vyplň údaj |  |  | Zpracovatel:
Kód dílu - Popis | [6 empty] | Cena celkem [CZK]
Náklady stavby celkem | [6 empty] | 0 | [11 empty] | -1
| HSV - Práce a dodávky HSV | [5 empty] | 0
| 1 - Zemní práce | [5 empty] | 0
| 2 - Zakládání | [5 empty] | 0
| 4 - Vodorovné konstrukce | [5 empty] | 0
| 6 - Úpravy povrchů, podlahy a osazování výplní | [5 empty] | 0
| 9 - Ostatní konstrukce a práce, bourání | [5 empty] | 0
| 997 - Přesun sutě | [5 empty] | 0
| 998 - Přesun hmot | [5 empty] | 0
| PSV - Práce a dodávky PSV | [5 empty] | 0
| 711 - Izolace proti vodě, vlhkosti a plynům | [5 empty] | 0
| 767 - Konstrukce zámečnické | [5 empty] | 0
SOUPIS PRACÍ
Stavba:
BRNO, KOLEKTOR NOVÝ LÍSKOVEC – REKONSTRUKCE VODOVODU, ETAPA IV
Objekt:
SO330 - Stavební práce
Soupis:
SO330.002 - Montážní vstup č. 2
Místo: |  |  | Brno |  |  | Datum: | 3.2.2022
Zadavatel: | [5 empty] | Projektant:
Uchazeč: |  |  | Vyplň údaj |  |  | Zpracovatel:
PČ | Typ | Kód | Popis | MJ | Množství | J.cena [CZK] | Cena celkem [CZK] | Cenová soustava |  | DPH | J. Nh [h] | Nh celkem [h] | J. hmotnost [t] | Hmotnost celkem [t] | J. suť [t] | Suť Celkem [t]
Náklady soupisu celkem | [6 empty] | 0 |  |  |  |  | 0 |  | 1.0597 |  | 11.026 |  | D | -1 | [10 empty] | 0
| D | HSV | Práce a dodávky HSV |  |  |  | 0 |  |  |  |  | 0 |  | 1.031 |  | 10.8 | 1 | D | 0 |  |  |  | ROZPOCET | [6 empty] | 0
| D | 1 | Zemní práce |  |  |  | 0 |  |  |  |  | 0 |  | 0.0001 |  | 0 | 1 | D | 1 |  |  |  | ROZPOCET | [6 empty] | 0
1 | K | 121151105 | Sejmutí ornice strojně při souvislé ploše do 100 m2, tl. vrstvy přes 250 do 300 mm | m2 | 5 |  | 0 |  |  | základní |  | 0 | 0 | 0 | 0 | 0 | 4 | K | 2 |  |  |  | ROZPOCET | 0 | 0 | 0 | 0 | 0 | 1 | 0 | 4 | 1324401204
| Online PSC |  | https://podminky.urs.cz/item/CS_URS_2022_01/121151105 | [14 empty] | Online PSC | 2
| VV |  | "Sejmutí ornice nad stávajícími ŽB překlady dle D1.23:" 5 |  | 5 | [12 empty] | VV | 2 | 2 | True | 0 | ROZPOCET
| VV |  | Součet |  | 5 | [12 empty] | VV | 2 | 4 | True | 1 | ROZPOCET
2 | K | 131251100 | Hloubení nezapažených jam a zářezů strojně s urovnáním dna do předepsaného profilu a spádu v hornině třídy těžitelnosti I skupiny 3 do 20 m3 | m3 | 3.9 |  | 0 |  |  | základní |  | 0 | 0 | 0 | 0 | 0 | 4 | K | 2 |  |  |  | ROZPOCET | 0 | 0 | 0 | 0 | 0 | 1 | 0 | 4 | -1004161953
| Online PSC |  | https://podminky.urs.cz/item/CS_URS_2022_01/131251100 | [14 empty] | Online PSC | 2
| VV |  | "Odkop zeminy nad stávajícími ŽB překlady dle D1.23:" 5,4-1,5 |  | 3.9 | [12 empty] | VV | 2 | 2 | True | 0 | ROZPOCET
| VV |  | Součet |  | 3.9 | [12 empty] | VV | 2 | 4 | True | 1 | ROZPOCET
3 | K | 162251101 | Vodorovné přemístění výkopku nebo sypaniny po suchu na obvyklém dopravním prostředku, bez naložení výkopku, avšak se složením bez rozhrnutí z horniny třídy těžitelnosti I skupiny 1 až 3 na vzdálenost do 20 m | m3 | 7.8 |  | 0 |  |  | základní |  | 0 | 0 | 0 | 0 | 0 | 4 | K | 2 |  |  |  | ROZPOCET | 0 | 0 | 0 | 0 | 0 | 1 | 0 | 4 | -1415969858
| Online PSC |  | https://podminky.urs.cz/item/CS_URS_2022_01/162251101 | [14 empty] | Online PSC | 2
| VV |  | "Odkop zeminy nad stávajícími ŽB překlady dle D1.23 - přesun zeminy v rámci staveniště na mezideponii:" 5,4-1,5 |  | 3.9 | [12 empty] | VV | 2 | 2 | True | 0 | ROZPOCET
| VV |  | "Odkop zeminy nad stávajícími ŽB překlady dle D1.23 - přesun zeminy v rámci staveniště z mezideponie do zásypů:" 5,4-1,5 |  | 3.9 | [12 empty] | VV | 2 | 2 | True | 0 | ROZPOCET
| VV |  | Součet |  | 7.8 | [12 empty] | VV | 2 | 4 | True | 1 | ROZPOCET
4 | K | 167111121 | Nakládání, skládání a překládání neulehlého výkopku nebo sypaniny ručně skládání nebo překládání, z hornin třídy těžitelnosti I, skupiny 1 až 3 | m3 | 3.9 |  | 0 |  |  | základní |  | 0 | 0 | 0 | 0 | 0 | 4 | K | 2 |  |  |  | ROZPOCET | 0 | 0 | 0 | 0 | 0 | 1 | 0 | 4 | -2121108962
| Online PSC |  | https://podminky.urs.cz/item/CS_URS_2022_01/167111121 | [14 empty] | Online PSC | 2
| VV |  | "Odkop zeminy nad stávajícími ŽB překlady dle D1.23 - nakládání zeminy v rámci staveniště na mezideponii:" 5,4-1,5 |  | 3.9 | [12 empty] | VV | 2 | 2 | True | 0 | ROZPOCET
| VV |  | Součet |  | 3.9 | [12 empty] | VV | 2 | 4 | True | 1 | ROZPOCET
5 | K | 171151103 | Uložení sypanin do násypů strojně s rozprostřením sypaniny ve vrstvách a s hrubým urovnáním zhutněných z hornin soudržných jakékoliv třídy těžitelnosti | m3 | 3.9 |  | 0 |  |  | základní |  | 0 | 0 | 0 | 0 | 0 | 4 | K | 2 |  |  |  | ROZPOCET | 0 | 0 | 0 | 0 | 0 | 1 | 0 | 4 | 1433707770
| Online PSC |  | https://podminky.urs.cz/item/CS_URS_2022_01/171151103 | [14 empty] | Online PSC | 2
| VV |  | "Odkop zeminy nad stávajícími ŽB překlady dle D1.23 - uložení zeminy v rámci staveniště na mezideponii:" 5,4-1,5 |  | 3.9 | [12 empty] | VV | 2 | 2 | True | 0 | ROZPOCET
| VV |  | Součet |  | 3.9 | [12 empty] | VV | 2 | 4 | True | 1 | ROZPOCET
6 | K | 174151101 | Zásyp sypaninou z jakékoliv horniny strojně s uložením výkopku ve vrstvách se zhutněním jam, šachet, rýh nebo kolem objektů v těchto vykopávkách | m3 | 3.9 |  | 0 |  |  | základní |  | 0 | 0 | 0 | 0 | 0 | 4 | K | 2 |  |  |  | ROZPOCET | 0 | 0 | 0 | 0 | 0 | 1 | 0 | 4 | 112052811
| Online PSC |  | https://podminky.urs.cz/item/CS_URS_2022_01/174151101 | [14 empty] | Online PSC | 2
| VV |  | "Odkop zeminy nad stávajícími ŽB překlady dle D1.23 - zpětný zásyp" 5,4-1,5 |  | 3.9 | [12 empty] | VV | 2 | 2 | True | 0 | ROZPOCET
| VV |  | Součet |  | 3.9 | [12 empty] | VV | 2 | 4 | True | 1 | ROZPOCET
8 | K | 181351005 | Rozprostření a urovnání ornice v rovině nebo ve svahu sklonu do 1:5 strojně při souvislé ploše do 100 m2, tl. vrstvy přes 250 do 300 mm | m2 | 5 |  | 0 |  |  | základní |  | 0 | 0 | 0 | 0 | 0 | 4 | K | 2 |  |  |  | ROZPOCET | 0 | 0 | 0 | 0 | 0 | 1 | 0 | 4 | -1737282097
| Online PSC |  | https://podminky.urs.cz/item/CS_URS_2022_01/181351005 | [14 empty] | Online PSC | 2
| VV |  | "Rozprostření ornice nad stávajícími ŽB překlady dle D1.23:" 5 |  | 5 | [12 empty] | VV | 2 | 2 | True | 0 | ROZPOCET
| VV |  | Součet |  | 5 | [12 empty] | VV | 2 | 4 | True | 1 | ROZPOCET
9 | K | 181411131 | Založení trávníku na půdě předem připravené plochy do 1000 m2 výsevem včetně utažení parkového v rovině nebo na svahu do 1:5 | m2 | 5 |  | 0 |  |  | základní |  | 0 | 0 | 0 | 0 | 0 | 4 | K | 2 |  |  |  | ROZPOCET | 0 | 0 | 0 | 0 | 0 | 1 | 0 | 4 | -54216940
| Online PSC |  | https://podminky.urs.cz/item/CS_URS_2022_01/181411131 | [14 empty] | Online PSC | 2
10 | M | 00572410 | osivo směs travní parková | kg | 0.1 |  | 0 |  |  | základní |  | 0 | 0.001 | 0.0001 | 0 | 0 | 8 | M | 2 |  |  |  | ROZPOCET | 0 | 0 | 0 | 0 | 0 | 1 | 0 | 4 | 2060723763
| VV |  | 5*0,02 'Přepočtené koeficientem množství |  | 0.1 | [12 empty] | VV | 2 | 2 | False | 1 | ROZPOCET
| D | 2 | Zakládání |  |  |  | 0 |  |  |  |  | 0 |  | 0.002582 |  | 0 | 1 | D | 1 |  |  |  | ROZPOCET | [6 empty] | 0
11 | K | 213141111 | Zřízení vrstvy z geotextilie filtrační, separační, odvodňovací, ochranné, výztužné nebo protierozní v rovině nebo ve sklonu do 1:5, šířky do 3 m | m2 | 4.5 |  | 0 |  |  | základní |  | 0 | 0.0001 | 0.00045 | 0 | 0 | 4 | K | 2 |  |  |  | ROZPOCET | 0 | 0 | 0 | 0 | 0 | 1 | 0 | 4 | -1583409494
| Online PSC |  | https://podminky.urs.cz/item/CS_URS_2022_01/213141111 | [14 empty] | Online PSC | 2
| VV |  | "Obnovení hydroizolace nad stávajícími ŽB překlady dle D1.23:" 4,5 |  | 4.5 | [12 empty] | VV | 2 | 2 | True | 0 | ROZPOCET
| VV |  | Součet |  | 4.5 | [12 empty] | VV | 2 | 4 | True | 1 | ROZPOCET
12 | M | 69311070 | geotextilie netkaná separační, ochranná, filtrační, drenážní PP 400g/m2 | m2 | 5.33 |  | 0 |  |  | základní |  | 0 | 0.0004 | 0.002132 | 0 | 0 | 8 | M | 2 |  |  |  | ROZPOCET | 0 | 0 | 0 | 0 | 0 | 1 | 0 | 4 | 2121998349
| VV |  | 4,5*1,1845 'Přepočtené koeficientem množství |  | 5.33 | [12 empty] | VV | 2 | 2 | False | 1 | ROZPOCET
| D | 4 | Vodorovné konstrukce |  |  |  | 0 |  |  |  |  | 0 |  | 0.02754 |  | 0 | 1 | D | 1 |  |  |  | ROZPOCET | [6 empty] | 0
13 | K | 411121232 | Montáž prefabrikovaných železobetonových stropů se zalitím spár, včetně podpěrné konstrukce, na cementovou maltu ze stropních desek, šířky do 600 mm a délky přes 900 do 1800 mm | kus | 6 |  | 0 |  |  | základní |  | 0 | 0.00459 | 0.02754 | 0 | 0 | 4 | K | 2 |  |  |  | ROZPOCET | 0 | 0 | 0 | 0 | 0 | 1 | 0 | 4 | 576644728
| Online PSC |  | https://podminky.urs.cz/item/CS_URS_2022_01/411121232 | [14 empty] | Online PSC | 2
| VV |  | "Zpětná montáž stávajících ŽB překladů dle D1.23:" 6 |  | 6 | [12 empty] | VV | 2 | 2 | True | 0 | ROZPOCET
| VV |  | Součet |  | 6 | [12 empty] | VV | 2 | 4 | True | 1 | ROZPOCET
| D | 6 | Úpravy povrchů, podlahy a osazování výplní |  |  |  | 0 |  |  |  |  | 0 |  | 1.0007 |  | 0 | 1 | D | 1 |  |  |  | ROZPOCET | [6 empty] | 0
14 | K | 631311215 | Mazanina z betonu prostého se zvýšenými nároky na prostředí tl. přes 50 do 80 mm tř. C 30/37 | m3 | 0.4 |  | 0 |  |  | základní |  | 0 | 2.5019 | 1.0007 | 0 | 0 | 4 | K | 2 |  |  |  | ROZPOCET | 0 | 0 | 0 | 0 | 0 | 1 | 0 | 4 | -2053044950
| Online PSC |  | https://podminky.urs.cz/item/CS_URS_2022_01/631311215 | [14 empty] | Online PSC | 2
| VV |  | "Obnovení spádové mazaniny nad stávajícími ŽB překlady dle D1.23:" 0,4 |  | 0.4 | [12 empty] | VV | 2 | 2 | True | 0 | ROZPOCET
| VV |  | Součet |  | 0.4 | [12 empty] | VV | 2 | 4 | True | 1 | ROZPOCET
15 | K | 631319011 | Příplatek k cenám mazanin za úpravu povrchu mazaniny přehlazením, mazanina tl. přes 50 do 80 mm | m3 | 0.4 |  | 0 |  |  | základní |  | 0 | 0 | 0 | 0 | 0 | 4 | K | 2 |  |  |  | ROZPOCET | 0 | 0 | 0 | 0 | 0 | 1 | 0 | 4 | 1191091522
| Online PSC |  | https://podminky.urs.cz/item/CS_URS_2022_01/631319011 | [14 empty] | Online PSC | 2
| D | 9 | Ostatní konstrukce a práce, bourání |  |  |  | 0 |  |  |  |  | 0 |  | 0 |  | 10.8 | 1 | D | 1 |  |  |  | ROZPOCET | [6 empty] | 0
16 | K | 963015141 | Demontáž prefabrikovaných krycích desek kanálů, šachet nebo žump hmotnosti do 0,5 t | kus | 6 |  | 0 |  |  | základní |  | 0 | 0 | 0 | 0.48 | 2.88 | 4 | K | 2 |  |  |  | ROZPOCET | 0 | 0 | 0 | 0 | 0 | 1 | 0 | 4 | 1730107430
| Online PSC |  | https://podminky.urs.cz/item/CS_URS_2022_01/963015141 | [14 empty] | Online PSC | 2
| VV |  | "Demontáž stávajících ŽB překladů dle D1.23:" 6 |  | 6 | [12 empty] | VV | 2 | 2 | True | 0 | ROZPOCET
| VV |  | Součet |  | 6 | [12 empty] | VV | 2 | 4 | True | 1 | ROZPOCET
17 | K | 965042131 | Bourání mazanin betonových nebo z litého asfaltu tl. do 100 mm, plochy do 4 m2 | m3 | 3.6 |  | 0 |  |  | základní |  | 0 | 0 | 0 | 2.2 | 7.92 | 4 | K | 2 |  |  |  | ROZPOCET | 0 | 0 | 0 | 0 | 0 | 1 | 0 | 4 | -287633978
| Online PSC |  | https://podminky.urs.cz/item/CS_URS_2022_01/965042131 | [14 empty] | Online PSC | 2
| VV |  | "Bourání spádové mazaniny nad stávajícími ŽB překlady dle D1.23:" 3,6 |  | 3.6 | [12 empty] | VV | 2 | 2 | True | 0 | ROZPOCET
| VV |  | Součet |  | 3.6 | [12 empty] | VV | 2 | 4 | True | 1 | ROZPOCET
18 | K | 985131111 | Očištění ploch stěn, rubu kleneb a podlah tlakovou vodou | m2 | 5 |  | 0 |  |  | základní |  | 0 | 0 | 0 | 0 | 0 | 4 | K | 2 |  |  |  | ROZPOCET | 0 | 0 | 0 | 0 | 0 | 1 | 0 | 4 | -499594397
| Online PSC |  | https://podminky.urs.cz/item/CS_URS_2022_01/985131111 | [14 empty] | Online PSC | 2
| VV |  | "Očištění ŽB překladů a ploch před jejich pokládkou dle D1.23:" 5 |  | 5 | [12 empty] | VV | 2 | 2 | True | 0 | ROZPOCET
| VV |  | Součet |  | 5 | [12 empty] | VV | 2 | 4 | True | 1 | ROZPOCET
| D | 997 | Přesun sutě |  |  |  | 0 |  |  |  |  | 0 |  | 0 |  | 0 | 1 | D | 1 |  |  |  | ROZPOCET | [6 empty] | 0
19 | K | 997013111 | Vnitrostaveništní doprava suti a vybouraných hmot vodorovně do 50 m svisle s použitím mechanizace pro budovy a haly výšky do 6 m | t | 7.938 |  | 0 |  |  | základní |  | 0 | 0 | 0 | 0 | 0 | 4 | K | 2 |  |  |  | ROZPOCET | 0 | 0 | 0 | 0 | 0 | 1 | 0 | 4 | 392164368
| Online PSC |  | https://podminky.urs.cz/item/CS_URS_2022_01/997013111 | [14 empty] | Online PSC | 2
| VV |  | "Přeprava vybouraných hmot, předpokládaná vzdálenost skládky 10 km" | [14 empty] | VV | 2 | 1 | True | 0 | ROZPOCET
| VV |  | "Beton prostý:" 7,92 |  | 7.92 | [12 empty] | VV | 2 | 2 | True | 0 | ROZPOCET
| VV |  | "Živičné pásy:" 0,018 |  | 0.018 | [12 empty] | VV | 2 | 2 | True | 0 | ROZPOCET
| VV |  | Součet |  | 7.938 | [12 empty] | VV | 2 | 4 | True | 1 | ROZPOCET
20 | K | 997013501 | Odvoz suti a vybouraných hmot na skládku nebo meziskládku se složením, na vzdálenost do 1 km | t | 7.938 |  | 0 |  |  | základní |  | 0 | 0 | 0 | 0 | 0 | 4 | K | 2 |  |  |  | ROZPOCET | 0 | 0 | 0 | 0 | 0 | 1 | 0 | 4 | 1010746245
| Online PSC |  | https://podminky.urs.cz/item/CS_URS_2022_01/997013501 | [14 empty] | Online PSC | 2
| VV |  | "Přeprava vybouraných hmot, předpokládaná vzdálenost skládky 10 km" | [14 empty] | VV | 2 | 1 | True | 0 | ROZPOCET
| VV |  | "Beton prostý:" 7,92 |  | 7.92 | [12 empty] | VV | 2 | 2 | True | 0 | ROZPOCET
| VV |  | "Živičné pásy:" 0,018 |  | 0.018 | [12 empty] | VV | 2 | 2 | True | 0 | ROZPOCET
| VV |  | Součet |  | 7.938 | [12 empty] | VV | 2 | 4 | True | 1 | ROZPOCET
21 | K | 997013509 | Odvoz suti a vybouraných hmot na skládku nebo meziskládku se složením, na vzdálenost Příplatek k ceně za každý další i započatý 1 km přes 1 km | t | 71.442 |  | 0 |  |  | základní |  | 0 | 0 | 0 | 0 | 0 | 4 | K | 2 |  |  |  | ROZPOCET | 0 | 0 | 0 | 0 | 0 | 1 | 0 | 4 | -1758377701
| Online PSC |  | https://podminky.urs.cz/item/CS_URS_2022_01/997013509 | [14 empty] | Online PSC | 2
| VV |  | "Přeprava vybouraných hmot, předpokládaná vzdálenost skládky 10 km" | [14 empty] | VV | 2 | 1 | True | 0 | ROZPOCET
| VV |  | "Beton prostý:" 7,92 |  | 7.92 | [12 empty] | VV | 2 | 2 | True | 0 | ROZPOCET
| VV |  | "Živičné pásy:" 0,018 |  | 0.018 | [12 empty] | VV | 2 | 2 | True | 0 | ROZPOCET
| VV |  | Součet |  | 7.938 | [12 empty] | VV | 2 | 4 | True | 1 | ROZPOCET
| VV |  | 7,938*9 'Přepočtené koeficientem množství |  | 71.442 | [12 empty] | VV | 2 | 2 | False | 1 | ROZPOCET
22 | K | 997013601 | Poplatek za uložení stavebního odpadu na skládce (skládkovné) z prostého betonu zatříděného do Katalogu odpadů pod kódem 17 01 01 | t | 7.92 |  | 0 |  |  | základní |  | 0 | 0 | 0 | 0 | 0 | 4 | K | 2 |  |  |  | ROZPOCET | 0 | 0 | 0 | 0 | 0 | 1 | 0 | 4 | -1337479121
| Online PSC |  | https://podminky.urs.cz/item/CS_URS_2022_01/997013601 | [14 empty] | Online PSC | 2
| VV |  | "Přeprava vybouraných hmot, předpokládaná vzdálenost skládky 10 km" | [14 empty] | VV | 2 | 1 | True | 0 | ROZPOCET
| VV |  | "Beton prostý:" 7,92 |  | 7.92 | [12 empty] | VV | 2 | 2 | True | 0 | ROZPOCET
| VV |  | Součet |  | 7.92 | [12 empty] | VV | 2 | 4 | True | 1 | ROZPOCET
23 | K | 997013645 | Poplatek za uložení stavebního odpadu na skládce (skládkovné) asfaltového bez obsahu dehtu zatříděného do Katalogu odpadů pod kódem 17 03 02 | t | 0.018 |  | 0 |  |  | základní |  | 0 | 0 | 0 | 0 | 0 | 4 | K | 2 |  |  |  | ROZPOCET | 0 | 0 | 0 | 0 | 0 | 1 | 0 | 4 | -1508205358
| Online PSC |  | https://podminky.urs.cz/item/CS_URS_2022_01/997013645 | [14 empty] | Online PSC | 2
| VV |  | "Přeprava vybouraných hmot, předpokládaná vzdálenost skládky 10 km" | [14 empty] | VV | 2 | 1 | True | 0 | ROZPOCET
| VV |  | "Živičné pásy:" 0,018 |  | 0.018 | [12 empty] | VV | 2 | 2 | True | 0 | ROZPOCET
| VV |  | Součet |  | 0.018 | [12 empty] | VV | 2 | 4 | True | 1 | ROZPOCET
| D | 998 | Přesun hmot |  |  |  | 0 |  |  |  |  | 0 |  | 0 |  | 0 | 1 | D | 1 |  |  |  | ROZPOCET | [6 empty] | 0
24 | K | 998011001 | Přesun hmot pro budovy občanské výstavby, bydlení, výrobu a služby s nosnou svislou konstrukcí zděnou z cihel, tvárnic nebo kamene vodorovná dopravní vzdálenost do 100 m pro budovy výšky do 6 m | t | 1.031 |  | 0 |  |  | základní |  | 0 | 0 | 0 | 0 | 0 | 4 | K | 2 |  |  |  | ROZPOCET | 0 | 0 | 0 | 0 | 0 | 1 | 0 | 4 | 334326048
| Online PSC |  | https://podminky.urs.cz/item/CS_URS_2022_01/998011001 | [14 empty] | Online PSC | 2
| D | PSV | Práce a dodávky PSV |  |  |  | 0 |  |  |  |  | 0 |  | 0.028756 |  | 0.226 | 2 | D | 0 |  |  |  | ROZPOCET | [6 empty] | 0
| D | 711 | Izolace proti vodě, vlhkosti a plynům |  |  |  | 0 |  |  |  |  | 0 |  | 0.027976 |  | 0.018 | 2 | D | 1 |  |  |  | ROZPOCET | [6 empty] | 0
25 | K | 711111001 | Provedení izolace proti zemní vlhkosti natěradly a tmely za studena na ploše vodorovné V nátěrem penetračním | m2 | 4.5 |  | 0 |  |  | základní |  | 0 | 0 | 0 | 0 | 0 | 16 | K | 2 |  |  |  | ROZPOCET | 0 | 0 | 0 | 0 | 0 | 1 | 0 | 16 | -1209637809
| Online PSC |  | https://podminky.urs.cz/item/CS_URS_2022_01/711111001 | [14 empty] | Online PSC | 2
| VV |  | "Obnovení hydroizolace nad stávajícími ŽB překlady dle D1.23:" 4,5 |  | 4.5 | [12 empty] | VV | 2 | 2 | True | 0 | ROZPOCET
| VV |  | Součet |  | 4.5 | [12 empty] | VV | 2 | 4 | True | 1 | ROZPOCET
26 | M | 11163150 | lak penetrační asfaltový | t | 0.001 |  | 0 |  |  | základní |  | 0 | 1 | 0.001 | 0 | 0 | 32 | M | 2 |  |  |  | ROZPOCET | 0 | 0 | 0 | 0 | 0 | 1 | 0 | 16 | 812603548
| VV |  | 4,5*0,00033 'Přepočtené koeficientem množství |  | 0.001 | [12 empty] | VV | 2 | 2 | False | 1 | ROZPOCET
27 | K | 711131811 | Odstranění izolace proti zemní vlhkosti na ploše vodorovné V | m2 | 4.5 |  | 0 |  |  | základní |  | 0 | 0 | 0 | 0.004 | 0.018 | 16 | K | 2 |  |  |  | ROZPOCET | 0 | 0 | 0 | 0 | 0 | 1 | 0 | 16 | -1940643989
| Online PSC |  | https://podminky.urs.cz/item/CS_URS_2022_01/711131811 | [14 empty] | Online PSC | 2
| VV |  | "Odstranění hydroizolace nad stávajícími ŽB překlady dle D1.23:" 4,5 |  | 4.5 | [12 empty] | VV | 2 | 2 | True | 0 | ROZPOCET
| VV |  | Součet |  | 4.5 | [12 empty] | VV | 2 | 4 | True | 1 | ROZPOCET
28 | K | 711141559 | Provedení izolace proti zemní vlhkosti pásy přitavením NAIP na ploše vodorovné V | m2 | 4.5 |  | 0 |  |  | základní |  | 0 | 0.0004 | 0.0018 | 0 | 0 | 16 | K | 2 |  |  |  | ROZPOCET | 0 | 0 | 0 | 0 | 0 | 1 | 0 | 16 | -1581811758
| Online PSC |  | https://podminky.urs.cz/item/CS_URS_2022_01/711141559 | [14 empty] | Online PSC | 2
29 | M | 62832001 | pás asfaltový natavitelný oxidovaný tl 3,5mm typu V60 S35 s vložkou ze skleněné rohože, s jemnozrnným minerálním posypem | m2 | 5.245 |  | 0 |  |  | základní |  | 0 | 0.0048 | 0.025176 | 0 | 0 | 32 | M | 2 |  |  |  | ROZPOCET | 0 | 0 | 0 | 0 | 0 | 1 | 0 | 16 | 525818505
| VV |  | 4,5*1,1655 'Přepočtené koeficientem množství |  | 5.245 | [12 empty] | VV | 2 | 2 | False | 1 | ROZPOCET
30 | K | 998711101 | Přesun hmot pro izolace proti vodě, vlhkosti a plynům stanovený z hmotnosti přesunovaného materiálu vodorovná dopravní vzdálenost do 50 m v objektech výšky do 6 m | t | 0.028 |  | 0 |  |  | základní |  | 0 | 0 | 0 | 0 | 0 | 16 | K | 2 |  |  |  | ROZPOCET | 0 | 0 | 0 | 0 | 0 | 1 | 0 | 16 | 1653399486
| Online PSC |  | https://podminky.urs.cz/item/CS_URS_2022_01/998711101 | [14 empty] | Online PSC | 2
| D | 767 | Konstrukce zámečnické |  |  |  | 0 |  |  |  |  | 0 |  | 0.00078 |  | 0.208 | 2 | D | 1 |  |  |  | ROZPOCET | [6 empty] | 0
31 | K | 767161226 | Montáž zábradlí rovného z profilové oceli na ocelovou konstrukci, hmotnosti 1 m zábradlí do 20 kg | m | 13 |  | 0 |  |  | základní |  | 0 | 6e-05 | 0.00078 | 0 | 0 | 16 | K | 2 |  |  |  | ROZPOCET | 0 | 0 | 0 | 0 | 0 | 1 | 0 | 16 | 1520696059
| Online PSC |  | https://podminky.urs.cz/item/CS_URS_2022_01/767161226 | [14 empty] | Online PSC | 2
| VV |  | "Zpětná montáž stávajícího zábradlí dle D1.23:" 13 |  | 13 | [12 empty] | VV | 2 | 2 | True | 0 | ROZPOCET
| VV |  | Součet |  | 13 | [12 empty] | VV | 2 | 4 | True | 1 | ROZPOCET
32 | K | 767161833 | Demontáž zábradlí k dalšímu použití rovného nerozebíratelný spoj hmotnosti 1 m zábradlí do 20 kg | m | 13 |  | 0 |  |  | základní |  | 0 | 0 | 0 | 0.016 | 0.208 | 16 | K | 2 |  |  |  | ROZPOCET | 0 | 0 | 0 | 0 | 0 | 1 | 0 | 16 | 969406696
| Online PSC |  | https://podminky.urs.cz/item/CS_URS_2022_01/767161833 | [14 empty] | Online PSC | 2
| VV |  | "Demontáž stávajícího zábradlí dle D1.23:" 13 |  | 13 | [12 empty] | VV | 2 | 2 | True | 0 | ROZPOCET
| VV |  | Součet |  | 13 | [12 empty] | VV | 2 | 4 | True | 1 | ROZPOCET
33 | K | 998767101 | Přesun hmot pro zámečnické konstrukce stanovený z hmotnosti přesunovaného materiálu vodorovná dopravní vzdálenost do 50 m v objektech výšky do 6 m | t | 0.001 |  | 0 |  |  | základní |  | 0 | 0 | 0 | 0 | 0 | 16 | K | 2 |  |  |  | ROZPOCET | 0 | 0 | 0 | 0 | 0 | 1 | 0 | 16 | -150793958
| Online PSC |  | https://podminky.urs.cz/item/CS_URS_2022_01/998767101 | [14 empty] | Online PSC | 2

## SO330.003 - Montážní vstu...
{a4a318de-5232-43af-9353-be9d300fc4c2}
2
| KRYCÍ LIST SOUPISU PRACÍ | [7 empty] | v --- níže se nacházejí doplnkové a pomocné údaje k sestavám --- v | [8 empty] | False
Stavba:
BRNO, KOLEKTOR NOVÝ LÍSKOVEC – REKONSTRUKCE VODOVODU, ETAPA IV
Objekt:
SO330 - Stavební práce
Soupis:
SO330.003 - Montážní vstup č. 3
| KSO: |  |  |  |  | CC-CZ:
| Místo: |  | Brno |  |  | Datum: | 3.2.2022
| Zadavatel: |  |  |  |  | IČ:
DIČ:
| Uchazeč: |  |  |  |  | IČ: | Vyplň údaj
|  | Vyplň údaj |  |  |  | DIČ: | Vyplň údaj
| Projektant: |  |  |  |  | IČ:
DIČ:
| Zpracovatel: |  |  |  |  | IČ:
DIČ:
Poznámka:
| Cena bez DPH | [5 empty] | 0
|  |  | Základ daně |  |  | Sazba daně | Výše daně
| DPH | základní | 0 |  |  | 21% | 0
|  | snížená | 0 |  |  | 15% | 0
|  | zákl. přenesená | 0 |  |  | 21% | 0
|  | sníž. přenesená | 0 |  |  | 15% | 0
|  | nulová | 0 |  |  | 0% | 0
| Cena s DPH |  |  | v | CZK |  | 0
REKAPITULACE ČLENĚNÍ SOUPISU PRACÍ
Stavba:
BRNO, KOLEKTOR NOVÝ LÍSKOVEC – REKONSTRUKCE VODOVODU, ETAPA IV
Objekt:
SO330 - Stavební práce
Soupis:
SO330.003 - Montážní vstup č. 3
Místo: |  |  | Brno |  |  | Datum: | 3.2.2022
Zadavatel: | [5 empty] | Projektant:
Uchazeč: |  |  | Vyplň údaj |  |  | Zpracovatel:
Kód dílu - Popis | [6 empty] | Cena celkem [CZK]
Náklady stavby celkem | [6 empty] | 0 | [11 empty] | -1
| HSV - Práce a dodávky HSV | [5 empty] | 0
| 1 - Zemní práce | [5 empty] | 0
| 2 - Zakládání | [5 empty] | 0
| 4 - Vodorovné konstrukce | [5 empty] | 0
| 6 - Úpravy povrchů, podlahy a osazování výplní | [5 empty] | 0
| 9 - Ostatní konstrukce a práce, bourání | [5 empty] | 0
| 997 - Přesun sutě | [5 empty] | 0
| 998 - Přesun hmot | [5 empty] | 0
| PSV - Práce a dodávky PSV | [5 empty] | 0
| 711 - Izolace proti vodě, vlhkosti a plynům | [5 empty] | 0
SOUPIS PRACÍ
Stavba:
BRNO, KOLEKTOR NOVÝ LÍSKOVEC – REKONSTRUKCE VODOVODU, ETAPA IV
Objekt:
SO330 - Stavební práce
Soupis:
SO330.003 - Montážní vstup č. 3
Místo: |  |  | Brno |  |  | Datum: | 3.2.2022
Zadavatel: | [5 empty] | Projektant:
Uchazeč: |  |  | Vyplň údaj |  |  | Zpracovatel:
PČ | Typ | Kód | Popis | MJ | Množství | J.cena [CZK] | Cena celkem [CZK] | Cenová soustava |  | DPH | J. Nh [h] | Nh celkem [h] | J. hmotnost [t] | Hmotnost celkem [t] | J. suť [t] | Suť Celkem [t]
Náklady soupisu celkem | [6 empty] | 0 |  |  |  |  | 0 |  | 1.3351 |  | 15.1248 |  | D | -1 | [10 empty] | 0
| D | HSV | Práce a dodávky HSV |  |  |  | 0 |  |  |  |  | 0 |  | 1.296 |  | 15.1 | 1 | D | 0 |  |  |  | ROZPOCET | [6 empty] | 0
| D | 1 | Zemní práce |  |  |  | 0 |  |  |  |  | 0 |  | 0.00017 |  | 0 | 1 | D | 1 |  |  |  | ROZPOCET | [6 empty] | 0
1 | K | 121151105 | Sejmutí ornice strojně při souvislé ploše do 100 m2, tl. vrstvy přes 250 do 300 mm | m2 | 8.5 |  | 0 |  |  | základní |  | 0 | 0 | 0 | 0 | 0 | 4 | K | 2 |  |  |  | ROZPOCET | 0 | 0 | 0 | 0 | 0 | 1 | 0 | 4 | -363228647
| Online PSC |  | https://podminky.urs.cz/item/CS_URS_2022_01/121151105 | [14 empty] | Online PSC | 2
| VV |  | "Sejmutí ornice nad stávajícími ŽB překlady dle D1.24:" 8,5 |  | 8.5 | [12 empty] | VV | 2 | 2 | True | 0 | ROZPOCET
| VV |  | Součet |  | 8.5 | [12 empty] | VV | 2 | 4 | True | 1 | ROZPOCET
2 | K | 131251100 | Hloubení nezapažených jam a zářezů strojně s urovnáním dna do předepsaného profilu a spádu v hornině třídy těžitelnosti I skupiny 3 do 20 m3 | m3 | 4 |  | 0 |  |  | základní |  | 0 | 0 | 0 | 0 | 0 | 4 | K | 2 |  |  |  | ROZPOCET | 0 | 0 | 0 | 0 | 0 | 1 | 0 | 4 | -920756722
| Online PSC |  | https://podminky.urs.cz/item/CS_URS_2022_01/131251100 | [14 empty] | Online PSC | 2
| VV |  | "Odkop zeminy nad stávajícími ŽB překlady dle D1.24:" 5,5-1,5 |  | 4 | [12 empty] | VV | 2 | 2 | True | 0 | ROZPOCET
| VV |  | Součet |  | 4 | [12 empty] | VV | 2 | 4 | True | 1 | ROZPOCET
3 | K | 162251101 | Vodorovné přemístění výkopku nebo sypaniny po suchu na obvyklém dopravním prostředku, bez naložení výkopku, avšak se složením bez rozhrnutí z horniny třídy těžitelnosti I skupiny 1 až 3 na vzdálenost do 20 m | m3 | 8 |  | 0 |  |  | základní |  | 0 | 0 | 0 | 0 | 0 | 4 | K | 2 |  |  |  | ROZPOCET | 0 | 0 | 0 | 0 | 0 | 1 | 0 | 4 | 993848891
| Online PSC |  | https://podminky.urs.cz/item/CS_URS_2022_01/162251101 | [14 empty] | Online PSC | 2
| VV |  | "Odkop zeminy nad stávajícími ŽB překlady dle D1.24 - přesun zeminy v rámci staveniště na mezideponii:" 5,5-1,5 |  | 4 | [12 empty] | VV | 2 | 2 | True | 0 | ROZPOCET
| VV |  | "Odkop zeminy nad stávajícími ŽB překlady dle D1.24 - přesun zeminy v rámci staveniště z mezideponie do zásypů:" 5,5-1,5 |  | 4 | [12 empty] | VV | 2 | 2 | True | 0 | ROZPOCET
| VV |  | Součet |  | 8 | [12 empty] | VV | 2 | 4 | True | 1 | ROZPOCET
4 | K | 167111121 | Nakládání, skládání a překládání neulehlého výkopku nebo sypaniny ručně skládání nebo překládání, z hornin třídy těžitelnosti I, skupiny 1 až 3 | m3 | 4 |  | 0 |  |  | základní |  | 0 | 0 | 0 | 0 | 0 | 4 | K | 2 |  |  |  | ROZPOCET | 0 | 0 | 0 | 0 | 0 | 1 | 0 | 4 | -1637341592
| Online PSC |  | https://podminky.urs.cz/item/CS_URS_2022_01/167111121 | [14 empty] | Online PSC | 2
| VV |  | "Odkop zeminy nad stávajícími ŽB překlady dle D1.24 - nakládání zeminy v rámci staveniště na mezideponii:" 5,5-1,5 |  | 4 | [12 empty] | VV | 2 | 2 | True | 0 | ROZPOCET
| VV |  | Součet |  | 4 | [12 empty] | VV | 2 | 4 | True | 1 | ROZPOCET
5 | K | 171151103 | Uložení sypanin do násypů strojně s rozprostřením sypaniny ve vrstvách a s hrubým urovnáním zhutněných z hornin soudržných jakékoliv třídy těžitelnosti | m3 | 4 |  | 0 |  |  | základní |  | 0 | 0 | 0 | 0 | 0 | 4 | K | 2 |  |  |  | ROZPOCET | 0 | 0 | 0 | 0 | 0 | 1 | 0 | 4 | 2041937103
| Online PSC |  | https://podminky.urs.cz/item/CS_URS_2022_01/171151103 | [14 empty] | Online PSC | 2
| VV |  | "Odkop zeminy nad stávajícími ŽB překlady dle D1.24 - uložení zeminy v rámci staveniště na mezideponii:" 5,5-1,5 |  | 4 | [12 empty] | VV | 2 | 2 | True | 0 | ROZPOCET
| VV |  | Součet |  | 4 | [12 empty] | VV | 2 | 4 | True | 1 | ROZPOCET
6 | K | 174151101 | Zásyp sypaninou z jakékoliv horniny strojně s uložením výkopku ve vrstvách se zhutněním jam, šachet, rýh nebo kolem objektů v těchto vykopávkách | m3 | 4 |  | 0 |  |  | základní |  | 0 | 0 | 0 | 0 | 0 | 4 | K | 2 |  |  |  | ROZPOCET | 0 | 0 | 0 | 0 | 0 | 1 | 0 | 4 | -1281951771
| Online PSC |  | https://podminky.urs.cz/item/CS_URS_2022_01/174151101 | [14 empty] | Online PSC | 2
| VV |  | "Odkop zeminy nad stávajícími ŽB překlady dle D1.24 - zpětný zásyp" 5,5-1,5 |  | 4 | [12 empty] | VV | 2 | 2 | True | 0 | ROZPOCET
| VV |  | Součet |  | 4 | [12 empty] | VV | 2 | 4 | True | 1 | ROZPOCET
7 | K | 181351005 | Rozprostření a urovnání ornice v rovině nebo ve svahu sklonu do 1:5 strojně při souvislé ploše do 100 m2, tl. vrstvy přes 250 do 300 mm | m2 | 8.5 |  | 0 |  |  | základní |  | 0 | 0 | 0 | 0 | 0 | 4 | K | 2 |  |  |  | ROZPOCET | 0 | 0 | 0 | 0 | 0 | 1 | 0 | 4 | 106153216
| Online PSC |  | https://podminky.urs.cz/item/CS_URS_2022_01/181351005 | [14 empty] | Online PSC | 2
| VV |  | "Rozprostření ornice nad stávajícími ŽB překlady dle D1.24:" 8,5 |  | 8.5 | [12 empty] | VV | 2 | 2 | True | 0 | ROZPOCET
| VV |  | Součet |  | 8.5 | [12 empty] | VV | 2 | 4 | True | 1 | ROZPOCET
8 | K | 181411131 | Založení trávníku na půdě předem připravené plochy do 1000 m2 výsevem včetně utažení parkového v rovině nebo na svahu do 1:5 | m2 | 8.5 |  | 0 |  |  | základní |  | 0 | 0 | 0 | 0 | 0 | 4 | K | 2 |  |  |  | ROZPOCET | 0 | 0 | 0 | 0 | 0 | 1 | 0 | 4 | -1206853130
| Online PSC |  | https://podminky.urs.cz/item/CS_URS_2022_01/181411131 | [14 empty] | Online PSC | 2
9 | M | 00572410 | osivo směs travní parková | kg | 0.17 |  | 0 |  |  | základní |  | 0 | 0.001 | 0.00017 | 0 | 0 | 8 | M | 2 |  |  |  | ROZPOCET | 0 | 0 | 0 | 0 | 0 | 1 | 0 | 4 | -2123244374
| VV |  | 8,5*0,02 'Přepočtené koeficientem množství |  | 0.17 | [12 empty] | VV | 2 | 2 | False | 1 | ROZPOCET
| D | 2 | Zakládání |  |  |  | 0 |  |  |  |  | 0 |  | 0.0035576 |  | 0 | 1 | D | 1 |  |  |  | ROZPOCET | [6 empty] | 0
10 | K | 213141111 | Zřízení vrstvy z geotextilie filtrační, separační, odvodňovací, ochranné, výztužné nebo protierozní v rovině nebo ve sklonu do 1:5, šířky do 3 m | m2 | 6.2 |  | 0 |  |  | základní |  | 0 | 0.0001 | 0.00062 | 0 | 0 | 4 | K | 2 |  |  |  | ROZPOCET | 0 | 0 | 0 | 0 | 0 | 1 | 0 | 4 | -1607308859
| Online PSC |  | https://podminky.urs.cz/item/CS_URS_2022_01/213141111 | [14 empty] | Online PSC | 2
| VV |  | "Obnovení hydroizolace nad stávajícími ŽB překlady dle D1.24:" 6,2 |  | 6.2 | [12 empty] | VV | 2 | 2 | True | 0 | ROZPOCET
| VV |  | Součet |  | 6.2 | [12 empty] | VV | 2 | 4 | True | 1 | ROZPOCET
11 | M | 69311070 | geotextilie netkaná separační, ochranná, filtrační, drenážní PP 400g/m2 | m2 | 7.344 |  | 0 |  |  | základní |  | 0 | 0.0004 | 0.0029376 | 0 | 0 | 8 | M | 2 |  |  |  | ROZPOCET | 0 | 0 | 0 | 0 | 0 | 1 | 0 | 4 | -305460591
| VV |  | 6,2*1,1845 'Přepočtené koeficientem množství |  | 7.344 | [12 empty] | VV | 2 | 2 | False | 1 | ROZPOCET
| D | 4 | Vodorovné konstrukce |  |  |  | 0 |  |  |  |  | 0 |  | 0.04131 |  | 0 | 1 | D | 1 |  |  |  | ROZPOCET | [6 empty] | 0
12 | K | 411121232 | Montáž prefabrikovaných železobetonových stropů se zalitím spár, včetně podpěrné konstrukce, na cementovou maltu ze stropních desek, šířky do 600 mm a délky přes 900 do 1800 mm | kus | 9 |  | 0 |  |  | základní |  | 0 | 0.00459 | 0.04131 | 0 | 0 | 4 | K | 2 |  |  |  | ROZPOCET | 0 | 0 | 0 | 0 | 0 | 1 | 0 | 4 | -1399833468
| Online PSC |  | https://podminky.urs.cz/item/CS_URS_2022_01/411121232 | [14 empty] | Online PSC | 2
| VV |  | "Zpětná montáž stávajících ŽB překladů dle D1.24:" 9 |  | 9 | [12 empty] | VV | 2 | 2 | True | 0 | ROZPOCET
| VV |  | Součet |  | 9 | [12 empty] | VV | 2 | 4 | True | 1 | ROZPOCET
| D | 6 | Úpravy povrchů, podlahy a osazování výplní |  |  |  | 0 |  |  |  |  | 0 |  | 1.2509 |  | 0 | 1 | D | 1 |  |  |  | ROZPOCET | [6 empty] | 0
13 | K | 631311215 | Mazanina z betonu prostého se zvýšenými nároky na prostředí tl. přes 50 do 80 mm tř. C 30/37 | m3 | 0.5 |  | 0 |  |  | základní |  | 0 | 2.5019 | 1.2509 | 0 | 0 | 4 | K | 2 |  |  |  | ROZPOCET | 0 | 0 | 0 | 0 | 0 | 1 | 0 | 4 | -424171065
| Online PSC |  | https://podminky.urs.cz/item/CS_URS_2022_01/631311215 | [14 empty] | Online PSC | 2
| VV |  | "Obnovení spádové mazaniny nad stávajícími ŽB překlady dle D1.24:" 0,5 |  | 0.5 | [12 empty] | VV | 2 | 2 | True | 0 | ROZPOCET
| VV |  | Součet |  | 0.5 | [12 empty] | VV | 2 | 4 | True | 1 | ROZPOCET
14 | K | 631319011 | Příplatek k cenám mazanin za úpravu povrchu mazaniny přehlazením, mazanina tl. přes 50 do 80 mm | m3 | 0.5 |  | 0 |  |  | základní |  | 0 | 0 | 0 | 0 | 0 | 4 | K | 2 |  |  |  | ROZPOCET | 0 | 0 | 0 | 0 | 0 | 1 | 0 | 4 | 460663349
| Online PSC |  | https://podminky.urs.cz/item/CS_URS_2022_01/631319011 | [14 empty] | Online PSC | 2
| D | 9 | Ostatní konstrukce a práce, bourání |  |  |  | 0 |  |  |  |  | 0 |  | 0 |  | 15.1 | 1 | D | 1 |  |  |  | ROZPOCET | [6 empty] | 0
15 | K | 963015141 | Demontáž prefabrikovaných krycích desek kanálů, šachet nebo žump hmotnosti do 0,5 t | kus | 9 |  | 0 |  |  | základní |  | 0 | 0 | 0 | 0.48 | 4.32 | 4 | K | 2 |  |  |  | ROZPOCET | 0 | 0 | 0 | 0 | 0 | 1 | 0 | 4 | -2035183734
| Online PSC |  | https://podminky.urs.cz/item/CS_URS_2022_01/963015141 | [14 empty] | Online PSC | 2
| VV |  | "Demontáž stávajících ŽB překladů dle D1.24:" 9 |  | 9 | [12 empty] | VV | 2 | 2 | True | 0 | ROZPOCET
| VV |  | Součet |  | 9 | [12 empty] | VV | 2 | 4 | True | 1 | ROZPOCET
16 | K | 965042131 | Bourání mazanin betonových nebo z litého asfaltu tl. do 100 mm, plochy do 4 m2 | m3 | 4.9 |  | 0 |  |  | základní |  | 0 | 0 | 0 | 2.2 | 10.78 | 4 | K | 2 |  |  |  | ROZPOCET | 0 | 0 | 0 | 0 | 0 | 1 | 0 | 4 | 65522484
| Online PSC |  | https://podminky.urs.cz/item/CS_URS_2022_01/965042131 | [14 empty] | Online PSC | 2
| VV |  | "Bourání spádové mazaniny nad stávajícími ŽB překlady dle D1.24:" 4,9 |  | 4.9 | [12 empty] | VV | 2 | 2 | True | 0 | ROZPOCET
| VV |  | Součet |  | 4.9 | [12 empty] | VV | 2 | 4 | True | 1 | ROZPOCET
17 | K | 985131111 | Očištění ploch stěn, rubu kleneb a podlah tlakovou vodou | m2 | 6.5 |  | 0 |  |  | základní |  | 0 | 0 | 0 | 0 | 0 | 4 | K | 2 |  |  |  | ROZPOCET | 0 | 0 | 0 | 0 | 0 | 1 | 0 | 4 | -2067741216
| Online PSC |  | https://podminky.urs.cz/item/CS_URS_2022_01/985131111 | [14 empty] | Online PSC | 2
| VV |  | "Očištění ŽB překladů a ploch před jejich pokládkou dle D1.24:" 6,5 |  | 6.5 | [12 empty] | VV | 2 | 2 | True | 0 | ROZPOCET
| VV |  | Součet |  | 6.5 | [12 empty] | VV | 2 | 4 | True | 1 | ROZPOCET
| D | 997 | Přesun sutě |  |  |  | 0 |  |  |  |  | 0 |  | 0 |  | 0 | 1 | D | 1 |  |  |  | ROZPOCET | [6 empty] | 0
18 | K | 997013111 | Vnitrostaveništní doprava suti a vybouraných hmot vodorovně do 50 m svisle s použitím mechanizace pro budovy a haly výšky do 6 m | t | 10.805 |  | 0 |  |  | základní |  | 0 | 0 | 0 | 0 | 0 | 4 | K | 2 |  |  |  | ROZPOCET | 0 | 0 | 0 | 0 | 0 | 1 | 0 | 4 | -813294229
| Online PSC |  | https://podminky.urs.cz/item/CS_URS_2022_01/997013111 | [14 empty] | Online PSC | 2
| VV |  | "Přeprava vybouraných hmot, předpokládaná vzdálenost skládky 10 km" | [14 empty] | VV | 2 | 1 | True | 0 | ROZPOCET
| VV |  | "Beton prostý:" 10,78 |  | 10.78 | [12 empty] | VV | 2 | 2 | True | 0 | ROZPOCET
| VV |  | "Živičné pásy:" 0,025 |  | 0.025 | [12 empty] | VV | 2 | 2 | True | 0 | ROZPOCET
| VV |  | Součet |  | 10.805 | [12 empty] | VV | 2 | 4 | True | 1 | ROZPOCET
19 | K | 997013501 | Odvoz suti a vybouraných hmot na skládku nebo meziskládku se složením, na vzdálenost do 1 km | t | 10.78 |  | 0 |  |  | základní |  | 0 | 0 | 0 | 0 | 0 | 4 | K | 2 |  |  |  | ROZPOCET | 0 | 0 | 0 | 0 | 0 | 1 | 0 | 4 | 1342818100
| Online PSC |  | https://podminky.urs.cz/item/CS_URS_2022_01/997013501 | [14 empty] | Online PSC | 2
| VV |  | "Přeprava vybouraných hmot, předpokládaná vzdálenost skládky 10 km" | [14 empty] | VV | 2 | 1 | True | 0 | ROZPOCET
| VV |  | "Beton prostý:" 10,78 |  | 10.78 | [12 empty] | VV | 2 | 2 | True | 0 | ROZPOCET
| VV |  | "Živičné pásy:" 0,0 |  | 0 | [12 empty] | VV | 2 | 2 | True | 0 | ROZPOCET
| VV |  | Součet |  | 10.78 | [12 empty] | VV | 2 | 4 | True | 1 | ROZPOCET
20 | K | 997013509 | Odvoz suti a vybouraných hmot na skládku nebo meziskládku se složením, na vzdálenost Příplatek k ceně za každý další i započatý 1 km přes 1 km | t | 97.2 |  | 0 |  |  | základní |  | 0 | 0 | 0 | 0 | 0 | 4 | K | 2 |  |  |  | ROZPOCET | 0 | 0 | 0 | 0 | 0 | 1 | 0 | 4 | 149745234
| Online PSC |  | https://podminky.urs.cz/item/CS_URS_2022_01/997013509 | [14 empty] | Online PSC | 2
| VV |  | "Přeprava vybouraných hmot, předpokládaná vzdálenost skládky 10 km" | [14 empty] | VV | 2 | 1 | True | 0 | ROZPOCET
| VV |  | "Beton prostý:" 10,78 |  | 10.78 | [12 empty] | VV | 2 | 2 | True | 0 | ROZPOCET
| VV |  | "Živičné pásy:" 0,02 |  | 0.02 | [12 empty] | VV | 2 | 2 | True | 0 | ROZPOCET
| VV |  | Součet |  | 10.8 | [12 empty] | VV | 2 | 4 | True | 1 | ROZPOCET
| VV |  | 10,8*9 'Přepočtené koeficientem množství |  | 97.2 | [12 empty] | VV | 2 | 2 | False | 1 | ROZPOCET
21 | K | 997013601 | Poplatek za uložení stavebního odpadu na skládce (skládkovné) z prostého betonu zatříděného do Katalogu odpadů pod kódem 17 01 01 | t | 10.78 |  | 0 |  |  | základní |  | 0 | 0 | 0 | 0 | 0 | 4 | K | 2 |  |  |  | ROZPOCET | 0 | 0 | 0 | 0 | 0 | 1 | 0 | 4 | 1103368984
| Online PSC |  | https://podminky.urs.cz/item/CS_URS_2022_01/997013601 | [14 empty] | Online PSC | 2
| VV |  | "Přeprava vybouraných hmot, předpokládaná vzdálenost skládky 10 km" | [14 empty] | VV | 2 | 1 | True | 0 | ROZPOCET
| VV |  | "Beton prostý:" 10,78 |  | 10.78 | [12 empty] | VV | 2 | 2 | True | 0 | ROZPOCET
| VV |  | Součet |  | 10.78 | [12 empty] | VV | 2 | 4 | True | 1 | ROZPOCET
22 | K | 997013645 | Poplatek za uložení stavebního odpadu na skládce (skládkovné) asfaltového bez obsahu dehtu zatříděného do Katalogu odpadů pod kódem 17 03 02 | t | 0.025 |  | 0 |  |  | základní |  | 0 | 0 | 0 | 0 | 0 | 4 | K | 2 |  |  |  | ROZPOCET | 0 | 0 | 0 | 0 | 0 | 1 | 0 | 4 | -1489334953
| Online PSC |  | https://podminky.urs.cz/item/CS_URS_2022_01/997013645 | [14 empty] | Online PSC | 2
| VV |  | "Přeprava vybouraných hmot, předpokládaná vzdálenost skládky 10 km" | [14 empty] | VV | 2 | 1 | True | 0 | ROZPOCET
| VV |  | "Živičné pásy:" 0,025 |  | 0.025 | [12 empty] | VV | 2 | 2 | True | 0 | ROZPOCET
| VV |  | Součet |  | 0.025 | [12 empty] | VV | 2 | 4 | True | 1 | ROZPOCET
| D | 998 | Přesun hmot |  |  |  | 0 |  |  |  |  | 0 |  | 0 |  | 0 | 1 | D | 1 |  |  |  | ROZPOCET | [6 empty] | 0
23 | K | 998011001 | Přesun hmot pro budovy občanské výstavby, bydlení, výrobu a služby s nosnou svislou konstrukcí zděnou z cihel, tvárnic nebo kamene vodorovná dopravní vzdálenost do 100 m pro budovy výšky do 6 m | t | 1.296 |  | 0 |  |  | základní |  | 0 | 0 | 0 | 0 | 0 | 4 | K | 2 |  |  |  | ROZPOCET | 0 | 0 | 0 | 0 | 0 | 1 | 0 | 4 | 1049500540
| Online PSC |  | https://podminky.urs.cz/item/CS_URS_2022_01/998011001 | [14 empty] | Online PSC | 2
| D | PSV | Práce a dodávky PSV |  |  |  | 0 |  |  |  |  | 0 |  | 0.039165 |  | 0.0248 | 2 | D | 0 |  |  |  | ROZPOCET | [6 empty] | 0
| D | 711 | Izolace proti vodě, vlhkosti a plynům |  |  |  | 0 |  |  |  |  | 0 |  | 0.039165 |  | 0.0248 | 2 | D | 1 |  |  |  | ROZPOCET | [6 empty] | 0
24 | K | 711111001 | Provedení izolace proti zemní vlhkosti natěradly a tmely za studena na ploše vodorovné V nátěrem penetračním | m2 | 6.2 |  | 0 |  |  | základní |  | 0 | 0 | 0 | 0 | 0 | 16 | K | 2 |  |  |  | ROZPOCET | 0 | 0 | 0 | 0 | 0 | 1 | 0 | 16 | 1708815135
| Online PSC |  | https://podminky.urs.cz/item/CS_URS_2022_01/711111001 | [14 empty] | Online PSC | 2
| VV |  | "Obnovení hydroizolace nad stávajícími ŽB překlady dle D1.24:" 6,2 |  | 6.2 | [12 empty] | VV | 2 | 2 | True | 0 | ROZPOCET
| VV |  | Součet |  | 6.2 | [12 empty] | VV | 2 | 4 | True | 1 | ROZPOCET
25 | M | 11163150 | lak penetrační asfaltový | t | 0.002 |  | 0 |  |  | základní |  | 0 | 1 | 0.002 | 0 | 0 | 32 | M | 2 |  |  |  | ROZPOCET | 0 | 0 | 0 | 0 | 0 | 1 | 0 | 16 | -498419952
| VV |  | 6,2*0,00033 'Přepočtené koeficientem množství |  | 0.002 | [12 empty] | VV | 2 | 2 | False | 1 | ROZPOCET
26 | K | 711131811 | Odstranění izolace proti zemní vlhkosti na ploše vodorovné V | m2 | 6.2 |  | 0 |  |  | základní |  | 0 | 0 | 0 | 0.004 | 0.0248 | 16 | K | 2 |  |  |  | ROZPOCET | 0 | 0 | 0 | 0 | 0 | 1 | 0 | 16 | 784929781
| Online PSC |  | https://podminky.urs.cz/item/CS_URS_2022_01/711131811 | [14 empty] | Online PSC | 2
| VV |  | "Odstranění hydroizolace nad stávajícími ŽB překlady dle D1.24:" 6,2 |  | 6.2 | [12 empty] | VV | 2 | 2 | True | 0 | ROZPOCET
| VV |  | Součet |  | 6.2 | [12 empty] | VV | 2 | 4 | True | 1 | ROZPOCET
27 | K | 711141559 | Provedení izolace proti zemní vlhkosti pásy přitavením NAIP na ploše vodorovné V | m2 | 6.2 |  | 0 |  |  | základní |  | 0 | 0.0004 | 0.00248 | 0 | 0 | 16 | K | 2 |  |  |  | ROZPOCET | 0 | 0 | 0 | 0 | 0 | 1 | 0 | 16 | -684784042
| Online PSC |  | https://podminky.urs.cz/item/CS_URS_2022_01/711141559 | [14 empty] | Online PSC | 2
28 | M | 62832001 | pás asfaltový natavitelný oxidovaný tl 3,5mm typu V60 S35 s vložkou ze skleněné rohože, s jemnozrnným minerálním posypem | m2 | 7.226 |  | 0 |  |  | základní |  | 0 | 0.0048 | 0.034685 | 0 | 0 | 32 | M | 2 |  |  |  | ROZPOCET | 0 | 0 | 0 | 0 | 0 | 1 | 0 | 16 | -920889566
| VV |  | 6,2*1,1655 'Přepočtené koeficientem množství |  | 7.226 | [12 empty] | VV | 2 | 2 | False | 1 | ROZPOCET
29 | K | 998711101 | Přesun hmot pro izolace proti vodě, vlhkosti a plynům stanovený z hmotnosti přesunovaného materiálu vodorovná dopravní vzdálenost do 50 m v objektech výšky do 6 m | t | 0.039 |  | 0 |  |  | základní |  | 0 | 0 | 0 | 0 | 0 | 16 | K | 2 |  |  |  | ROZPOCET | 0 | 0 | 0 | 0 | 0 | 1 | 0 | 16 | 1587205648
| Online PSC |  | https://podminky.urs.cz/item/CS_URS_2022_01/998711101 | [14 empty] | Online PSC | 2

## SO330.004 - Montážní prác...
{0d69a9a6-7950-4227-9c52-03643a084557}
2
| KRYCÍ LIST SOUPISU PRACÍ | [7 empty] | v --- níže se nacházejí doplnkové a pomocné údaje k sestavám --- v | [8 empty] | False
Stavba:
BRNO, KOLEKTOR NOVÝ LÍSKOVEC – REKONSTRUKCE VODOVODU, ETAPA IV
Objekt:
SO330 - Stavební práce
Soupis:
SO330.004 - Montážní práce - provizorní přepojení vodovodu
| KSO: |  |  |  |  | CC-CZ:
| Místo: |  | Brno |  |  | Datum: | 3.2.2022
| Zadavatel: |  |  |  |  | IČ:
DIČ:
| Uchazeč: |  |  |  |  | IČ: | Vyplň údaj
|  | Vyplň údaj |  |  |  | DIČ: | Vyplň údaj
| Projektant: |  |  |  |  | IČ:
DIČ:
| Zpracovatel: |  |  |  |  | IČ:
DIČ:
Poznámka:
| Cena bez DPH | [5 empty] | 0
|  |  | Základ daně |  |  | Sazba daně | Výše daně
| DPH | základní | 0 |  |  | 21% | 0
|  | snížená | 0 |  |  | 15% | 0
|  | zákl. přenesená | 0 |  |  | 21% | 0
|  | sníž. přenesená | 0 |  |  | 15% | 0
|  | nulová | 0 |  |  | 0% | 0
| Cena s DPH |  |  | v | CZK |  | 0
REKAPITULACE ČLENĚNÍ SOUPISU PRACÍ
Stavba:
BRNO, KOLEKTOR NOVÝ LÍSKOVEC – REKONSTRUKCE VODOVODU, ETAPA IV
Objekt:
SO330 - Stavební práce
Soupis:
SO330.004 - Montážní práce - provizorní přepojení vodovodu
Místo: |  |  | Brno |  |  | Datum: | 3.2.2022
Zadavatel: | [5 empty] | Projektant:
Uchazeč: |  |  | Vyplň údaj |  |  | Zpracovatel:
Kód dílu - Popis | [6 empty] | Cena celkem [CZK]
Náklady stavby celkem | [6 empty] | 0 | [11 empty] | -1
| HSV - Práce a dodávky HSV | [5 empty] | 0
| 8 - Trubní vedení | [5 empty] | 0
| 9 - Ostatní konstrukce a práce, bourání | [5 empty] | 0
| 998 - Přesun hmot | [5 empty] | 0
SOUPIS PRACÍ
Stavba:
BRNO, KOLEKTOR NOVÝ LÍSKOVEC – REKONSTRUKCE VODOVODU, ETAPA IV
Objekt:
SO330 - Stavební práce
Soupis:
SO330.004 - Montážní práce - provizorní přepojení vodovodu
Místo: |  |  | Brno |  |  | Datum: | 3.2.2022
Zadavatel: | [5 empty] | Projektant:
Uchazeč: |  |  | Vyplň údaj |  |  | Zpracovatel:
PČ | Typ | Kód | Popis | MJ | Množství | J.cena [CZK] | Cena celkem [CZK] | Cenová soustava |  | DPH | J. Nh [h] | Nh celkem [h] | J. hmotnost [t] | Hmotnost celkem [t] | J. suť [t] | Suť Celkem [t]
Náklady soupisu celkem | [6 empty] | 0 |  |  |  |  | 0 |  | 2.1424 |  | 0.21076 |  | D | -1 | [10 empty] | 0
| D | HSV | Práce a dodávky HSV |  |  |  | 0 |  |  |  |  | 0 |  | 2.1424 |  | 0.21076 | 1 | D | 0 |  |  |  | ROZPOCET | [6 empty] | 0
| D | 8 | Trubní vedení |  |  |  | 0 |  |  |  |  | 0 |  | 2.1424 |  | 0.21076 | 1 | D | 1 |  |  |  | ROZPOCET | [6 empty] | 0
1 | K | 857261131 | Montáž litinových tvarovek na potrubí litinovém tlakovém jednoosých na potrubí z trub hrdlových v otevřeném výkopu, kanálu nebo v šachtě s integrovaným těsněním DN 100 | kus | 1 |  | 0 |  |  | základní |  | 0 | 0 | 0 | 0.0116 | 0.0116 | 4 | K | 2 |  |  |  | ROZPOCET | 0 | 0 | 0 | 0 | 0 | 1 | 0 | 4 | 375296981
| Online PSC |  | https://podminky.urs.cz/item/CS_URS_2022_01/857261131 | [14 empty] | Online PSC | 2
| VV |  | "Dle výpisu materiálu D1.27 - spojka, specifikace dle D1.1:" 1 |  | 1 | [12 empty] | VV | 2 | 2 | True | 0 | ROZPOCET
| VV |  | Součet |  | 1 | [12 empty] | VV | 2 | 4 | True | 1 | ROZPOCET
2 | M | R550001 | multitoleranční spojka s jištěním proti posunu DN 100, min PN16, hrdlo-hrdlo, vhodné pro všechny druhy potrubí používané ve vodárenství | kus | 1 |  | 0 |  |  | základní |  | 0 | 0.015 | 0.015 | 0 | 0 | 8 | M | 2 |  |  |  | ROZPOCET | 0 | 0 | 0 | 0 | 0 | 1 | 0 | 4 | -1193882900
3 | K | 857241192 | Montáž litinových tvarovek na potrubí litinovém tlakovém jednoosých na potrubí z trub hrdlových v otevřeném výkopu, kanálu nebo v šachtě Příplatek k ceně za práce ve štole, v uzavřeném kanálu nebo v objektech DN od 80 do 250 | kus | 1 |  | 0 |  |  | základní |  | 0 | 0 | 0 | 0 | 0 | 4 | K | 2 |  |  |  | ROZPOCET | 0 | 0 | 0 | 0 | 0 | 1 | 0 | 4 | -2114272437
| Online PSC |  | https://podminky.urs.cz/item/CS_URS_2022_01/857241192 | [14 empty] | Online PSC | 2
4 | K | 857242122 | Montáž litinových tvarovek na potrubí litinovém tlakovém jednoosých na potrubí z trub přírubových v otevřeném výkopu, kanálu nebo v šachtě DN 80 | kus | 4 |  | 0 |  |  | základní |  | 0 | 0.00167 | 0.00668 | 0.01067 | 0.04268 | 4 | K | 2 |  |  |  | ROZPOCET | 0 | 0 | 0 | 0 | 0 | 1 | 0 | 4 | -1747271496
| Online PSC |  | https://podminky.urs.cz/item/CS_URS_2022_01/857242122 | [14 empty] | Online PSC | 2
| VV |  | "Dle výpisu materiálu D1.27 - točitá příruba:" 3 |  | 3 | [12 empty] | VV | 2 | 2 | True | 0 | ROZPOCET
| VV |  | "Dle výpisu materiálu D1.27 - redukce, specifikace dle D1.1:" 1 |  | 1 | [12 empty] | VV | 2 | 2 | True | 0 | ROZPOCET
| VV |  | Součet |  | 4 | [12 empty] | VV | 2 | 4 | True | 1 | ROZPOCET
5 | M | R551001 | točitá příruba pro d63, příruba z oceli pro PN16 | kus | 3 |  | 0 |  |  | základní |  | 0 | 0 | 0 | 0 | 0 | 8 | M | 2 |  |  |  | ROZPOCET | 0 | 0 | 0 | 0 | 0 | 1 | 0 | 4 | -1233318277
6 | M | R552001 | FFR kus redukce DN50/80 GGG min. PN16 vnitřní protikorozní ochrana práškovým epoxidem, min. tloušťka 250 μm, podle ČSN EN 14901 univerzální vnější těžká protikorozní ochrana | kus | 1 |  | 0 |  |  | základní |  | 0 | 0.008 | 0.008 | 0 | 0 | 8 | M | 2 |  |  |  | ROZPOCET | 0 | 0 | 0 | 0 | 0 | 1 | 0 | 4 | 1261560782
7 | K | 857262122 | Montáž litinových tvarovek na potrubí litinovém tlakovém jednoosých na potrubí z trub přírubových v otevřeném výkopu, kanálu nebo v šachtě DN 100 | kus | 2 |  | 0 |  |  | základní |  | 0 | 0.00167 | 0.00334 | 0.01377 | 0.02754 | 4 | K | 2 |  |  |  | ROZPOCET | 0 | 0 | 0 | 0 | 0 | 1 | 0 | 4 | -1709518276
| Online PSC |  | https://podminky.urs.cz/item/CS_URS_2022_01/857262122 | [14 empty] | Online PSC | 2
| VV |  | "Dle výpisu materiálu D1.27 - točitá příruba:" 2 |  | 2 | [12 empty] | VV | 2 | 2 | True | 0 | ROZPOCET
| VV |  | Součet |  | 2 | [12 empty] | VV | 2 | 4 | True | 1 | ROZPOCET
8 | M | R551002 | točitá příruba pro d90, příruba z oceli pro PN16 | kus | 2 |  | 0 |  |  | základní |  | 0 | 0 | 0 | 0 | 0 | 8 | M | 2 |  |  |  | ROZPOCET | 0 | 0 | 0 | 0 | 0 | 1 | 0 | 4 | -1657525636
9 | K | 857312122 | Montáž litinových tvarovek na potrubí litinovém tlakovém jednoosých na potrubí z trub přírubových v otevřeném výkopu, kanálu nebo v šachtě DN 150 | kus | 2 |  | 0 |  |  | základní |  | 0 | 0.00296 | 0.00592 | 0.02656 | 0.05312 | 4 | K | 2 |  |  |  | ROZPOCET | 0 | 0 | 0 | 0 | 0 | 1 | 0 | 4 | 1449145704
| Online PSC |  | https://podminky.urs.cz/item/CS_URS_2022_01/857312122 | [14 empty] | Online PSC | 2
| VV |  | "Dle výpisu materiálu D1.27 - točitá příruba:" 1 |  | 1 | [12 empty] | VV | 2 | 2 | True | 0 | ROZPOCET
| VV |  | "Dle výpisu materiálu D1.27 - redukce, specifikace dle D1.1:" 1 |  | 1 | [12 empty] | VV | 2 | 2 | True | 0 | ROZPOCET
| VV |  | Součet |  | 2 | [12 empty] | VV | 2 | 4 | True | 1 | ROZPOCET
10 | M | R551003 | točitá příruba pro d160, příruba z oceli pro PN16 | kus | 1 |  | 0 |  |  | základní |  | 0 | 0 | 0 | 0 | 0 | 8 | M | 2 |  |  |  | ROZPOCET | 0 | 0 | 0 | 0 | 0 | 1 | 0 | 4 | -1875928310
11 | M | R552003 | FFR kus redukce DN80/150 GGG min. PN16 vnitřní protikorozní ochrana práškovým epoxidem, min. tloušťka 250 μm, podle ČSN EN 14901 univerzální vnější těžká protikorozní ochrana | kus | 1 |  | 0 |  |  | základní |  | 0 | 0.014 | 0.014 | 0 | 0 | 8 | M | 2 |  |  |  | ROZPOCET | 0 | 0 | 0 | 0 | 0 | 1 | 0 | 4 | 1027547242
12 | K | 857352122 | Montáž litinových tvarovek na potrubí litinovém tlakovém jednoosých na potrubí z trub přírubových v otevřeném výkopu, kanálu nebo v šachtě DN 200 | kus | 2 |  | 0 |  |  | základní |  | 0 | 0.00301 | 0.00602 | 0.03791 | 0.07582 | 4 | K | 2 |  |  |  | ROZPOCET | 0 | 0 | 0 | 0 | 0 | 1 | 0 | 4 | 2083185261
| Online PSC |  | https://podminky.urs.cz/item/CS_URS_2022_01/857352122 | [14 empty] | Online PSC | 2
| VV |  | "Dle výpisu materiálu D1.27 - točitá příruba:" 1 |  | 1 | [12 empty] | VV | 2 | 2 | True | 0 | ROZPOCET
| VV |  | "Dle výpisu materiálu D1.27 - redukce, specifikace dle D1.1:" 1 |  | 1 | [12 empty] | VV | 2 | 2 | True | 0 | ROZPOCET
| VV |  | Součet |  | 2 | [12 empty] | VV | 2 | 4 | True | 1 | ROZPOCET
13 | M | R551004 | točitá příruba pro d200, příruba z oceli pro PN16 | kus | 1 |  | 0 |  |  | základní |  | 0 | 0 | 0 | 0 | 0 | 8 | M | 2 |  |  |  | ROZPOCET | 0 | 0 | 0 | 0 | 0 | 1 | 0 | 4 | 153151281
14 | M | R552004 | FFR kus redukce DN150/250 GGG min. PN16 vnitřní protikorozní ochrana práškovým epoxidem, min. tloušťka 250 μm, podle ČSN EN 14901 univerzální vnější těžká protikorozní ochrana | kus | 1 |  | 0 |  |  | základní |  | 0 | 0.031 | 0.031 | 0 | 0 | 8 | M | 2 |  |  |  | ROZPOCET | 0 | 0 | 0 | 0 | 0 | 1 | 0 | 4 | 2000034106
15 | K | 857242192 | Montáž litinových tvarovek na potrubí litinovém tlakovém jednoosých na potrubí z trub přírubových Příplatek k ceně za práce ve štole, v uzavřeném kanálu nebo v objektech DN od 80 do 250 | kus | 10 |  | 0 |  |  | základní |  | 0 | 0 | 0 | 0 | 0 | 4 | K | 2 |  |  |  | ROZPOCET | 0 | 0 | 0 | 0 | 0 | 1 | 0 | 4 | -1925795625
| Online PSC |  | https://podminky.urs.cz/item/CS_URS_2022_01/857242192 | [14 empty] | Online PSC | 2
16 | K | 871211211 | Montáž vodovodního potrubí z plastů v otevřeném výkopu z polyetylenu PE 100 svařovaných elektrotvarovkou SDR 11/PN16 D 63 x 5,8 mm | m | 15.3 |  | 0 |  |  | základní |  | 0 | 0 | 0 | 0 | 0 | 4 | K | 2 |  |  |  | ROZPOCET | 0 | 0 | 0 | 0 | 0 | 1 | 0 | 4 | 1160736603
| Online PSC |  | https://podminky.urs.cz/item/CS_URS_2022_01/871211211 | [14 empty] | Online PSC | 2
| VV |  | "Dle výpisu materiálu D1.27:" 15,3 |  | 15.3 | [12 empty] | VV | 2 | 2 | True | 0 | ROZPOCET
| VV |  | Součet |  | 15.3 | [12 empty] | VV | 2 | 4 | True | 1 | ROZPOCET
17 | M | 28613173 | trubka vodovodní PE100 SDR11 se signalizační vrstvou 63x5,8mm | m | 15.53 |  | 0 |  |  | základní |  | 0 | 0.00106 | 0.016462 | 0 | 0 | 8 | M | 2 |  |  |  | ROZPOCET | 0 | 0 | 0 | 0 | 0 | 1 | 0 | 4 | 1493897697
| VV |  | 15,3*1,015 'Přepočtené koeficientem množství |  | 15.53 | [12 empty] | VV | 2 | 2 | False | 1 | ROZPOCET
18 | K | 871241211 | Montáž vodovodního potrubí z plastů v otevřeném výkopu z polyetylenu PE 100 svařovaných elektrotvarovkou SDR 11/PN16 D 90 x 8,2 mm | m | 39 |  | 0 |  |  | základní |  | 0 | 0 | 0 | 0 | 0 | 4 | K | 2 |  |  |  | ROZPOCET | 0 | 0 | 0 | 0 | 0 | 1 | 0 | 4 | -724214868
| Online PSC |  | https://podminky.urs.cz/item/CS_URS_2022_01/871241211 | [14 empty] | Online PSC | 2
| VV |  | "Dle výpisu materiálu D1.27 PE100 SDR11, d90x8,2 mm, TYČE PO 6-ti METRECH:" 39 |  | 39 | [12 empty] | VV | 2 | 2 | True | 0 | ROZPOCET
| VV |  | Součet |  | 39 | [12 empty] | VV | 2 | 4 | True | 1 | ROZPOCET
19 | M | 28613556 | potrubí dvouvrstvé PE100 RC SDR11 90x8,2 dl 12m | m | 39.585 |  | 0 |  |  | základní |  | 0 | 0.00214 | 0.084712 | 0 | 0 | 8 | M | 2 |  |  |  | ROZPOCET | 0 | 0 | 0 | 0 | 0 | 1 | 0 | 4 | 280798216
| P |  | Poznámka k položce: Použity TYČE PO 6-ti METRECH. | [14 empty] | P | 2
| VV |  | 39*1,015 'Přepočtené koeficientem množství |  | 39.585 | [12 empty] | VV | 2 | 2 | False | 1 | ROZPOCET
20 | K | 871251211 | Montáž vodovodního potrubí z plastů v otevřeném výkopu z polyetylenu PE 100 svařovaných elektrotvarovkou SDR 11/PN16 D 110 x 10,0 mm | m | 2.6 |  | 0 |  |  | základní |  | 0 | 0 | 0 | 0 | 0 | 4 | K | 2 |  |  |  | ROZPOCET | 0 | 0 | 0 | 0 | 0 | 1 | 0 | 4 | -220226134
| Online PSC |  | https://podminky.urs.cz/item/CS_URS_2022_01/871251211 | [14 empty] | Online PSC | 2
| P |  | Poznámka k položce: Použity TYČE PO 6-ti METRECH. | [14 empty] | P | 2
| VV |  | "Dle výpisu materiálu D1.27 PE100 SDR11, d110x10,0 mm, TYČE PO 6-ti METRECH:" 2,6 |  | 2.6 | [12 empty] | VV | 2 | 2 | True | 0 | ROZPOCET
| VV |  | Součet |  | 2.6 | [12 empty] | VV | 2 | 4 | True | 1 | ROZPOCET
21 | M | 28613557 | potrubí dvouvrstvé PE100 RC SDR11 110x10,0 dl 12m | m | 2.639 |  | 0 |  |  | základní |  | 0 | 0.00318 | 0.008392 | 0 | 0 | 8 | M | 2 |  |  |  | ROZPOCET | 0 | 0 | 0 | 0 | 0 | 1 | 0 | 4 | 579349672
| VV |  | 2,6*1,015 'Přepočtené koeficientem množství |  | 2.639 | [12 empty] | VV | 2 | 2 | False | 1 | ROZPOCET
22 | K | 871321211 | Montáž vodovodního potrubí z plastů v otevřeném výkopu z polyetylenu PE 100 svařovaných elektrotvarovkou SDR 11/PN16 D 160 x 14,6 mm | m | 128.2 |  | 0 |  |  | základní |  | 0 | 0 | 0 | 0 | 0 | 4 | K | 2 |  |  |  | ROZPOCET | 0 | 0 | 0 | 0 | 0 | 1 | 0 | 4 | 2016824600
| Online PSC |  | https://podminky.urs.cz/item/CS_URS_2022_01/871321211 | [14 empty] | Online PSC | 2
| VV |  | "Dle výpisu materiálu D1.27 PE100 SDR11, d160x14,6 mm, TYČE PO 6-ti METRECH:" 128,2 |  | 128.2 | [12 empty] | VV | 2 | 2 | True | 0 | ROZPOCET
| VV |  | Součet |  | 128.2 | [12 empty] | VV | 2 | 4 | True | 1 | ROZPOCET
23 | M | 28613560 | potrubí dvouvrstvé PE100 RC SDR11 160x14,6 dl 12m | m | 130.123 |  | 0 |  |  | základní |  | 0 | 0.00674 | 0.87703 | 0 | 0 | 8 | M | 2 |  |  |  | ROZPOCET | 0 | 0 | 0 | 0 | 0 | 1 | 0 | 4 | -208051357
| P |  | Poznámka k položce: Použity TYČE PO 6-ti METRECH. | [14 empty] | P | 2
| VV |  | 128,2*1,015 'Přepočtené koeficientem množství |  | 130.123 | [12 empty] | VV | 2 | 2 | False | 1 | ROZPOCET
24 | K | 871351211 | Montáž vodovodního potrubí z plastů v otevřeném výkopu z polyetylenu PE 100 svařovaných elektrotvarovkou SDR 11/PN16 D 200 x 18,2 mm | m | 0.3 |  | 0 |  |  | základní |  | 0 | 0 | 0 | 0 | 0 | 4 | K | 2 |  |  |  | ROZPOCET | 0 | 0 | 0 | 0 | 0 | 1 | 0 | 4 | 986913110
| Online PSC |  | https://podminky.urs.cz/item/CS_URS_2022_01/871351211 | [14 empty] | Online PSC | 2
| VV |  | "Dle výpisu materiálu D1.27 PE100 SDR, d200x18,2 mm, TYČE PO 6-ti METRECH:" 0,3 |  | 0.3 | [12 empty] | VV | 2 | 2 | True | 0 | ROZPOCET
| VV |  | Součet |  | 0.3 | [12 empty] | VV | 2 | 4 | True | 1 | ROZPOCET
25 | M | 28613562 | potrubí dvouvrstvé PE100 RC SDR11 200x18,2 dl 100m | m | 0.305 |  | 0 |  |  | základní |  | 0 | 0.01049 | 0.0031994 | 0 | 0 | 8 | M | 2 |  |  |  | ROZPOCET | 0 | 0 | 0 | 0 | 0 | 1 | 0 | 4 | -1504904576
| P |  | Poznámka k položce: Použity TYČE PO 6-ti METRECH. | [14 empty] | P | 2
| VV |  | 0,3*1,015 'Přepočtené koeficientem množství |  | 0.305 | [12 empty] | VV | 2 | 2 | False | 1 | ROZPOCET
26 | K | 877211101 | Montáž tvarovek na vodovodním plastovém potrubí z polyetylenu PE 100 elektrotvarovek SDR 11/PN16 spojek, oblouků nebo redukcí d 63 | kus | 26 |  | 0 |  |  | základní |  | 0 | 0 | 0 | 0 | 0 | 4 | K | 2 |  |  |  | ROZPOCET | 0 | 0 | 0 | 0 | 0 | 1 | 0 | 4 | 1642228028
| Online PSC |  | https://podminky.urs.cz/item/CS_URS_2022_01/877211101 | [14 empty] | Online PSC | 2
| VV |  | "Dle výpisu materiálu D1.27 - elektrospojky:" 23 |  | 23 | [12 empty] | VV | 2 | 2 | True | 0 | ROZPOCET
| VV |  | "Dle výpisu materiálu D1.27 - lemový nákružek:" 3 |  | 3 | [12 empty] | VV | 2 | 2 | True | 0 | ROZPOCET
| VV |  | Součet |  | 26 | [12 empty] | VV | 2 | 4 | True | 1 | ROZPOCET
27 | M | 28615972 | elektrospojka SDR11 PE 100 PN16 D 63mm | kus | 23 |  | 0 |  |  | základní |  | 0 | 0.00022 | 0.00506 | 0 | 0 | 8 | M | 2 |  |  |  | ROZPOCET | 0 | 0 | 0 | 0 | 0 | 1 | 0 | 4 | -1994090757
28 | M | 28653133 | nákružek lemový PE 100 SDR11 63mm | kus | 3 |  | 0 |  |  | základní |  | 0 | 0.00019 | 0.00057 | 0 | 0 | 8 | M | 2 |  |  |  | ROZPOCET | 0 | 0 | 0 | 0 | 0 | 1 | 0 | 4 | -1515624043
29 | K | 877211110 | Montáž tvarovek na vodovodním plastovém potrubí z polyetylenu PE 100 elektrotvarovek SDR 11/PN16 kolen 45° d 63 | kus | 2 |  | 0 |  |  | základní |  | 0 | 0 | 0 | 0 | 0 | 4 | K | 2 |  |  |  | ROZPOCET | 0 | 0 | 0 | 0 | 0 | 1 | 0 | 4 | 827535029
| Online PSC |  | https://podminky.urs.cz/item/CS_URS_2022_01/877211110 | [14 empty] | Online PSC | 2
| VV |  | "Dle výpisu materiálu D1.27 - koleno 45°:" 2 |  | 2 | [12 empty] | VV | 2 | 2 | True | 0 | ROZPOCET
| VV |  | Součet |  | 2 | [12 empty] | VV | 2 | 4 | True | 1 | ROZPOCET
30 | M | 28614839 | koleno 45° SDR11 PE 100 PN16 D 63mm | kus | 2 |  | 0 |  |  | základní |  | 0 | 0.00028 | 0.00056 | 0 | 0 | 8 | M | 2 |  |  |  | ROZPOCET | 0 | 0 | 0 | 0 | 0 | 1 | 0 | 4 | 1546489443
31 | K | 877211112 | Montáž tvarovek na vodovodním plastovém potrubí z polyetylenu PE 100 elektrotvarovek SDR 11/PN16 kolen 90° d 63 | kus | 9 |  | 0 |  |  | základní |  | 0 | 0 | 0 | 0 | 0 | 4 | K | 2 |  |  |  | ROZPOCET | 0 | 0 | 0 | 0 | 0 | 1 | 0 | 4 | -329593917
| Online PSC |  | https://podminky.urs.cz/item/CS_URS_2022_01/877211112 | [14 empty] | Online PSC | 2
| VV |  | "Dle výpisu materiálu D1.27 - koleno 90°:" 8 |  | 8 | [12 empty] | VV | 2 | 2 | True | 0 | ROZPOCET
| VV |  | "Dle výpisu materiálu D1.27 - elektrokoleno 90°:" 1 |  | 1 | [12 empty] | VV | 2 | 2 | True | 0 | ROZPOCET
| VV |  | Součet |  | 9 | [12 empty] | VV | 2 | 4 | True | 1 | ROZPOCET
32 | M | 28653055 | elektrokoleno 90° PE 100 D 63mm | kus | 1 |  | 0 |  |  | základní |  | 0 | 0.00032 | 0.00032 | 0 | 0 | 8 | M | 2 |  |  |  | ROZPOCET | 0 | 0 | 0 | 0 | 0 | 1 | 0 | 4 | -1171912214
33 | M | 28614813 | koleno 90° SDR11 PE 100 PN16 D 63mm | kus | 8 |  | 0 |  |  | základní |  | 0 | 0.0008 | 0.0064 | 0 | 0 | 8 | M | 2 |  |  |  | ROZPOCET | 0 | 0 | 0 | 0 | 0 | 1 | 0 | 4 | -1634491826
34 | K | 877241101 | Montáž tvarovek na vodovodním plastovém potrubí z polyetylenu PE 100 elektrotvarovek SDR 11/PN16 spojek, oblouků nebo redukcí d 90 | kus | 22 |  | 0 |  |  | základní |  | 0 | 0 | 0 | 0 | 0 | 4 | K | 2 |  |  |  | ROZPOCET | 0 | 0 | 0 | 0 | 0 | 1 | 0 | 4 | -1493191533
| Online PSC |  | https://podminky.urs.cz/item/CS_URS_2022_01/877241101 | [14 empty] | Online PSC | 2
| VV |  | "Dle výpisu materiálu D1.27 - elektrospojky:" 20 |  | 20 | [12 empty] | VV | 2 | 2 | True | 0 | ROZPOCET
| VV |  | "Dle výpisu materiálu D1.27 - lemový nákružek:" 2 |  | 2 | [12 empty] | VV | 2 | 2 | True | 0 | ROZPOCET
| VV |  | Součet |  | 22 | [12 empty] | VV | 2 | 4 | True | 1 | ROZPOCET
35 | M | 28615974 | elektrospojka SDR11 PE 100 PN16 D 90mm | kus | 20 |  | 0 |  |  | základní |  | 0 | 0.00039 | 0.0078 | 0 | 0 | 8 | M | 2 |  |  |  | ROZPOCET | 0 | 0 | 0 | 0 | 0 | 1 | 0 | 4 | 918151950
36 | M | 28653135 | nákružek lemový PE 100 SDR11 90mm | kus | 2 |  | 0 |  |  | základní |  | 0 | 0.00048 | 0.00096 | 0 | 0 | 8 | M | 2 |  |  |  | ROZPOCET | 0 | 0 | 0 | 0 | 0 | 1 | 0 | 4 | -445782153
37 | K | 877241110 | Montáž tvarovek na vodovodním plastovém potrubí z polyetylenu PE 100 elektrotvarovek SDR 11/PN16 kolen 45° d 90 | kus | 2 |  | 0 |  |  | základní |  | 0 | 0 | 0 | 0 | 0 | 4 | K | 2 |  |  |  | ROZPOCET | 0 | 0 | 0 | 0 | 0 | 1 | 0 | 4 | -1893517606
| Online PSC |  | https://podminky.urs.cz/item/CS_URS_2022_01/877241110 | [14 empty] | Online PSC | 2
| VV |  | "Dle výpisu materiálu D1.27 - koleno 45°:" 2 |  | 2 | [12 empty] | VV | 2 | 2 | True | 0 | ROZPOCET
| VV |  | Součet |  | 2 | [12 empty] | VV | 2 | 4 | True | 1 | ROZPOCET
38 | M | 28614841 | koleno 45° SDR11 PE 100 PN16 D 90mm | kus | 2 |  | 0 |  |  | základní |  | 0 | 0.00058 | 0.00116 | 0 | 0 | 8 | M | 2 |  |  |  | ROZPOCET | 0 | 0 | 0 | 0 | 0 | 1 | 0 | 4 | -794079516
39 | K | 877241112 | Montáž tvarovek na vodovodním plastovém potrubí z polyetylenu PE 100 elektrotvarovek SDR 11/PN16 kolen 90° d 90 | kus | 5 |  | 0 |  |  | základní |  | 0 | 0 | 0 | 0 | 0 | 4 | K | 2 |  |  |  | ROZPOCET | 0 | 0 | 0 | 0 | 0 | 1 | 0 | 4 | -2064701867
| Online PSC |  | https://podminky.urs.cz/item/CS_URS_2022_01/877241112 | [14 empty] | Online PSC | 2
| VV |  | "Dle výpisu materiálu D1.27 - koleno 90°:" 5 |  | 5 | [12 empty] | VV | 2 | 2 | True | 0 | ROZPOCET
| VV |  | Součet |  | 5 | [12 empty] | VV | 2 | 4 | True | 1 | ROZPOCET
40 | M | 28614815 | koleno 90° SDR11 PE 100 PN16 D 90mm | kus | 5 |  | 0 |  |  | základní |  | 0 | 0.0007 | 0.0035 | 0 | 0 | 8 | M | 2 |  |  |  | ROZPOCET | 0 | 0 | 0 | 0 | 0 | 1 | 0 | 4 | 54051305
41 | K | 877241113 | Montáž tvarovek na vodovodním plastovém potrubí z polyetylenu PE 100 elektrotvarovek SDR 11/PN16 T-kusů d 90 | kus | 1 |  | 0 |  |  | základní |  | 0 | 0 | 0 | 0 | 0 | 4 | K | 2 |  |  |  | ROZPOCET | 0 | 0 | 0 | 0 | 0 | 1 | 0 | 4 | -138109667
| Online PSC |  | https://podminky.urs.cz/item/CS_URS_2022_01/877241113 | [14 empty] | Online PSC | 2
| VV |  | "Dle výpisu materiálu D1.27 - Tkus 90/63:" 1 |  | 1 | [12 empty] | VV | 2 | 2 | True | 0 | ROZPOCET
| VV |  | Součet |  | 1 | [12 empty] | VV | 2 | 4 | True | 1 | ROZPOCET
42 | M | R286001 | elektrotvarovka T-kus redukovaný PE 100 PN16 D 90-63mm | kus | 1 |  | 0 |  |  | základní |  | 0 | 0 | 0 | 0 | 0 | 8 | M | 2 |  |  |  | ROZPOCET | 0 | 0 | 0 | 0 | 0 | 1 | 0 | 4 | 1322240497
43 | K | 877251101 | Montáž tvarovek na vodovodním plastovém potrubí z polyetylenu PE 100 elektrotvarovek SDR 11/PN16 spojek, oblouků nebo redukcí d 110 | kus | 5 |  | 0 |  |  | základní |  | 0 | 0 | 0 | 0 | 0 | 4 | K | 2 |  |  |  | ROZPOCET | 0 | 0 | 0 | 0 | 0 | 1 | 0 | 4 | 1685773444
| Online PSC |  | https://podminky.urs.cz/item/CS_URS_2022_01/877251101 | [14 empty] | Online PSC | 2
| VV |  | "Dle výpisu materiálu D1.27 - elektrospojky:" 5 |  | 5 | [12 empty] | VV | 2 | 2 | True | 0 | ROZPOCET
| VV |  | "Dle výpisu materiálu D1.27 - redukce:" 0 |  | 0 | [12 empty] | VV | 2 | 2 | True | 0 | ROZPOCET
| VV |  | Součet |  | 5 | [12 empty] | VV | 2 | 4 | True | 1 | ROZPOCET
44 | M | 28615975 | elektrospojka SDR11 PE 100 PN16 D 110mm | kus | 5 |  | 0 |  |  | základní |  | 0 | 0.00072 | 0.0036 | 0 | 0 | 8 | M | 2 |  |  |  | ROZPOCET | 0 | 0 | 0 | 0 | 0 | 1 | 0 | 4 | 1892133927
45 | K | 877251112 | Montáž tvarovek na vodovodním plastovém potrubí z polyetylenu PE 100 elektrotvarovek SDR 11/PN16 kolen 90° d 110 | kus | 3 |  | 0 |  |  | základní |  | 0 | 0 | 0 | 0 | 0 | 4 | K | 2 |  |  |  | ROZPOCET | 0 | 0 | 0 | 0 | 0 | 1 | 0 | 4 | -983557866
| Online PSC |  | https://podminky.urs.cz/item/CS_URS_2022_01/877251112 | [14 empty] | Online PSC | 2
| VV |  | "Dle výpisu materiálu D1.27 - koleno 90°:" 3 |  | 3 | [12 empty] | VV | 2 | 2 | True | 0 | ROZPOCET
| VV |  | Součet |  | 3 | [12 empty] | VV | 2 | 4 | True | 1 | ROZPOCET
46 | M | 28614816 | koleno 90° SDR11 PE 100 PN16 D 110mm | kus | 3 |  | 0 |  |  | základní |  | 0 | 0.00114 | 0.00342 | 0 | 0 | 8 | M | 2 |  |  |  | ROZPOCET | 0 | 0 | 0 | 0 | 0 | 1 | 0 | 4 | 1503547281
47 | K | 877321101 | Montáž tvarovek na vodovodním plastovém potrubí z polyetylenu PE 100 elektrotvarovek SDR 11/PN16 spojek, oblouků nebo redukcí d 160 | kus | 47 |  | 0 |  |  | základní |  | 0 | 0 | 0 | 0 | 0 | 4 | K | 2 |  |  |  | ROZPOCET | 0 | 0 | 0 | 0 | 0 | 1 | 0 | 4 | -1096595433
| Online PSC |  | https://podminky.urs.cz/item/CS_URS_2022_01/877321101 | [14 empty] | Online PSC | 2
| VV |  | "Dle výpisu materiálu D1.27 - elektrospojky:" 46 |  | 46 | [12 empty] | VV | 2 | 2 | True | 0 | ROZPOCET
| VV |  | "Dle výpisu materiálu D1.27 - redukce:" 0 |  | 0 | [12 empty] | VV | 2 | 2 | True | 0 | ROZPOCET
| VV |  | "Dle výpisu materiálu D1.27 - lemový nákružek:" 1 |  | 1 | [12 empty] | VV | 2 | 2 | True | 0 | ROZPOCET
| VV |  | Součet |  | 47 | [12 empty] | VV | 2 | 4 | True | 1 | ROZPOCET
48 | M | 28615978 | elektrospojka SDR11 PE 100 PN16 D 160mm | kus | 46 |  | 0 |  |  | základní |  | 0 | 0.00082 | 0.03772 | 0 | 0 | 8 | M | 2 |  |  |  | ROZPOCET | 0 | 0 | 0 | 0 | 0 | 1 | 0 | 4 | -898522483
49 | M | 28653139 | nákružek lemový PE 100 SDR11 160mm | kus | 1 |  | 0 |  |  | základní |  | 0 | 0.00172 | 0.00172 | 0 | 0 | 8 | M | 2 |  |  |  | ROZPOCET | 0 | 0 | 0 | 0 | 0 | 1 | 0 | 4 | -1815220286
50 | K | 877321110 | Montáž tvarovek na vodovodním plastovém potrubí z polyetylenu PE 100 elektrotvarovek SDR 11/PN16 kolen 45° d 160 | kus | 2 |  | 0 |  |  | základní |  | 0 | 0 | 0 | 0 | 0 | 4 | K | 2 |  |  |  | ROZPOCET | 0 | 0 | 0 | 0 | 0 | 1 | 0 | 4 | -2143700195
| Online PSC |  | https://podminky.urs.cz/item/CS_URS_2022_01/877321110 | [14 empty] | Online PSC | 2
| VV |  | "Dle výpisu materiálu D1.27 - koleno 45°:" 2 |  | 2 | [12 empty] | VV | 2 | 2 | True | 0 | ROZPOCET
| VV |  | Součet |  | 2 | [12 empty] | VV | 2 | 4 | True | 1 | ROZPOCET
51 | M | 28614845 | koleno 45° SDR11 PE 100 PN16 D 160mm | kus | 2 |  | 0 |  |  | základní |  | 0 | 0.00246 | 0.00492 | 0 | 0 | 8 | M | 2 |  |  |  | ROZPOCET | 0 | 0 | 0 | 0 | 0 | 1 | 0 | 4 | 608288100
52 | K | 877321112 | Montáž tvarovek na vodovodním plastovém potrubí z polyetylenu PE 100 elektrotvarovek SDR 11/PN16 kolen 90° d 160 | kus | 9 |  | 0 |  |  | základní |  | 0 | 0 | 0 | 0 | 0 | 4 | K | 2 |  |  |  | ROZPOCET | 0 | 0 | 0 | 0 | 0 | 1 | 0 | 4 | 1496196925
| Online PSC |  | https://podminky.urs.cz/item/CS_URS_2022_01/877321112 | [14 empty] | Online PSC | 2
| VV |  | "Dle výpisu materiálu D1.27 - koleno 90°:" 9 |  | 9 | [12 empty] | VV | 2 | 2 | True | 0 | ROZPOCET
| VV |  | Součet |  | 9 | [12 empty] | VV | 2 | 4 | True | 1 | ROZPOCET
53 | M | 28614819 | koleno 90° SDR11 PE 100 PN16 D 160mm | kus | 9 |  | 0 |  |  | základní |  | 0 | 0.0031 | 0.0279 | 0 | 0 | 8 | M | 2 |  |  |  | ROZPOCET | 0 | 0 | 0 | 0 | 0 | 1 | 0 | 4 | 1040886065
54 | K | 877321113 | Montáž tvarovek na vodovodním plastovém potrubí z polyetylenu PE 100 elektrotvarovek SDR 11/PN16 T-kusů d 160 | kus | 3 |  | 0 |  |  | základní |  | 0 | 0 | 0 | 0 | 0 | 4 | K | 2 |  |  |  | ROZPOCET | 0 | 0 | 0 | 0 | 0 | 1 | 0 | 4 | 336000572
| Online PSC |  | https://podminky.urs.cz/item/CS_URS_2022_01/877321113 | [14 empty] | Online PSC | 2
| VV |  | "Dle výpisu materiálu D1.27 - Tkus 160/110:" 1 |  | 1 | [12 empty] | VV | 2 | 2 | True | 0 | ROZPOCET
| VV |  | "Dle výpisu materiálu D1.27 - Tkus 160/63:" 2 |  | 2 | [12 empty] | VV | 2 | 2 | True | 0 | ROZPOCET
| VV |  | Součet |  | 3 | [12 empty] | VV | 2 | 4 | True | 1 | ROZPOCET
55 | M | 28614968 | elektrotvarovka T-kus redukovaný PE 100 PN16 D 160-63mm | kus | 2 |  | 0 |  |  | základní |  | 0 | 0.0042 | 0.0084 | 0 | 0 | 8 | M | 2 |  |  |  | ROZPOCET | 0 | 0 | 0 | 0 | 0 | 1 | 0 | 4 | 1836024747
56 | M | 28614970 | elektrotvarovka T-kus redukovaný PE 100 PN16 D 160-110mm | kus | 1 |  | 0 |  |  | základní |  | 0 | 0.0047 | 0.0047 | 0 | 0 | 8 | M | 2 |  |  |  | ROZPOCET | 0 | 0 | 0 | 0 | 0 | 1 | 0 | 4 | -1946024426
57 | K | 877351101 | Montáž tvarovek na vodovodním plastovém potrubí z polyetylenu PE 100 elektrotvarovek SDR 11/PN16 spojek, oblouků nebo redukcí d 200 | kus | 3 |  | 0 |  |  | základní |  | 0 | 0 | 0 | 0 | 0 | 4 | K | 2 |  |  |  | ROZPOCET | 0 | 0 | 0 | 0 | 0 | 1 | 0 | 4 | 420077975
| Online PSC |  | https://podminky.urs.cz/item/CS_URS_2022_01/877351101 | [14 empty] | Online PSC | 2
| VV |  | "Dle výpisu materiálu D1.27 - elektrospojky:" 1 |  | 1 | [12 empty] | VV | 2 | 2 | True | 0 | ROZPOCET
| VV |  | "Dle výpisu materiálu D1.27 - redukce:" 1 |  | 1 | [12 empty] | VV | 2 | 2 | True | 0 | ROZPOCET
| VV |  | "Dle výpisu materiálu D1.27 - lemový nákružek:" 1 |  | 1 | [12 empty] | VV | 2 | 2 | True | 0 | ROZPOCET
| VV |  | Součet |  | 3 | [12 empty] | VV | 2 | 4 | True | 1 | ROZPOCET
58 | M | 28615980 | elektrospojka SDR11 PE 100 PN16 D 200mm | kus | 1 |  | 0 |  |  | základní |  | 0 | 0.00331 | 0.00331 | 0 | 0 | 8 | M | 2 |  |  |  | ROZPOCET | 0 | 0 | 0 | 0 | 0 | 1 | 0 | 4 | -104677245
59 | M | 28614982 | elektroredukce PE 100 PN16 D 200-160mm | kus | 1 |  | 0 |  |  | základní |  | 0 | 0.00505 | 0.00505 | 0 | 0 | 8 | M | 2 |  |  |  | ROZPOCET | 0 | 0 | 0 | 0 | 0 | 1 | 0 | 4 | 699342057
60 | M | 28653141 | nákružek lemový PE 100 SDR11 200mm | kus | 1 |  | 0 |  |  | základní |  | 0 | 0.00293 | 0.00293 | 0 | 0 | 8 | M | 2 |  |  |  | ROZPOCET | 0 | 0 | 0 | 0 | 0 | 1 | 0 | 4 | -1968420745
61 | K | 877351112 | Montáž tvarovek na vodovodním plastovém potrubí z polyetylenu PE 100 elektrotvarovek SDR 11/PN16 kolen 90° d 200 | kus | 2 |  | 0 |  |  | základní |  | 0 | 0 | 0 | 0 | 0 | 4 | K | 2 |  |  |  | ROZPOCET | 0 | 0 | 0 | 0 | 0 | 1 | 0 | 4 | 972102319
| Online PSC |  | https://podminky.urs.cz/item/CS_URS_2022_01/877351112 | [14 empty] | Online PSC | 2
| VV |  | "Dle výpisu materiálu D1.27 - koleno 90°:" 1 |  | 1 | [12 empty] | VV | 2 | 2 | True | 0 | ROZPOCET
| VV |  | "Dle výpisu materiálu D1.27 - elektrokoleno 90°:" 1 |  | 1 | [12 empty] | VV | 2 | 2 | True | 0 | ROZPOCET
| VV |  | Součet |  | 2 | [12 empty] | VV | 2 | 4 | True | 1 | ROZPOCET
62 | M | 28614821 | koleno 90° SDR11 PE 100 PN16 D 200mm | kus | 1 |  | 0 |  |  | základní |  | 0 | 0.00573 | 0.00573 | 0 | 0 | 8 | M | 2 |  |  |  | ROZPOCET | 0 | 0 | 0 | 0 | 0 | 1 | 0 | 4 | -1541618173
63 | M | 28614941 | elektrokoleno 90° PE 100 PN16 D 200mm | kus | 1 |  | 0 |  |  | základní |  | 0 | 0.00817 | 0.00817 | 0 | 0 | 8 | M | 2 |  |  |  | ROZPOCET | 0 | 0 | 0 | 0 | 0 | 1 | 0 | 4 | -1863625988
64 | K | 892233122 | Proplach a dezinfekce vodovodního potrubí DN od 40 do 70 | m | 15.3 |  | 0 |  |  | základní |  | 0 | 0 | 0 | 0 | 0 | 4 | K | 2 |  |  |  | ROZPOCET | 0 | 0 | 0 | 0 | 0 | 1 | 0 | 4 | -651650005
| Online PSC |  | https://podminky.urs.cz/item/CS_URS_2022_01/892233122 | [14 empty] | Online PSC | 2
| VV |  | "Dle výpisu materiálu D1.27:" 15,3 |  | 15.3 | [12 empty] | VV | 2 | 2 | True | 0 | ROZPOCET
| VV |  | Součet |  | 15.3 | [12 empty] | VV | 2 | 4 | True | 1 | ROZPOCET
65 | K | 892273122 | Proplach a dezinfekce vodovodního potrubí DN od 80 do 125 | m | 41.6 |  | 0 |  |  | základní |  | 0 | 0 | 0 | 0 | 0 | 4 | K | 2 |  |  |  | ROZPOCET | 0 | 0 | 0 | 0 | 0 | 1 | 0 | 4 | 957200566
| Online PSC |  | https://podminky.urs.cz/item/CS_URS_2022_01/892273122 | [14 empty] | Online PSC | 2
| VV |  | "Dle výpisu materiálu D1.27 PE100 SDR11, d90x8,2 mm, TYČE PO 6-ti METRECH:" 39 |  | 39 | [12 empty] | VV | 2 | 2 | True | 0 | ROZPOCET
| VV |  | "Dle výpisu materiálu D1.27 PE100 SDR11, d110x10,0 mm, TYČE PO 6-ti METRECH:" 2,6 |  | 2.6 | [12 empty] | VV | 2 | 2 | True | 0 | ROZPOCET
| VV |  | Součet |  | 41.6 | [12 empty] | VV | 2 | 4 | True | 1 | ROZPOCET
66 | K | 892353122 | Proplach a dezinfekce vodovodního potrubí DN 150 nebo 200 | m | 128.5 |  | 0 |  |  | základní |  | 0 | 0 | 0 | 0 | 0 | 4 | K | 2 |  |  |  | ROZPOCET | 0 | 0 | 0 | 0 | 0 | 1 | 0 | 4 | -1011833578
| Online PSC |  | https://podminky.urs.cz/item/CS_URS_2022_01/892353122 | [14 empty] | Online PSC | 2
| VV |  | "Dle výpisu materiálu D1.27 PE100 SDR11, d160x14,6 mm, TYČE PO 6-ti METRECH:" 128,2 |  | 128.2 | [12 empty] | VV | 2 | 2 | True | 0 | ROZPOCET
| VV |  | "Dle výpisu materiálu D1.27 PE100 SDR, d200x18,2 mm, TYČE PO 6-ti METRECH:" 0,3 |  | 0.3 | [12 empty] | VV | 2 | 2 | True | 0 | ROZPOCET
| VV |  | Součet |  | 128.5 | [12 empty] | VV | 2 | 4 | True | 1 | ROZPOCET
67 | K | 892241111 | Tlakové zkoušky vodou na potrubí DN do 80 | m | 15.3 |  | 0 |  |  | základní |  | 0 | 0 | 0 | 0 | 0 | 4 | K | 2 |  |  |  | ROZPOCET | 0 | 0 | 0 | 0 | 0 | 1 | 0 | 4 | 948123144
| Online PSC |  | https://podminky.urs.cz/item/CS_URS_2022_01/892241111 | [14 empty] | Online PSC | 2
68 | K | 892271111 | Tlakové zkoušky vodou na potrubí DN 100 nebo 125 | m | 41.6 |  | 0 |  |  | základní |  | 0 | 0 | 0 | 0 | 0 | 4 | K | 2 |  |  |  | ROZPOCET | 0 | 0 | 0 | 0 | 0 | 1 | 0 | 4 | 692011639
| Online PSC |  | https://podminky.urs.cz/item/CS_URS_2022_01/892271111 | [14 empty] | Online PSC | 2
69 | K | 892351111 | Tlakové zkoušky vodou na potrubí DN 150 nebo 200 | m | 128.5 |  | 0 |  |  | základní |  | 0 | 0 | 0 | 0 | 0 | 4 | K | 2 |  |  |  | ROZPOCET | 0 | 0 | 0 | 0 | 0 | 1 | 0 | 4 | -1198036078
| Online PSC |  | https://podminky.urs.cz/item/CS_URS_2022_01/892351111 | [14 empty] | Online PSC | 2
70 | K | 892372111 | Tlakové zkoušky vodou zabezpečení konců potrubí při tlakových zkouškách DN do 300 | kus | 2 |  | 0 |  |  | základní |  | 0 | 0.45937 | 0.91874 | 0 | 0 | 4 | K | 2 |  |  |  | ROZPOCET | 0 | 0 | 0 | 0 | 0 | 1 | 0 | 4 | -997178547
| Online PSC |  | https://podminky.urs.cz/item/CS_URS_2022_01/892372111 | [14 empty] | Online PSC | 2
| D | 9 | Ostatní konstrukce a práce, bourání |  |  |  | 0 |  |  |  |  | 0 |  | 0 |  | 0 | 1 | D | 1 |  |  |  | ROZPOCET | [6 empty] | 0
71 | K | R900001 | Dodávka a montáž dočasných přitěžovacích bloků z betonu C 12/15, demontáž bloků, očištění, odvoz k dalšímu použití nebo likvidace včetně manipulace s bloky včetně všech souvisejících konstrukcí a prací | kus | 36 |  | 0 |  |  | základní |  | 0 | 0 | 0 | 0 | 0 | 4 | K | 2 |  |  |  | ROZPOCET | 0 | 0 | 0 | 0 | 0 | 1 | 0 | 4 | -1925017246
72 | K | R900002 | Demontáž, rozebrání nebo rozřezání provizorního připojení vodovodu včetně očištění a odvozu k dalšímu použití nebo likvidace včetně manipulace včetně všech souvisejících konstrukcí prací | m | 185.4 |  | 0 |  |  | základní |  | 0 | 0 | 0 | 0 | 0 | 4 | K | 2 |  |  |  | ROZPOCET | 0 | 0 | 0 | 0 | 0 | 1 | 0 | 4 | -925800179
| VV |  | "Délky potrubí provizorního přepojení včetně demontáží elektrotvarovak" | [14 empty] | VV | 2 | 1 | True | 0 | ROZPOCET
| VV |  | "Dle výpisu materiálu D1.27:" 15,3 |  | 15.3 | [12 empty] | VV | 2 | 2 | True | 0 | ROZPOCET
| VV |  | "Dle výpisu materiálu D1.27 PE100 SDR11, d90x8,2 mm, TYČE PO 6-ti METRECH:" 39 |  | 39 | [12 empty] | VV | 2 | 2 | True | 0 | ROZPOCET
| VV |  | "Dle výpisu materiálu D1.27 PE100 SDR11, d110x10,0 mm, TYČE PO 6-ti METRECH:" 2,6 |  | 2.6 | [12 empty] | VV | 2 | 2 | True | 0 | ROZPOCET
| VV |  | "Dle výpisu materiálu D1.27 PE100 SDR11, d160x14,6 mm, TYČE PO 6-ti METRECH:" 128,2 |  | 128.2 | [12 empty] | VV | 2 | 2 | True | 0 | ROZPOCET
| VV |  | "Dle výpisu materiálu D1.27 PE100 SDR, d200x18,2 mm, TYČE PO 6-ti METRECH:" 0,3 |  | 0.3 | [12 empty] | VV | 2 | 2 | True | 0 | ROZPOCET
| VV |  | Součet |  | 185.4 | [12 empty] | VV | 2 | 4 | True | 1 | ROZPOCET
73 | K | R900003 | Demontáž ocelových a litinových tvarovek včetně očištění, odvozu k dalšímu použití nebo likvidace včetně manipulace včetně všech souvisejících konstrukcí a prací | kus | 11 |  | 0 |  |  | základní |  | 0 | 0 | 0 | 0 | 0 | 4 | K | 2 |  |  |  | ROZPOCET | 0 | 0 | 0 | 0 | 0 | 1 | 0 | 4 | -807259665
74 | K | R900004 | Příplatek a zohlednění provádění montážních prací v uzavřeném a stísněném prostoru pro vodovody z trub plastických včetně manipulace s materiálem včetně všech souvisejících konstrukcí a prací | m | 185.4 |  | 0 |  |  | základní |  | 0 | 0 | 0 | 0 | 0 | 4 | K | 2 |  |  |  | ROZPOCET | 0 | 0 | 0 | 0 | 0 | 1 | 0 | 4 | -1450564376
75 | K | R950001 | Dodávka a montáž spojovacího materiálu přírubových tvarovek DN 80 šrouby a podložky nerez, matky a matice mosaz, dle DIN EN ISO 4034, šrouby se šestihrannou hlavou dle DIN EN OSO 4016 podložky dle DIN EN ISO 7091, těsnění pryžové s ocelovou vložkou dle DIN EN 1514-1 včetně všech souvisejících konstrukcí a prací | sestava | 4 |  | 0 |  |  | základní |  | 0 | 0 | 0 | 0 | 0 | 4 | K | 2 |  |  |  | ROZPOCET | 0 | 0 | 0 | 0 | 0 | 1 | 0 | 4 | 1856902038
76 | K | R950002 | Dodávka a montáž spojovacího materiálu přírubových tvarovek DN 100 šrouby a podložky nerez, matky a matice mosaz, dle DIN EN ISO 4034, šrouby se šestihrannou hlavou dle DIN EN OSO 4016 podložky dle DIN EN ISO 7091, těsnění pryžové s ocelovou vložkou dle DIN EN 1514-1 včetně všech souvisejících konstrukcí a prací | sestava | 2 |  | 0 |  |  | základní |  | 0 | 0 | 0 | 0 | 0 | 4 | K | 2 |  |  |  | ROZPOCET | 0 | 0 | 0 | 0 | 0 | 1 | 0 | 4 | -1424987220
77 | K | R950003 | Dodávka a montáž spojovacího materiálu přírubových tvarovek DN 150 šrouby a podložky nerez, matky a matice mosaz, dle DIN EN ISO 4034, šrouby se šestihrannou hlavou dle DIN EN OSO 4016 podložky dle DIN EN ISO 7091, těsnění pryžové s ocelovou vložkou dle DIN EN 1514-1 včetně všech souvisejících konstrukcí a prací | sestava | 2 |  | 0 |  |  | základní |  | 0 | 0 | 0 | 0 | 0 | 4 | K | 2 |  |  |  | ROZPOCET | 0 | 0 | 0 | 0 | 0 | 1 | 0 | 4 | 326636674
78 | K | R950004 | Dodávka a montáž spojovacího materiálu přírubových tvarovek DN 200 šrouby a podložky nerez, matky a matice mosaz, dle DIN EN ISO 4034, šrouby se šestihrannou hlavou dle DIN EN OSO 4016 podložky dle DIN EN ISO 7091, těsnění pryžové s ocelovou vložkou dle DIN EN 1514-1 včetně všech souvisejících konstrukcí a prací | sestava | 1 |  | 0 |  |  | základní |  | 0 | 0 | 0 | 0 | 0 | 4 | K | 2 |  |  |  | ROZPOCET | 0 | 0 | 0 | 0 | 0 | 1 | 0 | 4 | -311360389
79 | K | R950005 | Dodávka a montáž spojovacího materiálu přírubových tvarovek DN 250 šrouby a podložky nerez, matky a matice mosaz, dle DIN EN ISO 4034, šrouby se šestihrannou hlavou dle DIN EN OSO 4016 podložky dle DIN EN ISO 7091, těsnění pryžové s ocelovou vložkou dle DIN EN 1514-1 včetně všech souvisejících konstrukcí a prací | sestava | 1 |  | 0 |  |  | základní |  | 0 | 0 | 0 | 0 | 0 | 4 | K | 2 |  |  |  | ROZPOCET | 0 | 0 | 0 | 0 | 0 | 1 | 0 | 4 | 1657078462
| D | 998 | Přesun hmot |  |  |  | 0 |  |  |  |  | 0 |  | 0 |  | 0 | 1 | D | 1 |  |  |  | ROZPOCET | [6 empty] | 0
80 | K | 998276111 | Přesun hmot pro trubní vedení hloubené z trub z plastických hmot nebo sklolaminátových pro vodovody nebo kanalizace ve štole dopravní vzdálenost do 15 m | t | 2.142 |  | 0 |  |  | základní |  | 0 | 0 | 0 | 0 | 0 | 4 | K | 2 |  |  |  | ROZPOCET | 0 | 0 | 0 | 0 | 0 | 1 | 0 | 4 | -2071789487
| Online PSC |  | https://podminky.urs.cz/item/CS_URS_2022_01/998276111 | [14 empty] | Online PSC | 2
81 | K | 998276124 | Přesun hmot pro trubní vedení hloubené z trub z plastických hmot nebo sklolaminátových Příplatek k cenám za zvětšený přesun přes vymezenou největší dopravní vzdálenost do 500 m | t | 2.142 |  | 0 |  |  | základní |  | 0 | 0 | 0 | 0 | 0 | 4 | K | 2 |  |  |  | ROZPOCET | 0 | 0 | 0 | 0 | 0 | 1 | 0 | 4 | -1497887017
| Online PSC |  | https://podminky.urs.cz/item/CS_URS_2022_01/998276124 | [14 empty] | Online PSC | 2

## SO330.005 - Montážní prác...
{08e0c8a5-706d-42eb-96bc-39ba8d3c0b02}
2
| KRYCÍ LIST SOUPISU PRACÍ | [7 empty] | v --- níže se nacházejí doplnkové a pomocné údaje k sestavám --- v | [8 empty] | False
Stavba:
BRNO, KOLEKTOR NOVÝ LÍSKOVEC – REKONSTRUKCE VODOVODU, ETAPA IV
Objekt:
SO330 - Stavební práce
Soupis:
SO330.005 - Montážní práce - vodovod
| KSO: |  |  |  |  | CC-CZ:
| Místo: |  | Brno |  |  | Datum: | 3.2.2022
| Zadavatel: |  |  |  |  | IČ:
DIČ:
| Uchazeč: |  |  |  |  | IČ: | Vyplň údaj
|  | Vyplň údaj |  |  |  | DIČ: | Vyplň údaj
| Projektant: |  |  |  |  | IČ:
DIČ:
| Zpracovatel: |  |  |  |  | IČ:
DIČ:
Poznámka:
| Cena bez DPH | [5 empty] | 0
|  |  | Základ daně |  |  | Sazba daně | Výše daně
| DPH | základní | 0 |  |  | 21% | 0
|  | snížená | 0 |  |  | 15% | 0
|  | zákl. přenesená | 0 |  |  | 21% | 0
|  | sníž. přenesená | 0 |  |  | 15% | 0
|  | nulová | 0 |  |  | 0% | 0
| Cena s DPH |  |  | v | CZK |  | 0
REKAPITULACE ČLENĚNÍ SOUPISU PRACÍ
Stavba:
BRNO, KOLEKTOR NOVÝ LÍSKOVEC – REKONSTRUKCE VODOVODU, ETAPA IV
Objekt:
SO330 - Stavební práce
Soupis:
SO330.005 - Montážní práce - vodovod
Místo: |  |  | Brno |  |  | Datum: | 3.2.2022
Zadavatel: | [5 empty] | Projektant:
Uchazeč: |  |  | Vyplň údaj |  |  | Zpracovatel:
Kód dílu - Popis | [6 empty] | Cena celkem [CZK]
Náklady stavby celkem | [6 empty] | 0 | [11 empty] | -1
| HSV - Práce a dodávky HSV | [5 empty] | 0
| 1 - Zemní práce | [5 empty] | 0
| 4 - Vodorovné konstrukce | [5 empty] | 0
| 5 - Komunikace pozemní | [5 empty] | 0
| 8 - Trubní vedení | [5 empty] | 0
| 89 - Ostatní konstrukce | [5 empty] | 0
| 9 - Ostatní konstrukce, bourání | [5 empty] | 0
| 997 - Přesun sutě | [5 empty] | 0
| 998 - Přesun hmot | [5 empty] | 0
| PSV - Práce a dodávky PSV | [5 empty] | 0
| 711 - Izolace proti vodě, vlhkosti a plynům | [5 empty] | 0
| 741 - Elektroinstalace - silnoproud | [5 empty] | 0
SOUPIS PRACÍ
Stavba:
BRNO, KOLEKTOR NOVÝ LÍSKOVEC – REKONSTRUKCE VODOVODU, ETAPA IV
Objekt:
SO330 - Stavební práce
Soupis:
SO330.005 - Montážní práce - vodovod
Místo: |  |  | Brno |  |  | Datum: | 3.2.2022
Zadavatel: | [5 empty] | Projektant:
Uchazeč: |  |  | Vyplň údaj |  |  | Zpracovatel:
PČ | Typ | Kód | Popis | MJ | Množství | J.cena [CZK] | Cena celkem [CZK] | Cenová soustava |  | DPH | J. Nh [h] | Nh celkem [h] | J. hmotnost [t] | Hmotnost celkem [t] | J. suť [t] | Suť Celkem [t]
Náklady soupisu celkem | [6 empty] | 0 |  |  |  |  | 0 |  | 14.229 |  | 10.6246 |  | D | -1 | [10 empty] | 0
| D | HSV | Práce a dodávky HSV |  |  |  | 0 |  |  |  |  | 0 |  | 13.8821 |  | 10.6246 | 1 | D | 0 |  |  |  | ROZPOCET | [6 empty] | 0
| D | 1 | Zemní práce |  |  |  | 0 |  |  |  |  | 0 |  | 0.065249 |  | 7.988 | 1 | D | 1 |  |  |  | ROZPOCET | [6 empty] | 0
1 | K | 113107143 | Odstranění podkladů nebo krytů ručně s přemístěním hmot na skládku na vzdálenost do 3 m nebo s naložením na dopravní prostředek živičných, o tl. vrstvy přes 100 do 150 mm | m2 | 18 |  | 0 |  |  | základní |  | 0 | 0 | 0 | 0.316 | 5.688 | 4 | K | 2 |  |  |  | ROZPOCET | 0 | 0 | 0 | 0 | 0 | 1 | 0 | 4 | 1658007914
| Online PSC |  | https://podminky.urs.cz/item/CS_URS_2022_01/113107143 | [14 empty] | Online PSC | 2
| VV |  | "Oprava komunikace dle D1.26:" 18 |  | 18 | [12 empty] | VV | 2 | 2 | True | 0 | ROZPOCET
| VV |  | Součet |  | 18 | [12 empty] | VV | 2 | 4 | True | 1 | ROZPOCET
2 | K | 113154123 | Frézování živičného podkladu nebo krytu s naložením na dopravní prostředek plochy do 500 m2 bez překážek v trase pruhu šířky přes 0,5 m do 1 m, tloušťky vrstvy 50 mm | m2 | 20 |  | 0 |  |  | základní |  | 0 | 5e-05 | 0.001 | 0.115 | 2.3 | 4 | K | 2 |  |  |  | ROZPOCET | 0 | 0 | 0 | 0 | 0 | 1 | 0 | 4 | 2068874569
| Online PSC |  | https://podminky.urs.cz/item/CS_URS_2022_01/113154123 | [14 empty] | Online PSC | 2
| VV |  | "Oprava komunikace dle D1.26:" 20 |  | 20 | [12 empty] | VV | 2 | 2 | True | 0 | ROZPOCET
| VV |  | Součet |  | 20 | [12 empty] | VV | 2 | 4 | True | 1 | ROZPOCET
3 | K | 121151105 | Sejmutí ornice strojně při souvislé ploše do 100 m2, tl. vrstvy přes 250 do 300 mm | m2 | 20 |  | 0 |  |  | základní |  | 0 | 0 | 0 | 0 | 0 | 4 | K | 2 |  |  |  | ROZPOCET | 0 | 0 | 0 | 0 | 0 | 1 | 0 | 4 | 374564040
| Online PSC |  | https://podminky.urs.cz/item/CS_URS_2022_01/121151105 | [14 empty] | Online PSC | 2
| VV |  | "Sejmutí ornice nad výkopy pro hydranty dle D1.3, D1.11, D1.16:" 20 |  | 20 | [12 empty] | VV | 2 | 2 | True | 0 | ROZPOCET
| VV |  | Součet |  | 20 | [12 empty] | VV | 2 | 4 | True | 1 | ROZPOCET
4 | K | 132251252 | Hloubení nezapažených rýh šířky přes 800 do 2 000 mm strojně s urovnáním dna do předepsaného profilu a spádu v hornině třídy těžitelnosti I skupiny 3 přes 20 do 50 m3 | m3 | 50 |  | 0 |  |  | základní |  | 0 | 0 | 0 | 0 | 0 | 4 | K | 2 |  |  |  | ROZPOCET | 0 | 0 | 0 | 0 | 0 | 1 | 0 | 4 | 1565588142
| Online PSC |  | https://podminky.urs.cz/item/CS_URS_2022_01/132251252 | [14 empty] | Online PSC | 2
| VV |  | "Výkopy pro hydranty dle D1.3, D1.11, D1.16:" 50 |  | 50 | [12 empty] | VV | 2 | 2 | True | 0 | ROZPOCET
| VV |  | Součet |  | 50 | [12 empty] | VV | 2 | 4 | True | 1 | ROZPOCET
5 | K | 151101102 | Zřízení pažení a rozepření stěn rýh pro podzemní vedení příložné pro jakoukoliv mezerovitost, hloubky přes 2 do 4 m | m2 | 75 |  | 0 |  |  | základní |  | 0 | 0.00085132 | 0.063849 | 0 | 0 | 4 | K | 2 |  |  |  | ROZPOCET | 0 | 0 | 0 | 0 | 0 | 1 | 0 | 4 | -541621615
| Online PSC |  | https://podminky.urs.cz/item/CS_URS_2022_01/151101102 | [14 empty] | Online PSC | 2
| VV |  | "Výkopy pro hydranty dle D1.3, D1.11, D1.16:" 15*2,5*2 |  | 75 | [12 empty] | VV | 2 | 2 | True | 0 | ROZPOCET
| VV |  | Součet |  | 75 | [12 empty] | VV | 2 | 4 | True | 1 | ROZPOCET
6 | K | 151101112 | Odstranění pažení a rozepření stěn rýh pro podzemní vedení s uložením materiálu na vzdálenost do 3 m od kraje výkopu příložné, hloubky přes 2 do 4 m | m2 | 75 |  | 0 |  |  | základní |  | 0 | 0 | 0 | 0 | 0 | 4 | K | 2 |  |  |  | ROZPOCET | 0 | 0 | 0 | 0 | 0 | 1 | 0 | 4 | -1617922042
| Online PSC |  | https://podminky.urs.cz/item/CS_URS_2022_01/151101112 | [14 empty] | Online PSC | 2
7 | K | 162251101 | Vodorovné přemístění výkopku nebo sypaniny po suchu na obvyklém dopravním prostředku, bez naložení výkopku, avšak se složením bez rozhrnutí z horniny třídy těžitelnosti I skupiny 1 až 3 na vzdálenost do 20 m | m3 | 46.7 |  | 0 |  |  | základní |  | 0 | 0 | 0 | 0 | 0 | 4 | K | 2 |  |  |  | ROZPOCET | 0 | 0 | 0 | 0 | 0 | 1 | 0 | 4 | -137496708
| Online PSC |  | https://podminky.urs.cz/item/CS_URS_2022_01/162251101 | [14 empty] | Online PSC | 2
| VV |  | "Přesun zeminy v rámci staveniště na mezideponii:" | [14 empty] | VV | 2 | 1 | True | 0 | ROZPOCET
| VV |  | "Zásypy zpětně použitou zeminou v trávnících" | [14 empty] | VV | 2 | 1 | True | 0 | ROZPOCET
| VV |  | "Výkopy pro hydranty dle D1.3, D1.11, D1.16:" 50 |  | 50 | [12 empty] | VV | 2 | 2 | True | 0 | ROZPOCET
| VV |  | Mezisoučet |  | 50 | [12 empty] | VV | 2 | 3 | True | 0 | ROZPOCET
| VV |  | "Odvoz přebytečné zeminy na skládku, vytlačená kubatura" | [14 empty] | VV | 2 | 1 | True | 0 | ROZPOCET
| VV |  | "Výkopy pro hydranty dle D1.3, D1.11, D1.16 - lože:" -15*1,3*0,15 |  | -2.925 | [12 empty] | VV | 2 | 2 | True | 0 | ROZPOCET
| VV |  | "Výkopy pro hydranty dle D1.3, D1.11, D1.16 - obsyp:" -15*1,3*(0,4+0,15) |  | -10.725 | [12 empty] | VV | 2 | 2 | True | 0 | ROZPOCET
| VV |  | "Zásypy v komunikacích:" -1,3*1*10 |  | -13 | [12 empty] | VV | 2 | 2 | True | 0 | ROZPOCET
| VV |  | Mezisoučet |  | -26.65 | [12 empty] | VV | 2 | 3 | True | 0 | ROZPOCET
| VV |  | "Přesun zeminy v rámci staveniště z mezideponie do zásypů" | [14 empty] | VV | 2 | 1 | True | 0 | ROZPOCET
| VV |  | "Zásypy zpětně použitou zeminou v trávnících" | [14 empty] | VV | 2 | 1 | True | 0 | ROZPOCET
| VV |  | "Výkopy pro hydranty dle D1.3, D1.11, D1.16:" 50 |  | 50 | [12 empty] | VV | 2 | 2 | True | 0 | ROZPOCET
| VV |  | Mezisoučet |  | 50 | [12 empty] | VV | 2 | 3 | True | 0 | ROZPOCET
| VV |  | "Odvoz přebytečné zeminy na skládku, vytlačená kubatura" | [14 empty] | VV | 2 | 1 | True | 0 | ROZPOCET
| VV |  | "Výkopy pro hydranty dle D1.3, D1.11, D1.16 - lože:" -15*1,3*0,15 |  | -2.925 | [12 empty] | VV | 2 | 2 | True | 0 | ROZPOCET
| VV |  | "Výkopy pro hydranty dle D1.3, D1.11, D1.16 - obsyp:" -15*1,3*(0,4+0,15) |  | -10.725 | [12 empty] | VV | 2 | 2 | True | 0 | ROZPOCET
| VV |  | "Zásypy v komunikacích:" -1,3*1*10 |  | -13 | [12 empty] | VV | 2 | 2 | True | 0 | ROZPOCET
| VV |  | Mezisoučet |  | -26.65 | [12 empty] | VV | 2 | 3 | True | 0 | ROZPOCET
| VV |  | Součet |  | 46.7 | [12 empty] | VV | 2 | 4 | True | 1 | ROZPOCET
8 | K | 162751117 | Vodorovné přemístění výkopku nebo sypaniny po suchu na obvyklém dopravním prostředku, bez naložení výkopku, avšak se složením bez rozhrnutí z horniny třídy těžitelnosti I skupiny 1 až 3 na vzdálenost přes 9 000 do 10 000 m | m3 | 26.65 |  | 0 |  |  | základní |  | 0 | 0 | 0 | 0 | 0 | 4 | K | 2 |  |  |  | ROZPOCET | 0 | 0 | 0 | 0 | 0 | 1 | 0 | 4 | -1311677212
| Online PSC |  | https://podminky.urs.cz/item/CS_URS_2022_01/162751117 | [14 empty] | Online PSC | 2
| VV |  | "Odvoz přebytečné zeminy na skládku, vytlačená kubatura" | [14 empty] | VV | 2 | 1 | True | 0 | ROZPOCET
| VV |  | "Výkopy pro hydranty dle D1.3, D1.11, D1.16 - lože:" 15*1,3*0,15 |  | 2.925 | [12 empty] | VV | 2 | 2 | True | 0 | ROZPOCET
| VV |  | "Výkopy pro hydranty dle D1.3, D1.11, D1.16 - obsyp:" 15*1,3*(0,4+0,15) |  | 10.725 | [12 empty] | VV | 2 | 2 | True | 0 | ROZPOCET
| VV |  | "Zásypy v komunikacích:" 1,3*1*10 |  | 13 | [12 empty] | VV | 2 | 2 | True | 0 | ROZPOCET
| VV |  | Součet |  | 26.65 | [12 empty] | VV | 2 | 4 | True | 1 | ROZPOCET
9 | K | 167111121 | Nakládání, skládání a překládání neulehlého výkopku nebo sypaniny ručně skládání nebo překládání, z hornin třídy těžitelnosti I, skupiny 1 až 3 | m3 | 23.35 |  | 0 |  |  | základní |  | 0 | 0 | 0 | 0 | 0 | 4 | K | 2 |  |  |  | ROZPOCET | 0 | 0 | 0 | 0 | 0 | 1 | 0 | 4 | -2050564796
| Online PSC |  | https://podminky.urs.cz/item/CS_URS_2022_01/167111121 | [14 empty] | Online PSC | 2
| VV |  | "Nakládání zeminy v rámci staveniště na mezideponii" | [14 empty] | VV | 2 | 1 | True | 0 | ROZPOCET
| VV |  | "Zásypy zpětně použitou zeminou v trávnících" | [14 empty] | VV | 2 | 1 | True | 0 | ROZPOCET
| VV |  | "Výkopy pro hydranty dle D1.3, D1.11, D1.16:" 50 |  | 50 | [12 empty] | VV | 2 | 2 | True | 0 | ROZPOCET
| VV |  | Mezisoučet |  | 50 | [12 empty] | VV | 2 | 3 | True | 0 | ROZPOCET
| VV |  | "Odvoz přebytečné zeminy na skládku, vytlačená kubatura" | [14 empty] | VV | 2 | 1 | True | 0 | ROZPOCET
| VV |  | "Výkopy pro hydranty dle D1.3, D1.11, D1.16 - lože:" -15*1,3*0,15 |  | -2.925 | [12 empty] | VV | 2 | 2 | True | 0 | ROZPOCET
| VV |  | "Výkopy pro hydranty dle D1.3, D1.11, D1.16 - obsyp:" -15*1,3*(0,4+0,15) |  | -10.725 | [12 empty] | VV | 2 | 2 | True | 0 | ROZPOCET
| VV |  | "Zásypy v komunikacích:" -1,3*1*10 |  | -13 | [12 empty] | VV | 2 | 2 | True | 0 | ROZPOCET
| VV |  | Mezisoučet |  | -26.65 | [12 empty] | VV | 2 | 3 | True | 0 | ROZPOCET
| VV |  | Součet |  | 23.35 | [12 empty] | VV | 2 | 4 | True | 1 | ROZPOCET
10 | K | 171151103 | Uložení sypanin do násypů strojně s rozprostřením sypaniny ve vrstvách a s hrubým urovnáním zhutněných z hornin soudržných jakékoliv třídy těžitelnosti | m3 | 23.35 |  | 0 |  |  | základní |  | 0 | 0 | 0 | 0 | 0 | 4 | K | 2 |  |  |  | ROZPOCET | 0 | 0 | 0 | 0 | 0 | 1 | 0 | 4 | -1558165230
| Online PSC |  | https://podminky.urs.cz/item/CS_URS_2022_01/171151103 | [14 empty] | Online PSC | 2
| VV |  | "Uložení zeminy v rámci staveniště na mezideponii" | [14 empty] | VV | 2 | 1 | True | 0 | ROZPOCET
| VV |  | "Zásypy zpětně použitou zeminou v trávnících" | [14 empty] | VV | 2 | 1 | True | 0 | ROZPOCET
| VV |  | "Výkopy pro hydranty dle D1.3, D1.11, D1.16:" 50 |  | 50 | [12 empty] | VV | 2 | 2 | True | 0 | ROZPOCET
| VV |  | Mezisoučet |  | 50 | [12 empty] | VV | 2 | 3 | True | 0 | ROZPOCET
| VV |  | "Odvoz přebytečné zeminy na skládku, vytlačená kubatura" | [14 empty] | VV | 2 | 1 | True | 0 | ROZPOCET
| VV |  | "Výkopy pro hydranty dle D1.3, D1.11, D1.16 - lože:" -15*1,3*0,15 |  | -2.925 | [12 empty] | VV | 2 | 2 | True | 0 | ROZPOCET
| VV |  | "Výkopy pro hydranty dle D1.3, D1.11, D1.16 - obsyp:" -15*1,3*(0,4+0,15) |  | -10.725 | [12 empty] | VV | 2 | 2 | True | 0 | ROZPOCET
| VV |  | "Zásypy v komunikacích:" -1,3*1*10 |  | -13 | [12 empty] | VV | 2 | 2 | True | 0 | ROZPOCET
| VV |  | Mezisoučet |  | -26.65 | [12 empty] | VV | 2 | 3 | True | 0 | ROZPOCET
| VV |  | Součet |  | 23.35 | [12 empty] | VV | 2 | 4 | True | 1 | ROZPOCET
11 | K | 171201231 | Poplatek za uložení stavebního odpadu na recyklační skládce (skládkovné) zeminy a kamení zatříděného do Katalogu odpadů pod kódem 17 05 04 | t | 53.3 |  | 0 |  |  | základní |  | 0 | 0 | 0 | 0 | 0 | 4 | K | 2 |  |  |  | ROZPOCET | 0 | 0 | 0 | 0 | 0 | 1 | 0 | 4 | 291680995
| Online PSC |  | https://podminky.urs.cz/item/CS_URS_2022_01/171201231 | [14 empty] | Online PSC | 2
| VV |  | "Odvoz přebytečné zeminy na skládku, vytlačená kubatura" | [14 empty] | VV | 2 | 1 | True | 0 | ROZPOCET
| VV |  | "Výkopy pro hydranty dle D1.3, D1.11, D1.16 - lože:" 15*1,3*0,15 |  | 2.925 | [12 empty] | VV | 2 | 2 | True | 0 | ROZPOCET
| VV |  | "Výkopy pro hydranty dle D1.3, D1.11, D1.16 - obsyp:" 15*1,3*(0,4+0,15) |  | 10.725 | [12 empty] | VV | 2 | 2 | True | 0 | ROZPOCET
| VV |  | "Zásypy v komunikacích:" 1,3*1*10 |  | 13 | [12 empty] | VV | 2 | 2 | True | 0 | ROZPOCET
| VV |  | Součet |  | 26.65 | [12 empty] | VV | 2 | 4 | True | 1 | ROZPOCET
| VV |  | 26,65*2 'Přepočtené koeficientem množství |  | 53.3 | [12 empty] | VV | 2 | 2 | False | 1 | ROZPOCET
12 | K | 174101101 | Zásyp sypaninou z jakékoliv horniny strojně s uložením výkopku ve vrstvách se zhutněním jam, šachet, rýh nebo kolem objektů v těchto vykopávkách | m3 | 23.35 |  | 0 |  |  | základní |  | 0 | 0 | 0 | 0 | 0 | 4 | K | 2 |  |  |  | ROZPOCET | 0 | 0 | 0 | 0 | 0 | 1 | 0 | 4 | -1007994316
| Online PSC |  | https://podminky.urs.cz/item/CS_URS_2022_01/174101101 | [14 empty] | Online PSC | 2
| VV |  | "Zásypy zpětně použitou zeminou v trávnících" | [14 empty] | VV | 2 | 1 | True | 0 | ROZPOCET
| VV |  | "Výkopy pro hydranty dle D1.3, D1.11, D1.16:" 50 |  | 50 | [12 empty] | VV | 2 | 2 | True | 0 | ROZPOCET
| VV |  | Mezisoučet |  | 50 | [12 empty] | VV | 2 | 3 | True | 0 | ROZPOCET
| VV |  | "Odvoz přebytečné zeminy na skládku, vytlačená kubatura" | [14 empty] | VV | 2 | 1 | True | 0 | ROZPOCET
| VV |  | "Výkopy pro hydranty dle D1.3, D1.11, D1.16 - lože:" -15*1,3*0,15 |  | -2.925 | [12 empty] | VV | 2 | 2 | True | 0 | ROZPOCET
| VV |  | "Výkopy pro hydranty dle D1.3, D1.11, D1.16 - obsyp:" -15*1,3*(0,4+0,15) |  | -10.725 | [12 empty] | VV | 2 | 2 | True | 0 | ROZPOCET
| VV |  | "Zásypy v komunikacích:" -1,3*1*10 |  | -13 | [12 empty] | VV | 2 | 2 | True | 0 | ROZPOCET
| VV |  | Mezisoučet |  | -26.65 | [12 empty] | VV | 2 | 3 | True | 0 | ROZPOCET
| VV |  | Součet |  | 23.35 | [12 empty] | VV | 2 | 4 | True | 1 | ROZPOCET
13 | K | 174101101 | Zásyp sypaninou z jakékoliv horniny strojně s uložením výkopku ve vrstvách se zhutněním jam, šachet, rýh nebo kolem objektů v těchto vykopávkách | m3 | 13 |  | 0 |  |  | základní |  | 0 | 0 | 0 | 0 | 0 | 4 | K | 2 |  |  |  | ROZPOCET | 0 | 0 | 0 | 0 | 0 | 1 | 0 | 4 | -1669538534
| Online PSC |  | https://podminky.urs.cz/item/CS_URS_2022_01/174101101 | [14 empty] | Online PSC | 2
| VV |  | "Zásypy v komunikacích:" 1,3*1*10 |  | 13 | [12 empty] | VV | 2 | 2 | True | 0 | ROZPOCET
| VV |  | Součet |  | 13 | [12 empty] | VV | 2 | 4 | True | 1 | ROZPOCET
14 | M | 58344197 | štěrkodrť frakce 0/63 | t | 28.08 |  | 0 |  |  | základní |  | 0 | 0 | 0 | 0 | 0 | 8 | M | 2 |  |  |  | ROZPOCET | 0 | 0 | 0 | 0 | 0 | 1 | 0 | 4 | 1034747670
| VV |  | "Zásypy v komunikacích:" 1,3*1*10*1,8*1,2 |  | 28.08 | [12 empty] | VV | 2 | 2 | True | 0 | ROZPOCET
| VV |  | Součet |  | 28.08 | [12 empty] | VV | 2 | 4 | True | 1 | ROZPOCET
15 | K | 181351005 | Rozprostření a urovnání ornice v rovině nebo ve svahu sklonu do 1:5 strojně při souvislé ploše do 100 m2, tl. vrstvy přes 250 do 300 mm | m2 | 3.9 |  | 0 |  |  | základní |  | 0 | 0 | 0 | 0 | 0 | 4 | K | 2 |  |  |  | ROZPOCET | 0 | 0 | 0 | 0 | 0 | 1 | 0 | 4 | 150544924
| Online PSC |  | https://podminky.urs.cz/item/CS_URS_2022_01/181351005 | [14 empty] | Online PSC | 2
| VV |  | "Odkop zeminy nad stávajícími ŽB překlady dle D1.22 - zpětný zásyp" 5,4-1,5 |  | 3.9 | [12 empty] | VV | 2 | 2 | True | 0 | ROZPOCET
| VV |  | Součet |  | 3.9 | [12 empty] | VV | 2 | 4 | True | 1 | ROZPOCET
16 | K | 181411131 | Založení trávníku na půdě předem připravené plochy do 1000 m2 výsevem včetně utažení parkového v rovině nebo na svahu do 1:5 | m2 | 20 |  | 0 |  |  | základní |  | 0 | 0 | 0 | 0 | 0 | 4 | K | 2 |  |  |  | ROZPOCET | 0 | 0 | 0 | 0 | 0 | 1 | 0 | 4 | 1254612292
| Online PSC |  | https://podminky.urs.cz/item/CS_URS_2022_01/181411131 | [14 empty] | Online PSC | 2
17 | M | 00572410 | osivo směs travní parková | kg | 0.4 |  | 0 |  |  | základní |  | 0 | 0.001 | 0.0004 | 0 | 0 | 8 | M | 2 |  |  |  | ROZPOCET | 0 | 0 | 0 | 0 | 0 | 1 | 0 | 4 | -1463343471
| VV |  | 20*0,02 'Přepočtené koeficientem množství |  | 0.4 | [12 empty] | VV | 2 | 2 | False | 1 | ROZPOCET
18 | K | 175151101 | Obsypání potrubí strojně sypaninou z vhodných třídy těžitelnosti I a II, skupiny 1 až 4 nebo materiálem připraveným podél výkopu ve vzdálenosti do 3 m od jeho kraje, pro jakoukoliv hloubku výkopu a míru zhutnění bez prohození sypaniny | m3 | 10.725 |  | 0 |  |  | základní |  | 0 | 0 | 0 | 0 | 0 | 4 | K | 2 |  |  |  | ROZPOCET | 0 | 0 | 0 | 0 | 0 | 1 | 0 | 4 | -1633630525
| Online PSC |  | https://podminky.urs.cz/item/CS_URS_2022_01/175151101 | [14 empty] | Online PSC | 2
| VV |  | "Výkopy pro hydranty dle D1.3, D1.11, D1.16 - obsyp:" 15*1,3*(0,4+0,15) |  | 10.725 | [12 empty] | VV | 2 | 2 | True | 0 | ROZPOCET
| VV |  | Součet |  | 10.725 | [12 empty] | VV | 2 | 4 | True | 1 | ROZPOCET
19 | M | 58344121 | štěrkodrť frakce 0/8 | t | 23.166 |  | 0 |  |  | základní |  | 0 | 0 | 0 | 0 | 0 | 8 | M | 2 |  |  |  | ROZPOCET | 0 | 0 | 0 | 0 | 0 | 1 | 0 | 4 | 1788601003
| VV |  | "Výkopy pro hydranty dle D1.3, D1.11, D1.16 - obsyp:" 15*1,3*(0,4+0,15)*1,2*1,8 |  | 23.166 | [12 empty] | VV | 2 | 2 | True | 0 | ROZPOCET
| VV |  | Součet |  | 23.166 | [12 empty] | VV | 2 | 4 | True | 1 | ROZPOCET
| D | 4 | Vodorovné konstrukce |  |  |  | 0 |  |  |  |  | 0 |  | 0 |  | 0 | 1 | D | 1 |  |  |  | ROZPOCET | [6 empty] | 0
20 | K | 451573111 | Lože pod potrubí, stoky a drobné objekty v otevřeném výkopu z písku a štěrkopísku do 63 mm | m3 | 2.925 |  | 0 |  |  | základní |  | 0 | 0 | 0 | 0 | 0 | 4 | K | 2 |  |  |  | ROZPOCET | 0 | 0 | 0 | 0 | 0 | 1 | 0 | 4 | 493924369
| Online PSC |  | https://podminky.urs.cz/item/CS_URS_2022_01/451573111 | [14 empty] | Online PSC | 2
| VV |  | "Výkopy pro hydranty dle D1.3, D1.11, D1.16 - lože:" 15*1,3*0,15 |  | 2.925 | [12 empty] | VV | 2 | 2 | True | 0 | ROZPOCET
| VV |  | Součet |  | 2.925 | [12 empty] | VV | 2 | 4 | True | 1 | ROZPOCET
| D | 5 | Komunikace pozemní |  |  |  | 0 |  |  |  |  | 0 |  | 0 |  | 0 | 1 | D | 1 |  |  |  | ROZPOCET | [6 empty] | 0
21 | K | 564851011 | Podklad ze štěrkodrti ŠD s rozprostřením a zhutněním plochy jednotlivě do 100 m2, po zhutnění tl. 150 mm | m2 | 12 |  | 0 |  |  | základní |  | 0 | 0 | 0 | 0 | 0 | 4 | K | 2 |  |  |  | ROZPOCET | 0 | 0 | 0 | 0 | 0 | 1 | 0 | 4 | -1942444354
| Online PSC |  | https://podminky.urs.cz/item/CS_URS_2022_01/564851011 | [14 empty] | Online PSC | 2
| VV |  | "Oprava komunikace dle D1.26:" 12 |  | 12 | [12 empty] | VV | 2 | 2 | True | 0 | ROZPOCET
| VV |  | Součet |  | 12 | [12 empty] | VV | 2 | 4 | True | 1 | ROZPOCET
22 | K | 565176101 | Asfaltový beton vrstva podkladní ACP 22 (obalované kamenivo hrubozrnné - OKH) s rozprostřením a zhutněním v pruhu šířky do 1,5 m, po zhutnění tl. 100 mm | m2 | 16 |  | 0 |  |  | základní |  | 0 | 0 | 0 | 0 | 0 | 4 | K | 2 |  |  |  | ROZPOCET | 0 | 0 | 0 | 0 | 0 | 1 | 0 | 4 | 1763401902
| Online PSC |  | https://podminky.urs.cz/item/CS_URS_2022_01/565176101 | [14 empty] | Online PSC | 2
| VV |  | "Oprava komunikace dle D1.26:" 16 |  | 16 | [12 empty] | VV | 2 | 2 | True | 0 | ROZPOCET
| VV |  | Součet |  | 16 | [12 empty] | VV | 2 | 4 | True | 1 | ROZPOCET
23 | K | 567142115 | Podklad ze směsi stmelené cementem SC bez dilatačních spár, s rozprostřením a zhutněním SC C 8/10 (KSC I), po zhutnění tl. 250 mm | m2 | 14 |  | 0 |  |  | základní |  | 0 | 0 | 0 | 0 | 0 | 4 | K | 2 |  |  |  | ROZPOCET | 0 | 0 | 0 | 0 | 0 | 1 | 0 | 4 | 675420195
| Online PSC |  | https://podminky.urs.cz/item/CS_URS_2022_01/567142115 | [14 empty] | Online PSC | 2
| VV |  | "Oprava komunikace dle D1.26:" 14 |  | 14 | [12 empty] | VV | 2 | 2 | True | 0 | ROZPOCET
| VV |  | Součet |  | 14 | [12 empty] | VV | 2 | 4 | True | 1 | ROZPOCET
24 | K | 573111112 | Postřik infiltrační PI z asfaltu silničního s posypem kamenivem, v množství 1,00 kg/m2 | m2 | 16 |  | 0 |  |  | základní |  | 0 | 0 | 0 | 0 | 0 | 4 | K | 2 |  |  |  | ROZPOCET | 0 | 0 | 0 | 0 | 0 | 1 | 0 | 4 | -28828258
| Online PSC |  | https://podminky.urs.cz/item/CS_URS_2022_01/573111112 | [14 empty] | Online PSC | 2
| VV |  | "Oprava komunikace dle D1.26:" 16 |  | 16 | [12 empty] | VV | 2 | 2 | True | 0 | ROZPOCET
| VV |  | Součet |  | 16 | [12 empty] | VV | 2 | 4 | True | 1 | ROZPOCET
25 | K | 573211111 | Postřik spojovací PS bez posypu kamenivem z asfaltu silničního, v množství 0,60 kg/m2 | m2 | 38 |  | 0 |  |  | základní |  | 0 | 0 | 0 | 0 | 0 | 4 | K | 2 |  |  |  | ROZPOCET | 0 | 0 | 0 | 0 | 0 | 1 | 0 | 4 | -1537751732
| Online PSC |  | https://podminky.urs.cz/item/CS_URS_2022_01/573211111 | [14 empty] | Online PSC | 2
| VV |  | "Oprava komunikace dle D1.26:" 20+18 |  | 38 | [12 empty] | VV | 2 | 2 | True | 0 | ROZPOCET
| VV |  | Součet |  | 38 | [12 empty] | VV | 2 | 4 | True | 1 | ROZPOCET
26 | K | 577144111 | Asfaltový beton vrstva obrusná ACO 11 (ABS) s rozprostřením a se zhutněním z nemodifikovaného asfaltu v pruhu šířky do 3 m tř. I, po zhutnění tl. 50 mm | m2 | 20 |  | 0 |  |  | základní |  | 0 | 0 | 0 | 0 | 0 | 4 | K | 2 |  |  |  | ROZPOCET | 0 | 0 | 0 | 0 | 0 | 1 | 0 | 4 | 164989564
| Online PSC |  | https://podminky.urs.cz/item/CS_URS_2022_01/577144111 | [14 empty] | Online PSC | 2
| VV |  | "Oprava komunikace dle D1.26:" 20 |  | 20 | [12 empty] | VV | 2 | 2 | True | 0 | ROZPOCET
| VV |  | Součet |  | 20 | [12 empty] | VV | 2 | 4 | True | 1 | ROZPOCET
27 | K | 577145032 | Asfaltový beton vrstva ložní ACL 16 (ABH) s rozprostřením a zhutněním z modifikovaného asfaltu v pruhu šířky do 1,5 m, po zhutnění tl. 50 mm | m2 | 18 |  | 0 |  |  | základní |  | 0 | 0 | 0 | 0 | 0 | 4 | K | 2 |  |  |  | ROZPOCET | 0 | 0 | 0 | 0 | 0 | 1 | 0 | 4 | 1453136819
| Online PSC |  | https://podminky.urs.cz/item/CS_URS_2022_01/577145032 | [14 empty] | Online PSC | 2
| VV |  | "Oprava komunikace dle D1.26:" 18 |  | 18 | [12 empty] | VV | 2 | 2 | True | 0 | ROZPOCET
| VV |  | Součet |  | 18 | [12 empty] | VV | 2 | 4 | True | 1 | ROZPOCET
| D | 8 | Trubní vedení |  |  |  | 0 |  |  |  |  | 0 |  | 10.9528 |  | 2.5376 | 1 | D | 1 |  |  |  | ROZPOCET | [6 empty] | 0
28 | K | 851261131 | Montáž potrubí z trub litinových tlakových hrdlových v otevřeném výkopu s integrovaným těsněním DN 100 | m | 4.1 |  | 0 |  |  | základní |  | 0 | 4.8e-07 | 1.968e-06 | 0 | 0 | 4 | K | 2 |  |  |  | ROZPOCET | 0 | 0 | 0 | 0 | 0 | 1 | 0 | 4 | -995107955
| Online PSC |  | https://podminky.urs.cz/item/CS_URS_2022_01/851261131 | [14 empty] | Online PSC | 2
| VV |  | "Dle výpisu materiálu D1.27 - potrubí, specifikace dle D1.1:" 4,1 |  | 4.1 | [12 empty] | VV | 2 | 2 | True | 0 | ROZPOCET
| VV |  | Součet |  | 4.1 | [12 empty] | VV | 2 | 4 | True | 1 | ROZPOCET
29 | M | R560001 | vodovodní potrubí TLT DN 100, min. PN16 s hrdlovými zámkovými jištěnými spoji, min. tl. stěny 4,7 mm, s těžkou protikorozní ochranou, vrstvou vytlačovaného polyetylenového povlaku dle EN 14628 nebo vrstva polyuretanového povlaku dle EN 15189, ochrana hrdlových spojů prostřednictvím ochranných manžet | m | 6 |  | 0 |  |  | základní |  | 0 | 0.022 | 0.132 | 0 | 0 | 8 | M | 2 |  |  |  | ROZPOCET | 0 | 0 | 0 | 0 | 0 | 1 | 0 | 4 | -789417450
| P |  | Poznámka k položce: Vodovodní potrubí TLT DN 100, min. PN16 s hrdlovými zámkovými jištěnými spoji, min. tl. stěny 4,7 mm, s těžkou protikorozní ochranou, vrstvou vytlačovaného polyetylenového povlaku dle EN 14628 nebo vrstva polyuretanového povlaku dle EN 15189, ochrana hrdlových spojů prostřednictvím ochranných manžet • litinové vodovodní potrubí TLT DN 100, min. PN16 s tloušťkou stěny min. 4,7 mm; • trouby stavební délky 6,0 m, výroba dle ČSN EN 545; • třída značení dle ČSN EN 545:2011 (C-třídy) C64 (K9)/K10(C64); • s hrdlovými spoji a s jištěnými zámkovými hrdlovými spoji (zámkové spoje musí být demontovatelné a musí umožnit úhlové vychýlení); • trouby stavební délky 5,0 až 6,0 m, výroba dle ČSN EN 545; • vyložení z cementové malty jako vnitřní aktivní ochrana proti korozi, vyložení z cementové malty na bázi vysokopecního cementu vyložením ve výrobě rotačním odstředivým způsobem nebo PUR vrstva; • násuvný hrdlový spoj, v lomech je nutné provést betonové opěrné bloky; • těžká protikorozní ochrana vrstvou polyetylenového povlaku dle EN 14628 nebo polyuretanového povlaku dle EN 15189, ochrana hrdlových spojů prostřednictvím ochranných manžet | [14 empty] | P | 2
| VV |  | "Dle výpisu materiálu D1.27 - potrubí, specifikace dle D1.1 (celé kusy):" 6 |  | 6 | [12 empty] | VV | 2 | 2 | True | 0 | ROZPOCET
| VV |  | Součet |  | 6 | [12 empty] | VV | 2 | 4 | True | 1 | ROZPOCET
30 | K | 851311131 | Montáž potrubí z trub litinových tlakových hrdlových v otevřeném výkopu s integrovaným těsněním DN 150 | m | 30.2 |  | 0 |  |  | základní |  | 0 | 5.8e-07 | 1.7516e-05 | 0 | 0 | 4 | K | 2 |  |  |  | ROZPOCET | 0 | 0 | 0 | 0 | 0 | 1 | 0 | 4 | -551013662
| Online PSC |  | https://podminky.urs.cz/item/CS_URS_2022_01/851311131 | [14 empty] | Online PSC | 2
| VV |  | "Dle výpisu materiálu D1.27 - potrubí, specifikace dle D1.1:" 24+1,9+4,3 |  | 30.2 | [12 empty] | VV | 2 | 2 | True | 0 | ROZPOCET
| VV |  | Součet |  | 30.2 | [12 empty] | VV | 2 | 4 | True | 1 | ROZPOCET
31 | M | R560002 | vodovodní potrubí TLT DN 150, min. PN16 s hrdlovými zámkovými jištěnými spoji, min. tl. stěny 5 mm, s těžkou protikorozní ochranou, vrstvou vytlačovaného polyetylenového povlaku dle EN 14628 nebo vrstva polyuretanového povlaku dle EN 15189, ochrana hrdlových spojů prostřednictvím ochranných manžet | m | 36 |  | 0 |  |  | základní |  | 0 | 0.033 | 1.188 | 0 | 0 | 8 | M | 2 |  |  |  | ROZPOCET | 0 | 0 | 0 | 0 | 0 | 1 | 0 | 4 | -67196072
| P |  | Poznámka k položce: Vodovodní potrubí TLT DN 150, min. PN16 s hrdlovými zámkovými jištěnými spoji, min. tl. stěny 5 mm, s těžkou protikorozní ochranou, vrstvou vytlačovaného polyetylenového povlaku dle EN 14628 nebo vrstva polyuretanového povlaku dle EN 15189, ochrana hrdlových spojů prostřednictvím ochranných manžet • litinové vodovodní potrubí TLT DN 100, min. PN16 s tloušťkou stěny min. 5 mm; • trouby stavební délky 6,0 m, výroba dle ČSN EN 545; • třída značení dle ČSN EN 545:2011 (C-třídy) C64 (K9)/K10(C64); • s hrdlovými spoji a s jištěnými zámkovými hrdlovými spoji (zámkové spoje musí být demontovatelné a musí umožnit úhlové vychýlení); • trouby stavební délky 5,0 až 6,0 m, výroba dle ČSN EN 545; • vyložení z cementové malty jako vnitřní aktivní ochrana proti korozi, vyložení z cementové malty na bázi vysokopecního cementu vyložením ve výrobě rotačním odstředivým způsobem nebo PUR vrstva; • násuvný hrdlový spoj, v lomech je nutné provést betonové opěrné bloky; • těžká protikorozní ochrana vrstvou polyetylenového povlaku dle EN 14628 nebo polyuretanového povlaku dle EN 15189, ochrana hrdlových spojů prostřednictvím ochranných manžet | [14 empty] | P | 2
| VV |  | "Dle výpisu materiálu D1.27 - potrubí, specifikace dle D1.1 (celé kusy):" 24+6+6 |  | 36 | [12 empty] | VV | 2 | 2 | True | 0 | ROZPOCET
| VV |  | Součet |  | 36 | [12 empty] | VV | 2 | 4 | True | 1 | ROZPOCET
32 | K | 851351131 | Montáž potrubí z trub litinových tlakových hrdlových v otevřeném výkopu s integrovaným těsněním DN 200 | m | 122.2 |  | 0 |  |  | základní |  | 0 | 7.2e-07 | 8.7984e-05 | 0 | 0 | 4 | K | 2 |  |  |  | ROZPOCET | 0 | 0 | 0 | 0 | 0 | 1 | 0 | 4 | 215381345
| Online PSC |  | https://podminky.urs.cz/item/CS_URS_2022_01/851351131 | [14 empty] | Online PSC | 2
| VV |  | "Dle výpisu materiálu D1.27 - potrubí, specifikace dle D1.1:" 102+5,6+5,6+1,9+1,1+2,4+2+1,6 |  | 122.2 | [12 empty] | VV | 2 | 2 | True | 0 | ROZPOCET
| VV |  | Součet |  | 122.2 | [12 empty] | VV | 2 | 4 | True | 1 | ROZPOCET
33 | M | R560003 | vodovodní potrubí TLT DN 200, min. PN16 s hrdlovými zámkovými jištěnými spoji, min. tl. stěny 4,8 mm, s těžkou protikorozní ochranou, vrstvou vytlačovaného polyetylenového povlaku dle EN 14628 nebo vrstva polyuretanového povlaku dle EN 15189, ochrana hrdlových spojů prostřednictvím ochranných manžet | m | 144 |  | 0 |  |  | základní |  | 0 | 0.045 | 6.48 | 0 | 0 | 8 | M | 2 |  |  |  | ROZPOCET | 0 | 0 | 0 | 0 | 0 | 1 | 0 | 4 | 1963493037
| P |  | Poznámka k položce: Vodovodní potrubí TLT DN 200, min. PN16 s hrdlovými zámkovými jištěnými spoji, min. tl. stěny 4,8 mm, s těžkou protikorozní ochranou, vrstvou vytlačovaného polyetylenového povlaku dle EN 14628 nebo vrstva polyuretanového povlaku dle EN 15189, ochrana hrdlových spojů prostřednictvím ochranných manžet • litinové vodovodní potrubí TLT DN 100, min. PN16 s tloušťkou stěny min. 5 mm; • trouby stavební délky 6,0 m, výroba dle ČSN EN 545; • třída značení dle ČSN EN 545:2011 (C-třídy) C64 (K9)/K10(C64); • s hrdlovými spoji a s jištěnými zámkovými hrdlovými spoji (zámkové spoje musí být demontovatelné a musí umožnit úhlové vychýlení); • trouby stavební délky 5,0 až 6,0 m, výroba dle ČSN EN 545; • vyložení z cementové malty jako vnitřní aktivní ochrana proti korozi, vyložení z cementové malty na bázi vysokopecního cementu vyložením ve výrobě rotačním odstředivým způsobem nebo PUR vrstva; • násuvný hrdlový spoj, v lomech je nutné provést betonové opěrné bloky; • těžká protikorozní ochrana vrstvou polyetylenového povlaku dle EN 14628 nebo polyuretanového povlaku dle EN 15189, ochrana hrdlových spojů prostřednictvím ochranných manžet | [14 empty] | P | 2
| VV |  | "Dle výpisu materiálu D1.27 - potrubí, specifikace dle D1.1 (celé kusy):" 102+(7*6) |  | 144 | [12 empty] | VV | 2 | 2 | True | 0 | ROZPOCET
| VV |  | Součet |  | 144 | [12 empty] | VV | 2 | 4 | True | 1 | ROZPOCET
34 | K | 851241192 | Montáž potrubí z trub litinových tlakových hrdlových v otevřeném výkopu Příplatek k cenám 1131 za práce ve štole, v uzavřeném kanálu nebo v objektech DN od 80 do 250 | m | 156.5 |  | 0 |  |  | základní |  | 0 | 0 | 0 | 0 | 0 | 4 | K | 2 |  |  |  | ROZPOCET | 0 | 0 | 0 | 0 | 0 | 1 | 0 | 4 | 73955086
| Online PSC |  | https://podminky.urs.cz/item/CS_URS_2022_01/851241192 | [14 empty] | Online PSC | 2
| VV |  | "Dle výpisu materiálu D1.27 - potrubí, specifikace dle D1.1:" 4,1 |  | 4.1 | [12 empty] | VV | 2 | 2 | True | 0 | ROZPOCET
| VV |  | "Dle výpisu materiálu D1.27 - potrubí, specifikace dle D1.1:" 24+1,9+4,3 |  | 30.2 | [12 empty] | VV | 2 | 2 | True | 0 | ROZPOCET
| VV |  | "Dle výpisu materiálu D1.27 - potrubí, specifikace dle D1.1:" 102+5,6+5,6+1,9+1,1+2,4+2+1,6 |  | 122.2 | [12 empty] | VV | 2 | 2 | True | 0 | ROZPOCET
| VV |  | Součet |  | 156.5 | [12 empty] | VV | 2 | 4 | True | 1 | ROZPOCET
35 | K | 857242122 | Montáž litinových tvarovek na potrubí litinovém tlakovém jednoosých na potrubí z trub přírubových v otevřeném výkopu, kanálu nebo v šachtě DN 80 | kus | 19 |  | 0 |  |  | základní |  | 0 | 0.0016692 | 0.031715 | 0.01067 | 0.20273 | 4 | K | 2 |  |  |  | ROZPOCET | 0 | 0 | 0 | 0 | 0 | 1 | 0 | 4 | 2045342736
| Online PSC |  | https://podminky.urs.cz/item/CS_URS_2022_01/857242122 | [14 empty] | Online PSC | 2
| VV |  | "Dle výpisu materiálu D1.27, specifikace dle D1.1:" 19 |  | 19 | [12 empty] | VV | 2 | 2 | True | 0 | ROZPOCET
| VV |  | Součet |  | 19 | [12 empty] | VV | 2 | 4 | True | 1 | ROZPOCET
36 | M | R552001 | FFR kus redukce DN50/80 GGG min. PN16 vnitřní protikorozní ochrana práškovým epoxidem, min. tloušťka 250 μm, podle ČSN EN 14901 univerzální vnější těžká protikorozní ochrana | kus | 3 |  | 0 |  |  | základní |  | 0 | 0.008 | 0.024 | 0 | 0 | 8 | M | 2 |  |  |  | ROZPOCET | 0 | 0 | 0 | 0 | 0 | 1 | 0 | 4 | -1676411793
37 | M | R553000 | FF kus DN80 délka 200 mm GGG min. PN16 dle ČSN EN 545 s integrální přírubou dle DIN EN 1099-2 vnitřní protikorozní ochrana práškovým epoxidem, min. tloušťka 250 μm, podle ČSN EN 14901 univerzální vnější těžká protikorozní ochrana | kus | 1 |  | 0 |  |  | základní |  | 0 | 0.0087 | 0.0087 | 0 | 0 | 8 | M | 2 |  |  |  | ROZPOCET | 0 | 0 | 0 | 0 | 0 | 1 | 0 | 4 | -735971176
38 | M | R553001 | FF kus DN80 délka 300 mm GGG min. PN16 dle ČSN EN 545 s integrální přírubou dle DIN EN 1099-2 vnitřní protikorozní ochrana práškovým epoxidem, min. tloušťka 250 μm, podle ČSN EN 14901 univerzální vnější těžká protikorozní ochrana | kus | 1 |  | 0 |  |  | základní |  | 0 | 0.0101 | 0.0101 | 0 | 0 | 8 | M | 2 |  |  |  | ROZPOCET | 0 | 0 | 0 | 0 | 0 | 1 | 0 | 4 | 83646047
39 | M | R553002 | FF kus DN80 délka 500 mm GGG min. PN16 dle ČSN EN 545 s integrální přírubou dle DIN EN 1099-2 vnitřní protikorozní ochrana práškovým epoxidem, min. tloušťka 250 μm, podle ČSN EN 14901 univerzální vnější těžká protikorozní ochrana | kus | 1 |  | 0 |  |  | základní |  | 0 | 0.014 | 0.014 | 0 | 0 | 8 | M | 2 |  |  |  | ROZPOCET | 0 | 0 | 0 | 0 | 0 | 1 | 0 | 4 | -999545447
40 | M | R553003 | FF kus DN80 délka 800 mm GGG min. PN16 dle ČSN EN 545 s integrální přírubou dle DIN EN 1099-2 vnitřní protikorozní ochrana práškovým epoxidem, min. tloušťka 250 μm, podle ČSN EN 14901 univerzální vnější těžká protikorozní ochrana | kus | 1 |  | 0 |  |  | základní |  | 0 | 0.0187 | 0.0187 | 0 | 0 | 8 | M | 2 |  |  |  | ROZPOCET | 0 | 0 | 0 | 0 | 0 | 1 | 0 | 4 | 914632130
41 | M | R553004 | FF kus DN80 délka 1100 mm GGG min. PN16 dle ČSN EN 545 s integrální přírubou dle DIN EN 1099-2 vnitřní protikorozní ochrana práškovým epoxidem, min. tloušťka 250 μm, podle ČSN EN 14901 univerzální vnější těžká protikorozní ochrana | kus | 1 |  | 0 |  |  | základní |  | 0 | 0.0187 | 0.0187 | 0 | 0 | 8 | M | 2 |  |  |  | ROZPOCET | 0 | 0 | 0 | 0 | 0 | 1 | 0 | 4 | -934789954
42 | M | R553005 | FF kus DN80 délka 1000 mm GGG min. PN16 dle ČSN EN 545 s integrální přírubou dle DIN EN 1099-2 (s kotvící přírubou do zdi) vnitřní protikorozní ochrana práškovým epoxidem, min. tloušťka 250 μm, podle ČSN EN 14901 univerzální vnější těžká protikorozní ochrana | kus | 1 |  | 0 |  |  | základní |  | 0 | 0.02 | 0.02 | 0 | 0 | 8 | M | 2 |  |  |  | ROZPOCET | 0 | 0 | 0 | 0 | 0 | 1 | 0 | 4 | 187530399
43 | M | R553006 | FF kus DN80 délka 1100 mm GGG min. PN16 dle ČSN EN 545 s integrální přírubou dle DIN EN 1099-2 (s kotvící přírubou do zdi) vnitřní protikorozní ochrana práškovým epoxidem, min. tloušťka 250 μm, podle ČSN EN 14901 univerzální vnější těžká protikorozní ochrana | kus | 1 |  | 0 |  |  | základní |  | 0 | 0.02 | 0.02 | 0 | 0 | 8 | M | 2 |  |  |  | ROZPOCET | 0 | 0 | 0 | 0 | 0 | 1 | 0 | 4 | -1493000832
44 | M | R553007 | FF kus DN80 délka 1800 mm GGG min. PN16 dle ČSN EN 545 s integrální přírubou dle DIN EN 1099-2 vnitřní protikorozní ochrana práškovým epoxidem, min. tloušťka 250 μm, podle ČSN EN 14901 univerzální vnější těžká protikorozní ochrana | kus | 1 |  | 0 |  |  | základní |  | 0 | 0.04 | 0.04 | 0 | 0 | 8 | M | 2 |  |  |  | ROZPOCET | 0 | 0 | 0 | 0 | 0 | 1 | 0 | 4 | 747161445
45 | M | R554001 | X-kus DN 80 MIN. PN16 dle ČSN EN 545 vnitřní protikorozní ochrana práškovým epoxidem, min. tloušťka 250 μm, podle ČSN EN 14901 univerzální vnější těžká protikorozní ochrana | kus | 1 |  | 0 |  |  | základní |  | 0 | 0.0038 | 0.0038 | 0 | 0 | 8 | M | 2 |  |  |  | ROZPOCET | 0 | 0 | 0 | 0 | 0 | 1 | 0 | 4 | 1479990788
46 | M | R554002 | Q-kus 90° DN 80 MIN. PN16 dle ČSN EN 545 vnitřní protikorozní ochrana práškovým epoxidem, min. tloušťka 250 μm, podle ČSN EN 14901 univerzální vnější těžká protikorozní ochrana | kus | 5 |  | 0 |  |  | základní |  | 0 | 0.009 | 0.045 | 0 | 0 | 8 | M | 2 |  |  |  | ROZPOCET | 0 | 0 | 0 | 0 | 0 | 1 | 0 | 4 | -1180541889
47 | M | R554003 | N-kus s patkou DN 80 MIN. PN16 dle ČSN EN 545 vnitřní protikorozní ochrana práškovým epoxidem, min. tloušťka 250 μm, podle ČSN EN 14901 univerzální vnější těžká protikorozní ochrana | kus | 2 |  | 0 |  |  | základní |  | 0 | 0.0132 | 0.0264 | 0 | 0 | 8 | M | 2 |  |  |  | ROZPOCET | 0 | 0 | 0 | 0 | 0 | 1 | 0 | 4 | 1830363526
48 | K | 857262122 | Montáž litinových tvarovek na potrubí litinovém tlakovém jednoosých na potrubí z trub přírubových v otevřeném výkopu, kanálu nebo v šachtě DN 100 | kus | 14 |  | 0 |  |  | základní |  | 0 | 0.0016692 | 0.023369 | 0.01377 | 0.19278 | 4 | K | 2 |  |  |  | ROZPOCET | 0 | 0 | 0 | 0 | 0 | 1 | 0 | 4 | -1096195934
| Online PSC |  | https://podminky.urs.cz/item/CS_URS_2022_01/857262122 | [14 empty] | Online PSC | 2
| VV |  | "Dle výpisu materiálu D1.27, specifikace dle D1.1:" 14 |  | 14 | [12 empty] | VV | 2 | 2 | True | 0 | ROZPOCET
| VV |  | Součet |  | 14 | [12 empty] | VV | 2 | 4 | True | 1 | ROZPOCET
49 | M | R555000 | FF kus DN100 délka 500 mm GGG min. PN16 dle ČSN EN 545 s integrální přírubou dle DIN EN 1099-2 vnitřní protikorozní ochrana práškovým epoxidem, min. tloušťka 250 μm, podle ČSN EN 14901 univerzální vnější těžká protikorozní ochrana | kus | 1 |  | 0 |  |  | základní |  | 0 | 0.0176 | 0.0176 | 0 | 0 | 8 | M | 2 |  |  |  | ROZPOCET | 0 | 0 | 0 | 0 | 0 | 1 | 0 | 4 | 436840295
50 | M | R555001 | FF kus DN100 délka 600 mm GGG min. PN16 dle ČSN EN 545 s integrální přírubou dle DIN EN 1099-2 vnitřní protikorozní ochrana práškovým epoxidem, min. tloušťka 250 μm, podle ČSN EN 14901 univerzální vnější těžká protikorozní ochrana | kus | 1 |  | 0 |  |  | základní |  | 0 | 0.0155 | 0.0155 | 0 | 0 | 8 | M | 2 |  |  |  | ROZPOCET | 0 | 0 | 0 | 0 | 0 | 1 | 0 | 4 | 244908576
51 | M | R555002 | FF kus DN100 délka 800 mm GGG min. PN16 dle ČSN EN 545 s integrální přírubou dle DIN EN 1099-2 vnitřní protikorozní ochrana práškovým epoxidem, min. tloušťka 250 μm, podle ČSN EN 14901 univerzální vnější těžká protikorozní ochrana | kus | 1 |  | 0 |  |  | základní |  | 0 | 0.0185 | 0.0185 | 0 | 0 | 8 | M | 2 |  |  |  | ROZPOCET | 0 | 0 | 0 | 0 | 0 | 1 | 0 | 4 | 559526832
52 | M | R555004 | FF kus DN100 délka 1000 mm GGG min. PN16 dle ČSN EN 545 s integrální přírubou dle DIN EN 1099-2 (s kotvící přírubou do zdi) vnitřní protikorozní ochrana práškovým epoxidem, min. tloušťka 250 μm, podle ČSN EN 14901 univerzální vnější těžká protikorozní ochrana | kus | 1 |  | 0 |  |  | základní |  | 0 | 0.0185 | 0.0185 | 0 | 0 | 8 | M | 2 |  |  |  | ROZPOCET | 0 | 0 | 0 | 0 | 0 | 1 | 0 | 4 | 1473751963
53 | M | R556001 | FFR kus redukce DN100/50 GGG min. PN16 vnitřní protikorozní ochrana práškovým epoxidem, min. tloušťka 250 μm, podle ČSN EN 14901 univerzální vnější těžká protikorozní ochrana | kus | 1 |  | 0 |  |  | základní |  | 0 | 0.008 | 0.008 | 0 | 0 | 8 | M | 2 |  |  |  | ROZPOCET | 0 | 0 | 0 | 0 | 0 | 1 | 0 | 4 | 991012170
54 | M | R556002 | FFR kus redukce DN100/80 GGG min. PN16 vnitřní protikorozní ochrana práškovým epoxidem, min. tloušťka 250 μm, podle ČSN EN 14901 univerzální vnější těžká protikorozní ochrana | kus | 3 |  | 0 |  |  | základní |  | 0 | 0.008 | 0.024 | 0 | 0 | 8 | M | 2 |  |  |  | ROZPOCET | 0 | 0 | 0 | 0 | 0 | 1 | 0 | 4 | 2024139408
55 | M | R556003 | Q kus 90° DN100 GGG min. PN16 vnitřní protikorozní ochrana práškovým epoxidem, min. tloušťka 250 μm, podle ČSN EN 14901 univerzální vnější těžká protikorozní ochrana | kus | 1 |  | 0 |  |  | základní |  | 0 | 0.008 | 0.008 | 0 | 0 | 8 | M | 2 |  |  |  | ROZPOCET | 0 | 0 | 0 | 0 | 0 | 1 | 0 | 4 | -188425142
56 | M | R556004 | N kus s patkou DN100 GGG min. PN16 vnitřní protikorozní ochrana práškovým epoxidem, min. tloušťka 250 μm, podle ČSN EN 14901 univerzální vnější těžká protikorozní ochrana | kus | 2 |  | 0 |  |  | základní |  | 0 | 0.017 | 0.034 | 0 | 0 | 8 | M | 2 |  |  |  | ROZPOCET | 0 | 0 | 0 | 0 | 0 | 1 | 0 | 4 | 1819575654
57 | M | R556005 | EN kus s patkou DN100 GGG min. PN16 vnitřní protikorozní ochrana práškovým epoxidem, min. tloušťka 250 μm, podle ČSN EN 14901 univerzální vnější těžká protikorozní ochrana | kus | 2 |  | 0 |  |  | základní |  | 0 | 0.017 | 0.034 | 0 | 0 | 8 | M | 2 |  |  |  | ROZPOCET | 0 | 0 | 0 | 0 | 0 | 1 | 0 | 4 | 1224161483
58 | M | R556006 | GL kus stavební délka 800 mm DN100 GGG min. PN16 vnitřní protikorozní ochrana práškovým epoxidem, min. tloušťka 250 μm, podle ČSN EN 14901 univerzální vnější těžká protikorozní ochrana | kus | 1 |  | 0 |  |  | základní |  | 0 | 0.019 | 0.019 | 0 | 0 | 8 | M | 2 |  |  |  | ROZPOCET | 0 | 0 | 0 | 0 | 0 | 1 | 0 | 4 | -339809067
59 | K | 857264122 | Montáž litinových tvarovek na potrubí litinovém tlakovém odbočných na potrubí z trub přírubových v otevřeném výkopu, kanálu nebo v šachtě DN 100 | kus | 3 |  | 0 |  |  | základní |  | 0 | 0.0017147 | 0.0051441 | 0.19871 | 0.59613 | 4 | K | 2 |  |  |  | ROZPOCET | 0 | 0 | 0 | 0 | 0 | 1 | 0 | 4 | -1259015433
| Online PSC |  | https://podminky.urs.cz/item/CS_URS_2022_01/857264122 | [14 empty] | Online PSC | 2
| VV |  | "Dle výpisu materiálu D1.27 - T-kus, specifikace dle D1.1:" 2+1 |  | 3 | [12 empty] | VV | 2 | 2 | True | 0 | ROZPOCET
| VV |  | Součet |  | 3 | [12 empty] | VV | 2 | 4 | True | 1 | ROZPOCET
60 | M | R557001 | T kus DN 100/80 GGG min. PN16 vnitřní protikorozní ochrana práškovým epoxidem, min. tloušťka 250 μm, podle ČSN EN 14901 univerzální vnější těžká protikorozní ochrana | kus | 2 |  | 0 |  |  | základní |  | 0 | 0.019 | 0.038 | 0 | 0 | 8 | M | 2 |  |  |  | ROZPOCET | 0 | 0 | 0 | 0 | 0 | 1 | 0 | 4 | -1383407448
61 | M | R557002 | T kus DN 100/100 GGG min. PN16 vnitřní protikorozní ochrana práškovým epoxidem, min. tloušťka 250 μm, podle ČSN EN 14901 univerzální vnější těžká protikorozní ochrana | kus | 1 |  | 0 |  |  | základní |  | 0 | 0.019 | 0.019 | 0 | 0 | 8 | M | 2 |  |  |  | ROZPOCET | 0 | 0 | 0 | 0 | 0 | 1 | 0 | 4 | 1233589050
62 | K | 857312122 | Montáž litinových tvarovek na potrubí litinovém tlakovém jednoosých na potrubí z trub přírubových v otevřeném výkopu, kanálu nebo v šachtě DN 150 | kus | 14 |  | 0 |  |  | základní |  | 0 | 0.0029604 | 0.041446 | 0.02656 | 0.37184 | 4 | K | 2 |  |  |  | ROZPOCET | 0 | 0 | 0 | 0 | 0 | 1 | 0 | 4 | 443096936
| Online PSC |  | https://podminky.urs.cz/item/CS_URS_2022_01/857312122 | [14 empty] | Online PSC | 2
| VV |  | "Dle výpisu materiálu D1.27 - specifikace dle D1.1:" 14 |  | 14 | [12 empty] | VV | 2 | 2 | True | 0 | ROZPOCET
| VV |  | Součet |  | 14 | [12 empty] | VV | 2 | 4 | True | 1 | ROZPOCET
63 | M | R558000 | FF kus DN150 délka 500 mm GGG min. PN16 dle ČSN EN 545 s integrální přírubou dle DIN EN 1099-2 vnitřní protikorozní ochrana práškovým epoxidem, min. tloušťka 250 μm, podle ČSN EN 14901 univerzální vnější těžká protikorozní ochrana | kus | 1 |  | 0 |  |  | základní |  | 0 | 0.0291 | 0.0291 | 0 | 0 | 8 | M | 2 |  |  |  | ROZPOCET | 0 | 0 | 0 | 0 | 0 | 1 | 0 | 4 | 1600739926
64 | M | R558001 | FF kus DN150 délka 600 mm GGG min. PN16 dle ČSN EN 545 s integrální přírubou dle DIN EN 1099-2 vnitřní protikorozní ochrana práškovým epoxidem, min. tloušťka 250 μm, podle ČSN EN 14901 univerzální vnější těžká protikorozní ochrana | kus | 1 |  | 0 |  |  | základní |  | 0 | 0.0291 | 0.0291 | 0 | 0 | 8 | M | 2 |  |  |  | ROZPOCET | 0 | 0 | 0 | 0 | 0 | 1 | 0 | 4 | 1532800477
65 | M | R558002 | FF kus DN150 délka 1600 mm GGG min. PN16 dle ČSN EN 545 s integrální přírubou dle DIN EN 1099-2 vnitřní protikorozní ochrana práškovým epoxidem, min. tloušťka 250 μm, podle ČSN EN 14901 univerzální vnější těžká protikorozní ochrana | kus | 1 |  | 0 |  |  | základní |  | 0 | 0.045 | 0.045 | 0 | 0 | 8 | M | 2 |  |  |  | ROZPOCET | 0 | 0 | 0 | 0 | 0 | 1 | 0 | 4 | 1248928374
66 | M | R558004 | FFR kus redukce DN150/100 GGG min. PN16 vnitřní protikorozní ochrana práškovým epoxidem, min. tloušťka 250 μm, podle ČSN EN 14901 univerzální vnější těžká protikorozní ochrana | kus | 1 |  | 0 |  |  | základní |  | 0 | 0.014 | 0.014 | 0 | 0 | 8 | M | 2 |  |  |  | ROZPOCET | 0 | 0 | 0 | 0 | 0 | 1 | 0 | 4 | 1700106068
67 | M | R558005 | EU kus DN150 GGG min. PN16 vnitřní protikorozní ochrana práškovým epoxidem, min. tloušťka 250 μm, podle ČSN EN 14901 univerzální vnější těžká protikorozní ochrana | kus | 3 |  | 0 |  |  | základní |  | 0 | 0.016 | 0.048 | 0 | 0 | 8 | M | 2 |  |  |  | ROZPOCET | 0 | 0 | 0 | 0 | 0 | 1 | 0 | 4 | 1039771005
68 | M | R558006 | GL kus DN150 stavební délka 800 mm GGG min. PN16 vnitřní protikorozní ochrana práškovým epoxidem, min. tloušťka 250 μm, podle ČSN EN 14901 univerzální vnější těžká protikorozní ochrana | kus | 1 |  | 0 |  |  | základní |  | 0 | 0.016 | 0.016 | 0 | 0 | 8 | M | 2 |  |  |  | ROZPOCET | 0 | 0 | 0 | 0 | 0 | 1 | 0 | 4 | -151229184
69 | M | R558007 | GL kus DN150 stavební délka 400 mm GGG min. PN16 vnitřní protikorozní ochrana práškovým epoxidem, min. tloušťka 250 μm, podle ČSN EN 14901 univerzální vnější těžká protikorozní ochrana | kus | 1 |  | 0 |  |  | základní |  | 0 | 0.016 | 0.016 | 0 | 0 | 8 | M | 2 |  |  |  | ROZPOCET | 0 | 0 | 0 | 0 | 0 | 1 | 0 | 4 | 535420486
70 | M | R558008 | F kus DN150 GGG min. PN16 vnitřní protikorozní ochrana práškovým epoxidem, min. tloušťka 250 μm, podle ČSN EN 14901 univerzální vnější těžká protikorozní ochrana | kus | 1 |  | 0 |  |  | základní |  | 0 | 0.016 | 0.016 | 0 | 0 | 8 | M | 2 |  |  |  | ROZPOCET | 0 | 0 | 0 | 0 | 0 | 1 | 0 | 4 | -1193921056
71 | M | R558009 | FFK-kus 45° DN 150 PN16 dle ČSN EN 545 vnitřní protikorozní ochrana práškovým epoxidem, min. tloušťka 250 μm, podle ČSN EN 14901 univerzální vnější těžká protikorozní ochrana | kus | 4 |  | 0 |  |  | základní |  | 0 | 0.016 | 0.064 | 0 | 0 | 8 | M | 2 |  |  |  | ROZPOCET | 0 | 0 | 0 | 0 | 0 | 1 | 0 | 4 | 560699675
72 | K | 857313131 | Montáž litinových tvarovek na potrubí litinovém tlakovém odbočných na potrubí z trub hrdlových v otevřeném výkopu, kanálu nebo v šachtě s integrovaným těsněním DN 150 | kus | 1 |  | 0 |  |  | základní |  | 0 | 0 | 0 | 0.0222 | 0.0222 | 4 | K | 2 |  |  |  | ROZPOCET | 0 | 0 | 0 | 0 | 0 | 1 | 0 | 4 | -43320257
| Online PSC |  | https://podminky.urs.cz/item/CS_URS_2022_01/857313131 | [14 empty] | Online PSC | 2
| VV |  | "Dle výpisu materiálu D1.27 - specifikace dle D1.1:" 1 |  | 1 | [12 empty] | VV | 2 | 2 | True | 0 | ROZPOCET
| VV |  | Součet |  | 1 | [12 empty] | VV | 2 | 4 | True | 1 | ROZPOCET
73 | M | R559002 | MMA kus DN150/100 GGG min. PN16 vnitřní protikorozní ochrana práškovým epoxidem, min. tloušťka 250 μm, podle ČSN EN 14901 univerzální vnější těžká protikorozní ochrana | kus | 1 |  | 0 |  |  | základní |  | 0 | 0.019 | 0.019 | 0 | 0 | 8 | M | 2 |  |  |  | ROZPOCET | 0 | 0 | 0 | 0 | 0 | 1 | 0 | 4 | 1614076910
74 | K | 857314122 | Montáž litinových tvarovek na potrubí litinovém tlakovém odbočných na potrubí z trub přírubových v otevřeném výkopu, kanálu nebo v šachtě DN 150 | kus | 2 |  | 0 |  |  | základní |  | 0 | 0.0037985 | 0.007597 | 0.0337 | 0.0674 | 4 | K | 2 |  |  |  | ROZPOCET | 0 | 0 | 0 | 0 | 0 | 1 | 0 | 4 | -1863058895
| Online PSC |  | https://podminky.urs.cz/item/CS_URS_2022_01/857314122 | [14 empty] | Online PSC | 2
| VV |  | "Dle výpisu materiálu D1.27 - specifikace dle D1.1:" 2 |  | 2 | [12 empty] | VV | 2 | 2 | True | 0 | ROZPOCET
| VV |  | Součet |  | 2 | [12 empty] | VV | 2 | 4 | True | 1 | ROZPOCET
75 | M | R559001 | T kus DN 150/80 GGG min. PN16 vnitřní protikorozní ochrana práškovým epoxidem, min. tloušťka 250 μm, podle ČSN EN 14901 univerzální vnější těžká protikorozní ochrana | kus | 2 |  | 0 |  |  | základní |  | 0 | 0.019 | 0.038 | 0 | 0 | 8 | M | 2 |  |  |  | ROZPOCET | 0 | 0 | 0 | 0 | 0 | 1 | 0 | 4 | 1936296005
76 | K | 857351131 | Montáž litinových tvarovek na potrubí litinovém tlakovém jednoosých na potrubí z trub hrdlových v otevřeném výkopu, kanálu nebo v šachtě s integrovaným těsněním DN 200 | kus | 4 |  | 0 |  |  | základní |  | 0 | 0 | 0 | 0.0317 | 0.1268 | 4 | K | 2 |  |  |  | ROZPOCET | 0 | 0 | 0 | 0 | 0 | 1 | 0 | 4 | -1161612053
| Online PSC |  | https://podminky.urs.cz/item/CS_URS_2022_01/857351131 | [14 empty] | Online PSC | 2
| VV |  | "Dle výpisu materiálu D1.27 - specifikace dle D1.1:" 4 |  | 4 | [12 empty] | VV | 2 | 2 | True | 0 | ROZPOCET
| VV |  | Součet |  | 4 | [12 empty] | VV | 2 | 4 | True | 1 | ROZPOCET
77 | M | R563001 | MK kus 45° DN200 GGG min. PN16 vnitřní protikorozní ochrana práškovým epoxidem, min. tloušťka 250 μm, podle ČSN EN 14901 univerzální vnější těžká protikorozní ochrana | kus | 3 |  | 0 |  |  | základní |  | 0 | 0.0269 | 0.0807 | 0 | 0 | 8 | M | 2 |  |  |  | ROZPOCET | 0 | 0 | 0 | 0 | 0 | 1 | 0 | 4 | 1383261811
78 | M | R563002 | MMK kus 45° DN200 GGG min. PN16 vnitřní protikorozní ochrana práškovým epoxidem, min. tloušťka 250 μm, podle ČSN EN 14901 univerzální vnější těžká protikorozní ochrana | kus | 1 |  | 0 |  |  | základní |  | 0 | 0.0269 | 0.0269 | 0 | 0 | 8 | M | 2 |  |  |  | ROZPOCET | 0 | 0 | 0 | 0 | 0 | 1 | 0 | 4 | -312420842
79 | K | 857352122 | Montáž litinových tvarovek na potrubí litinovém tlakovém jednoosých na potrubí z trub přírubových v otevřeném výkopu, kanálu nebo v šachtě DN 200 | kus | 16 |  | 0 |  |  | základní |  | 0 | 0.0030104 | 0.048166 | 0.03791 | 0.60656 | 4 | K | 2 |  |  |  | ROZPOCET | 0 | 0 | 0 | 0 | 0 | 1 | 0 | 4 | -882608187
| Online PSC |  | https://podminky.urs.cz/item/CS_URS_2022_01/857352122 | [14 empty] | Online PSC | 2
| VV |  | "Dle výpisu materiálu D1.27 - specifikace dle D1.1:" 16 |  | 16 | [12 empty] | VV | 2 | 2 | True | 0 | ROZPOCET
| VV |  | Součet |  | 16 | [12 empty] | VV | 2 | 4 | True | 1 | ROZPOCET
80 | M | R561000 | FF kus DN200 délka 700 mm GGG min. PN16 dle ČSN EN 545 s integrální přírubou dle DIN EN 1099-2 vnitřní protikorozní ochrana práškovým epoxidem, min. tloušťka 250 μm, podle ČSN EN 14901 univerzální vnější těžká protikorozní ochrana | kus | 1 |  | 0 |  |  | základní |  | 0 | 0.0371 | 0.0371 | 0 | 0 | 8 | M | 2 |  |  |  | ROZPOCET | 0 | 0 | 0 | 0 | 0 | 1 | 0 | 4 | -1660306343
81 | M | R561001 | FF kus DN200 délka 1200 mm GGG min. PN16 dle ČSN EN 545 s integrální přírubou dle DIN EN 1099-2 vnitřní protikorozní ochrana práškovým epoxidem, min. tloušťka 250 μm, podle ČSN EN 14901 univerzální vnější těžká protikorozní ochrana | kus | 1 |  | 0 |  |  | základní |  | 0 | 0.075 | 0.075 | 0 | 0 | 8 | M | 2 |  |  |  | ROZPOCET | 0 | 0 | 0 | 0 | 0 | 1 | 0 | 4 | 152953416
82 | M | R561002 | EU kus DN200 GGG min. PN16 dle ČSN EN 545 s integrální přírubou dle DIN EN 1099-2 vnitřní protikorozní ochrana práškovým epoxidem, min. tloušťka 250 μm, podle ČSN EN 14901 univerzální vnější těžká protikorozní ochrana | kus | 6 |  | 0 |  |  | základní |  | 0 | 0.0186 | 0.1116 | 0 | 0 | 8 | M | 2 |  |  |  | ROZPOCET | 0 | 0 | 0 | 0 | 0 | 1 | 0 | 4 | 1157291995
83 | M | R561003 | GL kus DN200 stavební délka 800 mm GGG min. PN16 dle ČSN EN 545 s integrální přírubou dle DIN EN 1099-2 vnitřní protikorozní ochrana práškovým epoxidem, min. tloušťka 250 μm, podle ČSN EN 14901 univerzální vnější těžká protikorozní ochrana | kus | 3 |  | 0 |  |  | základní |  | 0 | 0.0186 | 0.0558 | 0 | 0 | 8 | M | 2 |  |  |  | ROZPOCET | 0 | 0 | 0 | 0 | 0 | 1 | 0 | 4 | -1095874530
84 | M | R561004 | F kus DN200 GGG min. PN16 dle ČSN EN 545 s integrální přírubou dle DIN EN 1099-2 vnitřní protikorozní ochrana práškovým epoxidem, min. tloušťka 250 μm, podle ČSN EN 14901 univerzální vnější těžká protikorozní ochrana | kus | 2 |  | 0 |  |  | základní |  | 0 | 0.0186 | 0.0372 | 0 | 0 | 8 | M | 2 |  |  |  | ROZPOCET | 0 | 0 | 0 | 0 | 0 | 1 | 0 | 4 | 1015080124
85 | M | R561005 | N kus s patkou DN200 GGG min. PN16 dle ČSN EN 545 s integrální přírubou dle DIN EN 1099-2 vnitřní protikorozní ochrana práškovým epoxidem, min. tloušťka 250 μm, podle ČSN EN 14901 univerzální vnější těžká protikorozní ochrana | kus | 1 |  | 0 |  |  | základní |  | 0 | 0.046 | 0.046 | 0 | 0 | 8 | M | 2 |  |  |  | ROZPOCET | 0 | 0 | 0 | 0 | 0 | 1 | 0 | 4 | 173718157
86 | M | R561006 | Q kus 90° DN200 GGG min. PN16 dle ČSN EN 545 s integrální přírubou dle DIN EN 1099-2 vnitřní protikorozní ochrana práškovým epoxidem, min. tloušťka 250 μm, podle ČSN EN 14901 univerzální vnější těžká protikorozní ochrana | kus | 1 |  | 0 |  |  | základní |  | 0 | 0.035 | 0.035 | 0 | 0 | 8 | M | 2 |  |  |  | ROZPOCET | 0 | 0 | 0 | 0 | 0 | 1 | 0 | 4 | -443775229
87 | M | R561007 | multitoleranční spojka s jištěním proti posunu DN 200, min PN16, hrdlo-příruba | kus | 1 |  | 0 |  |  | základní |  | 0 | 0.035 | 0.035 | 0 | 0 | 8 | M | 2 |  |  |  | ROZPOCET | 0 | 0 | 0 | 0 | 0 | 1 | 0 | 4 | -1518782247
88 | K | 857354122 | Montáž litinových tvarovek na potrubí litinovém tlakovém odbočných na potrubí z trub přírubových v otevřeném výkopu, kanálu nebo v šachtě DN 200 | kus | 5 |  | 0 |  |  | základní |  | 0 | 0.0044971 | 0.022486 | 0.0545 | 0.2725 | 4 | K | 2 |  |  |  | ROZPOCET | 0 | 0 | 0 | 0 | 0 | 1 | 0 | 4 | 166619336
| Online PSC |  | https://podminky.urs.cz/item/CS_URS_2022_01/857354122 | [14 empty] | Online PSC | 2
| VV |  | "Dle výpisu materiálu D1.27 - specifikace dle D1.1:" 5 |  | 5 | [12 empty] | VV | 2 | 2 | True | 0 | ROZPOCET
| VV |  | Součet |  | 5 | [12 empty] | VV | 2 | 4 | True | 1 | ROZPOCET
89 | M | R562001 | T kus DN 200/80 GGG min. PN16 vnitřní protikorozní ochrana práškovým epoxidem, min. tloušťka 250 μm, podle ČSN EN 14901 univerzální vnější těžká protikorozní ochrana | kus | 3 |  | 0 |  |  | základní |  | 0 | 0.042 | 0.126 | 0 | 0 | 8 | M | 2 |  |  |  | ROZPOCET | 0 | 0 | 0 | 0 | 0 | 1 | 0 | 4 | 758858750
90 | M | R562002 | T kus DN 200/100 GGG min. PN16 vnitřní protikorozní ochrana práškovým epoxidem, min. tloušťka 250 μm, podle ČSN EN 14901 univerzální vnější těžká protikorozní ochrana | kus | 2 |  | 0 |  |  | základní |  | 0 | 0.042 | 0.084 | 0 | 0 | 8 | M | 2 |  |  |  | ROZPOCET | 0 | 0 | 0 | 0 | 0 | 1 | 0 | 4 | -1344130973
91 | K | 857362122 | Montáž litinových tvarovek na potrubí litinovém tlakovém jednoosých na potrubí z trub přírubových v otevřeném výkopu, kanálu nebo v šachtě DN 250 | kus | 1 |  | 0 |  |  | základní |  | 0 | 0.0050516 | 0.0050516 | 0.06135 | 0.06135 | 4 | K | 2 |  |  |  | ROZPOCET | 0 | 0 | 0 | 0 | 0 | 1 | 0 | 4 | 709085750
| Online PSC |  | https://podminky.urs.cz/item/CS_URS_2022_01/857362122 | [14 empty] | Online PSC | 2
| VV |  | "Dle výpisu materiálu D1.27 - specifikace dle D1.1:" 1 |  | 1 | [12 empty] | VV | 2 | 2 | True | 0 | ROZPOCET
| VV |  | Součet |  | 1 | [12 empty] | VV | 2 | 4 | True | 1 | ROZPOCET
92 | M | R564001 | FFR kus redukce DN250/200 GGG min. PN16 vnitřní protikorozní ochrana práškovým epoxidem, min. tloušťka 250 μm, podle ČSN EN 14901 univerzální vnější těžká protikorozní ochrana | kus | 1 |  | 0 |  |  | základní |  | 0 | 0.014 | 0.014 | 0 | 0 | 8 | M | 2 |  |  |  | ROZPOCET | 0 | 0 | 0 | 0 | 0 | 1 | 0 | 4 | 406715033
93 | K | 857241192 | Montáž litinových tvarovek na potrubí litinovém tlakovém jednoosých na potrubí z trub hrdlových v otevřeném výkopu, kanálu nebo v šachtě Příplatek k ceně za práce ve štole, v uzavřeném kanálu nebo v objektech DN od 80 do 250 | kus | 4 |  | 0 |  |  | základní |  | 0 | 0 | 0 | 0 | 0 | 4 | K | 2 |  |  |  | ROZPOCET | 0 | 0 | 0 | 0 | 0 | 1 | 0 | 4 | -1627447166
| Online PSC |  | https://podminky.urs.cz/item/CS_URS_2022_01/857241192 | [14 empty] | Online PSC | 2
94 | K | 857242192 | Montáž litinových tvarovek na potrubí litinovém tlakovém jednoosých na potrubí z trub přírubových Příplatek k ceně za práce ve štole, v uzavřeném kanálu nebo v objektech DN od 80 do 250 | kus | 64 |  | 0 |  |  | základní |  | 0 | 0 | 0 | 0 | 0 | 4 | K | 2 |  |  |  | ROZPOCET | 0 | 0 | 0 | 0 | 0 | 1 | 0 | 4 | -1206075943
| Online PSC |  | https://podminky.urs.cz/item/CS_URS_2022_01/857242192 | [14 empty] | Online PSC | 2
95 | K | 857243192 | Montáž litinových tvarovek na potrubí litinovém tlakovém odbočných na potrubí z trub hrdlových v otevřeném výkopu, kanálu nebo v šachtě Příplatek k ceně za práce ve štole, v uzavřeném kanálu nebo v objektech DN od 80 do 250 | kus | 1 |  | 0 |  |  | základní |  | 0 | 0 | 0 | 0 | 0 | 4 | K | 2 |  |  |  | ROZPOCET | 0 | 0 | 0 | 0 | 0 | 1 | 0 | 4 | -442122186
| Online PSC |  | https://podminky.urs.cz/item/CS_URS_2022_01/857243192 | [14 empty] | Online PSC | 2
96 | K | 857244192 | Montáž litinových tvarovek na potrubí litinovém tlakovém odbočných na potrubí z trub přírubových Příplatek k ceně za práce ve štole, v uzavřeném kanálu nebo v objektech DN od 80 do 250 | kus | 10 |  | 0 |  |  | základní |  | 0 | 0 | 0 | 0 | 0 | 4 | K | 2 |  |  |  | ROZPOCET | 0 | 0 | 0 | 0 | 0 | 1 | 0 | 4 | -1772685855
| Online PSC |  | https://podminky.urs.cz/item/CS_URS_2022_01/857244192 | [14 empty] | Online PSC | 2
97 | K | 871251211 | Montáž vodovodního potrubí z plastů v otevřeném výkopu z polyetylenu PE 100 svařovaných elektrotvarovkou SDR 11/PN16 D 110 x 10,0 mm | m | 14.7 |  | 0 |  |  | základní |  | 0 | 0 | 0 | 0 | 0 | 4 | K | 2 |  |  |  | ROZPOCET | 0 | 0 | 0 | 0 | 0 | 1 | 0 | 4 | -1520184168
| Online PSC |  | https://podminky.urs.cz/item/CS_URS_2022_01/871251211 | [14 empty] | Online PSC | 2
| P |  | Poznámka k položce: Použity TYČE PO 6-ti METRECH. | [14 empty] | P | 2
| VV |  | "Dle výpisu materiálu D1.27 PE100 SDR11, d110x10,0 mm, TYČE PO 6-ti METRECH:" 14,7 |  | 14.7 | [12 empty] | VV | 2 | 2 | True | 0 | ROZPOCET
| VV |  | Součet |  | 14.7 | [12 empty] | VV | 2 | 4 | True | 1 | ROZPOCET
98 | M | 28613557 | potrubí dvouvrstvé PE100 RC SDR11 110x10,0 dl 12m | m | 14.921 |  | 0 |  |  | základní |  | 0 | 0.00318 | 0.047449 | 0 | 0 | 8 | M | 2 |  |  |  | ROZPOCET | 0 | 0 | 0 | 0 | 0 | 1 | 0 | 4 | 855438385
| VV |  | 14,7*1,015 'Přepočtené koeficientem množství |  | 14.921 | [12 empty] | VV | 2 | 2 | False | 1 | ROZPOCET
99 | K | 877251101 | Montáž tvarovek na vodovodním plastovém potrubí z polyetylenu PE 100 elektrotvarovek SDR 11/PN16 spojek, oblouků nebo redukcí d 110 | kus | 7 |  | 0 |  |  | základní |  | 0 | 0 | 0 | 0 | 0 | 4 | K | 2 |  |  |  | ROZPOCET | 0 | 0 | 0 | 0 | 0 | 1 | 0 | 4 | -203065120
| Online PSC |  | https://podminky.urs.cz/item/CS_URS_2022_01/877251101 | [14 empty] | Online PSC | 2
| VV |  | "Dle výpisu materiálu D1.27 - elektrospojky:" 7 |  | 7 | [12 empty] | VV | 2 | 2 | True | 0 | ROZPOCET
| VV |  | Součet |  | 7 | [12 empty] | VV | 2 | 4 | True | 1 | ROZPOCET
100 | M | 28615975 | elektrospojka SDR11 PE 100 PN16 D 110mm | kus | 7 |  | 0 |  |  | základní |  | 0 | 0.00072 | 0.00504 | 0 | 0 | 8 | M | 2 |  |  |  | ROZPOCET | 0 | 0 | 0 | 0 | 0 | 1 | 0 | 4 | -1142956028
101 | K | 891241222 | Montáž vodovodních armatur na potrubí šoupátek nebo klapek uzavíracích v šachtách s ručním kolečkem DN 80 | kus | 7 |  | 0 |  |  | základní |  | 0 | 0.0016165 | 0.011316 | 0 | 0 | 4 | K | 2 |  |  |  | ROZPOCET | 0 | 0 | 0 | 0 | 0 | 1 | 0 | 4 | -371744487
| Online PSC |  | https://podminky.urs.cz/item/CS_URS_2022_01/891241222 | [14 empty] | Online PSC | 2
| VV |  | "Dle výpisu materiálu D1.27 - specifikace dle D1.1 (demontáž a opětovná montáž):" 1 |  | 1 | [12 empty] | VV | 2 | 2 | True | 0 | ROZPOCET
| VV |  | "Dle výpisu materiálu D1.27 - specifikace dle D1.1:" 6 |  | 6 | [12 empty] | VV | 2 | 2 | True | 0 | ROZPOCET
| VV |  | Součet |  | 7 | [12 empty] | VV | 2 | 4 | True | 1 | ROZPOCET
102 | M | R422001 | uzavírací šoupátko GGG DN 80, min. PN16 s měkkotěsnícím klínem a volným ovládacím koncem, přírubové spojení těleso, víko a klím z tvárné litiny, klín s pryží EPDM, vřeteno nerezové 13 % Cr, šrouby nerez A2-70, podložky a matice z mosazi, ucpávkové těsnění pryž NBR, vřetenová matice a ucpávkový šroub z mosazi včetně ručního kolečka | kus | 6 |  | 0 |  |  | základní |  | 0 | 0.018 | 0.108 | 0 | 0 | 8 | M | 2 |  |  |  | ROZPOCET | 0 | 0 | 0 | 0 | 0 | 1 | 0 | 4 | 1201740586
103 | K | 891241811 | Demontáž vodovodních armatur na potrubí šoupátek nebo klapek uzavíracích v otevřeném výkopu nebo v šachtách DN 80 | kus | 1 |  | 0 |  |  | základní |  | 0 | 0 | 0 | 0.0173 | 0.0173 | 4 | K | 2 |  |  |  | ROZPOCET | 0 | 0 | 0 | 0 | 0 | 1 | 0 | 4 | 1876328797
| Online PSC |  | https://podminky.urs.cz/item/CS_URS_2022_01/891241811 | [14 empty] | Online PSC | 2
| VV |  | "Dle výpisu materiálu D1.27 - specifikace dle D1.1 (demontáž a opětovná montáž):" 1 |  | 1 | [12 empty] | VV | 2 | 2 | True | 0 | ROZPOCET
| VV |  | Součet |  | 1 | [12 empty] | VV | 2 | 4 | True | 1 | ROZPOCET
104 | K | 891247112 | Montáž vodovodních armatur na potrubí hydrantů podzemních (bez osazení poklopů) DN 80 | kus | 4 |  | 0 |  |  | základní |  | 0 | 0.0013628 | 0.0054512 | 0 | 0 | 4 | K | 2 |  |  |  | ROZPOCET | 0 | 0 | 0 | 0 | 0 | 1 | 0 | 4 | -182353905
| Online PSC |  | https://podminky.urs.cz/item/CS_URS_2022_01/891247112 | [14 empty] | Online PSC | 2
| VV |  | "Dle výpisu materiálu D1.27 - specifikace dle D1.1:" 4 |  | 4 | [12 empty] | VV | 2 | 2 | True | 0 | ROZPOCET
| VV |  | Součet |  | 4 | [12 empty] | VV | 2 | 4 | True | 1 | ROZPOCET
105 | M | R423001 | podzemní hydrant GGG DN 80 MIN. PN16 pro pitnou vodu výšky 1,25 m sloup, kuželka a výtokové hrdlo s ozuby z tvárné litiny, nástavec ze slitiny hliníku, táhlo a vřeteno nerez CrNi, koule polyamid, vřetenová matice je mosazná, hydrant uvnitř zoxidovaný | kus | 4 |  | 0 |  |  | základní |  | 0 | 0.042 | 0.168 | 0 | 0 | 8 | M | 2 |  |  |  | ROZPOCET | 0 | 0 | 0 | 0 | 0 | 1 | 0 | 4 | 1021819622
106 | K | 891261222 | Montáž vodovodních armatur na potrubí šoupátek nebo klapek uzavíracích v šachtách s ručním kolečkem DN 100 | kus | 4 |  | 0 |  |  | základní |  | 0 | 0.0016542 | 0.006617 | 0 | 0 | 4 | K | 2 |  |  |  | ROZPOCET | 0 | 0 | 0 | 0 | 0 | 1 | 0 | 4 | -1887741051
| Online PSC |  | https://podminky.urs.cz/item/CS_URS_2022_01/891261222 | [14 empty] | Online PSC | 2
| VV |  | "Dle výpisu materiálu D1.27 - specifikace dle D1.1:" 2+2 |  | 4 | [12 empty] | VV | 2 | 2 | True | 0 | ROZPOCET
| VV |  | Součet |  | 4 | [12 empty] | VV | 2 | 4 | True | 1 | ROZPOCET
107 | M | R422002 | uzavírací šoupátko GGG DN 100, délka 190 mm, min. PN16 s měkkotěsnícím klínem a volným ovládacím koncem, přírubové spojení těleso, víko a klím z tvárné litiny, klín s pryží EPDM, vřeteno nerezové 13 % Cr, šrouby nerez A2-70, podložky a matice z mosazi, ucpávkové těsnění pryž NBR, vřetenová matice a ucpávkový šroub z mosazi včetně ručního kolečka | kus | 2 |  | 0 |  |  | základní |  | 0 | 0.018 | 0.036 | 0 | 0 | 8 | M | 2 |  |  |  | ROZPOCET | 0 | 0 | 0 | 0 | 0 | 1 | 0 | 4 | 1996053422
108 | M | R422003 | uzavírací šoupátko GGG DN 100, délka 229 mm, min. PN16 s měkkotěsnícím klínem a volným ovládacím koncem, přírubové spojení těleso, víko a klím z tvárné litiny, klín s pryží EPDM, vřeteno nerezové 13 % Cr, šrouby nerez A2-70, podložky a matice z mosazi, ucpávkové těsnění pryž NBR, vřetenová matice a ucpávkový šroub z mosazi včetně ručního kolečka | kus | 2 |  | 0 |  |  | základní |  | 0 | 0.018 | 0.036 | 0 | 0 | 8 | M | 2 |  |  |  | ROZPOCET | 0 | 0 | 0 | 0 | 0 | 1 | 0 | 4 | 528184768
109 | K | 891351222 | Montáž vodovodních armatur na potrubí šoupátek nebo klapek uzavíracích v šachtách s ručním kolečkem DN 200 | kus | 1 |  | 0 |  |  | základní |  | 0 | 0.0030074 | 0.0030074 | 0 | 0 | 4 | K | 2 |  |  |  | ROZPOCET | 0 | 0 | 0 | 0 | 0 | 1 | 0 | 4 | 1436798907
| Online PSC |  | https://podminky.urs.cz/item/CS_URS_2022_01/891351222 | [14 empty] | Online PSC | 2
| VV |  | "Dle výpisu materiálu D1.27 - specifikace dle D1.1:" 1 |  | 1 | [12 empty] | VV | 2 | 2 | True | 0 | ROZPOCET
| VV |  | Součet |  | 1 | [12 empty] | VV | 2 | 4 | True | 1 | ROZPOCET
110 | M | R422004 | uzavírací šoupátko GGG DN 200, délka 330 mm, min. PN16 s měkkotěsnícím klínem a volným ovládacím koncem, přírubové spojení těleso, víko a klím z tvárné litiny, klín s pryží EPDM, vřeteno nerezové 13 % Cr, šrouby nerez A2-70, podložky a matice z mosazi, ucpávkové těsnění pryž NBR, vřetenová matice a ucpávkový šroub z mosazi včetně ručního kolečka | kus | 1 |  | 0 |  |  | základní |  | 0 | 0.018 | 0.018 | 0 | 0 | 8 | M | 2 |  |  |  | ROZPOCET | 0 | 0 | 0 | 0 | 0 | 1 | 0 | 4 | -1159116686
111 | K | 892271111 | Tlakové zkoušky vodou na potrubí DN 100 nebo 125 | m | 18.8 |  | 0 |  |  | základní |  | 0 | 0 | 0 | 0 | 0 | 4 | K | 2 |  |  |  | ROZPOCET | 0 | 0 | 0 | 0 | 0 | 1 | 0 | 4 | 1839383284
| Online PSC |  | https://podminky.urs.cz/item/CS_URS_2022_01/892271111 | [14 empty] | Online PSC | 2
| VV |  | "Dle výpisu materiálu D1.27 - potrubí, specifikace dle D1.1:" 4,1 |  | 4.1 | [12 empty] | VV | 2 | 2 | True | 0 | ROZPOCET
| VV |  | "Dle výpisu materiálu D1.27 PE100 SDR11, d110x10,0 mm, TYČE PO 6-ti METRECH:" 14,7 |  | 14.7 | [12 empty] | VV | 2 | 2 | True | 0 | ROZPOCET
| VV |  | Součet |  | 18.8 | [12 empty] | VV | 2 | 4 | True | 1 | ROZPOCET
112 | K | 892273122 | Proplach a dezinfekce vodovodního potrubí DN od 80 do 125 | m | 18.8 |  | 0 |  |  | základní |  | 0 | 5.5e-07 | 1.034e-05 | 0 | 0 | 4 | K | 2 |  |  |  | ROZPOCET | 0 | 0 | 0 | 0 | 0 | 1 | 0 | 4 | 1263712225
| Online PSC |  | https://podminky.urs.cz/item/CS_URS_2022_01/892273122 | [14 empty] | Online PSC | 2
113 | K | 892351111 | Tlakové zkoušky vodou na potrubí DN 150 nebo 200 | m | 152.4 |  | 0 |  |  | základní |  | 0 | 0 | 0 | 0 | 0 | 4 | K | 2 |  |  |  | ROZPOCET | 0 | 0 | 0 | 0 | 0 | 1 | 0 | 4 | 1303415597
| Online PSC |  | https://podminky.urs.cz/item/CS_URS_2022_01/892351111 | [14 empty] | Online PSC | 2
| VV |  | "Dle výpisu materiálu D1.27 - potrubí, specifikace dle D1.1:" 24+1,9+4,3 |  | 30.2 | [12 empty] | VV | 2 | 2 | True | 0 | ROZPOCET
| VV |  | "Dle výpisu materiálu D1.27 - potrubí, specifikace dle D1.1:" 102+5,6+5,6+1,9+1,1+2,4+2+1,6 |  | 122.2 | [12 empty] | VV | 2 | 2 | True | 0 | ROZPOCET
| VV |  | Součet |  | 152.4 | [12 empty] | VV | 2 | 4 | True | 1 | ROZPOCET
114 | K | 892353122 | Proplach a dezinfekce vodovodního potrubí DN 150 nebo 200 | m | 152.4 |  | 0 |  |  | základní |  | 0 | 1.41e-06 | 0.00021488 | 0 | 0 | 4 | K | 2 |  |  |  | ROZPOCET | 0 | 0 | 0 | 0 | 0 | 1 | 0 | 4 | -171996614
| Online PSC |  | https://podminky.urs.cz/item/CS_URS_2022_01/892353122 | [14 empty] | Online PSC | 2
115 | K | 892372111 | Tlakové zkoušky vodou zabezpečení konců potrubí při tlakových zkouškách DN do 300 | kus | 2 |  | 0 |  |  | základní |  | 0 | 0.45937 | 0.91875 | 0 | 0 | 4 | K | 2 |  |  |  | ROZPOCET | 0 | 0 | 0 | 0 | 0 | 1 | 0 | 4 | 966494903
| Online PSC |  | https://podminky.urs.cz/item/CS_URS_2022_01/892372111 | [14 empty] | Online PSC | 2
116 | K | 899722114 | Krytí potrubí z plastů výstražnou fólií z PVC šířky 40 cm | m | 15 |  | 0 |  |  | základní |  | 0 | 0.000126 | 0.00189 | 0 | 0 | 4 | K | 2 |  |  |  | ROZPOCET | 0 | 0 | 0 | 0 | 0 | 1 | 0 | 4 | -219943088
| Online PSC |  | https://podminky.urs.cz/item/CS_URS_2022_01/899722114 | [14 empty] | Online PSC | 2
| VV |  | "Výkopy pro hydranty dle D1.3, D1.11, D1.16:" 15 |  | 15 | [12 empty] | VV | 2 | 2 | True | 0 | ROZPOCET
| VV |  | Součet |  | 15 | [12 empty] | VV | 2 | 4 | True | 1 | ROZPOCET
| D | 89 | Ostatní konstrukce |  |  |  | 0 |  |  |  |  | 0 |  | 1.4122 |  | 0 | 1 | D | 1 |  |  |  | ROZPOCET | [6 empty] | 0
117 | K | 899401113 | Osazení poklopů litinových hydrantových | kus | 4 |  | 0 |  |  | základní |  | 0 | 0.32906 | 1.3162 | 0 | 0 | 4 | K | 2 |  |  |  | ROZPOCET | 0 | 0 | 0 | 0 | 0 | 1 | 0 | 4 | 1536883229
| Online PSC |  | https://podminky.urs.cz/item/CS_URS_2022_01/899401113 | [14 empty] | Online PSC | 2
| VV |  | "Dle výpisu materiálu D1.27 - specifikace dle D1.1:" 4 |  | 4 | [12 empty] | VV | 2 | 2 | True | 0 | ROZPOCET
| VV |  | Součet |  | 4 | [12 empty] | VV | 2 | 4 | True | 1 | ROZPOCET
118 | M | R4220008 | hydrantový poklop s předlitým nápisem "HYDRANT" (tvárná litina) | kus | 4 |  | 0 |  |  | základní |  | 0 | 0.014 | 0.056 | 0 | 0 | 8 | M | 2 |  |  |  | ROZPOCET | 0 | 0 | 0 | 0 | 0 | 1 | 0 | 4 | -1191878919
119 | M | R4220020 | betonový podklad pod poklop hydrantový | kus | 4 |  | 0 |  |  | základní |  | 0 | 0.01 | 0.04 | 0 | 0 | 8 | M | 2 |  |  |  | ROZPOCET | 0 | 0 | 0 | 0 | 0 | 1 | 0 | 4 | 1293308117
120 | K | R890005 | Zkouška hydrantů a ovladatelnosti šoupátek včetně všech souvisejících konstrukcí a prací | kus | 15 |  | 0 |  |  | základní |  | 0 | 0 | 0 | 0 | 0 | 64 | K | 2 |  |  |  | ROZPOCET | 0 | 0 | 0 | 0 | 0 | 1 | 0 | 64 | -1188192532
| D | 9 | Ostatní konstrukce, bourání |  |  |  | 0 |  |  |  |  | 0 |  | 1.4518 |  | 0.099 | 1 | D | 1 |  |  |  | ROZPOCET | [6 empty] | 0
121 | K | 916111113 | Osazení silniční obruby z dlažebních kostek v jedné řadě s ložem tl. přes 50 do 100 mm, s vyplněním a zatřením spár cementovou maltou z velkých kostek s boční opěrou z betonu prostého, do lože z betonu prostého téže značky | m | 8 |  | 0 |  |  | základní |  | 0 | 0.10988 | 0.87906 | 0 | 0 | 4 | K | 2 |  |  |  | ROZPOCET | 0 | 0 | 0 | 0 | 0 | 1 | 0 | 4 | -622556101
| Online PSC |  | https://podminky.urs.cz/item/CS_URS_2022_01/916111113 | [14 empty] | Online PSC | 2
| VV |  | "Přídlažba kolem pokplopů hydrantů:" 4*2*1 |  | 8 | [12 empty] | VV | 2 | 2 | True | 0 | ROZPOCET
| VV |  | Součet |  | 8 | [12 empty] | VV | 2 | 4 | True | 1 | ROZPOCET
122 | M | 58381008 | kostka štípaná dlažební žula velká 15/17 | m2 | 1.36 |  | 0 |  |  | základní |  | 0 | 0.417 | 0.56712 | 0 | 0 | 8 | M | 2 |  |  |  | ROZPOCET | 0 | 0 | 0 | 0 | 0 | 1 | 0 | 4 | -777458307
| VV |  | 8*0,17 'Přepočtené koeficientem množství |  | 1.36 | [12 empty] | VV | 2 | 2 | False | 1 | ROZPOCET
123 | K | 919112111 | Řezání dilatačních spár v živičném krytu příčných nebo podélných, šířky 4 mm, hloubky do 60 mm | m | 20 |  | 0 |  |  | základní |  | 0 | 4.37e-06 | 8.74e-05 | 0 | 0 | 4 | K | 2 |  |  |  | ROZPOCET | 0 | 0 | 0 | 0 | 0 | 1 | 0 | 4 | -465581682
| Online PSC |  | https://podminky.urs.cz/item/CS_URS_2022_01/919112111 | [14 empty] | Online PSC | 2
124 | K | 919112213 | Řezání dilatačních spár v živičném krytu vytvoření komůrky pro těsnící zálivku šířky 10 mm, hloubky 25 mm | m | 20 |  | 0 |  |  | základní |  | 0 | 1.863e-06 | 3.726e-05 | 0 | 0 | 4 | K | 2 |  |  |  | ROZPOCET | 0 | 0 | 0 | 0 | 0 | 1 | 0 | 4 | 491104087
| Online PSC |  | https://podminky.urs.cz/item/CS_URS_2022_01/919112213 | [14 empty] | Online PSC | 2
125 | K | 919121112 | Utěsnění dilatačních spár zálivkou za studena v cementobetonovém nebo živičném krytu včetně adhezního nátěru s těsnicím profilem pod zálivkou, pro komůrky šířky 10 mm, hloubky 25 mm | m | 20 |  | 0 |  |  | základní |  | 0 | 0.0001103 | 0.002206 | 0 | 0 | 4 | K | 2 |  |  |  | ROZPOCET | 0 | 0 | 0 | 0 | 0 | 1 | 0 | 4 | 368844080
| Online PSC |  | https://podminky.urs.cz/item/CS_URS_2022_01/919121112 | [14 empty] | Online PSC | 2
126 | K | 919735112 | Řezání stávajícího živičného krytu nebo podkladu hloubky přes 50 do 100 mm | m | 20 |  | 0 |  |  | základní |  | 0 | 1.645e-06 | 3.29e-05 | 0 | 0 | 4 | K | 2 |  |  |  | ROZPOCET | 0 | 0 | 0 | 0 | 0 | 1 | 0 | 4 | -632441650
| Online PSC |  | https://podminky.urs.cz/item/CS_URS_2022_01/919735112 | [14 empty] | Online PSC | 2
127 | K | 977151127 | Jádrové vrty diamantovými korunkami do stavebních materiálů (železobetonu, betonu, cihel, obkladů, dlažeb, kamene) průměru přes 225 do 250 mm | m | 0.9 |  | 0 |  |  | základní |  | 0 | 0.00365 | 0.003285 | 0.11 | 0.099 | 4 | K | 2 |  |  |  | ROZPOCET | 0 | 0 | 0 | 0 | 0 | 1 | 0 | 4 | 280826010
| Online PSC |  | https://podminky.urs.cz/item/CS_URS_2022_01/977151127 | [14 empty] | Online PSC | 2
| VV |  | "Vrtání jádrové dle D1.1, P1, P2, P3:" 3*0,3 |  | 0.9 | [12 empty] | VV | 2 | 2 | True | 0 | ROZPOCET
| VV |  | Součet |  | 0.9 | [12 empty] | VV | 2 | 4 | True | 1 | ROZPOCET
128 | K | 977151911 | Jádrové vrty diamantovými korunkami do stavebních materiálů (železobetonu, betonu, cihel, obkladů, dlažeb, kamene) Příplatek k cenám za práci ve stísněném prostoru | m | 0.9 |  | 0 |  |  | základní |  | 0 | 0 | 0 | 0 | 0 | 4 | K | 2 |  |  |  | ROZPOCET | 0 | 0 | 0 | 0 | 0 | 1 | 0 | 4 | -796906481
| Online PSC |  | https://podminky.urs.cz/item/CS_URS_2022_01/977151911 | [14 empty] | Online PSC | 2
129 | K | R910001 | Dodávka a montáž vzdušníkové sestavy dle D1.27 dle specifikace dle D1.1 včetně všech souvisejících konstrukcí a prací | kus | 1 |  | 0 |  |  | základní |  | 0 | 0 | 0 | 0 | 0 | 4 | K | 2 |  |  |  | ROZPOCET | 0 | 0 | 0 | 0 | 0 | 1 | 0 | 4 | -509571544
| P |  | Poznámka k položce: ZHOTOVENÍ NOVÉ ATYPICKÉ VZDUŠNÍKOVÉ SESTAVY ZHOTOVENÉ Z ARMATUR: NAVRTÁVACÍ PAS PRO PE d110, 2x MOSAZNÁ ZÁVITOVÁ KOLENA 1", 1x KULOVÝ UZÁVĚR 1". Navrtávací pas TLT DN 10 / PE D110 s kulovým kohoutem, min. PN16 • těleso tvárná litina, kulový kohout mosaz, těsnění pryž EPDM; • epoxidový nástřik litinového pasu; • pro rozvody pitné vody s pracovní teplotou do 50°C. • pro min. provozní tlak 16 bar. Automatický od a zavzdušňovací ventil DN 80, MIN PN 16 • DN80, min. PN16, pro trvalý styk s pitnou vodou; • pouzdro a horní díl z GG 250, epoxidový práškový potah, těsnící sedlo z Ms 58/EPDM; • samočinný, všechny mechanické díly z nerezavějících materiálů; • víko St 37, epoxidový práškový potah; • koule (plovák) – polykarbonát, O-kroužek z EPDM, svěrka z POM. | [14 empty] | P | 2
130 | K | R910002 | Dodávka a montáž podkladního betonového bloku typu A dle D1.25, D1.27 pozinkových sedel objímek a šroubů včetně všech souvisejících konstrukcí a prací | kus | 51 |  | 0 |  |  | základní |  | 0 | 0 | 0 | 0 | 0 | 4 | K | 2 |  |  |  | ROZPOCET | 0 | 0 | 0 | 0 | 0 | 1 | 0 | 4 | -646706752
131 | K | R910003 | Dodávka a montáž podkladního betonového bloku typu B dle D1.25, D1.27 pozinkových sedel objímek a šroubů včetně všech souvisejících konstrukcí a prací | kus | 15 |  | 0 |  |  | základní |  | 0 | 0 | 0 | 0 | 0 | 4 | K | 2 |  |  |  | ROZPOCET | 0 | 0 | 0 | 0 | 0 | 1 | 0 | 4 | 932475195
132 | K | R910004 | Dodávka a montáž podkladního betonového bloku typu C dle D1.25, D1.27 pozinkových sedel objímek a šroubů včetně všech souvisejících konstrukcí a prací | kus | 4 |  | 0 |  |  | základní |  | 0 | 0 | 0 | 0 | 0 | 4 | K | 2 |  |  |  | ROZPOCET | 0 | 0 | 0 | 0 | 0 | 1 | 0 | 4 | 522922900
133 | K | R910005 | Dodávka a montáž zapravení prostupů pro trubní vedení hydrantů včetně dodávky a montáže segmentového těsnění včetně všech souvisejících konstrukcí a prací | kus | 3 |  | 0 |  |  | základní |  | 0 | 0 | 0 | 0 | 0 | 4 | K | 2 |  |  |  | ROZPOCET | 0 | 0 | 0 | 0 | 0 | 1 | 0 | 4 | -55958034
134 | K | R910006 | Dodávka a montáž zapravení původních ocelových podpěrných prvků po odřezání včetně dvojnásobného nátěru včetně všech souvisejících konstrukcí a prací | kus | 70 |  | 0 |  |  | základní |  | 0 | 0 | 0 | 0 | 0 | 4 | K | 2 |  |  |  | ROZPOCET | 0 | 0 | 0 | 0 | 0 | 1 | 0 | 4 | -100548907
135 | K | R950001 | Dodávka a montáž spojovacího materiálu přírubových tvarovek DN 80 šrouby a podložky nerez, matky a matice mosaz, dle DIN EN ISO 4034, šrouby se šestihrannou hlavou dle DIN EN OSO 4016 podložky dle DIN EN ISO 7091, těsnění pryžové s ocelovou vložkou dle DIN EN 1514-1 včetně všech souvisejících konstrukcí a prací | sestava | 29 |  | 0 |  |  | základní |  | 0 | 0 | 0 | 0 | 0 | 4 | K | 2 |  |  |  | ROZPOCET | 0 | 0 | 0 | 0 | 0 | 1 | 0 | 4 | 1748219815
136 | K | R950002 | Dodávka a montáž spojovacího materiálu přírubových tvarovek DN 100 šrouby a podložky nerez, matky a matice mosaz, dle DIN EN ISO 4034, šrouby se šestihrannou hlavou dle DIN EN OSO 4016 podložky dle DIN EN ISO 7091, těsnění pryžové s ocelovou vložkou dle DIN EN 1514-1 včetně všech souvisejících konstrukcí a prací | sestava | 21 |  | 0 |  |  | základní |  | 0 | 0 | 0 | 0 | 0 | 4 | K | 2 |  |  |  | ROZPOCET | 0 | 0 | 0 | 0 | 0 | 1 | 0 | 4 | 272182709
137 | K | R950003 | Dodávka a montáž spojovacího materiálu přírubových tvarovek DN 150 šrouby a podložky nerez, matky a matice mosaz, dle DIN EN ISO 4034, šrouby se šestihrannou hlavou dle DIN EN OSO 4016 podložky dle DIN EN ISO 7091, těsnění pryžové s ocelovou vložkou dle DIN EN 1514-1 včetně všech souvisejících konstrukcí a prací | sestava | 12 |  | 0 |  |  | základní |  | 0 | 0 | 0 | 0 | 0 | 4 | K | 2 |  |  |  | ROZPOCET | 0 | 0 | 0 | 0 | 0 | 1 | 0 | 4 | -1481976706
138 | K | R950004 | Dodávka a montáž spojovacího materiálu přírubových tvarovek DN 200 šrouby a podložky nerez, matky a matice mosaz, dle DIN EN ISO 4034, šrouby se šestihrannou hlavou dle DIN EN OSO 4016 podložky dle DIN EN ISO 7091, těsnění pryžové s ocelovou vložkou dle DIN EN 1514-1 včetně všech souvisejících konstrukcí a prací | sestava | 22 |  | 0 |  |  | základní |  | 0 | 0 | 0 | 0 | 0 | 4 | K | 2 |  |  |  | ROZPOCET | 0 | 0 | 0 | 0 | 0 | 1 | 0 | 4 | 794596211
139 | K | R950005 | Dodávka a montáž spojovacího materiálu přírubových tvarovek DN 250 šrouby a podložky nerez, matky a matice mosaz, dle DIN EN ISO 4034, šrouby se šestihrannou hlavou dle DIN EN OSO 4016 podložky dle DIN EN ISO 7091, těsnění pryžové s ocelovou vložkou dle DIN EN 1514-1 včetně všech souvisejících konstrukcí a prací | sestava | 1 |  | 0 |  |  | základní |  | 0 | 0 | 0 | 0 | 0 | 4 | K | 2 |  |  |  | ROZPOCET | 0 | 0 | 0 | 0 | 0 | 1 | 0 | 4 | -1733513690
140 | K | R960001 | Dodávka a montáž zhotovení dodatečných návarků pro zámkové spoje DN100 včetně všech souvisejících konstrukcí a prací | kus | 1 |  | 0 |  |  | základní |  | 0 | 0 | 0 | 0 | 0 | 4 | K | 2 |  |  |  | ROZPOCET | 0 | 0 | 0 | 0 | 0 | 1 | 0 | 4 | 2140182675
141 | K | R960002 | Dodávka a montáž zhotovení dodatečných návarků pro zámkové spoje DN150 včetně všech souvisejících konstrukcí a prací | kus | 2 |  | 0 |  |  | základní |  | 0 | 0 | 0 | 0 | 0 | 4 | K | 2 |  |  |  | ROZPOCET | 0 | 0 | 0 | 0 | 0 | 1 | 0 | 4 | -42637833
142 | K | R960003 | Dodávka a montáž zhotovení dodatečných návarků pro zámkové spoje DN200 včetně všech souvisejících konstrukcí a prací | kus | 7 |  | 0 |  |  | základní |  | 0 | 0 | 0 | 0 | 0 | 4 | K | 2 |  |  |  | ROZPOCET | 0 | 0 | 0 | 0 | 0 | 1 | 0 | 4 | -1490512954
| D | 997 | Přesun sutě |  |  |  | 0 |  |  |  |  | 0 |  | 0 |  | 0 | 1 | D | 1 |  |  |  | ROZPOCET | [6 empty] | 0
143 | K | 997013151 | Vnitrostaveništní doprava suti a vybouraných hmot vodorovně do 50 m svisle s omezením mechanizace pro budovy a haly výšky do 6 m | t | 0.099 |  | 0 |  |  | základní |  | 0 | 0 | 0 | 0 | 0 | 4 | K | 2 |  |  |  | ROZPOCET | 0 | 0 | 0 | 0 | 0 | 1 | 0 | 4 | -378967676
| Online PSC |  | https://podminky.urs.cz/item/CS_URS_2022_01/997013151 | [14 empty] | Online PSC | 2
| VV |  | "Suť jádrové vrtání:" 0,099 |  | 0.099 | [12 empty] | VV | 2 | 2 | True | 0 | ROZPOCET
| VV |  | Součet |  | 0.099 | [12 empty] | VV | 2 | 4 | True | 1 | ROZPOCET
144 | K | 997013501 | Odvoz suti a vybouraných hmot na skládku nebo meziskládku se složením, na vzdálenost do 1 km | t | 0.099 |  | 0 |  |  | základní |  | 0 | 0 | 0 | 0 | 0 | 4 | K | 2 |  |  |  | ROZPOCET | 0 | 0 | 0 | 0 | 0 | 1 | 0 | 4 | -1662909388
| Online PSC |  | https://podminky.urs.cz/item/CS_URS_2022_01/997013501 | [14 empty] | Online PSC | 2
| VV |  | "Odvoz na skládku do vzdálenosti 10 km" | [14 empty] | VV | 2 | 1 | True | 0 | ROZPOCET
| VV |  | "Suť jádrové vrtání:" 0,099 |  | 0.099 | [12 empty] | VV | 2 | 2 | True | 0 | ROZPOCET
| VV |  | Součet |  | 0.099 | [12 empty] | VV | 2 | 4 | True | 1 | ROZPOCET
145 | K | 997013509 | Odvoz suti a vybouraných hmot na skládku nebo meziskládku se složením, na vzdálenost Příplatek k ceně za každý další i započatý 1 km přes 1 km | t | 0.891 |  | 0 |  |  | základní |  | 0 | 0 | 0 | 0 | 0 | 4 | K | 2 |  |  |  | ROZPOCET | 0 | 0 | 0 | 0 | 0 | 1 | 0 | 4 | 16439142
| Online PSC |  | https://podminky.urs.cz/item/CS_URS_2022_01/997013509 | [14 empty] | Online PSC | 2
| VV |  | "Odvoz na skládku do vzdálenosti 10 km" | [14 empty] | VV | 2 | 1 | True | 0 | ROZPOCET
| VV |  | "Suť jádrové vrtání:" 0,099 |  | 0.099 | [12 empty] | VV | 2 | 2 | True | 0 | ROZPOCET
| VV |  | Součet |  | 0.099 | [12 empty] | VV | 2 | 4 | True | 1 | ROZPOCET
| VV |  | 0,099*9 'Přepočtené koeficientem množství |  | 0.891 | [12 empty] | VV | 2 | 2 | False | 1 | ROZPOCET
146 | K | 997013602 | Poplatek za uložení stavebního odpadu na skládce (skládkovné) z armovaného betonu zatříděného do Katalogu odpadů pod kódem 17 01 01 | t | 0.099 |  | 0 |  |  | základní |  | 0 | 0 | 0 | 0 | 0 | 4 | K | 2 |  |  |  | ROZPOCET | 0 | 0 | 0 | 0 | 0 | 1 | 0 | 4 | 1452969479
| Online PSC |  | https://podminky.urs.cz/item/CS_URS_2022_01/997013602 | [14 empty] | Online PSC | 2
| VV |  | "Suť jádrové vrtání:" 0,099 |  | 0.099 | [12 empty] | VV | 2 | 2 | True | 0 | ROZPOCET
| VV |  | Součet |  | 0.099 | [12 empty] | VV | 2 | 4 | True | 1 | ROZPOCET
147 | K | 997221551 | Vodorovná doprava suti bez naložení, ale se složením a s hrubým urovnáním ze sypkých materiálů, na vzdálenost do 1 km | t | 7.988 |  | 0 |  |  | základní |  | 0 | 0 | 0 | 0 | 0 | 4 | K | 2 |  |  |  | ROZPOCET | 0 | 0 | 0 | 0 | 0 | 1 | 0 | 4 | -688322450
| Online PSC |  | https://podminky.urs.cz/item/CS_URS_2022_01/997221551 | [14 empty] | Online PSC | 2
| VV |  | "Přeprava vybourané frézované živice na skládku vzdálenost 10 km:" 5,688+2,3 |  | 7.988 | [12 empty] | VV | 2 | 2 | True | 0 | ROZPOCET
| VV |  | Součet |  | 7.988 | [12 empty] | VV | 2 | 4 | True | 1 | ROZPOCET
148 | K | 997221559 | Vodorovná doprava suti bez naložení, ale se složením a s hrubým urovnáním Příplatek k ceně za každý další i započatý 1 km přes 1 km | t | 71.892 |  | 0 |  |  | základní |  | 0 | 0 | 0 | 0 | 0 | 4 | K | 2 |  |  |  | ROZPOCET | 0 | 0 | 0 | 0 | 0 | 1 | 0 | 4 | -1384507457
| Online PSC |  | https://podminky.urs.cz/item/CS_URS_2022_01/997221559 | [14 empty] | Online PSC | 2
| VV |  | "Přeprava vybourané frézované živice na skládku vzdálenost 10 km:" 5,688+2,3 |  | 7.988 | [12 empty] | VV | 2 | 2 | True | 0 | ROZPOCET
| VV |  | Součet |  | 7.988 | [12 empty] | VV | 2 | 4 | True | 1 | ROZPOCET
| VV |  | 7,988*9 'Přepočtené koeficientem množství |  | 71.892 | [12 empty] | VV | 2 | 2 | False | 1 | ROZPOCET
149 | K | 997221875 | Poplatek za uložení stavebního odpadu na recyklační skládce (skládkovné) asfaltového bez obsahu dehtu zatříděného do Katalogu odpadů pod kódem 17 03 02 | t | 7.988 |  | 0 |  |  | základní |  | 0 | 0 | 0 | 0 | 0 | 4 | K | 2 |  |  |  | ROZPOCET | 0 | 0 | 0 | 0 | 0 | 1 | 0 | 4 | 726622326
| Online PSC |  | https://podminky.urs.cz/item/CS_URS_2022_01/997221875 | [14 empty] | Online PSC | 2
| VV |  | "Přeprava vybourané frézované živice na skládku vzdálenost 10 km:" 5,688+2,3 |  | 7.988 | [12 empty] | VV | 2 | 2 | True | 0 | ROZPOCET
| VV |  | Součet |  | 7.988 | [12 empty] | VV | 2 | 4 | True | 1 | ROZPOCET
| D | 998 | Přesun hmot |  |  |  | 0 |  |  |  |  | 0 |  | 0 |  | 0 | 1 | D | 1 |  |  |  | ROZPOCET | [6 empty] | 0
150 | K | 998273112 | Přesun hmot pro trubní vedení hloubené z trub litinových pro vodovody nebo kanalizace ve štole dopravní vzdálenost do 50 m | t | 13.882 |  | 0 |  |  | základní |  | 0 | 0 | 0 | 0 | 0 | 4 | K | 2 |  |  |  | ROZPOCET | 0 | 0 | 0 | 0 | 0 | 1 | 0 | 4 | 675830466
| Online PSC |  | https://podminky.urs.cz/item/CS_URS_2022_01/998273112 | [14 empty] | Online PSC | 2
151 | K | 998273124 | Přesun hmot pro trubní vedení hloubené z trub litinových Příplatek k cenám za zvětšený přesun přes vymezenou největší dopravní vzdálenost do 500 m | t | 13.882 |  | 0 |  |  | základní |  | 0 | 0 | 0 | 0 | 0 | 4 | K | 2 |  |  |  | ROZPOCET | 0 | 0 | 0 | 0 | 0 | 1 | 0 | 4 | -933089943
| Online PSC |  | https://podminky.urs.cz/item/CS_URS_2022_01/998273124 | [14 empty] | Online PSC | 2
| D | PSV | Práce a dodávky PSV |  |  |  | 0 |  |  |  |  | 0 |  | 0.34685 |  | 0 | 2 | D | 0 |  |  |  | ROZPOCET | [6 empty] | 0
| D | 711 | Izolace proti vodě, vlhkosti a plynům |  |  |  | 0 |  |  |  |  | 0 |  | 0.12685 |  | 0 | 2 | D | 1 |  |  |  | ROZPOCET | [6 empty] | 0
152 | K | 711112001 | Provedení izolace proti zemní vlhkosti natěradly a tmely za studena na ploše svislé S nátěrem penetračním | m2 | 20 |  | 0 |  |  | základní |  | 0 | 0 | 0 | 0 | 0 | 16 | K | 2 |  |  |  | ROZPOCET | 0 | 0 | 0 | 0 | 0 | 1 | 0 | 16 | -1080064584
| Online PSC |  | https://podminky.urs.cz/item/CS_URS_2022_01/711112001 | [14 empty] | Online PSC | 2
| VV |  | "Zapravení obnažených částí stěn kolektorů vrtané prostupy:" 20 |  | 20 | [12 empty] | VV | 2 | 2 | True | 0 | ROZPOCET
| VV |  | Součet |  | 20 | [12 empty] | VV | 2 | 4 | True | 1 | ROZPOCET
153 | M | 11163150 | lak penetrační asfaltový | t | 0.007 |  | 0 |  |  | základní |  | 0 | 1 | 0.007 | 0 | 0 | 32 | M | 2 |  |  |  | ROZPOCET | 0 | 0 | 0 | 0 | 0 | 1 | 0 | 16 | -1251783456
| VV |  | 20*0,00034 'Přepočtené koeficientem množství |  | 0.007 | [12 empty] | VV | 2 | 2 | False | 1 | ROZPOCET
154 | K | 711142559 | Provedení izolace proti zemní vlhkosti pásy přitavením NAIP na ploše svislé S | m2 | 20 |  | 0 |  |  | základní |  | 0 | 0.00039825 | 0.007965 | 0 | 0 | 16 | K | 2 |  |  |  | ROZPOCET | 0 | 0 | 0 | 0 | 0 | 1 | 0 | 16 | -990430930
| Online PSC |  | https://podminky.urs.cz/item/CS_URS_2022_01/711142559 | [14 empty] | Online PSC | 2
155 | M | 62832001 | pás asfaltový natavitelný oxidovaný tl 3,5mm typu V60 S35 s vložkou ze skleněné rohože, s jemnozrnným minerálním posypem | m2 | 23.31 |  | 0 |  |  | základní |  | 0 | 0.0048 | 0.11189 | 0 | 0 | 32 | M | 2 |  |  |  | ROZPOCET | 0 | 0 | 0 | 0 | 0 | 1 | 0 | 16 | 1188616955
| VV |  | 20*1,1655 'Přepočtené koeficientem množství |  | 23.31 | [12 empty] | VV | 2 | 2 | False | 1 | ROZPOCET
156 | K | 998711101 | Přesun hmot pro izolace proti vodě, vlhkosti a plynům stanovený z hmotnosti přesunovaného materiálu vodorovná dopravní vzdálenost do 50 m v objektech výšky do 6 m | t | 0.127 |  | 0 |  |  | základní |  | 0 | 0 | 0 | 0 | 0 | 16 | K | 2 |  |  |  | ROZPOCET | 0 | 0 | 0 | 0 | 0 | 1 | 0 | 16 | 221738783
| Online PSC |  | https://podminky.urs.cz/item/CS_URS_2022_01/998711101 | [14 empty] | Online PSC | 2
| D | 741 | Elektroinstalace - silnoproud |  |  |  | 0 |  |  |  |  | 0 |  | 0.22 |  | 0 | 2 | D | 1 |  |  |  | ROZPOCET | [6 empty] | 0
157 | K | 741410001 | Montáž uzemňovacího vedení s upevněním, propojením a připojením pomocí svorek na povrchu pásku průřezu do 120 mm2 | m | 200 |  | 0 |  |  | základní |  | 0 | 0 | 0 | 0 | 0 | 16 | K | 2 |  |  |  | ROZPOCET | 0 | 0 | 0 | 0 | 0 | 1 | 0 | 16 | -2066486637
| Online PSC |  | https://podminky.urs.cz/item/CS_URS_2022_01/741410001 | [14 empty] | Online PSC | 2
| VV |  | "Montáž uzemnění dle D1.1:" 200 |  | 200 | [12 empty] | VV | 2 | 2 | True | 0 | ROZPOCET
| VV |  | Součet |  | 200 | [12 empty] | VV | 2 | 4 | True | 1 | ROZPOCET
158 | M | 35442064 | pás zemnící 20x3mm FeZn | kg | 220 |  | 0 |  |  | základní |  | 0 | 0.001 | 0.22 | 0 | 0 | 32 | M | 2 |  |  |  | ROZPOCET | 0 | 0 | 0 | 0 | 0 | 1 | 0 | 16 | 1738497295
| VV |  | 200*1,1 'Přepočtené koeficientem množství |  | 220 | [12 empty] | VV | 2 | 2 | False | 1 | ROZPOCET

## SO331 - Bourací práce
{b59ccdca-50d9-4343-a67d-da0d37a991ce}
2
| KRYCÍ LIST SOUPISU PRACÍ | [7 empty] | v --- níže se nacházejí doplnkové a pomocné údaje k sestavám --- v | [8 empty] | False
Stavba:
BRNO, KOLEKTOR NOVÝ LÍSKOVEC – REKONSTRUKCE VODOVODU, ETAPA IV
Objekt:
SO331 - Bourací práce
| KSO: |  |  |  |  | CC-CZ:
| Místo: |  | Brno |  |  | Datum: | 3.2.2022
| Zadavatel: |  |  |  |  | IČ:
DIČ:
| Uchazeč: |  |  |  |  | IČ: | Vyplň údaj
|  | Vyplň údaj |  |  |  | DIČ: | Vyplň údaj
| Projektant: |  |  |  |  | IČ:
DIČ:
| Zpracovatel: |  |  |  |  | IČ:
DIČ:
Poznámka:
| Cena bez DPH | [5 empty] | 0
|  |  | Základ daně |  |  | Sazba daně | Výše daně
| DPH | základní | 0 |  |  | 21% | 0
|  | snížená | 0 |  |  | 15% | 0
|  | zákl. přenesená | 0 |  |  | 21% | 0
|  | sníž. přenesená | 0 |  |  | 15% | 0
|  | nulová | 0 |  |  | 0% | 0
| Cena s DPH |  |  | v | CZK |  | 0
REKAPITULACE ČLENĚNÍ SOUPISU PRACÍ
Stavba:
BRNO, KOLEKTOR NOVÝ LÍSKOVEC – REKONSTRUKCE VODOVODU, ETAPA IV
Objekt:
SO331 - Bourací práce
Místo: |  |  | Brno |  |  | Datum: | 3.2.2022
Zadavatel: | [5 empty] | Projektant:
Uchazeč: |  |  | Vyplň údaj |  |  | Zpracovatel:
Kód dílu - Popis | [6 empty] | Cena celkem [CZK]
Náklady stavby celkem | [6 empty] | 0 | [11 empty] | -1
| HSV - Práce a dodávky HSV | [5 empty] | 0
| 9 - Ostatní konstrukce a práce, bourání | [5 empty] | 0
SOUPIS PRACÍ
Stavba:
BRNO, KOLEKTOR NOVÝ LÍSKOVEC – REKONSTRUKCE VODOVODU, ETAPA IV
Objekt:
SO331 - Bourací práce
Místo: |  |  | Brno |  |  | Datum: | 3.2.2022
Zadavatel: | [5 empty] | Projektant:
Uchazeč: |  |  | Vyplň údaj |  |  | Zpracovatel:
PČ | Typ | Kód | Popis | MJ | Množství | J.cena [CZK] | Cena celkem [CZK] | Cenová soustava |  | DPH | J. Nh [h] | Nh celkem [h] | J. hmotnost [t] | Hmotnost celkem [t] | J. suť [t] | Suť Celkem [t]
Náklady soupisu celkem | [6 empty] | 0 |  |  |  |  | 0 |  | 0 |  | 0 |  | D | -1 | [7 empty] | 0
| D | HSV | Práce a dodávky HSV |  |  |  | 0 |  |  |  |  | 0 |  | 0 |  | 0 | 1 | D | 0 | ROZPOCET | [6 empty] | 0
| D | 9 | Ostatní konstrukce a práce, bourání |  |  |  | 0 |  |  |  |  | 0 |  | 0 |  | 0 | 1 | D | 1 | ROZPOCET | [6 empty] | 0
1 | K | D01 | DEMONTÁŽ OCELOVÉHO FF-KUSU DN 50 dl. 400-500 mm dle přílohy D2.2 a příloh D2.3 - D2.17 včetně vytažení vybouraných hnot, odvozu a likvidace popřípadě uložení pro další použití včetně všech souvisejících konstrukcí a prací | kus | 2 |  | 0 |  |  | základní |  | 0 | 0 | 0 | 0 | 0 | 4 | K | 2 | ROZPOCET | 0 | 0 | 0 | 0 | 0 | 1 | 0 | 4 | -42699477
2 | K | D02 | DEMONTÁŽ OCELOVÉHO FFR-KUSU DN 80/50 dl. 200 mm dle přílohy D2.2 a příloh D2.3 - D2.17 včetně vytažení vybouraných hnot, odvozu a likvidace popřípadě uložení pro další použití včetně všech souvisejících konstrukcí a prací | kus | 4 |  | 0 |  |  | základní |  | 0 | 0 | 0 | 0 | 0 | 4 | K | 2 | ROZPOCET | 0 | 0 | 0 | 0 | 0 | 1 | 0 | 4 | 927014866
3 | K | D03 | DEMONTÁŽ OCELOVÉHO FFR-KUSU DN 100/80 dl. 200 mm dle přílohy D2.2 a příloh D2.3 - D2.17 včetně vytažení vybouraných hnot, odvozu a likvidace popřípadě uložení pro další použití včetně všech souvisejících konstrukcí a prací | kus | 4 |  | 0 |  |  | základní |  | 0 | 0 | 0 | 0 | 0 | 4 | K | 2 | ROZPOCET | 0 | 0 | 0 | 0 | 0 | 1 | 0 | 4 | 1443470269
4 | K | D04 | DEMONTÁŽ LITINOVÉHO ŠOUPĚTE DN 100 dle přílohy D2.2 a příloh D2.3 - D2.17 včetně vytažení vybouraných hnot, odvozu a likvidace popřípadě uložení pro další použití včetně všech souvisejících konstrukcí a prací | kus | 4 |  | 0 |  |  | základní |  | 0 | 0 | 0 | 0 | 0 | 4 | K | 2 | ROZPOCET | 0 | 0 | 0 | 0 | 0 | 1 | 0 | 4 | -824965192
5 | K | D05 | DEMONTÁŽ OCELOVÉHO ATYP KUSU Č.1 - 1x F-KUS DN 100, 1x F-KUS 150, 1x REDUKCE DN 150/100, 4x OBLOUK 45° DN 150, 1x F-KUS DN 80, NÁVAREK S KULOVÝM KOHOUTEM 1"dle přílohy D2.2 a příloh D2.3 - D2.17 včetně vytažení vybouraných hnot, odvozu a likvidace popřípadě uložení pro další použití včetně všech souvisejících konstrukcí a prací | m | 36.6 |  | 0 |  |  | základní |  | 0 | 0 | 0 | 0 | 0 | 4 | K | 2 | ROZPOCET | 0 | 0 | 0 | 0 | 0 | 1 | 0 | 4 | -1611209451
6 | K | D06 | DEMONTÁŽ OCEOVÉHO ATYP KUSU Č.2 DN 100 - 1x F-KUS, 1x KOLENO S PŘÍRUBOU, 2x KOLENO S PATKOU+1xPŘÍRUBA, PŘÍMÉ KUSY dle přílohy D2.2 a příloh D2.3 - D2.17 včetně vytažení vybouraných hnot, odvozu a likvidace popřípadě uložení pro další použití včetně všech souvisejících konstrukcí a prací | m | 8.8 |  | 0 |  |  | základní |  | 0 | 0 | 0 | 0 | 0 | 4 | K | 2 | ROZPOCET | 0 | 0 | 0 | 0 | 0 | 1 | 0 | 4 | -1741543336
7 | K | D07 | DEMONTÁŽ PODZEMNÍHO HYDRANTU DN 80 dle přílohy D2.2 a příloh D2.3 - D2.17 včetně vytažení vybouraných hnot, odvozu a likvidace popřípadě uložení pro další použití včetně všech souvisejících konstrukcí a prací | kus | 4 |  | 0 |  |  | základní |  | 0 | 0 | 0 | 0 | 0 | 4 | K | 2 | ROZPOCET | 0 | 0 | 0 | 0 | 0 | 1 | 0 | 4 | 1953459611
8 | K | D08 | DEMONTÁŽ LITINOVÉHO ŠOUPĚTE DN 80 dle přílohy D2.2 a příloh D2.3 - D2.17 včetně vytažení vybouraných hnot, odvozu a likvidace popřípadě uložení pro další použití včetně všech souvisejících konstrukcí a prací | kus | 4 |  | 0 |  |  | základní |  | 0 | 0 | 0 | 0 | 0 | 4 | K | 2 | ROZPOCET | 0 | 0 | 0 | 0 | 0 | 1 | 0 | 4 | -690578386
9 | K | D09 | DEMONTÁŽ ATYPICKÉHO OCELOVÉHO KUSU Č.3 - 1x KOLENO 90° + PŘÍMÝ KUS dle přílohy D2.2 a příloh D2.3 - D2.17 včetně vytažení vybouraných hnot, odvozu a likvidace popřípadě uložení pro další použití včetně všech souvisejících konstrukcí a prací | kus | 1 |  | 0 |  |  | základní |  | 0 | 0 | 0 | 0 | 0 | 4 | K | 2 | ROZPOCET | 0 | 0 | 0 | 0 | 0 | 1 | 0 | 4 | -867261897
10 | K | D10 | DEMONTÁŽ NEREZOVÉHO FF-KUSU DN 150 1,2 m dle přílohy D2.2 a příloh D2.3 - D2.17 včetně vytažení vybouraných hnot, odvozu a likvidace popřípadě uložení pro další použití včetně všech souvisejících konstrukcí a prací | kus | 1 |  | 0 |  |  | základní |  | 0 | 0 | 0 | 0 | 0 | 4 | K | 2 | ROZPOCET | 0 | 0 | 0 | 0 | 0 | 1 | 0 | 4 | 333870763
11 | K | D11 | DEMONTÁŽ NEREZOVÉHO FFR-KUS 400/200 dl. 0,8 m dle přílohy D2.2 a příloh D2.3 - D2.17 včetně vytažení vybouraných hnot, odvozu a likvidace popřípadě uložení pro další použití včetně všech souvisejících konstrukcí a prací | kus | 1 |  | 0 |  |  | základní |  | 0 | 0 | 0 | 0 | 0 | 4 | K | 2 | ROZPOCET | 0 | 0 | 0 | 0 | 0 | 1 | 0 | 4 | -591910648
12 | K | D12 | DEMONTÁŽ ATYPICKÉHO OCELOVÉHO KUSU Č.4 - F-KUS DN 400, REDUKCE DN 400/200, F-KUS DN 200, F-KUS DN 100, PŘÍMÝ KUS DN 100 dle přílohy D2.2 a příloh D2.3 - D2.17 včetně vytažení vybouraných hnot, odvozu a likvidace popřípadě uložení pro další použití včetně všech souvisejících konstrukcí a prací | m | 85.7 |  | 0 |  |  | základní |  | 0 | 0 | 0 | 0 | 0 | 4 | K | 2 | ROZPOCET | 0 | 0 | 0 | 0 | 0 | 1 | 0 | 4 | -1645215236
13 | K | D13 | JIŠTĚNÁ MULTITOLERANČNÍ SPOJKA HRDLO-PŘÍRUBA dl. 300 mm dle přílohy D2.2 a příloh D2.3 - D2.17 včetně vytažení vybouraných hnot, odvozu a likvidace popřípadě uložení pro další použití včetně všech souvisejících konstrukcí a prací | kus | 1 |  | 0 |  |  | základní |  | 0 | 0 | 0 | 0 | 0 | 4 | K | 2 | ROZPOCET | 0 | 0 | 0 | 0 | 0 | 1 | 0 | 4 | 1294983404
14 | K | D14 | ELEKTROKOLENO 90° PE100 SDR11 d110 dle přílohy D2.2 a příloh D2.3 - D2.17 včetně vytažení vybouraných hnot, odvozu a likvidace popřípadě uložení pro další použití včetně všech souvisejících konstrukcí a prací | kus | 1 |  | 0 |  |  | základní |  | 0 | 0 | 0 | 0 | 0 | 4 | K | 2 | ROZPOCET | 0 | 0 | 0 | 0 | 0 | 1 | 0 | 4 | 355634697
15 | K | D15 | DEMONTÁŽ PE100 SDR11 d110x10 mm dle přílohy D2.2 a příloh D2.3 - D2.17 včetně vytažení vybouraných hnot, odvozu a likvidace popřípadě uložení pro další použití včetně všech souvisejících konstrukcí a prací | m | 1.4 |  | 0 |  |  | základní |  | 0 | 0 | 0 | 0 | 0 | 4 | K | 2 | ROZPOCET | 0 | 0 | 0 | 0 | 0 | 1 | 0 | 4 | -546532567
16 | K | D16 | DEMONTÁŽ A OPĚTOVNÁ MONTÁŽ ŠOUPĚTE DN 80, dl. 180 mm dle přílohy D2.2 a příloh D2.3 - D2.17 včetně vytažení vybouraných hnot, odvozu a likvidace popřípadě uložení pro další použití včetně všech souvisejících konstrukcí a prací | kus | 1 |  | 0 |  |  | základní |  | 0 | 0 | 0 | 0 | 0 | 4 | K | 2 | ROZPOCET | 0 | 0 | 0 | 0 | 0 | 1 | 0 | 4 | -639185862
17 | K | D17 | DEMONTÁŽ ŠOUPĚTE DN 200 dle přílohy D2.2 a příloh D2.3 - D2.17 včetně vytažení vybouraných hnot, odvozu a likvidace popřípadě uložení pro další použití včetně všech souvisejících konstrukcí a prací | kus | 2 |  | 0 |  |  | základní |  | 0 | 0 | 0 | 0 | 0 | 4 | K | 2 | ROZPOCET | 0 | 0 | 0 | 0 | 0 | 1 | 0 | 4 | -824003450
18 | K | D18 | DEMONTÁŽ ATYPICKÉHO OCELOVÉHO KUSU Č.5 DN 80 - 1x KOLENO 90° S PŘÍRUBOU, 1x KOLENO 90° S PATKOU, PŘÍMÝ KUS, F-KUS dle přílohy D2.2 a příloh D2.3 - D2.17 včetně vytažení vybouraných hnot, odvozu a likvidace popřípadě uložení pro další použití včetně všech souvisejících konstrukcí a prací | m | 3.5 |  | 0 |  |  | základní |  | 0 | 0 | 0 | 0 | 0 | 4 | K | 2 | ROZPOCET | 0 | 0 | 0 | 0 | 0 | 1 | 0 | 4 | 946952959
19 | K | D19 | DEMONTÁŽ ATIPICKÉHO OCELOVÉHO KUSU Č.6 DN 200 - 2x F-KUS, 3x KOLENO 90°, 2x KOLENO 45°, PŘÍMÉ KUSY, 1x F-KUS DN 100 dle přílohy D2.2 a příloh D2.3 - D2.17 včetně vytažení vybouraných hnot, odvozu a likvidace popřípadě uložení pro další použití včetně všech souvisejících konstrukcí a prací | m | 42 |  | 0 |  |  | základní |  | 0 | 0 | 0 | 0 | 0 | 4 | K | 2 | ROZPOCET | 0 | 0 | 0 | 0 | 0 | 1 | 0 | 4 | 677038999
20 | K | D20 | DEMONTÁŽ ATYPICKÉHO OCELOVÉHO KUSU Č.7 - F-KUS DN 100, 3x KOLENO 90° DN 100, 1x KOLENO 30° DN 100, REDUKCE DN 100/80, 1x F KUS DN 80, PŘÍMÉ KUSY DN 100 A DN 80, 1x KOLENO DN 80 S PŘÍRUBOU, NÁVAREK S KOHOUTEM 3/4" A POTRUBÍM PRO ODVZDUŠNĚNÍ VODOVODU dle přílohy D2.2 a příloh D2.3 - D2.17 včetně vytažení vybouraných hnot, odvozu a likvidace popřípadě uložení pro další použití včetně všech souvisejících konstrukcí a prací | m | 16.9 |  | 0 |  |  | základní |  | 0 | 0 | 0 | 0 | 0 | 4 | K | 2 | ROZPOCET | 0 | 0 | 0 | 0 | 0 | 1 | 0 | 4 | -1688892020
21 | K | D21 | DEMONTÁŽ POTRUBÍ PE100 SDR 11 d32x3,0 mm, dl. 0,3 m + 2xPŘÍRUBY DN 80 dle přílohy D2.2 a příloh D2.3 - D2.17 včetně vytažení vybouraných hnot, odvozu a likvidace popřípadě uložení pro další použití včetně všech souvisejících konstrukcí a prací | kus | 1 |  | 0 |  |  | základní |  | 0 | 0 | 0 | 0 | 0 | 4 | K | 2 | ROZPOCET | 0 | 0 | 0 | 0 | 0 | 1 | 0 | 4 | -2091669629
22 | K | D22 | DEMONTÁŽ ZPĚTNÉ KLAPKY DN 80 dle přílohy D2.2 a příloh D2.3 - D2.17 včetně vytažení vybouraných hnot, odvozu a likvidace popřípadě uložení pro další použití včetně všech souvisejících konstrukcí a prací | kus | 1 |  | 0 |  |  | základní |  | 0 | 0 | 0 | 0 | 0 | 4 | K | 2 | ROZPOCET | 0 | 0 | 0 | 0 | 0 | 1 | 0 | 4 | -1639480843
23 | K | D23 | DEMONTÁŽ OCELOVÉHO F-KUSU DN 200 dle přílohy D2.2 a příloh D2.3 - D2.17 včetně vytažení vybouraných hnot, odvozu a likvidace popřípadě uložení pro další použití včetně všech souvisejících konstrukcí a prací | m | 1.8 |  | 0 |  |  | základní |  | 0 | 0 | 0 | 0 | 0 | 4 | K | 2 | ROZPOCET | 0 | 0 | 0 | 0 | 0 | 1 | 0 | 4 | -1701033936
24 | K | D24 | DEMONTÁŽ NAVRTÁVACÍCH PASŮ PRO 1" VČ. KULOVÉHO KOHOUTU dle přílohy D2.2 a příloh D2.3 - D2.17 včetně vytažení vybouraných hnot, odvozu a likvidace popřípadě uložení pro další použití včetně všech souvisejících konstrukcí a prací | kpl | 2 |  | 0 |  |  | základní |  | 0 | 0 | 0 | 0 | 0 | 4 | K | 2 | ROZPOCET | 0 | 0 | 0 | 0 | 0 | 1 | 0 | 4 | 1159982387
25 | K | D25 | ODSTRANĚNÍ BETONOVÝCH BLOKŮ dle přílohy D2.2 a příloh D2.3 - D2.17 včetně vytažení vybouraných hnot, odvozu a likvidace popřípadě uložení pro další použití včetně všech souvisejících konstrukcí a prací | kus | 10 |  | 0 |  |  | základní |  | 0 | 0 | 0 | 0 | 0 | 4 | K | 2 | ROZPOCET | 0 | 0 | 0 | 0 | 0 | 1 | 0 | 4 | -1747407099
26 | K | D26 | ODSTRANĚNÍ BETONOVÝCH BLOKŮ S OCELOVÝMI PRVKY dle přílohy D2.2 a příloh D2.3 - D2.17 včetně vytažení vybouraných hnot, odvozu a likvidace popřípadě uložení pro další použití včetně všech souvisejících konstrukcí a prací | kus | 60 |  | 0 |  |  | základní |  | 0 | 0 | 0 | 0 | 0 | 4 | K | 2 | ROZPOCET | 0 | 0 | 0 | 0 | 0 | 1 | 0 | 4 | -1563037872
27 | K | D27 | DEMONTÁŽ ATYPICKÉHO OCELOVÉHO KUSU - 1x KOLENO 90° S PŘÍRUBOU, PŘÍMÝ KUS, KOLENO 90° S PATKOU, F-KUS dle přílohy D2.2 a příloh D2.3 - D2.17 včetně vytažení vybouraných hnot, odvozu a likvidace popřípadě uložení pro další použití včetně všech souvisejících konstrukcí a prací | m | 2.9 |  | 0 |  |  | základní |  | 0 | 0 | 0 | 0 | 0 | 4 | K | 2 | ROZPOCET | 0 | 0 | 0 | 0 | 0 | 1 | 0 | 4 | 695642549

## SO900 - Vedlejší a ostatn...
{ca3eccba-d475-4d98-967e-4f7d42090ea3}
2
| KRYCÍ LIST SOUPISU PRACÍ | [7 empty] | v --- níže se nacházejí doplnkové a pomocné údaje k sestavám --- v | [8 empty] | False
Stavba:
BRNO, KOLEKTOR NOVÝ LÍSKOVEC – REKONSTRUKCE VODOVODU, ETAPA IV
Objekt:
SO900 - Vedlejší a ostatní náklady
| KSO: |  |  |  |  | CC-CZ:
| Místo: |  | Brno |  |  | Datum: | 3.2.2022
| Zadavatel: |  |  |  |  | IČ:
DIČ:
| Uchazeč: |  |  |  |  | IČ: | Vyplň údaj
|  | Vyplň údaj |  |  |  | DIČ: | Vyplň údaj
| Projektant: |  |  |  |  | IČ:
DIČ:
| Zpracovatel: |  |  |  |  | IČ:
DIČ:
Poznámka:
| Cena bez DPH | [5 empty] | 0
|  |  | Základ daně |  |  | Sazba daně | Výše daně
| DPH | základní | 0 |  |  | 21% | 0
|  | snížená | 0 |  |  | 15% | 0
|  | zákl. přenesená | 0 |  |  | 21% | 0
|  | sníž. přenesená | 0 |  |  | 15% | 0
|  | nulová | 0 |  |  | 0% | 0
| Cena s DPH |  |  | v | CZK |  | 0
REKAPITULACE ČLENĚNÍ SOUPISU PRACÍ
Stavba:
BRNO, KOLEKTOR NOVÝ LÍSKOVEC – REKONSTRUKCE VODOVODU, ETAPA IV
Objekt:
SO900 - Vedlejší a ostatní náklady
Místo: |  |  | Brno |  |  | Datum: | 3.2.2022
Zadavatel: | [5 empty] | Projektant:
Uchazeč: |  |  | Vyplň údaj |  |  | Zpracovatel:
Kód dílu - Popis | [6 empty] | Cena celkem [CZK]
Náklady stavby celkem | [6 empty] | 0 | [11 empty] | -1
| OST,VRN - Ostatní náklady a vedlejší rozpočtové náklady | [5 empty] | 0
SOUPIS PRACÍ
Stavba:
BRNO, KOLEKTOR NOVÝ LÍSKOVEC – REKONSTRUKCE VODOVODU, ETAPA IV
Objekt:
SO900 - Vedlejší a ostatní náklady
Místo: |  |  | Brno |  |  | Datum: | 3.2.2022
Zadavatel: | [5 empty] | Projektant:
Uchazeč: |  |  | Vyplň údaj |  |  | Zpracovatel:
PČ | Typ | Kód | Popis | MJ | Množství | J.cena [CZK] | Cena celkem [CZK] | Cenová soustava |  | DPH | J. Nh [h] | Nh celkem [h] | J. hmotnost [t] | Hmotnost celkem [t] | J. suť [t] | Suť Celkem [t]
Náklady soupisu celkem | [6 empty] | 0 |  |  |  |  | 0 |  | 0 |  | 0 |  | D | -1 | [7 empty] | 0
| D | OST,VRN | Ostatní náklady a vedlejší rozpočtové náklady |  |  |  | 0 |  |  |  |  | 0 |  | 0 |  | 0 | 1 | D | 0 | ROZPOCET | [6 empty] | 0
1 | K | 900001 | Vybudování zařízení staveniště včetně skládek materiálů a zabezpečení staveniště | soubor | 1 |  | 0 |  |  | základní |  | 0 | 0 | 0 | 0 | 0 | 4 | K | 1 | ROZPOCET | 0 | 0 | 0 | 0 | 0 | 1 | 0 | 4 | 114865502
2 | K | 900002 | Provoz zařízení staveniště včetně dodávky, montáže a rozebrání provizorních komunikací, včetně montáže, pronájmu a údržby a demontáže dočasného oplocení, včetně zázemí vedení stavby, zázemí pracovníků a podobně | soubor | 1 |  | 0 |  |  | základní |  | 0 | 0 | 0 | 0 | 0 | 4 | K | 1 | ROZPOCET | 0 | 0 | 0 | 0 | 0 | 1 | 0 | 4 | 1571447181
| P |  | Poznámka k položce: -Náklady na spotřebovanou energii zařízením staveniště a stavbou -Ochrana stávajících technologií proti poškození, prachu, apod. např. zhotovením ochranného krytu, zaplachtováním apod. -mobilní oplocení v. 2000 mm délky 150 m (montáž, provoz a demontáž) -Úklid v prostoru staveniště a příjezdové cesty -Mobilní WC pro stavbu -Náklady spojené se zabezpečením staveniště dke pokynů a požadavků BOZP (například ochranné pásky) -Provizorní oplocení | [14 empty] | P | 1
3 | K | 900003 | Odstranění zařízení staveniště včetně skládek materiálu a uvedení do původního stavu | soubor | 1 |  | 0 |  |  | základní |  | 0 | 0 | 0 | 0 | 0 | 4 | K | 1 | ROZPOCET | 0 | 0 | 0 | 0 | 0 | 1 | 0 | 4 | -1017947299
4 | K | 900004 | Předání a převzetí zařízení staveniště | soubor | 1 |  | 0 |  |  | základní |  | 0 | 0 | 0 | 0 | 0 | 4 | K | 1 | ROZPOCET | 0 | 0 | 0 | 0 | 0 | 1 | 0 | 4 | 649796027
5 | K | 900005 | Zhotovení dokumentace skutečného provedení stavby | soubor | 1 |  | 0 |  |  | základní |  | 0 | 0 | 0 | 0 | 0 | 4 | K | 1 | ROZPOCET | 0 | 0 | 0 | 0 | 0 | 1 | 0 | 4 | -1464297069
6 | K | 900006 | Dodávka a montáž protipožárních ucpávek dle požadavků provozovatele | soubor | 1 |  | 0 |  |  | základní |  | 0 | 0 | 0 | 0 | 0 | 4 | K | 1 | ROZPOCET | 0 | 0 | 0 | 0 | 0 | 1 | 0 | 4 | -730006554
7 | K | 900010 | Veškeré projektem předepsané komplexní zkoušky, revize a odběry vzorků a provádění rozborů včetně předání veškeré dokumentace, včetně nákladů na použité chemikálie (certifikace, protokoly a rev. zprávy) prokazující soulad s proj. dokumentací a plat. předpisy | soubor | 1 |  | 0 |  |  | základní |  | 0 | 0 | 0 | 0 | 0 | 4 | K | 1 | ROZPOCET | 0 | 0 | 0 | 0 | 0 | 1 | 0 | 4 | -1976873397
8 | K | 900011 | Dočasná dopravní opatření včetně značení a provozní vlivy, náklady a poplatky spojené s užíváním veřejných ploch, výstražné osvětlení apod | soubor | 1 |  | 0 |  |  | základní |  | 0 | 0 | 0 | 0 | 0 | 4 | K | 1 | ROZPOCET | 0 | 0 | 0 | 0 | 0 | 1 | 0 | 4 | -1309049426
9 | K | 900013 | Vypracování provozních řádů, zaškolení obsluhy ovládání prvků technologických částí stavebního díla a náklady spojené se zkušebním provozem | soubor | 1 |  | 0 |  |  | základní |  | 0 | 0 | 0 | 0 | 0 | 4 | K | 1 | ROZPOCET | 0 | 0 | 0 | 0 | 0 | 1 | 0 | 4 | -1047824687
10 | K | 900015 | Převzetí a předání díla, kolaudační řízení | soubor | 1 |  | 0 |  |  | základní |  | 0 | 0 | 0 | 0 | 0 | 4 | K | 1 | ROZPOCET | 0 | 0 | 0 | 0 | 0 | 1 | 0 | 4 | -1257760533
11 | K | 900016 | Kompletační, koordinační a inženýrská činnost | soubor | 1 |  | 0 |  |  | základní |  | 0 | 0 | 0 | 0 | 0 | 4 | K | 1 | ROZPOCET | 0 | 0 | 0 | 0 | 0 | 1 | 0 | 4 | -1425111243
12 | K | 900017 | Náklady spojené s oetřováním zeleně (zalévání zeleně a porostů, odplevenéní a sekání zeleně) | soubor | 1 |  | 0 |  |  | základní |  | 0 | 0 | 0 | 0 | 0 | 4 | K | 1 | ROZPOCET | 0 | 0 | 0 | 0 | 0 | 1 | 0 | 4 | 2140202378
13 | K | 900018 | Návrh a zapracování technických a technologických řešení kolizí se skrytými konstrukcemi které nemohl projektant předpovídat | soubor | 1 |  | 0 |  |  | základní |  | 0 | 0 | 0 | 0 | 0 | 4 | K | 1 | ROZPOCET | 0 | 0 | 0 | 0 | 0 | 1 | 0 | 4 | 335282978
14 | K | 900020 | Zkoušky zhutnění obsypů, zásypů a statické zatěžovací zkoušky komunikací | soubor | 1 |  | 0 |  |  | základní |  | 0 | 0 | 0 | 0 | 0 | 4 | K | 1 | ROZPOCET | 0 | 0 | 0 | 0 | 0 | 1 | 0 | 4 | 851700257
15 | K | 900021 | Náklady na zpracování realizační nebo dílenské projektové dokumentace, zpracování výrobních výkresů zámečnických a klempířských výrobků | soubor | 1 |  | 0 |  |  | základní |  | 0 | 0 | 0 | 0 | 0 | 4 | K | 1 | ROZPOCET | 0 | 0 | 0 | 0 | 0 | 1 | 0 | 4 | 409550680
16 | K | 900023 | Náklady vzniklé v souvislosti s realizací stavby, uvedení dotčených ploch do původního stavu, průběžné a finální čištění komunikací, zalévání a kosení zeleně | soubor | 1 |  | 0 |  |  | základní |  | 0 | 0 | 0 | 0 | 0 | 4 | K | 1 | ROZPOCET | 0 | 0 | 0 | 0 | 0 | 1 | 0 | 4 | -1738718998

## Pokyny pro vyplnění
Struktura údajů, formát souboru a metodika pro zpracování
Struktura
Soubor je složen ze záložky Rekapitulace stavby a záložek s názvem soupisu prací pro jednotlivé objekty ve formátu XLSX. Každá ze záložek přitom obsahuje
ještě samostatné sestavy vymezené orámovaním a nadpisem sestavy.
Rekapitulace stavby obsahuje sestavu Rekapitulace stavby a Rekapitulace objektů stavby a soupisů prací.
V sestavě Rekapitulace stavby jsou uvedeny informace identifikující předmět veřejné zakázky na stavební práce, KSO, CC-CZ, CZ-CPV, CZ-CPA a rekapitulaci
celkové nabídkové ceny uchazeče.
Termínem "uchazeč" (resp. zhotovitel) se myslí "účastník zadávacího řízení" ve smyslu zákona o zadávání veřejných zakázek.
V sestavě Rekapitulace objektů stavby a soupisů prací je uvedena rekapitulace stavebních objektů, inženýrských objektů, provozních souborů,
vedlejších a ostatních nákladů a ostatních nákladů s rekapitulací nabídkové ceny za jednotlivé soupisy prací. Na základě údaje Typ je možné
identifikovat, zda se jedná o objekt nebo soupis prací pro daný objekt:
|  | STA | Stavební objekt pozemní
|  | ING | Stavební objekt inženýrský
|  | PRO | Provozní soubor
|  | VON | Vedlejší a ostatní náklady
|  | OST | Ostatní
|  | Soupis | Soupis prací pro daný typ objektu
Soupis prací pro jednotlivé objekty obsahuje sestavy Krycí list soupisu prací, Rekapitulace členění soupisu prací, Soupis prací. Za soupis prací může být považován
i objekt stavby v případě, že neobsahuje podřízenou zakázku.
Krycí list soupisu obsahuje rekapitulaci informací o předmětu veřejné zakázky ze sestavy Rekapitulace stavby, informaci o zařazení objektu do KSO,
CC-CZ, CZ-CPV, CZ-CPA a rekapitulaci celkové nabídkové ceny uchazeče za aktuální soupis prací.
Rekapitulace členění soupisu prací obsahuje rekapitulaci soupisu prací ve všech úrovních členění soupisu tak, jak byla tato členění použita (např.
stavební díly, funkční díly, případně jiné členění) s rekapitulací nabídkové ceny.
Soupis prací obsahuje položky veškerých stavebních nebo montážních prací, dodávek materiálů a služeb nezbytných pro zhotovení stavebního objektu,
inženýrského objektu, provozního souboru, vedlejších a ostatních nákladů.
Pro položky soupisu prací se zobrazují následující informace:
|  | PČ |  | Pořadové číslo položky v aktuálním soupisu
|  | TYP |  | Typ položky: K - konstrukce, M - materiál, PP - plný popis, PSC - poznámka k souboru cen, P - poznámka k položce, VV - výkaz výměr
|  | Kód |  | Kód položky
|  | Popis |  | Zkrácený popis položky
|  | MJ |  | Měrná jednotka položky
|  | Množství |  | Množství v měrné jednotce
|  | J.cena |  | Jednotková cena položky. Zadaní může obsahovat namísto J.ceny sloupce J.materiál a J.montáž, jejichž součet definuje
J.cenu položky.
|  | Cena celkem |  | Celková cena položky daná jako součin množství a j.ceny
|  | Cenová soustava |  | Příslušnost položky do cenové soustavy
Ke každé položce soupisu prací se na samostatných řádcích může zobrazovat:
Plný popis položky
Poznámka k souboru cen a poznámka zadavatele
Výkaz výměr
Pokud je k řádku výkazu výměr evidovaný údaj ve sloupci Kód, jedná se o definovaný odkaz, na který se může odvolávat výkaz výměr z jiné položky.
Metodika pro zpracování
Jednotlivé sestavy jsou v souboru provázány. Editovatelné pole jsou zvýrazněny žlutým podbarvením, ostatní pole neslouží k editaci a nesmí být jakkoliv
modifikovány.
Uchazeč je pro podání nabídky povinen vyplnit žlutě podbarvená pole:
Pole Uchazeč v sestavě Rekapitulace stavby - zde uchazeč vyplní svůj název (název subjektu)
Pole IČ a DIČ v sestavě Rekapitulace stavby - zde uchazeč vyplní svoje IČ a DIČ
Datum v sestavě Rekapitulace stavby - zde uchazeč vyplní datum vytvoření nabídky
J.cena = jednotková cena v sestavě Soupis prací o maximálním počtu desetinných míst uvedených v poli
- pokud sestavy soupisů prací obsahují pole J.cena, měla by být všechna tato pole vyplněna nenulovými
Poznámka - nepovinný údaj pro položku soupisu
V případě, že sestavy soupisů prací neobsahují pole J.cena, potom ve všech soupisech prací obsahují pole:
- J.materiál - jednotková cena materiálu
- J.montáž - jednotková cena montáže
Uchazeč v tomto případě by měl vyplnit všechna pole J.materiál a pole J.montáž nenulovými kladnými číslicemi. V případech, kdy položka
neobsahuje žádný materiál je přípustné, aby pole J.materiál bylo vyplněno nulou. V případech, kdy položka neobsahuje žádnou montáž je přípustné,
aby pole J.montáž bylo vyplněno nulou. Obě pole - J.materiál, J.Montáž u jedné položky by však neměly být vyplněny nulou.
Rekapitulace stavby
Název |  |  | Povinný |  | Popis | Typ | Max. počet
atributu |  |  | (A/N) |  |  |  | znaků
Kód |  |  | A |  | Kód stavby | String | 20
Stavba |  |  | A |  | Název stavby | String | 120
Místo |  |  | N |  | Místo stavby | String | 50
Datum |  |  | A |  | Datum vykonaného exportu | Date
KSO |  |  | N |  | Klasifikace stavebního objektu | String | 15
CC-CZ |  |  | N |  | Klasifikace stavbeních děl | String | 15
CZ-CPV |  |  | N |  | Společný slovník pro veřejné zakázky | String | 20
CZ-CPA |  |  | N |  | Klasifikace produkce podle činností | String | 20
Zadavatel |  |  | N |  | Zadavatel zadaní | String | 50
IČ |  |  | N |  | IČ zadavatele zadaní | String | 20
DIČ |  |  | N |  | DIČ zadavatele zadaní | String | 20
Uchazeč |  |  | N |  | Uchazeč veřejné zakázky | String | 50
Projektant |  |  | N |  | Projektant | String | 50
Poznámka |  |  | N |  | Poznámka k zadání | String | 255
Sazba DPH |  |  | A |  | Rekapitulace sazeb DPH u položek soupisů | eGSazbaDph
Základna DPH |  |  | A |  | Základna DPH určena součtem celkové ceny z položek soupisů | Double
Hodnota DPH |  |  | A |  | Hodnota DPH | Double
Cena bez DPH |  |  | A |  | Celková cena bez DPH za celou stavbu. Sčítává se ze všech listů. | Double
Cena s DPH |  |  | A |  | Celková cena s DPH za celou stavbu | Double
Rekapitulace objektů stavby a soupisů prací
Název |  |  | Povinný |  | Popis | Typ | Max. počet
atributu |  |  | (A/N) |  |  |  | znaků
Kód |  |  | A |  | Přebírá se z Rekapitulace stavby | String | 20
Stavba |  |  | A |  | Přebírá se z Rekapitulace stavby | String | 120
Místo |  |  | N |  | Přebírá se z Rekapitulace stavby | String | 50
Datum |  |  | A |  | Přebírá se z Rekapitulace stavby | Date
Zadavatel |  |  | N |  | Přebírá se z Rekapitulace stavby | String | 50
Projektant |  |  | N |  | Přebírá se z Rekapitulace stavby | String | 50
Uchazeč |  |  | N |  | Přebírá se z Rekapitulace stavby | String | 50
Kód |  |  | A |  | Kód objektu | String | 20
Objektu, Soupis prací |  |  | A |  | Název objektu | String | 120
Cena bez DPH |  |  | A |  | Cena bez DPH za daný objekt | Double
Cena s DPH |  |  | A |  | Cena spolu s DPH za daný objekt | Double
Typ |  |  | A |  | Typ zakázky | eGTypZakazky
Krycí list soupisu
Název |  |  | Povinný |  | Popis | Typ | Max. počet
atributu |  |  | (A/N) |  |  |  | znaků
Stavba |  |  | A |  | Přebírá se z Rekapitulace stavby | String | 120
Objekt |  |  | A |  | Kód a název objektu | String | 20 + 120
Soupis |  |  | A |  | Kód a název soupisu | String | 20 + 120
KSO |  |  | N |  | Klasifikace stavebního objektu | String | 15
CC-CZ |  |  | N |  | Klasifikace stavbeních děl | String | 15
CZ-CPV |  |  | N |  | Společný slovník pro veřejné zakázky | String | 20
CZ-CPA |  |  | N |  | Klasifikace produkce podle činností | String | 20
Místo |  |  | N |  | Přebírá se z Rekapitulace stavby | String | 50
Zadavatel |  |  | N |  | Přebírá se z Rekapitulace stavby | String | 50
Uchazeč |  |  | N |  | Přebírá se z Rekapitulace stavby | String | 50
Projektant |  |  | N |  | Přebírá se z Rekapitulace stavby | String | 50
Poznámka |  |  | N |  | Poznámka k soupisu prací | String | 255
Sazba DPH |  |  | A |  | Rekapitulace sazeb DPH na položkách aktuálního soupisu | eGSazbaDph
Základna DPH |  |  | A |  | Základna DPH určena součtem celkové ceny z položek aktuálního soupisu | Double
Hodnota DPH |  |  | A |  | Hodnota DPH | Double
Cena bez DPH |  |  | A |  | Cena bez DPH za daný soupis | Double
Cena s DPH |  |  | A |  | Cena s DPH za daný soupis | Double
Rekapitulace členění soupisu prací
Název |  |  | Povinný |  | Popis | Typ | Max. počet
atributu |  |  | (A/N) |  |  |  | znaků
Stavba |  |  | A |  | Přebírá se z Rekapitulace stavby | String | 120
Objekt |  |  | A |  | Kód a název objektu, přebírá se z Krycího listu soupisu | String | 20 + 120
Soupis |  |  | A |  | Kód a název objektu, přebírá se z Krycího listu soupisu | String | 20 + 120
Místo |  |  | N |  | Přebírá se z Rekapitulace stavby | String | 50
Datum |  |  | A |  | Přebírá se z Rekapitulace stavby | Date
Zadavatel |  |  | N |  | Přebírá se z Rekapitulace stavby | String | 50
Projektant |  |  | N |  | Přebírá se z Rekapitulace stavby | String | 50
Uchazeč |  |  | N |  | Přebírá se z Rekapitulace stavby | String | 50
Kód dílu - Popis |  |  | A |  | Kód a název dílu ze soupisu | String | 20 + 100
Cena celkem |  |  | A |  | Cena celkem za díl ze soupisu | Double
Soupis prací
Název |  |  | Povinný |  | Popis | Typ | Max. počet
atributu |  |  | (A/N) |  |  |  | znaků
Stavba |  |  | A |  | Přebírá se z Rekapitulace stavby | String | 120
Objekt |  |  | A |  | Kód a název objektu | String | 20 + 120
Soupis |  |  | A |  | Přebírá se z Krycího listu soupisu | String | 20 + 120
Místo |  |  | N |  | Přebírá se z Krycího listu soupisu | String | 50
Datum |  |  | A |  | Přebírá se z Krycího listu soupisu | Date
Zadavatel |  |  | N |  | Přebírá se z Krycího listu soupisu | String | 50
Projektant |  |  | N |  | Přebírá se z Krycího listu soupisu | String | 50
Uchazeč |  |  | N |  | Přebírá se z Krycího listu soupisu | String | 50
PČ |  |  | A |  | Pořadové číslo položky soupisu | Long
Typ |  |  | A |  | Typ položky soupisu | eGTypPolozky | 1
Kód |  |  | A |  | Kód položky ze soupisu | String | 20
Popis |  |  | A |  | Popis položky ze soupisu | String | 255
MJ |  |  | A |  | Měrná jednotka položky | String | 10
Množství |  |  | A |  | Množství položky soupisu | Double
J.Cena |  |  | A |  | Jednotková cena položky | Double
Cena celkem |  |  | A |  | Cena celkem vyčíslena jako J.Cena * Množství | Double
Cenová soustava |  |  | N |  | Zařazení položky do cenové soustavy | String | 50
p |  |  | N |  | Poznámka položky ze soupisu | Memo
psc |  |  | N |  | Poznámka k souboru cen ze soupisu | Memo
pp |  |  | N |  | Plný popis položky ze soupisu | Memo
vv |  |  | N |  | Výkaz výměr (figura, výraz, výměra) ze soupisu | Text,Text,Double | 20, 150
DPH |  |  | A |  | Sazba DPH pro položku | eGSazbaDPH
Hmotnost |  |  | A |  | Hmotnost položky ze soupisu | Double
Suť |  |  | A |  | Suť položky ze soupisu | Double
Nh |  |  | N |  | Normohodiny položky ze soupisu | Double
Datová věta
Typ věty |  |  | Hodnota |  | Význam
eGSazbaDPH |  |  | základní |  | Základní sazba DPH
|  |  | snížená |  | Snížená sazba DPH
|  |  | nulová |  | Nulová sazba DPH
|  |  | zákl. přenesená |  | Základní sazba DPH přenesená
|  |  | sníž. přenesená |  | Snížená sazba DPH přenesená
eGTypZakazky |  |  | STA |  | Stavební objekt
|  |  | PRO |  | Provozní soubor
|  |  | ING |  | Inženýrský objekt
|  |  | VON |  | Vedlejší a ostatní náklady
|  |  | OST |  | Ostatní náklady
eGTypPolozky |  |  | 1 |  | Položka typu HSV
|  |  | 2 |  | Položka typu PSV
|  |  | 3 |  | Položka typu M
|  |  | 4 |  | Položka typu OST