## Stavba
#RTSROZP# | Položkový soupis prací, dodávek a služeb
| Zakázka: |  | MŠ Nad Dědinou
| Objekt: |  | Mateřská škola
| Rozpočet: |  | Souhrnný soupis prací, dodávek a služeb
| Objednatel: | [5 empty] | IČ:
DIČ:
| Projektant: | [5 empty] | IČ:
DIČ:
| Zhotovitel: | [5 empty] | IČ:
DIČ:
Vypracoval:
| Rozpis ceny | [6 empty] | Celkem
HSV | SO | [6 empty] | 0
PSV | IO | [6 empty] | 0
MON | PS | [6 empty] | 0
VN | Vedlejší náklady | [6 empty] | 0
ON | Ostatní náklady | [6 empty] | 0
| Celkem | [6 empty] | 0
Rekapitulace daní
| Základ pro sníženou DPH |  |  | 15 | % | 0 |  |  | CZK
| Snížená DPH |  |  | 15 | % | 0 |  |  | CZK
| Základ pro základní DPH |  |  | 21 | % | 0 |  |  | CZK
| Základní DPH |  |  | 21 | % | 0 |  |  | CZK
| Zaokrouhlení |  |  |  |  | 0 |  |  | CZK
| Cena celkem bez DPH |  |  |  |  | 0 |  |  | CZK
| Cena celkem s DPH |  |  |  |  | 0 |  |  | CZK
|  | v |  |  | dne |  | 2026-07-30
|  |  | Za zhotovitele |  |  |  | Za objednatele
Rekapitulace rozpočtů
#CASTI>> | Číslo | Název |  |  | Základ pro sníženou DPH | Základ pro základní DPH | DPH celkem | Cena celkem | %
1 | SO 01 | D.1.1 ARS |  |  | 0 | 0 | 0 | 0
| SO 01 | D.1.4a ZTI |  |  | 0 | 0 | 0 | 0
| SO 01 | D.1.4b UT |  |  | 0 | 0 | 0 | 0
| SO 01 | D.1.4c VZT a CHL |  |  | 0 | 0 | 0 | 0
| SO 01 | D.1.4d MAR |  |  | 0 | 0 | 0 | 0
| SO 01 | D.1.4e EL |  |  | 0 | 0 | 0 | 0
| SO 01 | D.1.4f SLP |  |  | 0 | 0 | 0 | 0
| SO 01 | D.1.4.g PLYN |  |  | 0 | 0 | 0 | 0
| SO 02 | OPLOCENÍ |  |  | 0 | 0 | 0 | 0
| SO 03 | VYBAVENÍ ZAHRADY |  |  | 0 | 0 | 0 | 0
| SO 04 | PŘÍSTŘEŠEK PRO ODPADY |  |  | 0 | 0 | 0 | 0
| IO 100 | PŘÍPRAVA ÚZEMÍ, TERÉNNÍ ÚPRAVY |  |  | 0 | 0 | 0 | 0
| IO 200 | KOMUNIKACE A ZPEVNĚNÉ PLOCHY |  |  | 0 | 0 | 0 | 0
| IO 300 | PŘÍPOJKA VODOVODU |  |  | 0 | 0 | 0 | 0
| IO 401 | AREÁLOVÉ ROZVODY KANALIZACE DEŠŤOVÉ |  |  | 0 | 0 | 0 | 0
| IO 410 | PŘÍPOJKA KANALIZACE SPLAŠKOVÉ |  |  | 0 | 0 | 0 | 0
| IO 411 | AREÁLOVÉ ROZVODY KANALIZACE SPLAŠKOVÉ |  |  | 0 | 0 | 0 | 0
| IO 500 | PŘÍPOJKA PLYNOVODU |  |  | 0 | 0 | 0 | 0
| IO 600 | PŘÍPOJKA SILNOPROUDU |  |  | 0 | 0 | 0 | 0
| IO 601 | AREÁLOVÉ ROZVODY SILNOPROUDU A VO |  |  | 0 | 0 | 0 | 0
| IO 700 | PŘÍPOJKA SLABOPROUDU |  |  | 0 | 0 | 0 | 0
| IO 800.1 | SADOVÉ ÚPRAVY - KÁCENÍ - PŘÍMÁ DODÁVKA |  |  | 0 | 0 | 0 | 0
| IO 800.2 | SADOVÉ ÚPRAVY |  |  | 0 | 0 | 0 | 0
| PS 1000 | GASTRO |  |  | 0 | 0 | 0 | 0
| VN+ON | VEDLEJŠÍ A OSTATNÍ NÁKLADY |  |  | 0 | 0 | 0 | 0
| Celkem za stavbu |  |  |  | 0 | 0 | 0 | 0 | 0
Note on C13: PSČ
Note on D11: Název
Note on D12: Ulice
Note on D13: Ulice
Note on I11: IČO
Note on I12: DIČ

## VzorPolozky (hidden)
Položkový rozpočet
Z:
O:
R:

## D.1.1 ARS
Položkový soupis prací, dodávek a služeb | [9 empty] | #TypZaznamu#
S: |  | MŠ Nad Dědinou | [7 empty] | STA
O: |  | SO 01 Mateřská škola | [7 empty] | OBJ
R: |  | D.1.1 - ARCHITEKTONICKO-STAVEBNÍ ŘEŠENÍ | [7 empty] | ROZ
C: | [9 empty] | CAS_STR
P.č. | Číslo položky | Název položky | MJ | množství | cena / MJ | Celkem | Cen. soustava
Díl: | 0 | Přípravné a přidružené práce |  |  |  | 0 |  |  |  | DIL
1 | 0.01 | Vytyčení a ochrana rozvodů a zařízení IS a profesí | kus | 1 |  | 0 | vlastní |  |  | POL1_0
|  | 1*1 |  | 1 | [5 empty] | VV | 0
Díl: | 1 | Zemní práce |  |  |  | 0 |  |  |  | DIL
2 | 131301110R00 | Hloubení nezapaž. jam hor.4 do 50 m3, STROJNĚ | m3 | 16.3 |  | 0 | RTS_I/2022 |  |  | POL1_0
|  | šachta výtahu:1*16,3 |  | 16.3 | [5 empty] | VV | 0
3 | 131301119R00 | Příplatek za lepivost - hloubení nezap.jam v hor.4 | m3 | 16.3 |  | 0 | RTS_I/2022 |  |  | POL1_0
|  | šachta výtahu:1*16,3 |  | 16.3 |  |  | 0 |  |  | VV | 0
4 | 132301111R00 | Hloubení rýh š.do 60 cm v hor.4 do 100 m3,STROJNĚ | m3 | 91.29 |  | 0 | RTS_I/2022 |  |  | POL1_0
|  | spodní pasy: |  |  |  |  | 0 |  |  | VV | 0
|  | pasy obvodové:0,6*0,5*(146,9+1,5) |  | 44.52 |  |  | 0 |  |  | VV | 0
|  | pasy vnitřní:0,6*0,5*(11,8+6,6+30,5+12,1+16,4+3,2+27+19,1+9,6+1,2*2+8,6*2) |  | 46.77 |  |  | 0 |  |  | VV | 0
5 | 132301119R00 | Přípl.za lepivost,hloubení rýh 60 cm,hor.4,STROJNĚ | m3 | 91.29 |  | 0 | RTS_I/2022 |  |  | POL1_0
|  | spodní pasy: |  |  |  |  | 0 |  |  | VV | 0
|  | pasy obvodové:0,6*0,5*(146,9+1,5) |  | 44.52 |  |  | 0 |  |  | VV | 0
|  | pasy vnitřní:0,6*0,5*(11,8+6,6+30,5+12,1+16,4+3,2+27+19,1+9,6+1,2*2+8,6*2) |  | 46.77 |  |  | 0 |  |  | VV | 0
6 | 132301211R00 | Hloubení rýh š.do 200 cm hor.4 do 100 m3, STROJNĚ | m3 | 210.23 |  | 0 | RTS_I/2022 |  |  | POL1_0
|  | pasy horní: |  |  |  |  | 0 |  |  | VV | 0
|  | obvodové:0,5*(15,5+24,2+11,6+29,5+23,3)+0,75*6,8+1*37,6 |  | 94.75 |  |  | 0 |  |  | VV | 0
|  | vnitřní:0,4*(9,1+16,4)+0,8*(11,9+15+14,6+18,9+12,1+8,6*3)+1,2*(9,2+4,2)+1,6*6,6 |  | 115.48 |  |  | 0 |  |  | VV | 0
7 | 132301219R00 | Přípl.za lepivost,hloubení rýh 200cm,hor.4,STROJNĚ | m3 | 210.23 |  | 0 | RTS_I/2022 |  |  | POL1_0
|  | pasy horní: |  |  |  |  | 0 |  |  | VV | 0
|  | obvodové:0,5*(15,5+24,2+11,6+29,5+23,3)+0,75*6,8+1*37,6 |  | 94.75 |  |  | 0 |  |  | VV | 0
|  | vnitřní:0,4*(9,1+16,4)+0,8*(11,9+15+14,6+18,9+12,1+8,6*3)+1,2*(9,2+4,2)+1,6*6,6 |  | 115.48 |  |  | 0 |  |  | VV | 0
8 | 161101101R00 | Svislé přemístění výkopku z hor.1-4 do 2,5 m | m3 | 317.82 |  | 0 | RTS_I/2022 |  |  | POL1_0
|  | výkopek:16,3+91,29+210,23 |  | 317.82 |  |  | 0 |  |  | VV | 0
9 | 174101101R00 | Zásyp jam, rýh, šachet se zhutněním | m3 | 160.235 |  | 0 | RTS_I/2022 |  |  | POL1_0
|  | kolem šachty výtahu:1*(16,3-9,2) |  | 7.1 |  |  | 0 |  |  | VV | 0
|  | kolem pasů horních: |  |  |  |  | 0 |  |  | VV | 0
|  | obvodové:0,3*(15,5+24,2+11,6+29,5+23,3)+0,5*6,8+0,7*37,6 |  | 60.95 |  |  | 0 |  |  | VV | 0
|  | vnitřní:0,3*(9,1+16,4)+0,65*(11,9+15+14,6+18,9+12,1+8,6*3)+0,9*(9,2+4,2)+1,3*6,6 |  | 92.185 |  |  | 0 |  |  | VV | 0
10 | 167101102R00 | Nakládání výkopku z hor.1-4 v množství nad 100 m3 | m3 | 317.82 |  | 0 | RTS_I/2022 |  |  | POL1_0
|  | výkopek z deponie k zásypům:160,235*1 |  | 160.235 |  |  | 0 |  |  | VV | 0
|  | přebytek výkopku na skládku:16,3+91,29+210,23-160,235 |  | 157.585 |  |  | 0 |  |  | VV | 0
11 | 162301101R00 | Vodorovné přemístění výkopku z hor.1-4 do 500 m | m3 | 478.055 |  | 0 | RTS_I/2022 |  |  | POL1_0
|  | výkopek na deponii:16,3+91,29+210,23 |  | 317.82 |  |  | 0 |  |  | VV | 0
|  | výkopek z deponie k zásypům:160,235*1 |  | 160.235 |  |  | 0 |  |  | VV | 0
12 | 162301102R00 | Vodorovné přemístění výkopku z hor.1-4 do 1000 m | m3 | 157.585 |  | 0 | RTS_I/2022 |  |  | POL1_0
|  | přebytek výkopku na skládku:16,3+91,29+210,23-160,235 |  | 157.585 |  |  | 0 |  |  | VV | 0
13 | 162701109R00 | Příplatek k vod. přemístění hor.1-4 za další 1 km | m3 | 1891.02 |  | 0 | RTS_I/2022 |  |  | POL1_0
|  | přebytek výkopku na skládku:(16,3+91,29+210,23-160,235)*12 |  | 1891.02 |  |  | 0 |  |  | VV | 0
14 | 199000002R00 | Poplatek za skládku horniny 1- 4 | m3 | 157.585 |  | 0 | RTS_I/2022 |  |  | POL1_0
|  | přebytek výkopku na skládku:16,3+91,29+210,23-160,235 |  | 157.585 |  |  | 0 |  |  | VV | 0
15 | 115100001RAA | Čerpání vody na výšku 10 m, do 500 l, včetně pohotovosti čerpací soupravy | h | 120 |  | 0 | RTS_I/2022 |  |  | POL2_0
|  | 1 měsíc, 4h/den:1*30*4 |  | 120 |  |  | 0 |  |  | VV | 0
Díl: | 2 | Základy,zvláštní zakládání |  |  |  | 0 |  |  |  | DIL
16 | 215901101R00 | Zhutnění podloží z hornin nesoudržných do 92% PS | m2 | 212.76 |  | 0 | RTS_I/2022 |  |  | POL1_0
|  | spodní pasy:: |  |  |  |  | 0 |  |  | VV | 0
|  | pasy obvodové:0,6*(146,9+1,5) |  | 89.04 |  |  | 0 |  |  | VV | 0
|  | pasy vnitřní:0,6*(11,8+6,6+30,5+12,1+16,4+3,2+27+19,1+9,6+1,2*2) |  | 83.22 |  |  | 0 |  |  | VV | 0
|  | pod opěrku:16,0*1 |  | 16 |  |  | 0 |  |  | VV | 0
|  | pod šachtu výtahu:9,2*1 |  | 9.2 |  |  | 0 |  |  | VV | 0
|  | pod SO 01 - viz IO 100:0 |  |  |  |  | 0 |  |  | VV | 0
[7 empty] | 0 |  |  | VV | 0
|  | Podlahy: |  |  |  |  | 0 |  |  | VV | 0
|  | provedení dle technické zprávy,skladeb konstrukcí a knihy standardů!!!: |  |  |  |  | 0 |  |  | VV | 0
|  | P/1.5:15,3 |  | 15.3 |  |  | 0 |  |  | VV | 0
17 | 271531113R00 | Polštář základu z kameniva hr. drceného 0-32 mm | m3 | 193.94 |  | 0 | RTS_I/2022 |  |  | POL1_0
|  | pod desku:0,2*(976,3-6,6) |  | 193.94 |  |  | 0 |  |  | VV | 0
18 | 274313621R00 | Beton základových pasů prostý C 20/25 X0 | m3 | 91.29 |  | 0 | RTS_I/2022 |  |  | POL1_0
|  | do rýhy, bez bednění: |  |  |  |  | 0 |  |  | VV | 0
|  | spodní pasy: |  |  |  |  | 0 |  |  | VV | 0
|  | pasy obvodové:0,6*0,5*(146,9+1,5) |  | 44.52 |  |  | 0 |  |  | VV | 0
|  | pasy vnitřní:0,6*0,5*(11,8+6,6+30,5+12,1+16,4+3,2+27+19,1+9,6+1,2*2+8,6*2) |  | 46.77 |  |  | 0 |  |  | VV | 0
19 | 274272140RT4 | Zdivo základové z bednicích tvárnic, tl. 30 cm, výplň tvárnic betonem C 20/25 | m2 | 363.055 |  | 0 | RTS_I/2022 |  |  | POL1_0
|  | horní pasy: |  |  |  |  | 0 |  |  | VV | 0
|  | pasy obvodové:0,75*79,3+1,25*(23,5+4,8)+1,75*(6,1+8,3)+2,25*(23,8+1,5) |  | 176.975 |  |  | 0 |  |  | VV | 0
|  | pasy vnitřní:0,5*(1,4+1,3)+0,75*(12,7+4,7+14,3+19,3+25,6+11,6)+1,25*(16,7+3,7+0,7)+1,5*12,4+1,75*(2,6+13,9+3,6+8,9*2) |  | 178.8 |  |  | 0 |  |  | VV | 0
|  | šachta výtahu:0,7*10,4 |  | 7.28 |  |  | 0 |  |  | VV | 0
20 | 274272110RTX | Zdivo základové z bednicích tvárnic, tl. 10 cm, výplň tvárnic betonem C 20/25 | m2 | 12.1 |  | 0 | vlastní |  |  | POL1_0
|  | horní pasy: |  |  |  |  | 0 |  |  | VV | 0
|  | šachta výtahu:1,1*11 |  | 12.1 |  |  | 0 |  |  | VV | 0
21 | 274361821R00 | Výztuž základ. pasů z betonářské oceli 10505 (R) | t | 6.6076 |  | 0 | RTS_I/2022 |  |  | POL1_0
|  | bet. tvárnice tl. 300mm: |  |  |  |  | 0 |  |  | VV | 0
|  | Začátek provozního součtu |  |  |  |  | 0 |  |  | VV | 2
|  | horní pasy: |  |  |  |  | 0 |  |  | VV | 2
|  | pasy obvodové:0,75*79,3+1,25*(23,5+4,8)+1,75*(6,1+8,3)+2,25*(23,8+1,5) |  | 176.975 |  |  | 0 |  |  | VV | 2
|  | pasy vnitřní:0,5*(1,4+1,3)+0,75*(12,7+4,7+14,3+19,3+25,6+11,6)+1,25*(16,7+3,7+0,7)+1,5*12,4+1,75*(2,6+13,9+3,6+8,9*2) |  | 178.8 |  |  | 0 |  |  | VV | 2
|  | šachta výtahu:0,7*10,4 |  | 7.28 |  |  | 0 |  |  | VV | 2
|  | Konec provozního součtu |  |  |  |  | 0 |  |  | VV | 0
|  | 363,055*0,3*60/1000 |  | 6.535 |  |  | 0 |  |  | VV | 0
|  | bet. tvárnice tl. 100mm: |  |  |  |  | 0 |  |  | VV | 0
|  | horní pasy: |  |  |  |  | 0 |  |  | VV | 0
|  | šachta výtahu:1,1*11*0,1*60/1000 |  | 0.0726 |  |  | 0 |  |  | VV | 0
22 | 289971211R00 | Zřízení vrstvy z geotextilie sklon do 1:5 š.do 3 m | m2 | 988.78 |  | 0 | RTS_I/2022 |  |  | POL1_0
|  | pod desku:976,3-6,6 |  | 969.7 |  |  | 0 |  |  | VV | 0
|  | pod šachtu výtahu:6,6 |  | 6.6 |  |  | 0 |  |  | VV | 0
|  | stěny šachty výtahu:1,2*10,4 |  | 12.48 |  |  | 0 |  |  | VV | 0
23 | 69366198R | Geotextilie 300 g/m2 š. 200cm 100% PP | m2 | 1137.097 |  | 0 | RTS_I/2022 |  |  | POL3_0
|  | Začátek provozního součtu |  |  |  |  | 0 |  |  | VV | 2
|  | pod desku:976,3-6,6 |  | 969.7 |  |  | 0 |  |  | VV | 2
|  | pod šachtu výtahu:6,6 |  | 6.6 |  |  | 0 |  |  | VV | 2
|  | stěny šachty výtahu:1,2*10,4 |  | 12.48 |  |  | 0 |  |  | VV | 2
|  | Konec provozního součtu |  |  |  |  | 0 |  |  | VV | 0
|  | 988,78*1,15 |  | 1137.097 |  |  | 0 |  |  | VV | 0
24 | 273313511R00 | Beton základových desek prostý C 12/15 XC2 | m3 | 91.7324 |  | 0 | RTS_I/2022 |  |  | POL1_0
|  | pod desku:(0,05+0,042)*(976,3-6,6) |  | 89.2124 |  |  | 0 |  |  | VV | 0
|  | pod šachtu výtahu:0,1*9,2 |  | 0.92 |  |  | 0 |  |  | VV | 0
|  | pod opěrku:0,1*16 |  | 1.6 |  |  | 0 |  |  | VV | 0
25 | 273321321R00 | Železobeton základových desek C 20/25 XC2 | m3 | 148.095 |  | 0 | RTS_I/2022 |  |  | POL1_0
|  | deska:0,15*(976,3-6,6) |  | 145.455 |  |  | 0 |  |  | VV | 0
|  | deska šachty výtahu:0,4*6,6 |  | 2.64 |  |  | 0 |  |  | VV | 0
26 | 273321611R00 | Železobeton základových desek C 30/37 XC2 | m3 | 3.6468 |  | 0 | RTS_I/2022 |  |  | POL1_0
|  | dle statiky: |  |  |  |  | 0 |  |  | VV | 0
|  | opěrná stěna-pata:0,3*1,2*(5,03+5,1) |  | 3.6468 |  |  | 0 |  |  | VV | 0
27 | 273351215R00 | Bednění stěn základových desek - zřízení | m2 | 35.093 |  | 0 | RTS_I/2022 |  |  | POL1_0
|  | deska:0,15*(145,7+10,4) |  | 23.415 |  |  | 0 |  |  | VV | 0
|  | deska šachty výtahu:0,4*10,4 |  | 4.16 |  |  | 0 |  |  | VV | 0
|  | dle statiky: |  |  |  |  | 0 |  |  | VV | 0
|  | opěrná stěna-pata:0,3*(1,2*4+5,03*2+5,1*2) |  | 7.518 |  |  | 0 |  |  | VV | 0
28 | 273351216R00 | Bednění stěn základových desek - odstranění | m2 | 35.093 |  | 0 | RTS_I/2022 |  |  | POL1_0
|  | deska:0,15*(145,7+10,4) |  | 23.415 |  |  | 0 |  |  | VV | 0
|  | deska šachty výtahu:0,4*10,4 |  | 4.16 |  |  | 0 |  |  | VV | 0
|  | dle statiky: |  |  |  |  | 0 |  |  | VV | 0
|  | opěrná stěna-pata:0,3*(1,2*4+5,03*2+5,1*2) |  | 7.518 |  |  | 0 |  |  | VV | 0
29 | 273361921RT4 | Výztuž základových desek ze svařovaných sítí, průměr drátu 6,0, oka 100/100 mm KH30 | t | 8.7814 |  | 0 | RTS_I/2022 |  |  | POL1_0
|  | deska:(976,3-6,6)*2*4,44*1,1/1000 |  | 9.472 |  |  | 0 |  |  | VV | 0
|  | deska šachty výtahu:6,6*2*4,44*1,1/1000 |  | 0.064469 |  |  | 0 |  |  | VV | 0
|  | odečet zesílení kari 8/100/100:-(118,2+18,2*2)*4,44*1,1/1000 |  | -0.75507 |  |  | 0 |  |  | VV | 0
30 | 273361921RT8 | Výztuž základových desek ze svařovaných sítí, průměr drátu 8,0, oka 100/100 mm KY81 | t | 1.3435 |  | 0 | RTS_I/2022 |  |  | POL1_0
|  | zesílení kari 8/100/100:(118,2+18,2*2)*7,9*1,1/1000 |  | 1.3435 |  |  | 0 |  |  | VV | 0
31 | 273361821R00 | Výztuž základových desek z beton. oceli 10505 (R) | t | 0.43762 |  | 0 | RTS_I/2022 |  |  | POL1_0
|  | dle statiky: |  |  |  |  | 0 |  |  | VV | 0
|  | opěrná stěna-pata:0,3*1,2*(5,03+5,1)*120/1000 |  | 0.43762 |  |  | 0 |  |  | VV | 0
32 | 212753113R00 | Montáž ohebné dren. trubky do rýhy DN 80, bez lože | m | 243.4 |  | 0 | RTS_I/2022 |  |  | POL1_0
|  | odvětrání radonu:8,9*6+4,6*4+3,7*5+9,5*3+8,2+8,3*5+1,9*3+6,3+7,9*6 |  | 227.9 |  |  | 0 |  |  | VV | 0
|  | kolem opěrky:15,5*1 |  | 15.5 |  |  | 0 |  |  | VV | 0
33 | 28611222.AR | Trubka PVC drenážní flexibilní d 80 mm | m | 267.74 |  | 0 | RTS_I/2022 |  |  | POL3_0
|  | Začátek provozního součtu |  |  |  |  | 0 |  |  | VV | 2
|  | odvětrání radonu:8,9*6+4,6*4+3,7*5+9,5*3+8,2+8,3*5+1,9*3+6,3+7,9*6 |  | 227.9 |  |  | 0 |  |  | VV | 2
|  | kolem opěrky:15,5*1 |  | 15.5 |  |  | 0 |  |  | VV | 2
|  | Konec provozního součtu |  |  |  |  | 0 |  |  | VV | 0
|  | 243,4*1,1 |  | 267.74 |  |  | 0 |  |  | VV | 0
34 | 2.1 | Prostupy základy,zřízení,izolace, zapravení,prostupky,doplňky,detaily,D+M | kus | 24 |  | 0 | vlastní |  |  | POL1_0
|  | 20+4 |  | 24 |  |  | 0 |  |  | VV | 0
Díl: | 3 | Svislé a kompletní konstrukce |  |  |  | 0 |  |  |  | DIL
35 | 311321826R0X | Železobeton nadzákladových zdí pohledový C 30/37, PB2,XC4-XF1, max průsak 50mm | m3 | 3.84 |  | 0 | vlastní |  |  | POL1_0
|  | dle statiky: |  |  |  |  | 0 |  |  | VV | 0
|  | opěrná stěna-stěna:0,3*12,8 |  | 3.84 |  |  | 0 |  |  | VV | 0
36 | 311351805R00 | Bednění nadzákl.zdí,pohled.hl.,oboustranné-zřízení | m2 | 26.353 |  | 0 | RTS_I/2022 |  |  | POL1_0
|  | dle statiky: |  |  |  |  | 0 |  |  | VV | 0
|  | opěrná stěna-stěna:2*12,8+0,3*(1,13+1,38) |  | 26.353 |  |  | 0 |  |  | VV | 0
37 | 311351806R00 | Bednění nadzákl.zdí,pohled.hl.,oboustr.-odstranění | m2 | 26.353 |  | 0 | RTS_I/2022 |  |  | POL1_0
|  | dle statiky: |  |  |  |  | 0 |  |  | VV | 0
|  | opěrná stěna-stěna:2*12,8+0,3*(1,13+1,38) |  | 26.353 |  |  | 0 |  |  | VV | 0
38 | 311361821R00 | Výztuž nadzáklad. zdí z betonářské oceli 10505 (R) | t | 0.4608 |  | 0 | RTS_I/2022 |  |  | POL1_0
|  | dle statiky: |  |  |  |  | 0 |  |  | VV | 0
|  | opěrná stěna-stěna:0,3*12,8*120/1000 |  | 0.4608 |  |  | 0 |  |  | VV | 0
39 | 311112330RT3 | Stěna z tvárnic ztraceného bednění, tl. 30 cm, zalití tvárnic betonem C 20/25 | m2 | 26.75 |  | 0 | RTS_I/2022 |  |  | POL1_0
|  | obvod: |  |  |  |  | 0 |  |  | VV | 0
|  | 1.NP:2,5*8,3-8,3*1 |  | 12.45 |  |  | 0 |  |  | VV | 0
|  | 2.NP:2,7*16,5-(5,1*2,5+8,75*2) |  | 14.3 |  |  | 0 |  |  | VV | 0
40 | 311361821R00 | Výztuž nadzáklad. zdí z betonářské oceli 10505 (R) | t | 0.8025 |  | 0 | RTS_I/2022 |  |  | POL1_0
|  | obvod bet. tvárnice tl. 300mm: |  |  |  |  | 0 |  |  | VV | 0
|  | Začátek provozního součtu |  |  |  |  | 0 |  |  | VV | 2
|  | 1.NP:2,5*8,3-8,3*1 |  | 12.45 |  |  | 0 |  |  | VV | 2
|  | 2.NP:2,7*16,5-(5,1*2,5+8,75*2) |  | 14.3 |  |  | 0 |  |  | VV | 2
|  | Konec provozního součtu |  |  |  |  | 0 |  |  | VV | 0
|  | 26,75*0,3*100/1000 |  | 0.8025 |  |  | 0 |  |  | VV | 0
41 | 311238144R00 | Zdivo keram. 30 broušené P10, tl. 300 mm | m2 | 1223.3285 |  | 0 | RTS_I/2022 |  |  | POL1_0
|  | obvod: |  |  |  |  | 0 |  |  | VV | 0
|  | 1.NP:3,85*50,6+3,75*95,3 |  | 552.185 |  |  | 0 |  |  | VV | 0
|  | okna:-(1*2,5*6+1,25*2,5*2+2,5*1,5+1,6*1,5+8,5*1,5) |  | -40.15 |  |  | 0 |  |  | VV | 0
|  | stěny:-(6,25*2,5+5,5*2,5*2+5*2,5) |  | -55.625 |  |  | 0 |  |  | VV | 0
|  | dveře:-(0,95*2,5+1,7*2,5) |  | -6.625 |  |  | 0 |  |  | VV | 0
|  | atiky:0,5*93 |  | 46.5 |  |  | 0 |  |  | VV | 0
|  | 2.NP:3,7*74,4 |  | 275.28 |  |  | 0 |  |  | VV | 0
|  | okna:-(0,725*2,5*5+2,5*1,5+8,5*1,5) |  | -25.5625 |  |  | 0 |  |  | VV | 0
|  | dveře:-(1,15*2,5) |  | -2.875 |  |  | 0 |  |  | VV | 0
|  | atiky:0,5*75,1 |  | 37.55 |  |  | 0 |  |  | VV | 0
[7 empty] | 0 |  |  | VV | 0
|  | vnitřní: |  |  |  |  | 0 |  |  | VV | 0
|  | 1.NP:1,25*2,7*3+3,85*(13,0+1,7+20,4+14,6)+3,75*(31,0+7,8+3,5+12,5+16,7+10,0)-(2,1*(0,8+0,9*16+1*2)+1,68*2,15*2+2*2,15*2+5*2,5) |  | 442.651 |  |  | 0 |  |  | VV | 0
|  | 2.NP: |  |  |  |  | 0 |  |  | VV | 0
42 | 311238923R00 | Příplatek za 1.vrstvu hydrof.zdi v.250mm,tl.300 mm | m | 220.3 |  | 0 | RTS_I/2022 |  |  | POL1_0
|  | obvod: |  |  |  |  | 0 |  |  | VV | 0
|  | 1.NP:50,6+95,3 |  | 145.9 |  |  | 0 |  |  | VV | 0
|  | 2.NP:74,4 |  | 74.4 |  |  | 0 |  |  | VV | 0
43 | 311238323R00 | Zdivo keram. 25 AKU broušené P15, tl. 250 mm | m2 | 59.645 |  | 0 | RTS_I/2022 |  |  | POL1_0
|  | vnitřní: |  |  |  |  | 0 |  |  | VV | 0
|  | 1.NP:3,85*7,9 |  | 30.415 |  |  | 0 |  |  | VV | 0
|  | 2.NP:3,7*7,9 |  | 29.23 |  |  | 0 |  |  | VV | 0
44 | 311237422R00 | Zdivo keram. broušené P 10, tl.20 cm | m2 | 115.945 |  | 0 | RTS_I/2022 |  |  | POL1_0
|  | obvod: |  |  |  |  | 0 |  |  | VV | 0
|  | 1.NP atiky:0,25*30 |  | 7.5 |  |  | 0 |  |  | VV | 0
|  | vnitřní: |  |  |  |  | 0 |  |  | VV | 0
|  | 1.NP:3,85*(4+1,6+1,5+5,6)-(0,9*2,1+0,9*2) |  | 45.205 |  |  | 0 |  |  | VV | 0
|  | 2.NP:3,7*(1,6+17)-(0,9*2,1*2+0,9*2) |  | 63.24 |  |  | 0 |  |  | VV | 0
45 | 342247532R00 | Příčky keram. broušené, tl. 11,5 | m2 | 282.725 |  | 0 | RTS_I/2022 |  |  | POL1_0
|  | vnitřní: |  |  |  |  | 0 |  |  | VV | 0
|  | 1.NP:3,85*(16,1+3,4*2+3,6*2+5,6+6,2)+3,75*(3,5+1,6+2,9*4+1,9+3,9+3,8+2,1*6)-(2,1*(0,7*2+0,8*3+0,9*4+1*4)+2*0,95) |  | 281.35 |  |  | 0 |  |  | VV | 0
|  | 2.NP:1,25*1,1 |  | 1.375 |  |  | 0 |  |  | VV | 0
46 | 342247372R00 | Příčky keram. AKU P15 na MVC 5, tl. 11,5 cm | m2 | 254.95 |  | 0 | RTS_I/2022 |  |  | POL1_0
|  | vnitřní: |  |  |  |  | 0 |  |  | VV | 0
|  | 1.NP:3,85*(3,8+9,1+3,4*3+2,5+2+1,2+1,7*2+5,6+1,8+0,8)+3,75*(9,3+9,9+15,2)-(2,1*(0,7*3+0,9*12)+1,25*1*2) |  | 254.95 |  |  | 0 |  |  | VV | 0
|  | 2.NP: |  |  |  |  | 0 |  |  | VV | 0
47 | 342948111R00 | Ukotvení příček k cihel.konstr. kotvami na hmožd. | m | 297.75 |  | 0 | RTS_I/2022 |  |  | POL1_0
|  | vnitřní: |  |  |  |  | 0 |  |  | VV | 0
|  | 1.NP:3,85*40+3,75*38 |  | 296.5 |  |  | 0 |  |  | VV | 0
|  | 2.NP:1,25*1 |  | 1.25 |  |  | 0 |  |  | VV | 0
48 | 342948112R00 | Ukotvení příček k beton.kcím přistřelenými kotvami | m | 11.25 |  | 0 | RTS_I/2022 |  |  | POL1_0
|  | vnitřní: |  |  |  |  | 0 |  |  | VV | 0
|  | 1.NP:3,85*1 |  | 3.85 |  |  | 0 |  |  | VV | 0
|  | 2.NP:3,7*2 |  | 7.4 |  |  | 0 |  |  | VV | 0
49 | 346971122R00 | Izolace pod příčky jednoduchá š. do 200 mm | m | 186.9 |  | 0 | RTS_I/2022 |  |  | POL1_0
|  | tl. 200mm: |  |  |  |  | 0 |  |  | VV | 0
|  | 1.NP:(4+1,6+1,5+5,6) |  | 12.7 |  |  | 0 |  |  | VV | 0
|  | 2.NP:(1,6+17) |  | 18.6 |  |  | 0 |  |  | VV | 0
|  | tl. 115mm AKU: |  |  |  |  | 0 |  |  | VV | 0
|  | 1.NP:(3,8+9,1+3,4*3+2,5+2+1,2+1,7*2+5,6+1,8+0,8)+(9,3+9,9+15,2) |  | 74.8 |  |  | 0 |  |  | VV | 0
|  | tl. 115mm brouš.: |  |  |  |  | 0 |  |  | VV | 0
|  | 1.NP:(16,1+3,4*2+3,6*2+5,6+6,2)+(3,5+1,6+2,9*4+1,9+3,9+3,8+2,1*6) |  | 80.8 |  |  | 0 |  |  | VV | 0
|  | 2.NP: |  |  |  |  | 0 |  |  | VV | 0
50 | 346971162R00 | Dilatace příček od stropu š. do 150 mm, tl.30 mm | m | 186.9 |  | 0 | RTS_I/2022 |  |  | POL1_0
|  | tl. 200mm: |  |  |  |  | 0 |  |  | VV | 0
|  | 1.NP:(4+1,6+1,5+5,6) |  | 12.7 |  |  | 0 |  |  | VV | 0
|  | 2.NP:(1,6+17) |  | 18.6 |  |  | 0 |  |  | VV | 0
|  | tl. 115mm AKU: |  |  |  |  | 0 |  |  | VV | 0
|  | 1.NP:(3,8+9,1+3,4*3+2,5+2+1,2+1,7*2+5,6+1,8+0,8)+(9,3+9,9+15,2) |  | 74.8 |  |  | 0 |  |  | VV | 0
|  | tl. 115mm brouš.: |  |  |  |  | 0 |  |  | VV | 0
|  | 1.NP:(16,1+3,4*2+3,6*2+5,6+6,2)+(3,5+1,6+2,9*4+1,9+3,9+3,8+2,1*6) |  | 80.8 |  |  | 0 |  |  | VV | 0
|  | 2.NP: |  |  |  |  | 0 |  |  | VV | 0
51 | 317167122R00 | Překlad keram. plochý 11,5/7,1/125 cm | kus | 17 |  | 0 | RTS_I/2022 |  |  | POL1_0
|  | 17*1 |  | 17 |  |  | 0 |  |  | VV | 0
52 | 317167123R00 | Překlad keram. plochý 11,5/7,1/150 cm | kus | 6 |  | 0 | RTS_I/2022 |  |  | POL1_0
|  | 4+2 |  | 6 |  |  | 0 |  |  | VV | 0
52a | 317167125R00 | Překlad keram. plochý 11,5/7,1/200 cm | kus | 3 |  | 0 | RTS_I/2022
|  | 3*1 |  | 3 |  |  | 0
53 | 317167126R00 | Překlad keram. plochý 11,5/7,1/225 cm | kus | 1 |  | 0 | RTS_I/2022 |  |  | POL1_0
|  | 1*1 |  | 1 |  |  | 0 |  |  | VV | 0
54 | 317167128R00 | Překlad keram. plochý 11,5/7,1/275 cm | kus | 1 |  | 0 | RTS_I/2022 |  |  | POL1_0
|  | 1*1 |  | 1 |  |  | 0 |  |  | VV | 0
55 | 317167132R00 | Překlad keram. plochý 14,5/7,1/125 cm | kus | 1 |  | 0 | RTS_I/2022 |  |  | POL1_0
|  | 1*1 |  | 1 |  |  | 0 |  |  | VV | 0
56 | 317167137R00 | Překlad keram. plochý 14,5/7,1/250 cm | kus | 1 |  | 0 | RTS_I/2022 |  |  | POL1_0
|  | 1*1 |  | 1 |  |  | 0 |  |  | VV | 0
57 | 317238111R00 | Nadezdívka překladů š. 115 mm na MVC 5 | m | 41.25 |  | 0 | RTS_I/2022 |  |  | POL1_0
|  | překlady š. 115mm:1,25*17+1,5*6+2*3+2,25+2,75 |  | 41.25 |  |  | 0 |  |  | VV | 0
58 | 317238121R00 | Nadezdívka překladů š. 140 mm na MVC 5 | m | 3.75 |  | 0 | RTS_I/2022 |  |  | POL1_0
|  | překlady š. 145mm:1,25+2,5 |  | 3.75 |  |  | 0 |  |  | VV | 0
59 | 317167210R00 | Překlad keram. vysoký, nosný 23,8/7/100 cm | kus | 15 |  | 0 | RTS_I/2022 |  |  | POL1_0
|  | 15*1 |  | 15 |  |  | 0 |  |  | VV | 0
60 | 317167211R00 | Překlad keram. vysoký, nosný 23,8/7/125 cm | kus | 95 |  | 0 | RTS_I/2022 |  |  | POL1_0
|  | 91+4 |  | 95 |  |  | 0 |  |  | VV | 0
61 | 317167212R00 | Překlad keram. vysoký, nosný 23,8/7/150 cm | kus | 25 |  | 0 | RTS_I/2022 |  |  | POL1_0
|  | 16+5+4 |  | 25 |  |  | 0 |  |  | VV | 0
62 | 317167214R00 | Překlad keram. vysoký, nosný 23,8/7/200 cm | kus | 3 |  | 0 | RTS_I/2022 |  |  | POL1_0
|  | 3*1 |  | 3 |  |  | 0 |  |  | VV | 0
63 | 317167215R00 | Překlad keram. vysoký, nosný 23,8/7/225 cm | kus | 7 |  | 0 | RTS_I/2022 |  |  | POL1_0
|  | 3+4 |  | 7 |  |  | 0 |  |  | VV | 0
64 | 317167216R00 | Překlad keram. vysoký, nosný 23,8/7/250 cm | kus | 8 |  | 0 | RTS_I/2022 |  |  | POL1_0
|  | 4+4 |  | 8 |  |  | 0 |  |  | VV | 0
65 | 317167218R00 | Překlad keram. vysoký, nosný 23,8/7/300 cm | kus | 6 |  | 0 | RTS_I/2022 |  |  | POL1_0
|  | 3+3 |  | 6 |  |  | 0 |  |  | VV | 0
66 | 317998114R00 | Izolace mezi překlady polystyren tl. 90 mm | m | 28.5 |  | 0 | RTS_I/2022 |  |  | POL1_0
|  | 28,5*1 |  | 28.5 |  |  | 0 |  |  | VV | 0
Díl: | 311 | Sádrokartonové konstrukce |  |  |  | 0 |  |  |  | DIL
67 | 342264051RT1 | Podhled sádrokartonový na zavěšenou 2xocel.konstr., desky standard tl. 12,5 mm, bez izolace | m2 | 482.69 |  | 0 | RTS_I/2022 |  |  | POL1_0
|  | provedení dle technické zprávy,skladeb konstrukcí a knihy standardů!!!: |  |  |  |  | 0 |  |  | VV | 0
|  | kvalita provedení Q3!!!: |  |  |  |  | 0 |  |  | VV | 0
|  | 1.NP:96,6+5,8+5,5+12,2+5,2+207,1 |  | 332.4 |  |  | 0 |  |  | VV | 0
|  | čelo u schodů:1,3*1,5 |  | 1.95 |  |  | 0 |  |  | VV | 0
|  | 2.NP:148,34 |  | 148.34 |  |  | 0 |  |  | VV | 0
68 | 342264051RT3 | Podhled sádrokartonový na zavěšenou 2xocel.konstr., desky standard impreg. tl. 12,5 mm, bez izolace | m2 | 123.75 |  | 0 | RTS_I/2022 |  |  | POL1_0
|  | provedení dle technické zprávy,skladeb konstrukcí a knihy standardů!!!: |  |  |  |  | 0 |  |  | VV | 0
|  | kvalita provedení Q3!!!: |  |  |  |  | 0 |  |  | VV | 0
|  | 1.NP:4,2+14,7+85,76 |  | 104.66 |  |  | 0 |  |  | VV | 0
|  | 2.NP:19,09 |  | 19.09 |  |  | 0 |  |  | VV | 0
69 | 342264098R00 | Příplatek k podhledu sádrokart. za plochu do 10 m2 | m2 | 289.13 |  | 0 | RTS_I/2022 |  |  | POL1_0
|  | provedení dle technické zprávy,skladeb konstrukcí a knihy standardů!!!: |  |  |  |  | 0 |  |  | VV | 0
|  | kvalita provedení Q3!!!: |  |  |  |  | 0 |  |  | VV | 0
|  | 1.NP:174,75+42,47 |  | 217.22 |  |  | 0 |  |  | VV | 0
|  | 2.NP:52,82+19,09 |  | 71.91 |  |  | 0 |  |  | VV | 0
70 | 416051212R0X | Podhl.,2úr.oc.rošt,Akustický,tl.12,5mm,bez izolace, perforovaný,rošt,závěs,lišty,doplňky,D+M | m2 | 240.1 |  | 0 | RTS_I/2022 |  |  | POL1_0
|  | provedení dle technické zprávy,skladeb konstrukcí a knihy standardů!!!: |  |  |  |  | 0 |  |  | VV | 0
|  | kvalita provedení Q3!!!: |  |  |  |  | 0 |  |  | VV | 0
|  | 1.NP:80,1+80,2+79,8 |  | 240.1 |  |  | 0 |  |  | VV | 0
|  | 2.NP: |  |  |  |  | 0 |  |  | VV | 0
71 | 311.1 | Podhled minerální kazety,600/600mm,zapuštěný rošt, rošt,závěs,lišty,kotvení,doplňky,detaily,D+M | m2 | 24.5 |  | 0 | vlastní |  |  | POL1_0
|  | provedení dle technické zprávy,skladeb konstrukcí a knihy standardů!!!: |  |  |  |  | 0 |  |  | VV | 0
|  | kvalita provedení Q3!!!: |  |  |  |  | 0 |  |  | VV | 0
|  | 1.NP:5,8+14,4+4,3 |  | 24.5 |  |  | 0 |  |  | VV | 0
|  | 2.NP: |  |  |  |  | 0 |  |  | VV | 0
72 | 311.2 | Podhled minerální kazety,600/600mm,do vlhka, rošt,závěs,lišty,kotvení,doplňky,detaily,D+M | m2 | 43.2 |  | 0 | vlastní |  |  | POL1_0
|  | provedení dle technické zprávy,skladeb konstrukcí a knihy standardů!!!: |  |  |  |  | 0 |  |  | VV | 0
|  | kvalita provedení Q3!!!: |  |  |  |  | 0 |  |  | VV | 0
|  | 1.NP:34,6+8,6 |  | 43.2 |  |  | 0 |  |  | VV | 0
|  | 2.NP: |  |  |  |  | 0 |  |  | VV | 0
73 | 311.3 | Podhled minerální kazety,600/1200,300/1200,skrytý , rošt,závěs,lišty,kotvení,doplňky,detaily,D+M | m2 | 67.5 |  | 0 | vlastní |  |  | POL1_0
|  | provedení dle technické zprávy,skladeb konstrukcí a knihy standardů!!!: |  |  |  |  | 0 |  |  | VV | 0
|  | kvalita provedení Q3!!!: |  |  |  |  | 0 |  |  | VV | 0
|  | 1.NP:67,5*1 |  | 67.5 |  |  | 0 |  |  | VV | 0
|  | 2.NP: |  |  |  |  | 0 |  |  | VV | 0
74 | 311.4 | Podhled kovový,Akustický,600/1200mm,nárazuvzdorný, rošt,RAL,závěs,lišty,kotvení,doplňky,detaily,D+M | m2 | 80.6 |  | 0 | vlastní |  |  | POL1_0
|  | provedení dle technické zprávy,skladeb konstrukcí a knihy standardů!!!: |  |  |  |  | 0 |  |  | VV | 0
|  | 1.NP: |  |  |  |  | 0 |  |  | VV | 0
|  | 2.NP:80,6*1 |  | 80.6 |  |  | 0 |  |  | VV | 0
75 | 347016111R00 | Předstěna SDK,tl.75mm,oc.kce CW,1x RB 12,5mm,-izol | m2 | 16.015 |  | 0 | RTS_I/2022 |  |  | POL1_0
|  | provedení dle technické zprávy,skladeb konstrukcí a knihy standardů!!!: |  |  |  |  | 0 |  |  | VV | 0
|  | kvalita provedení Q3!!!: |  |  |  |  | 0 |  |  | VV | 0
|  | 1.NP:3,75*(1+1,1) |  | 7.875 |  |  | 0 |  |  | VV | 0
|  | 2.NP:3,7*2,2 |  | 8.14 |  |  | 0 |  |  | VV | 0
76 | 347016133R0X | Předstěna SDK,tl.100mm,oc.kce CW,2xRBI 12,5mm,-izo | m2 | 13.09 |  | 0 | vlastní |  |  | POL1_0
|  | provedení dle technické zprávy,skladeb konstrukcí a knihy standardů!!!: |  |  |  |  | 0 |  |  | VV | 0
|  | kvalita provedení Q3!!!: |  |  |  |  | 0 |  |  | VV | 0
|  | 1.NP:3,85*3,4 |  | 13.09 |  |  | 0 |  |  | VV | 0
|  | 2.NP: |  |  |  |  | 0 |  |  | VV | 0
77 | 347016133R0Z | Předstěna SDK,tl.125mm,oc.kce CW,2xRBI 12,5mm,-izo | m2 | 8.855 |  | 0 | vlastní |  |  | POL1_0
|  | provedení dle technické zprávy,skladeb konstrukcí a knihy standardů!!!: |  |  |  |  | 0 |  |  | VV | 0
|  | kvalita provedení Q3!!!: |  |  |  |  | 0 |  |  | VV | 0
|  | 1.NP:3,85*(1+1,3) |  | 8.855 |  |  | 0 |  |  | VV | 0
|  | 2.NP: |  |  |  |  | 0 |  |  | VV | 0
78 | 347016133R0Y | Předstěna SDK,tl.150mm,oc.kce CW,2xRBI 12,5mm,-izo | m2 | 90.41 |  | 0 | vlastní |  |  | POL1_0
|  | provedení dle technické zprávy,skladeb konstrukcí a knihy standardů!!!: |  |  |  |  | 0 |  |  | VV | 0
|  | kvalita provedení Q3!!!: |  |  |  |  | 0 |  |  | VV | 0
|  | 1.NP:3,85*(1+0,9+1,1*2)+3,75*(3,5+3,8*2+1+3,9+1,1*2) |  | 84.035 |  |  | 0 |  |  | VV | 0
|  | 2.NP:1,25*5,1 |  | 6.375 |  |  | 0 |  |  | VV | 0
79 | 342261211RT1 | Příčka sádrokarton. ocel.kce, 2x oplášť. tl.100 mm, desky standard tl. 12,5 mm, izol. minerál tl. 5 cm | m2 | 114.72 |  | 0 | RTS_I/2022 |  |  | POL1_0
|  | provedení dle technické zprávy,skladeb konstrukcí a knihy standardů!!!: |  |  |  |  | 0 |  |  | VV | 0
|  | kvalita provedení Q3!!!: |  |  |  |  | 0 |  |  | VV | 0
|  | 1.NP: |  |  |  |  | 0 |  |  | VV | 0
|  | 2.NP:3,7*(10,5+4,1*4+3,5*2)-(2,1*(0,8*5+1,1)) |  | 114.72 |  |  | 0 |  |  | VV | 0
80 | 342261211RT3 | Příčka sádrokarton. ocel.kce, 2x oplášť. tl.100 mm, desky standard impreg. tl. 12,5 mm, minerál 5 cm | m2 | 24.39 |  | 0 | RTS_I/2022 |  |  | POL1_0
|  | provedení dle technické zprávy,skladeb konstrukcí a knihy standardů!!!: |  |  |  |  | 0 |  |  | VV | 0
|  | kvalita provedení Q3!!!: |  |  |  |  | 0 |  |  | VV | 0
|  | 1.NP: |  |  |  |  | 0 |  |  | VV | 0
|  | 2.NP:3,7*(5,2+2,3)-0,8*2,1*2 |  | 24.39 |  |  | 0 |  |  | VV | 0
81 | 342261213RS1 | Příčka sádrokarton. ocel.kce, 2x oplášť. tl.150 mm, desky standard tl. 12,5 mm, izol. minerál tl. 8 cm | m2 | 27.58 |  | 0 | RTS_I/2022 |  |  | POL1_0
|  | provedení dle technické zprávy,skladeb konstrukcí a knihy standardů!!!: |  |  |  |  | 0 |  |  | VV | 0
|  | kvalita provedení Q3!!!: |  |  |  |  | 0 |  |  | VV | 0
|  | 1.NP-kolem světlíku:1,4*19,7 |  | 27.58 |  |  | 0 |  |  | VV | 0
|  | 2.NP: |  |  |  |  | 0 |  |  | VV | 0
82 | 342261213RS3 | Příčka sádrokarton. ocel.kce, 2x oplášť. tl.150 mm, desky standard impreg.tl.12,5 mm, minerál tl. 8 cm | m2 | 45.215 |  | 0 | RTS_I/2022 |  |  | POL1_0
|  | provedení dle technické zprávy,skladeb konstrukcí a knihy standardů!!!: |  |  |  |  | 0 |  |  | VV | 0
|  | kvalita provedení Q3!!!: |  |  |  |  | 0 |  |  | VV | 0
|  | 1.NP:3,75*(3,5+4+3,8)-0,9*2,1*3 |  | 36.705 |  |  | 0 |  |  | VV | 0
|  | 2.NP:3,7*2,3 |  | 8.51 |  |  | 0 |  |  | VV | 0
83 | 342262112RS1 | Příčka sádrokart. dvoj. oc. kce, 2x opl. tl.205 mm, desky standard tl.12,5 mm, izol. minerál tl.2x8 cm | m2 | 71.35 |  | 0 | RTS_I/2022 |  |  | POL1_0
|  | provedení dle technické zprávy,skladeb konstrukcí a knihy standardů!!!: |  |  |  |  | 0 |  |  | VV | 0
|  | kvalita provedení Q3!!!: |  |  |  |  | 0 |  |  | VV | 0
|  | 1.NP: |  |  |  |  | 0 |  |  | VV | 0
|  | 2.NP:3,7*(3,8+1*2+4,8+10,5)-(1,4*2,1+0,9*2,1*2) |  | 71.35 |  |  | 0 |  |  | VV | 0
84 | 342263310R00 | Úprava sádrokartonové příčky pro osazení umývadla | kus | 18 |  | 0 | RTS_I/2022 |  |  | POL1_0
|  | 1.NP:15 |  | 15 |  |  | 0 |  |  | VV | 0
|  | 2.NP:3 |  | 3 |  |  | 0 |  |  | VV | 0
85 | 342263310R0X | Úprava sádrokartonové příčky pro WC a výlevku | kus | 25 |  | 0 | vlastní |  |  | POL1_0
|  | 1.NP:22 |  | 22 |  |  | 0 |  |  | VV | 0
|  | 2.NP:3 |  | 3 |  |  | 0 |  |  | VV | 0
86 | 342263310R0Y | Úprava sádrokartonové příčky pro pisoár | kus | 6 |  | 0 | vlastní |  |  | POL1_0
|  | 1.NP:6 |  | 6 |  |  | 0 |  |  | VV | 0
|  | 2.NP: |  |  |  |  | 0 |  |  | VV | 0
Díl: | 4 | Vodorovné konstrukce |  |  |  | 0 |  |  |  | DIL
87 | 411120030RA0 | Strop montovaný z panelů prefabrikovaných, tl. 16 cm, kotvení,doprava,přeložení,doplňky,detaily,D+M | m2 | 146.4 |  | 0 | RTS_I/2022 |  |  | POL2_0
|  | dle statiky: |  |  |  |  | 0 |  |  | VV | 0
|  | 1.NP:3,2*1,2*11+1,85*1,2*4+3,8*1,2*9*2+2,2*1,2*5 |  | 146.4 |  |  | 0 |  |  | VV | 0
88 | 411120031RA0 | Strop montovaný z panelů prefabrikovaných, tl. 20 cm, kotvení,doprava,přeložení,doplňky,detaily,D+M | m2 | 191.16 |  | 0 | RTS_I/2022 |  |  | POL2_0
|  | dle statiky: |  |  |  |  | 0 |  |  | VV | 0
|  | 1.NP:4,95*1,2*18+5,85*1,2*12 |  | 191.16 |  |  | 0 |  |  | VV | 0
89 | 411120033RA0 | Strop montovaný z panelů prefabrikovaných, tl. 26,5 cm, kotvení,doprava,přeložení,doplňky,detaily,D+M | m2 | 705.06 |  | 0 | RTS_I/2022 |  |  | POL2_0
|  | dle statiky: |  |  |  |  | 0 |  |  | VV | 0
|  | 1.NP:10,2*1,2*14+9,15*1,2*(11+14) |  | 445.86 |  |  | 0 |  |  | VV | 0
|  | 2.NP:10,8*1,2*20 |  | 259.2 |  |  | 0 |  |  | VV | 0
90 | 411321414R00 | Stropy deskové ze železobetonu C 25/30 XC1-S3 | m3 | 29.5502 |  | 0 | RTS_I/2022 |  |  | POL1_0
|  | dle statiky: |  |  |  |  | 0 |  |  | VV | 0
|  | nadbetonávka tr. plechů 1.NP:0,1*85 |  | 8.5 |  |  | 0 |  |  | VV | 0
|  | dobetonávky stropů 1.NP:0,265*(1,05*(6,85+5,65*2+2,5*2))+0,2*(21,8+21) |  | 15.0015 |  |  | 0 |  |  | VV | 0
|  | atiky stropů 1.NP:0,3*0,75*(6,85+5,65*2+2,5*2)+0,2*0,75*5,6 |  | 6.0488 |  |  | 0 |  |  | VV | 0
91 | 411351101R00 | Bednění stropů deskových, bednění vlastní -zřízení | m2 | 136.1245 |  | 0 | RTS_I/2022 |  |  | POL1_0
|  | dle statiky: |  |  |  |  | 0 |  |  | VV | 0
|  | dobetonávky stropů 1.NP:(1,05*(6,85+5,65*2+2,5*2))+(21,8+21)+0,265*(1,05*10+6,85*2+5,65*4+2,5*4)+0,2*(35,3+18,9) |  | 92.9995 |  |  | 0 |  |  | VV | 0
|  | atiky stropů 1.NP:2*0,75*(6,85+5,65*2+2,5*2)+2*0,75*5,6 |  | 43.125 |  |  | 0 |  |  | VV | 0
92 | 411351102R00 | Bednění stropů deskových, vlastní - odstranění | m2 | 136.1245 |  | 0 | RTS_I/2022 |  |  | POL1_0
|  | dle statiky: |  |  |  |  | 0 |  |  | VV | 0
|  | dobetonávky stropů 1.NP:(1,05*(6,85+5,65*2+2,5*2))+(21,8+21)+0,265*(1,05*10+6,85*2+5,65*4+2,5*4)+0,2*(35,3+18,9) |  | 92.9995 |  |  | 0 |  |  | VV | 0
|  | atiky stropů 1.NP:2*0,75*(6,85+5,65*2+2,5*2)+2*0,75*5,6 |  | 43.125 |  |  | 0 |  |  | VV | 0
93 | 411354173R00 | Podpěrná konstr. stropů do 12 kPa - zřízení | m2 | 160.1725 |  | 0 | RTS_I/2022 |  |  | POL1_0
|  | dle statiky: |  |  |  |  | 0 |  |  | VV | 0
|  | nadbetonávka tr. plechů 1.NP:1*85 |  | 85 |  |  | 0 |  |  | VV | 0
|  | dobetonávky stropů 1.NP:(1,05*(6,85+5,65*2+2,5*2))+(21,8+21) |  | 67.1075 |  |  | 0 |  |  | VV | 0
|  | atiky stropů 1.NP:0,3*(6,85+5,65*2+2,5*2)+0,2*5,6 |  | 8.065 |  |  | 0 |  |  | VV | 0
94 | 411354174R00 | Podpěrná konstr. stropů do 12 kPa - odstranění | m2 | 160.1725 |  | 0 | RTS_I/2022 |  |  | POL1_0
|  | dle statiky: |  |  |  |  | 0 |  |  | VV | 0
|  | nadbetonávka tr. plechů 1.NP:1*85 |  | 85 |  |  | 0 |  |  | VV | 0
|  | dobetonávky stropů 1.NP:(1,05*(6,85+5,65*2+2,5*2))+(21,8+21) |  | 67.1075 |  |  | 0 |  |  | VV | 0
|  | atiky stropů 1.NP:0,3*(6,85+5,65*2+2,5*2)+0,2*5,6 |  | 8.065 |  |  | 0 |  |  | VV | 0
95 | 411361821R00 | Výztuž stropů z betonářské oceli 10505(R) | t | 3.6715 |  | 0 | RTS_I/2022 |  |  | POL1_0
|  | dle statiky: |  |  |  |  | 0 |  |  | VV | 0
|  | nadbetonávka tr. plechů 1.NP:0,1*85*110/1000 |  | 0.935 |  |  | 0 |  |  | VV | 0
|  | dobetonávky stropů 1.NP:(0,265*(1,05*(6,85+5,65*2+2,5*2))+0,2*(21,8+21))*130/1000 |  | 1.9502 |  |  | 0 |  |  | VV | 0
|  | atiky stropů 1.NP:(0,3*0,75*(6,85+5,65*2+2,5*2)+0,2*0,75*5,6)*130/1000 |  | 0.78634 |  |  | 0 |  |  | VV | 0
96 | 413321414R00 | Nosníky z betonu železového C 25/30 XC1-S3 | m3 | 2.667 |  | 0 | RTS_I/2022 |  |  | POL1_0
|  | dle statiky: |  |  |  |  | 0 |  |  | VV | 0
|  | 1.NP:0,3*0,35*(7+5,8+3,6*2+5,4) |  | 2.667 |  |  | 0 |  |  | VV | 0
97 | 413351107R00 | Bednění nosníků - zřízení | m2 | 25.4 |  | 0 | RTS_I/2022 |  |  | POL1_0
|  | dle statiky: |  |  |  |  | 0 |  |  | VV | 0
|  | 1.NP, podepření viz podepření stropů!!!:(0,3+2*0,35)*(7+5,8+3,6*2+5,4) |  | 25.4 |  |  | 0 |  |  | VV | 0
98 | 413351108R00 | Bednění nosníků - odstranění | m2 | 25.4 |  | 0 | RTS_I/2022 |  |  | POL1_0
|  | dle statiky: |  |  |  |  | 0 |  |  | VV | 0
|  | 1.NP, podepření viz podepření stropů!!!:(0,3+2*0,35)*(7+5,8+3,6*2+5,4) |  | 25.4 |  |  | 0 |  |  | VV | 0
99 | 413361821R00 | Výztuž nosníků z betonářské oceli 10505(R) | t | 0.34671 |  | 0 | RTS_I/2022 |  |  | POL1_0
|  | dle statiky: |  |  |  |  | 0 |  |  | VV | 0
|  | 1.NP:0,3*0,35*(7+5,8+3,6*2+5,4)*130/1000 |  | 0.34671 |  |  | 0 |  |  | VV | 0
100 | 417321414R00 | Ztužující pásy a věnce z betonu železového C 25/30, XC1-S3 | m3 | 53.2475 |  | 0 | RTS_I/2022 |  |  | POL1_0
|  | dle statiky: |  |  |  |  | 0 |  |  | VV | 0
|  | 1.NP: |  |  |  |  | 0 |  |  | VV | 0
|  | V1:0,12*34,8 |  | 4.176 |  |  | 0 |  |  | VV | 0
|  | V2:0,14*36,3 |  | 5.082 |  |  | 0 |  |  | VV | 0
|  | V3:0,09*34,8 |  | 3.132 |  |  | 0 |  |  | VV | 0
|  | V4:0,14*41,05 |  | 5.747 |  |  | 0 |  |  | VV | 0
|  | V5:0,2*2,25 |  | 0.45 |  |  | 0 |  |  | VV | 0
|  | V6:0,22*1,05 |  | 0.231 |  |  | 0 |  |  | VV | 0
|  | V7:0,35*2,9 |  | 1.015 |  |  | 0 |  |  | VV | 0
|  | V8:0,09*38,65 |  | 3.4785 |  |  | 0 |  |  | VV | 0
|  | V9:0,14*3,5 |  | 0.49 |  |  | 0 |  |  | VV | 0
|  | V10:0,2*2,05 |  | 0.41 |  |  | 0 |  |  | VV | 0
|  | V11:0,11*14,4 |  | 1.584 |  |  | 0 |  |  | VV | 0
|  | V12:0,16*9,4 |  | 1.504 |  |  | 0 |  |  | VV | 0
|  | V13:0,18*5,3 |  | 0.954 |  |  | 0 |  |  | VV | 0
|  | V14:0,2*3,8 |  | 0.76 |  |  | 0 |  |  | VV | 0
|  | V15:0,2*11,15 |  | 2.23 |  |  | 0 |  |  | VV | 0
|  | V16:0,05*4,15 |  | 0.2075 |  |  | 0 |  |  | VV | 0
|  | 2.NP: |  |  |  |  | 0 |  |  | VV | 0
|  | V1:0,08*51 |  | 4.08 |  |  | 0 |  |  | VV | 0
|  | V2:0,12*22,2 |  | 2.664 |  |  | 0 |  |  | VV | 0
|  | V3:0,06*29,9 |  | 1.794 |  |  | 0 |  |  | VV | 0
|  | Atiky:0,2*0,3*30,1+0,3*0,25*92,7+0,3*0,2*75 |  | 13.2585 |  |  | 0 |  |  | VV | 0
101 | 417351115R00 | Bednění ztužujících pásů a věnců - zřízení | m2 | 404.737 |  | 0 | RTS_I/2022 |  |  | POL1_0
|  | dle statiky: |  |  |  |  | 0 |  |  | VV | 0
|  | 1.NP: |  |  |  |  | 0 |  |  | VV | 0
|  | V1:1,1*34,8 |  | 38.28 |  |  | 0 |  |  | VV | 0
|  | V2:1,1*36,3 |  | 39.93 |  |  | 0 |  |  | VV | 0
|  | V3:0,6*34,8 |  | 20.88 |  |  | 0 |  |  | VV | 0
|  | V4:1,1*41,05 |  | 45.155 |  |  | 0 |  |  | VV | 0
|  | V5:1,1*2,25 |  | 2.475 |  |  | 0 |  |  | VV | 0
|  | V6:1,1*1,05 |  | 1.155 |  |  | 0 |  |  | VV | 0
|  | V7:2,6*2,9 |  | 7.54 |  |  | 0 |  |  | VV | 0
|  | V8:0,8*38,65 |  | 30.92 |  |  | 0 |  |  | VV | 0
|  | V9:1,1*3,5 |  | 3.85 |  |  | 0 |  |  | VV | 0
|  | V10:1,1*2,05 |  | 2.255 |  |  | 0 |  |  | VV | 0
|  | V11:0,7*14,4 |  | 10.08 |  |  | 0 |  |  | VV | 0
|  | V12:0,9*9,4 |  | 8.46 |  |  | 0 |  |  | VV | 0
|  | V13:0,9*5,3 |  | 4.77 |  |  | 0 |  |  | VV | 0
|  | V14:0,9*3,8 |  | 3.42 |  |  | 0 |  |  | VV | 0
|  | V15:1,1*11,15 |  | 12.265 |  |  | 0 |  |  | VV | 0
|  | V16:0,4*4,15 |  | 1.66 |  |  | 0 |  |  | VV | 0
|  | 2.NP: |  |  |  |  | 0 |  |  | VV | 0
|  | V1:0,81*51 |  | 41.31 |  |  | 0 |  |  | VV | 0
|  | V2:0,81*22,2 |  | 17.982 |  |  | 0 |  |  | VV | 0
|  | V3:0,6*29,9 |  | 17.94 |  |  | 0 |  |  | VV | 0
|  | Atiky:2*0,3*30,1+2*0,25*92,7+2*0,2*75 |  | 94.41 |  |  | 0 |  |  | VV | 0
102 | 417351116R00 | Bednění ztužujících pásů a věnců - odstranění | m2 | 404.737 |  | 0 | RTS_I/2022 |  |  | POL1_0
|  | dle statiky: |  |  |  |  | 0 |  |  | VV | 0
|  | 1.NP: |  |  |  |  | 0 |  |  | VV | 0
|  | V1:1,1*34,8 |  | 38.28 |  |  | 0 |  |  | VV | 0
|  | V2:1,1*36,3 |  | 39.93 |  |  | 0 |  |  | VV | 0
|  | V3:0,6*34,8 |  | 20.88 |  |  | 0 |  |  | VV | 0
|  | V4:1,1*41,05 |  | 45.155 |  |  | 0 |  |  | VV | 0
|  | V5:1,1*2,25 |  | 2.475 |  |  | 0 |  |  | VV | 0
|  | V6:1,1*1,05 |  | 1.155 |  |  | 0 |  |  | VV | 0
|  | V7:2,6*2,9 |  | 7.54 |  |  | 0 |  |  | VV | 0
|  | V8:0,8*38,65 |  | 30.92 |  |  | 0 |  |  | VV | 0
|  | V9:1,1*3,5 |  | 3.85 |  |  | 0 |  |  | VV | 0
|  | V10:1,1*2,05 |  | 2.255 |  |  | 0 |  |  | VV | 0
|  | V11:0,7*14,4 |  | 10.08 |  |  | 0 |  |  | VV | 0
|  | V12:0,9*9,4 |  | 8.46 |  |  | 0 |  |  | VV | 0
|  | V13:0,9*5,3 |  | 4.77 |  |  | 0 |  |  | VV | 0
|  | V14:0,9*3,8 |  | 3.42 |  |  | 0 |  |  | VV | 0
|  | V15:1,1*11,15 |  | 12.265 |  |  | 0 |  |  | VV | 0
|  | V16:0,4*4,15 |  | 1.66 |  |  | 0 |  |  | VV | 0
|  | 2.NP: |  |  |  |  | 0 |  |  | VV | 0
|  | V1:0,81*51 |  | 41.31 |  |  | 0 |  |  | VV | 0
|  | V2:0,81*22,2 |  | 17.982 |  |  | 0 |  |  | VV | 0
|  | V3:0,6*29,9 |  | 17.94 |  |  | 0 |  |  | VV | 0
|  | Atiky:2*0,3*30,1+2*0,25*92,7+2*0,2*75 |  | 94.41 |  |  | 0 |  |  | VV | 0
103 | 417361821R00 | Výztuž ztužujících pásů a věnců z oceli 10505(R) | t | 5.8572 |  | 0 | RTS_I/2022 |  |  | POL1_0
|  | dle statiky: |  |  |  |  | 0 |  |  | VV | 0
|  | Začátek provozního součtu |  |  |  |  | 0 |  |  | VV | 2
|  | 1.NP: |  |  |  |  | 0 |  |  | VV | 2
|  | V1:0,12*34,8 |  | 4.176 |  |  | 0 |  |  | VV | 2
|  | V2:0,14*36,3 |  | 5.082 |  |  | 0 |  |  | VV | 2
|  | V3:0,09*34,8 |  | 3.132 |  |  | 0 |  |  | VV | 2
|  | V4:0,14*41,05 |  | 5.747 |  |  | 0 |  |  | VV | 2
|  | V5:0,2*2,25 |  | 0.45 |  |  | 0 |  |  | VV | 2
|  | V6:0,22*1,05 |  | 0.231 |  |  | 0 |  |  | VV | 2
|  | V7:0,35*2,9 |  | 1.015 |  |  | 0 |  |  | VV | 2
|  | V8:0,09*38,65 |  | 3.4785 |  |  | 0 |  |  | VV | 2
|  | V9:0,14*3,5 |  | 0.49 |  |  | 0 |  |  | VV | 2
|  | V10:0,2*2,05 |  | 0.41 |  |  | 0 |  |  | VV | 2
|  | V11:0,11*14,4 |  | 1.584 |  |  | 0 |  |  | VV | 2
|  | V12:0,16*9,4 |  | 1.504 |  |  | 0 |  |  | VV | 2
|  | V13:0,18*5,3 |  | 0.954 |  |  | 0 |  |  | VV | 2
|  | V14:0,2*3,8 |  | 0.76 |  |  | 0 |  |  | VV | 2
|  | V15:0,2*11,15 |  | 2.23 |  |  | 0 |  |  | VV | 2
|  | V16:0,05*4,15 |  | 0.2075 |  |  | 0 |  |  | VV | 2
|  | 2.NP: |  |  |  |  | 0 |  |  | VV | 2
|  | V1:0,08*51 |  | 4.08 |  |  | 0 |  |  | VV | 2
|  | V2:0,12*22,2 |  | 2.664 |  |  | 0 |  |  | VV | 2
|  | V3:0,06*29,9 |  | 1.794 |  |  | 0 |  |  | VV | 2
|  | Atiky:0,2*0,3*30,1+0,3*0,25*92,7+0,3*0,2*75 |  | 13.2585 |  |  | 0 |  |  | VV | 2
|  | Konec provozního součtu |  |  |  |  | 0 |  |  | VV | 0
|  | 53,2475*110/1000 |  | 5.8572 |  |  | 0 |  |  | VV | 0
Díl: | 43 | Schodiště |  |  |  | 0 |  |  |  | DIL
104 | 430321414R00 | Beton schodišťových konstrukcí železový C 25/30, XC1-S3 | m3 | 5.31 |  | 0 | RTS_I/2022 |  |  | POL1_0
|  | dle statiky: |  |  |  |  | 0 |  |  | VV | 0
|  | hlavní schody:1,5*(1,15*2+1,24) |  | 5.31 |  |  | 0 |  |  | VV | 0
105 | 431351121R00 | Bednění podest a podstup.desek přímočar.- zřízení | m2 | 27.3 |  | 0 | RTS_I/2022 |  |  | POL1_0
|  | dle statiky: |  |  |  |  | 0 |  |  | VV | 0
|  | podesty:1,5*(4,2+5,4+4,6) |  | 21.3 |  |  | 0 |  |  | VV | 0
|  | podstupnice:1,5*0,16*(18+7) |  | 6 |  |  | 0 |  |  | VV | 0
106 | 431351122R00 | Bednění podest a podstup.desek přímočar.odstranění | m2 | 27.3 |  | 0 | RTS_I/2022 |  |  | POL1_0
|  | dle statiky: |  |  |  |  | 0 |  |  | VV | 0
|  | podesty:1,5*(4,2+5,4+4,6) |  | 21.3 |  |  | 0 |  |  | VV | 0
|  | podstupnice:1,5*0,16*(18+7) |  | 6 |  |  | 0 |  |  | VV | 0
107 | 433351131R00 | Bednění schodnic přímočarých - zřízení | m2 | 10.5 |  | 0 | RTS_I/2022 |  |  | POL1_0
|  | dle statiky: |  |  |  |  | 0 |  |  | VV | 0
|  | schodnice:1,5*0,28*(18+7) |  | 10.5 |  |  | 0 |  |  | VV | 0
108 | 433351132R00 | Bednění schodnic přímočarých - odstranění | m2 | 10.5 |  | 0 | RTS_I/2022 |  |  | POL1_0
|  | dle statiky: |  |  |  |  | 0 |  |  | VV | 0
|  | schodnice:1,5*0,28*(18+7) |  | 10.5 |  |  | 0 |  |  | VV | 0
109 | 430361821R00 | Výztuž schodišť. konstrukcí přímočarých 10505 (R) | t | 0.6372 |  | 0 | RTS_I/2022 |  |  | POL1_0
|  | dle statiky: |  |  |  |  | 0 |  |  | VV | 0
|  | hlavní schody:1,5*(1,15*2+1,24)*120/1000 |  | 0.6372 |  |  | 0 |  |  | VV | 0
110 | 43.1 | Zvukově izolační prvek,AKU,v uložení, š. 350mm,kotvení,doplňky,detaily,D+M | kus | 4 |  | 0 | vlastní |  |  | POL1_0
|  | dle statiky: |  |  |  |  | 0 |  |  | VV | 0
|  | hlavní schody:4*1 |  | 4 |  |  | 0 |  |  | VV | 0
111 | 43.2 | Zvukově izolační prvek,AKU,ve styčné spáře, kotvení,doplňky,detaily,D+M | m | 13.5 |  | 0 | vlastní |  |  | POL1_0
|  | dle statiky: |  |  |  |  | 0 |  |  | VV | 0
|  | hlavní schody:13,5*1 |  | 13.5 |  |  | 0 |  |  | VV | 0
112 | 43.3 | Zvukově izolační prvek,AKU,v napojení na strop, a desku,kotvení,doplňky,detaily,D+M | m2 | 1.125 |  | 0 | vlastní |  |  | POL1_0
|  | dle statiky: |  |  |  |  | 0 |  |  | VV | 0
|  | hlavní schody:1,5*(0,43+0,32) |  | 1.125 |  |  | 0 |  |  | VV | 0
Díl: | 5 | Komunikace |  |  |  | 0 |  |  |  | DIL
113 | 639571210R00 | Okapový chodník podél budovy z kačírku tl. 100 mm | m2 | 30.6 |  | 0 | RTS_I/2022 |  |  | POL1_0
|  | Podlahy: |  |  |  |  | 0 |  |  | VV | 0
|  | provedení dle technické zprávy,skladeb konstrukcí a knihy standardů!!!: |  |  |  |  | 0 |  |  | VV | 0
|  | P/1.5:15,3*2 |  | 30.6 |  |  | 0 |  |  | VV | 0
114 | 568111111R00 | Zřízení vrstvy z geotextilie skl.do 1:5, š.do 3 m | m2 | 15.3 |  | 0 | RTS_I/2022 |  |  | POL1_0
|  | Podlahy: |  |  |  |  | 0 |  |  | VV | 0
|  | provedení dle technické zprávy,skladeb konstrukcí a knihy standardů!!!: |  |  |  |  | 0 |  |  | VV | 0
|  | P/1.5:15,3 |  | 15.3 |  |  | 0 |  |  | VV | 0
115 | 69366198R | Geotextilie 300 g/m2 š. 200cm 100% PP | m2 | 17.595 |  | 0 | RTS_I/2022 |  |  | POL3_0
|  | Podlahy: |  |  |  |  | 0 |  |  | VV | 0
|  | provedení dle technické zprávy,skladeb konstrukcí a knihy standardů!!!: |  |  |  |  | 0 |  |  | VV | 0
|  | P/1.5:15,3*1,15 |  | 17.595 |  |  | 0 |  |  | VV | 0
116 | 916561111RT7 | Osazení záhon.obrubníků do lože z C 12/15 s opěrou, včetně obrubníku 100/5/20 cm | m | 30.5 |  | 0 | RTS_I/2022 |  |  | POL1_0
|  | Podlahy: |  |  |  |  | 0 |  |  | VV | 0
|  | provedení dle technické zprávy,skladeb konstrukcí a knihy standardů!!!: |  |  |  |  | 0 |  |  | VV | 0
|  | P/1.5:30,5 |  | 30.5 |  |  | 0 |  |  | VV | 0
Díl: | 61 | Upravy povrchů vnitřní |  |  |  | 0 |  |  |  | DIL
117 | 610991111R00 | Zakrývání výplní vnitřních otvorů | m2 | 169.3875 |  | 0 | RTS_I/2022 |  |  | POL1_0
|  | obvod: |  |  |  |  | 0 |  |  | VV | 0
|  | 1.NP: |  |  |  |  | 0 |  |  | VV | 0
|  | okna:(1*2,5*6+1,25*2,5*2+2,5*1,5+1,6*1,5+8,5*1,5+8,3*1) |  | 48.45 |  |  | 0 |  |  | VV | 0
|  | stěny:(6,25*2,5+5,5*2,5*2+5*2,5) |  | 55.625 |  |  | 0 |  |  | VV | 0
|  | dveře:(0,95*2,5+1,7*2,5) |  | 6.625 |  |  | 0 |  |  | VV | 0
|  | 2.NP: |  |  |  |  | 0 |  |  | VV | 0
|  | okna:(0,725*2,5*5+2,5*1,5+8,5*1,5+8,75*2) |  | 43.0625 |  |  | 0 |  |  | VV | 0
|  | stěny:(5,1*2,5) |  | 12.75 |  |  | 0 |  |  | VV | 0
|  | dveře:(1,15*2,5) |  | 2.875 |  |  | 0 |  |  | VV | 0
118 | 610991004R00 | Začišťovací okenní lišta pro vnitř.omítku tl. 15mm | m | 262.7 |  | 0 | RTS_I/2022 |  |  | POL1_0
|  | obvod: |  |  |  |  | 0 |  |  | VV | 0
|  | 1.NP: |  |  |  |  | 0 |  |  | VV | 0
|  | okna:2*(1*6+2,5*6+1,25*2+2,5*2+2,5+1,5+1,6+1,5+8,5+1,5+8,3+1) |  | 109.8 |  |  | 0 |  |  | VV | 0
|  | stěny:(6,25+2*2,5+5,5*2+2*2,5*2+5+2*2,5) |  | 42.25 |  |  | 0 |  |  | VV | 0
|  | dveře:(0,95+2*2,5+1,7+2*2,5) |  | 12.65 |  |  | 0 |  |  | VV | 0
|  | 2.NP: |  |  |  |  | 0 |  |  | VV | 0
|  | okna:2*(0,725*5+2,5*5+2,5+1,5+8,5+1,5+8,75+2) |  | 81.75 |  |  | 0 |  |  | VV | 0
|  | stěny:(5,1+2*2,5) |  | 10.1 |  |  | 0 |  |  | VV | 0
|  | dveře:(1,15+2*2,5) |  | 6.15 |  |  | 0 |  |  | VV | 0
119 | 601016193R00 | Penetrace hloubková stropů | m2 | 33.85 |  | 0 | RTS_I/2022 |  |  | POL1_0
|  | stropy:3,68+7,32+7,35 |  | 18.35 |  |  | 0 |  |  | VV | 0
|  | schody:15,5 |  | 15.5 |  |  | 0 |  |  | VV | 0
120 | 602016193R00 | Penetrace hloubková stěn | m2 | 3104.25 |  | 0 | RTS_I/2022 |  |  | POL1_0
|  | bet. tvárnice:26,75 |  | 26.75 |  |  | 0 |  |  | VV | 0
|  | zdivo:780,7+2*(442,7+59,6+282,7+254,9+108,5) |  | 3077.5 |  |  | 0 |  |  | VV | 0
121 | 601012212R00 | Omítka stropů jádrová strojně | m2 | 33.85 |  | 0 | RTS_I/2022 |  |  | POL1_0
|  | provedení dle technické zprávy,skladeb konstrukcí a knihy standardů!!!: |  |  |  |  | 0 |  |  | VV | 0
|  | stropy:3,68+7,32+7,35 |  | 18.35 |  |  | 0 |  |  | VV | 0
|  | schody:15,5 |  | 15.5 |  |  | 0 |  |  | VV | 0
122 | 601012261R00 | Omítka stropů vápenosádrová strojně | m2 | 18.35 |  | 0 | RTS_I/2022 |  |  | POL1_0
|  | provedení dle technické zprávy,skladeb konstrukcí a knihy standardů!!!: |  |  |  |  | 0 |  |  | VV | 0
|  | stropy:3,68+7,32+7,35 |  | 18.35 |  |  | 0 |  |  | VV | 0
123 | 611445145R00 | Omítka sádrová schodišťových konstrukcí | m2 | 15.5 |  | 0 | RTS_I/2022 |  |  | POL1_0
|  | provedení dle technické zprávy,skladeb konstrukcí a knihy standardů!!!: |  |  |  |  | 0 |  |  | VV | 0
|  | schody:15,5 |  | 15.5 |  |  | 0 |  |  | VV | 0
124 | 602011211R00 | Omítka jádrová stěn strojně | m2 | 3104.25 |  | 0 | RTS_I/2022 |  |  | POL1_0
|  | provedení dle technické zprávy,skladeb konstrukcí a knihy standardů!!!: |  |  |  |  | 0 |  |  | VV | 0
|  | bet. tvárnice:26,75 |  | 26.75 |  |  | 0 |  |  | VV | 0
|  | zdivo:780,7+2*(442,7+59,6+282,7+254,9+108,5) |  | 3077.5 |  |  | 0 |  |  | VV | 0
125 | 602011261R00 | Omítka sádrová hlazená stěn, strojně | m2 | 2672.65 |  | 0 | RTS_I/2022 |  |  | POL1_0
|  | provedení dle technické zprávy,skladeb konstrukcí a knihy standardů!!!: |  |  |  |  | 0 |  |  | VV | 0
|  | bet. tvárnice:26,75 |  | 26.75 |  |  | 0 |  |  | VV | 0
|  | zdivo:780,7+2*(442,7+59,6+282,7+254,9+108,5) |  | 3077.5 |  |  | 0 |  |  | VV | 0
[7 empty] | 0 |  |  | VV | 0
|  | odečet ker. obkladů na zdivo: |  |  |  |  | 0 |  |  | VV | 0
|  | 1.NP:-(1,25*5,7*3+2,15*(6,6+10,8+4,6+4,1*6+10,5+5*2+10,1+4,5+15,7+32,2+11,9+9,7+7,4+12+10,5+12,9+11,4+10,4)-(2,1*(1*6+0,7*6+0,8*4+0,9*15)+3,1*0,65+1,5*0,65+2*0,95*2+2,5*1,15+1,25*1*3+0,8*2,15)) |  | -413.72 |  |  | 0 |  |  | VV | 0
|  | 2.NP:-(2,15*(7,2+2,4)-2,4*1,15) |  | -17.88 |  |  | 0 |  |  | VV | 0
126 | 612481211RT2 | Montáž výztužné sítě(perlinky)do stěrky-vnit.stěny, včetně výztužné sítě a stěrkového tmelu | m2 | 65 |  | 0 | RTS_I/2022 |  |  | POL1_0
|  | sjednocení povrchů:65*1 |  | 65 |  |  | 0 |  |  | VV | 0
127 | 612473185R00 | Příplatek za zabudované omítníky v ploše stěn | m2 | 3104.25 |  | 0 | RTS_I/2022 |  |  | POL1_0
128 | 612473186R00 | Příplatek za zabudované rohovníky | m | 948.8 |  | 0 | RTS_I/2022 |  |  | POL1_0
|  | 948,8*1 |  | 948.8 |  |  | 0 |  |  | VV | 0
129 | 612403382R00 | Hrubá výplň rýh ve stěnách do 3x7 cm maltou ze SMS | m | 450 |  | 0 | RTS_I/2022 |  |  | POL1_0
|  | po profesích:450*1 |  | 450 |  |  | 0 |  |  | VV | 0
130 | 612403386R00 | Hrubá výplň rýh ve stěnách do 5x10cm maltou z SMS | m | 250 |  | 0 | RTS_I/2022 |  |  | POL1_0
|  | po profesích:250*1 |  | 250 |  |  | 0 |  |  | VV | 0
Díl: | 62 | Upravy povrchů vnější |  |  |  | 0 |  |  |  | DIL
131 | 620991121R00 | Zakrývání výplní vnějších otvorů z lešení | m2 | 169.3875 |  | 0 | RTS_I/2022 |  |  | POL1_0
|  | obvod: |  |  |  |  | 0 |  |  | VV | 0
|  | 1.NP: |  |  |  |  | 0 |  |  | VV | 0
|  | okna:(1*2,5*6+1,25*2,5*2+2,5*1,5+1,6*1,5+8,5*1,5+8,3*1) |  | 48.45 |  |  | 0 |  |  | VV | 0
|  | stěny:(6,25*2,5+5,5*2,5*2+5*2,5) |  | 55.625 |  |  | 0 |  |  | VV | 0
|  | dveře:(0,95*2,5+1,7*2,5) |  | 6.625 |  |  | 0 |  |  | VV | 0
|  | 2.NP: |  |  |  |  | 0 |  |  | VV | 0
|  | okna:(0,725*2,5*5+2,5*1,5+8,5*1,5+8,75*2) |  | 43.0625 |  |  | 0 |  |  | VV | 0
|  | stěny:(5,1*2,5) |  | 12.75 |  |  | 0 |  |  | VV | 0
|  | dveře:(1,15*2,5) |  | 2.875 |  |  | 0 |  |  | VV | 0
132 | 622904112R00 | Očištění fasád tlakovou vodou složitost 1 - 2 | m2 | 1221.4362 |  | 0 | RTS_I/2022 |  |  | POL1_0
|  | Fasády: |  |  |  |  | 0 |  |  | VV | 0
|  | provedení dle technické zprávy,skladeb konstrukcí a knihy standardů!!!: |  |  |  |  | 0 |  |  | VV | 0
|  | S/1:1,2*(37,8+5,2+6,2)+1,7*(6,8+13,5+34,3)+2,2*11,9+2,7*31,6 |  | 263.36 |  |  | 0 |  |  | VV | 0
|  | S/2:0,35*(1,9+37,8+4,2+19,1+28,6)+0,6*11,9+1*13,5 |  | 52.7 |  |  | 0 |  |  | VV | 0
|  | S/3:3,2*5,2+4,4*(13,6+77) |  | 415.28 |  |  | 0 |  |  | VV | 0
|  | podhledy:1,9*5+1,6*(5,5*2+6,2) |  | 37.02 |  |  | 0 |  |  | VV | 0
|  | stěny:-(1*2,5*6+5,5*2,5*2+1,25*2,5*2+6,25*2,5+5*2,5) |  | -76.875 |  |  | 0 |  |  | VV | 0
|  | dveře:-(0,95*2,5) |  | -2.375 |  |  | 0 |  |  | VV | 0
|  | ostění: |  |  |  |  | 0 |  |  | VV | 0
|  | stěny:0,15*(1*6+2*2,5*6+5,5*2+2*2,5*2+1,25*2+2*2,5*2+6,25+2*2,5+5+2*2,5) |  | 13.6125 |  |  | 0 |  |  | VV | 0
|  | dveře:0,15*(0,95+2*2,5) |  | 0.8925 |  |  | 0 |  |  | VV | 0
|  | S/4:4,9*24,2+8,4*(12,6+26,4)+7,2*4,6+7,4*7,9+4,4*1,9 |  | 546.12 |  |  | 0 |  |  | VV | 0
|  | okna:-(8,5*1,5*2+1,6*1,5+8,3*1+2,5*1,5*2) |  | -43.7 |  |  | 0 |  |  | VV | 0
|  | dveře:-(1,7*2,5+1,15*2,5) |  | -7.125 |  |  | 0 |  |  | VV | 0
|  | stěny:-(0,725*2,5*5+8,75*2+5,1*2,5) |  | -39.3125 |  |  | 0 |  |  | VV | 0
|  | ostění: |  |  |  |  | 0 |  |  | VV | 0
|  | okna:0,15*2*(8,5*2+1,5*2+1,6+1,5+8,3+1+2,5*2+1,5*2) |  | 12.12 |  |  | 0 |  |  | VV | 0
|  | dveře:0,15*(1,7+2*2,5+1,15+2*2,5) |  | 1.9275 |  |  | 0 |  |  | VV | 0
|  | stěny:0,15*(0,725*5+2*2,5*5+8,75+2*2+5,1+2*2,5) |  | 7.7213 |  |  | 0 |  |  | VV | 0
|  | S/5:6,8 |  | 6.8 |  |  | 0 |  |  | VV | 0
|  | PIR deska tl. 50mm-ostění:0,3*(5,5*2+2,5*12+6,25+8,5*2+1,5*4+8,3+1*2+5*2+5,1+2*2+8,75) |  | 32.52 |  |  | 0 |  |  | VV | 0
|  | PIR deska tl. 70mm+AL deska-mezi okny:0,75*1 |  | 0.75 |  |  | 0 |  |  | VV | 0
133 | 622311012R00 | Soklová lišta hliník KZS ETICS tl. 100 mm | m | 69 |  | 0 | RTS_I/2022 |  |  | POL1_0
|  | Fasády: |  |  |  |  | 0 |  |  | VV | 0
|  | provedení dle technické zprávy,skladeb konstrukcí a knihy standardů!!!: |  |  |  |  | 0 |  |  | VV | 0
|  | S/4:51,6+24,2-1,7-5,1 |  | 69 |  |  | 0 |  |  | VV | 0
134 | 622311016R00 | Soklová lišta hliník KZS ETICS tl. 150 mm | m | 65.05 |  | 0 | RTS_I/2022 |  |  | POL1_0
|  | Fasády: |  |  |  |  | 0 |  |  | VV | 0
|  | provedení dle technické zprávy,skladeb konstrukcí a knihy standardů!!!: |  |  |  |  | 0 |  |  | VV | 0
|  | S/3:5,2+13,6+77-(1*6+5,5*2+1,25*2+6,25+5) |  | 65.05 |  |  | 0 |  |  | VV | 0
135 | 622311514R0X | Izolace suterénu ETICS Perimetr tl. 150 mm, bez PÚ | m2 | 276.78 |  | 0 | vlastní |  |  | POL1_0
|  | Fasády: |  |  |  |  | 0 |  |  | VV | 0
|  | provedení dle technické zprávy,skladeb konstrukcí a knihy standardů!!!: |  |  |  |  | 0 |  |  | VV | 0
|  | S/1:1,2*(37,8+5,2+6,2)+1,7*(6,8+13,5+34,3)+2,2*11,9+2,7*31,6 |  | 263.36 |  |  | 0 |  |  | VV | 0
|  | kolem šachty výtahu:1,1*12,2 |  | 13.42 |  |  | 0 |  |  | VV | 0
136 | 622311524RTX | Zateplovací systém ETICS, sokl,Perimetr tl. 150 mm, s omítkou Silikonovou bílou,zrno 1,5mm,lotos efekt | m2 | 52.7 |  | 0 | vlastní |  |  | POL1_0
|  | Fasády: |  |  |  |  | 0 |  |  | VV | 0
|  | provedení dle technické zprávy,skladeb konstrukcí a knihy standardů!!!: |  |  |  |  | 0 |  |  | VV | 0
|  | S/2:0,35*(1,9+37,8+4,2+19,1+28,6)+0,6*11,9+1*13,5 |  | 52.7 |  |  | 0 |  |  | VV | 0
137 | 622315354RT1 | Zateplovací systém ETICS,ostění,EPS F Grey,tl.40mm, s omítkou Silikonovou bílou,zrno 1,5mm,lotos efekt | m2 | 14.505 |  | 0 | RTS_I/2022 |  |  | POL1_0
|  | Fasády: |  |  |  |  | 0 |  |  | VV | 0
|  | provedení dle technické zprávy,skladeb konstrukcí a knihy standardů!!!: |  |  |  |  | 0 |  |  | VV | 0
|  | S/3: |  |  |  |  | 0 |  |  | VV | 0
|  | ostění: |  |  |  |  | 0 |  |  | VV | 0
|  | stěny:0,15*(1*6+2*2,5*6+5,5*2+2*2,5*2+1,25*2+2*2,5*2+6,25+2*2,5+5+2*2,5) |  | 13.6125 |  |  | 0 |  |  | VV | 0
|  | dveře:0,15*(0,95+2*2,5) |  | 0.8925 |  |  | 0 |  |  | VV | 0
138 | 622311854RVX | Zatepl.syst. ETICS, ostění, miner.desky PV 40 mm | m2 | 21.7688 |  | 0 | vlastní |  |  | POL1_0
|  | Fasády: |  |  |  |  | 0 |  |  | VV | 0
|  | provedení dle technické zprávy,skladeb konstrukcí a knihy standardů!!!: |  |  |  |  | 0 |  |  | VV | 0
|  | S/4: |  |  |  |  | 0 |  |  | VV | 0
|  | ostění: |  |  |  |  | 0 |  |  | VV | 0
|  | okna:0,15*2*(8,5*2+1,5*2+1,6+1,5+8,3+1+2,5*2+1,5*2) |  | 12.12 |  |  | 0 |  |  | VV | 0
|  | dveře:0,15*(1,7+2*2,5+1,15+2*2,5) |  | 1.9275 |  |  | 0 |  |  | VV | 0
|  | stěny:0,15*(0,725*5+2*2,5*5+8,75+2*2+5,1+2*2,5) |  | 7.7213 |  |  | 0 |  |  | VV | 0
139 | 622315335RV1 | Zatepl. systém ETICS,fasáda,EPS F šedý tl.150 mm, zakončený stěrkou s výztužnou tkaninou | m2 | 6.8 |  | 0 | RTS_I/2022 |  |  | POL1_0
|  | Fasády: |  |  |  |  | 0 |  |  | VV | 0
|  | provedení dle technické zprávy,skladeb konstrukcí a knihy standardů!!!: |  |  |  |  | 0 |  |  | VV | 0
|  | S/5:6,8 |  | 6.8 |  |  | 0 |  |  | VV | 0
140 | 622315335RTX | Zatepl. systém ETICS, fasáda, EPS F Grey tl.150 mm, s omítkou Silikonovou bílou,zrno 1,5mm,lotos efekt | m2 | 373.05 |  | 0 | vlastní |  |  | POL1_0
|  | Fasády: |  |  |  |  | 0 |  |  | VV | 0
|  | provedení dle technické zprávy,skladeb konstrukcí a knihy standardů!!!: |  |  |  |  | 0 |  |  | VV | 0
|  | S/3:3,2*5,2+4,4*(13,6+77) |  | 415.28 |  |  | 0 |  |  | VV | 0
|  | podhledy:1,9*5+1,6*(5,5*2+6,2) |  | 37.02 |  |  | 0 |  |  | VV | 0
|  | stěny:-(1*2,5*6+5,5*2,5*2+1,25*2,5*2+6,25*2,5+5*2,5) |  | -76.875 |  |  | 0 |  |  | VV | 0
|  | dveře:-(0,95*2,5) |  | -2.375 |  |  | 0 |  |  | VV | 0
141 | 622311832RVX | Zatepl.syst. ETICS, fasáda, miner.desky PV 100 mm | m2 | 455.9825 |  | 0 | vlastní |  |  | POL1_0
|  | Fasády: |  |  |  |  | 0 |  |  | VV | 0
|  | provedení dle technické zprávy,skladeb konstrukcí a knihy standardů!!!: |  |  |  |  | 0 |  |  | VV | 0
|  | S/4:4,9*24,2+8,4*(12,6+26,4)+7,2*4,6+7,4*7,9+4,4*1,9 |  | 546.12 |  |  | 0 |  |  | VV | 0
|  | okna:-(8,5*1,5*2+1,6*1,5+8,3*1+2,5*1,5*2) |  | -43.7 |  |  | 0 |  |  | VV | 0
|  | dveře:-(1,7*2,5+1,15*2,5) |  | -7.125 |  |  | 0 |  |  | VV | 0
|  | stěny:-(0,725*2,5*5+8,75*2+5,1*2,5) |  | -39.3125 |  |  | 0 |  |  | VV | 0
142 | 602011211R00 | Omítka jádrová strojně | m2 | 394.355 |  | 0 | RTS_I/2022 |  |  | POL1_0
|  | Fasády: |  |  |  |  | 0 |  |  | VV | 0
|  | provedení dle technické zprávy,skladeb konstrukcí a knihy standardů!!!: |  |  |  |  | 0 |  |  | VV | 0
|  | S/3:3,2*5,2+4,4*(13,6+77) |  | 415.28 |  |  | 0 |  |  | VV | 0
|  | podhledy:1,9*5+1,6*(5,5*2+6,2) |  | 37.02 |  |  | 0 |  |  | VV | 0
|  | stěny:-(1*2,5*6+5,5*2,5*2+1,25*2,5*2+6,25*2,5+5*2,5) |  | -76.875 |  |  | 0 |  |  | VV | 0
|  | dveře:-(0,95*2,5) |  | -2.375 |  |  | 0 |  |  | VV | 0
|  | ostění: |  |  |  |  | 0 |  |  | VV | 0
|  | stěny:0,15*(1*6+2*2,5*6+5,5*2+2*2,5*2+1,25*2+2*2,5*2+6,25+2*2,5+5+2*2,5) |  | 13.6125 |  |  | 0 |  |  | VV | 0
|  | dveře:0,15*(0,95+2*2,5) |  | 0.8925 |  |  | 0 |  |  | VV | 0
|  | S/5:6,8 |  | 6.8 |  |  | 0 |  |  | VV | 0
143 | 62.1 | Provětrávaná fasáda,cementovláknité desky 8mm, Z profil PZ,pojistná HI 0,6mm,2x ocelový rošt PZ | m2 | 477.7513 |  | 0 | vlastní |  |  | POL1_0
|  | Fasády: |  |  |  |  | 0 |  |  | VV | 0
|  | provedení dle technické zprávy,skladeb konstrukcí a knihy standardů!!!: |  |  |  |  | 0 |  |  | VV | 0
|  | S/4:4,9*24,2+8,4*(12,6+26,4)+7,2*4,6+7,4*7,9+4,4*1,9 |  | 546.12 |  |  | 0 |  |  | VV | 0
|  | okna:-(8,5*1,5*2+1,6*1,5+8,3*1+2,5*1,5*2) |  | -43.7 |  |  | 0 |  |  | VV | 0
|  | dveře:-(1,7*2,5+1,15*2,5) |  | -7.125 |  |  | 0 |  |  | VV | 0
|  | stěny:-(0,725*2,5*5+8,75*2+5,1*2,5) |  | -39.3125 |  |  | 0 |  |  | VV | 0
|  | ostění: |  |  |  |  | 0 |  |  | VV | 0
|  | okna:0,15*2*(8,5*2+1,5*2+1,6+1,5+8,3+1+2,5*2+1,5*2) |  | 12.12 |  |  | 0 |  |  | VV | 0
|  | dveře:0,15*(1,7+2*2,5+1,15+2*2,5) |  | 1.9275 |  |  | 0 |  |  | VV | 0
|  | stěny:0,15*(0,725*5+2*2,5*5+8,75+2*2+5,1+2*2,5) |  | 7.7213 |  |  | 0 |  |  | VV | 0
144 | 62.2 | Závěšený pohled,OSB desky tl.25mm,CW/UW profily 50, závěs,KZS ETICS MV 100mm,silik.omítka probarvená | m2 | 37.02 |  | 0 | vlastní |  |  | POL1_0
|  | Fasády: |  |  |  |  | 0 |  |  | VV | 0
|  | provedení dle technické zprávy,skladeb konstrukcí a knihy standardů!!!: |  |  |  |  | 0 |  |  | VV | 0
|  | podhledy:1,9*5+1,6*(5,5*2+6,2) |  | 37.02 |  |  | 0 |  |  | VV | 0
145 | 62.3 | Zateplení ostění,PIR deska tl. 50mm, omítka, silikonová,zrno 1,5mm | m2 | 32.52 |  | 0 | vlastní |  |  | POL1_0
|  | Fasády: |  |  |  |  | 0 |  |  | VV | 0
|  | provedení dle technické zprávy,skladeb konstrukcí a knihy standardů!!!: |  |  |  |  | 0 |  |  | VV | 0
|  | PIR deska tl. 50mm-ostění:0,3*(5,5*2+2,5*12+6,25+8,5*2+1,5*4+8,3+1*2+5*2+5,1+2*2+8,75) |  | 32.52 |  |  | 0 |  |  | VV | 0
146 | 62.4 | Zateplení fasády,PIR deska tl. 70mm,AL deska, kotvení,doplňky,detaily,lišty,D+M | m2 | 0.75 |  | 0 | vlastní |  |  | POL1_0
|  | Fasády: |  |  |  |  | 0 |  |  | VV | 0
|  | provedení dle technické zprávy,skladeb konstrukcí a knihy standardů!!!: |  |  |  |  | 0 |  |  | VV | 0
|  | PIR deska tl. 70mm+AL deska-mezi okny:0,75*1 |  | 0.75 |  |  | 0 |  |  | VV | 0
147 | 62.5 | Hoblované pohledové prkna/latě,š.70-200mm,impreg., vosko-olejová ochrana,rošt 30/50mm,penetrace | m2 | 6.8 |  | 0 | vlastní |  |  | POL1_0
|  | Fasády: |  |  |  |  | 0 |  |  | VV | 0
|  | provedení dle technické zprávy,skladeb konstrukcí a knihy standardů!!!: |  |  |  |  | 0 |  |  | VV | 0
|  | S/5:6,8 |  | 6.8 |  |  | 0 |  |  | VV | 0
148 | 622421492R00 | Doplňky zatepl. systémů, okenní lišta s tkaninou | m | 262.7 |  | 0 | RTS_I/2022 |  |  | POL1_0
|  | obvod: |  |  |  |  | 0 |  |  | VV | 0
|  | 1.NP: |  |  |  |  | 0 |  |  | VV | 0
|  | okna:2*(1*6+2,5*6+1,25*2+2,5*2+2,5+1,5+1,6+1,5+8,5+1,5+8,3+1) |  | 109.8 |  |  | 0 |  |  | VV | 0
|  | stěny:(6,25+2*2,5+5,5*2+2*2,5*2+5+2*2,5) |  | 42.25 |  |  | 0 |  |  | VV | 0
|  | dveře:(0,95+2*2,5+1,7+2*2,5) |  | 12.65 |  |  | 0 |  |  | VV | 0
|  | 2.NP: |  |  |  |  | 0 |  |  | VV | 0
|  | okna:2*(0,725*5+2,5*5+2,5+1,5+8,5+1,5+8,75+2) |  | 81.75 |  |  | 0 |  |  | VV | 0
|  | stěny:(5,1+2*2,5) |  | 10.1 |  |  | 0 |  |  | VV | 0
|  | dveře:(1,15+2*2,5) |  | 6.15 |  |  | 0 |  |  | VV | 0
149 | 622421491R00 | Doplňky zatepl. systémů, rohová lišta s okapničkou | m | 358.1 |  | 0 | RTS_I/2022 |  |  | POL1_0
|  | obvod: |  |  |  |  | 0 |  |  | VV | 0
|  | 1.NP: |  |  |  |  | 0 |  |  | VV | 0
|  | okna:2*(1*6+2,5*6+1,25*2+2,5*2+2,5+1,5+1,6+1,5+8,5+1,5+8,3+1) |  | 109.8 |  |  | 0 |  |  | VV | 0
|  | stěny:(6,25+2*2,5+5,5*2+2*2,5*2+5+2*2,5) |  | 42.25 |  |  | 0 |  |  | VV | 0
|  | dveře:(0,95+2*2,5+1,7+2*2,5) |  | 12.65 |  |  | 0 |  |  | VV | 0
|  | 2.NP: |  |  |  |  | 0 |  |  | VV | 0
|  | okna:2*(0,725*5+2,5*5+2,5+1,5+8,5+1,5+8,75+2) |  | 81.75 |  |  | 0 |  |  | VV | 0
|  | stěny:(5,1+2*2,5) |  | 10.1 |  |  | 0 |  |  | VV | 0
|  | dveře:(1,15+2*2,5) |  | 6.15 |  |  | 0 |  |  | VV | 0
|  | rohy objektu:4,8*8+8,7*4 |  | 73.2 |  |  | 0 |  |  | VV | 0
|  | podhledy:5+5,5*2+6,2 |  | 22.2 |  |  | 0 |  |  | VV | 0
150 | 622421494R00 | Doplňky zatepl. systémů, podparapetní lišta s tkan | m | 52.775 |  | 0 | RTS_I/2022 |  |  | POL1_0
|  | obvod: |  |  |  |  | 0 |  |  | VV | 0
|  | 1.NP: |  |  |  |  | 0 |  |  | VV | 0
|  | okna:(1*6+1,25*2+2,5+1,6+8,5++8,3) |  | 29.4 |  |  | 0 |  |  | VV | 0
|  | 2.NP: |  |  |  |  | 0 |  |  | VV | 0
|  | okna:(0,725*5+2,5+8,5+8,75) |  | 23.375 |  |  | 0 |  |  | VV | 0
151 | 622491142R00 | Nátěr fasády hydrofobní, 2 x | m2 | 52.7 |  | 0 | RTS_I/2022 |  |  | POL1_0
|  | Fasády: |  |  |  |  | 0 |  |  | VV | 0
|  | provedení dle technické zprávy,skladeb konstrukcí a knihy standardů!!!: |  |  |  |  | 0 |  |  | VV | 0
|  | S/2:0,35*(1,9+37,8+4,2+19,1+28,6)+0,6*11,9+1*13,5 |  | 52.7 |  |  | 0 |  |  | VV | 0
Díl: | 63 | Podlahy a podlahové konstrukce |  |  |  | 0 |  |  |  | DIL
152 | 631312611R00 | Mazanina betonová tl. 5 - 8 cm C 16/20 XC2 | m3 | 14.8818 |  | 0 | RTS_I/2022 |  |  | POL1_0
|  | Podlahy: |  |  |  |  | 0 |  |  | VV | 0
|  | provedení dle technické zprávy,skladeb konstrukcí a knihy standardů!!!: |  |  |  |  | 0 |  |  | VV | 0
|  | Začátek provozního součtu |  |  |  |  | 0 |  |  | VV | 2
|  | P/2.1:139,55 |  | 139.55 |  |  | 0 |  |  | VV | 2
|  | P/2.2:58,07 |  | 58.07 |  |  | 0 |  |  | VV | 2
|  | P/2.3:50,41 |  | 50.41 |  |  | 0 |  |  | VV | 2
|  | Konec provozního součtu |  |  |  |  | 0 |  |  | VV | 0
|  | 248,03*0,06 |  | 14.8818 |  |  | 0 |  |  | VV | 0
153 | 632441042RT2 | Potěr anhydritový, plocha do 500 m2, tl. do 35 mm, samonivelační potěr CA-C-25-F5 | m2 | 189.96 |  | 0 | RTS_I/2022 |  |  | POL1_0
154 | 632441013RT2 | Potěr anhydritový, plocha do 100 m2, tl. do 40 mm, samonivelační potěr CA-C-25-F5 | m2 | 58.07 |  | 0 | RTS_I/2022 |  |  | POL1_0
|  | Podlahy: |  |  |  |  | 0 |  |  | VV | 0
|  | provedení dle technické zprávy,skladeb konstrukcí a knihy standardů!!!: |  |  |  |  | 0 |  |  | VV | 0
|  | P/2.2:58,07 |  | 58.07 |  |  | 0 |  |  | VV | 0
155 | 632441074RT2 | Potěr anhydritový, plocha přes 500m2, tl. do 45 mm, samonivelační potěr CA-C-25-F5 | m2 | 558.13 |  | 0 | RTS_I/2022 |  |  | POL1_0
|  | Podlahy: |  |  |  |  | 0 |  |  | VV | 0
|  | provedení dle technické zprávy,skladeb konstrukcí a knihy standardů!!!: |  |  |  |  | 0 |  |  | VV | 0
|  | P/1.1:266,96 |  | 266.96 |  |  | 0 |  |  | VV | 0
|  | P/1.2:55,4 |  | 55.4 |  |  | 0 |  |  | VV | 0
|  | P/1.6:77,8 |  | 77.8 |  |  | 0 |  |  | VV | 0
|  | P/1.7:49,28 |  | 49.28 |  |  | 0 |  |  | VV | 0
|  | P/1.8:108,69 |  | 108.69 |  |  | 0 |  |  | VV | 0
156 | 632441045RT2 | Potěr anhydritový, plocha do 500 m2, tl. do 50 mm, samonivelační potěr CA-C-25-F5 | m2 | 302.48 |  | 0 | RTS_I/2022 |  |  | POL1_0
|  | Podlahy: |  |  |  |  | 0 |  |  | VV | 0
|  | provedení dle technické zprávy,skladeb konstrukcí a knihy standardů!!!: |  |  |  |  | 0 |  |  | VV | 0
|  | P/1.3:134,66 |  | 134.66 |  |  | 0 |  |  | VV | 0
|  | P/1.4:167,82 |  | 167.82 |  |  | 0 |  |  | VV | 0
157 | 632415104R0X | Potěr sádrový samonivelační ručně tl. do 4 mm | m2 | 642.28 |  | 0 | vlastní |  |  | POL1_0
|  | Podlahy: |  |  |  |  | 0 |  |  | VV | 0
|  | provedení dle technické zprávy,skladeb konstrukcí a knihy standardů!!!: |  |  |  |  | 0 |  |  | VV | 0
|  | P/1.1:266,96 |  | 266.96 |  |  | 0 |  |  | VV | 0
|  | P/1.6:77,8 |  | 77.8 |  |  | 0 |  |  | VV | 0
|  | P/1.7:49,28 |  | 49.28 |  |  | 0 |  |  | VV | 0
|  | P/1.8:108,69 |  | 108.69 |  |  | 0 |  |  | VV | 0
|  | P/2.1:139,55 |  | 139.55 |  |  | 0 |  |  | VV | 0
158 | 632441491R00 | Broušení cementových potěrů - odstranění šlemu | m2 | 1750.92 |  | 0 | RTS_I/2022 |  |  | POL1_0
|  | Podlahy: |  |  |  |  | 0 |  |  | VV | 0
|  | provedení dle technické zprávy,skladeb konstrukcí a knihy standardů!!!: |  |  |  |  | 0 |  |  | VV | 0
|  | P/1.1:266,96*2 |  | 533.92 |  |  | 0 |  |  | VV | 0
|  | P/1.2:55,4 |  | 55.4 |  |  | 0 |  |  | VV | 0
|  | P/1.3:134,66 |  | 134.66 |  |  | 0 |  |  | VV | 0
|  | P/1.4:167,82 |  | 167.82 |  |  | 0 |  |  | VV | 0
|  | P/1.6:77,8*2 |  | 155.6 |  |  | 0 |  |  | VV | 0
|  | P/1.7:49,28*2 |  | 98.56 |  |  | 0 |  |  | VV | 0
|  | P/1.8:108,69*2 |  | 217.38 |  |  | 0 |  |  | VV | 0
|  | P/2.1:139,55*2 |  | 279.1 |  |  | 0 |  |  | VV | 0
|  | P/2.2:58,07 |  | 58.07 |  |  | 0 |  |  | VV | 0
|  | P/2.3:50,41 |  | 50.41 |  |  | 0 |  |  | VV | 0
159 | 632411906R00 | Penetrace velmi savých podkladů 0,35 l/m2 | m2 | 184.32 |  | 0 | RTS_I/2022 |  |  | POL1_0
|  | Podlahy: |  |  |  |  | 0 |  |  | VV | 0
|  | provedení dle technické zprávy,skladeb konstrukcí a knihy standardů!!!: |  |  |  |  | 0 |  |  | VV | 0
|  | P/1.4:167,82 |  | 167.82 |  |  | 0 |  |  | VV | 0
|  | schody:(0,16+0,28)*1,5*25 |  | 16.5 |  |  | 0 |  |  | VV | 0
Díl: | 93 | Dokončovací práce inž.staveb |  |  |  | 0 |  |  |  | DIL
160 | 931961115RR1 | Vložky do dilatačních spár, polystyren,tl.do 30 mm, XPS | m2 | 0.42 |  | 0 | RTS_I/2022 |  |  | POL1_0
|  | dle statiky: |  |  |  |  | 0 |  |  | VV | 0
|  | opěrná stěna-stěna:0,3*1,4 |  | 0.42 |  |  | 0 |  |  | VV | 0
161 | 93.1 | Výplň dilatace provazcem a trvale pružným tmelem, kotvení,doplňky,detaily,D+M | m | 3.1 |  | 0 | vlastní |  |  | POL1_0
|  | dle statiky: |  |  |  |  | 0 |  |  | VV | 0
|  | opěrná stěna-stěna:0,3+2*1,4 |  | 3.1 |  |  | 0 |  |  | VV | 0
Díl: | 94 | Lešení a stavební výtahy |  |  |  | 0 |  |  |  | DIL
162 | 941955002R00 | Lešení lehké pomocné, výška podlahy do 1,9 m | m2 | 1108.64 |  | 0 | RTS_I/2022 |  |  | POL1_0
|  | Podlahy: |  |  |  |  | 0 |  |  | VV | 0
|  | provedení dle technické zprávy,skladeb konstrukcí a knihy standardů!!!: |  |  |  |  | 0 |  |  | VV | 0
|  | P/1.1:266,96 |  | 266.96 |  |  | 0 |  |  | VV | 0
|  | P/1.2:55,4 |  | 55.4 |  |  | 0 |  |  | VV | 0
|  | P/1.3:134,66 |  | 134.66 |  |  | 0 |  |  | VV | 0
|  | P/1.4:167,82 |  | 167.82 |  |  | 0 |  |  | VV | 0
|  | P/1.6:77,8 |  | 77.8 |  |  | 0 |  |  | VV | 0
|  | P/1.7:49,28 |  | 49.28 |  |  | 0 |  |  | VV | 0
|  | P/1.8:108,69 |  | 108.69 |  |  | 0 |  |  | VV | 0
|  | P/2.1:139,55 |  | 139.55 |  |  | 0 |  |  | VV | 0
|  | P/2.2:58,07 |  | 58.07 |  |  | 0 |  |  | VV | 0
|  | P/2.3:50,41 |  | 50.41 |  |  | 0 |  |  | VV | 0
163 | 941941031RT4 | Montáž lešení leh.řad.s podlahami,š.do 1 m, H 10 m, lešení rámové pronajaté | m2 | 770.16 |  | 0 | RTS_I/2022 |  |  | POL1_0
|  | (8,7-1,8)*(51,4+1,5*4)+(4,8-1,8)*(24,2+93+1,5*5) |  | 770.16 |  |  | 0 |  |  | VV | 0
164 | 941941191R00 | Příplatek za každý měsíc použití lešení k pol.1031 | m2 | 4620.96 |  | 0 | RTS_I/2022 |  |  | POL1_0
|  | ((8,7-1,8)*(51,4+1,5*4)+(4,8-1,8)*(24,2+93+1,5*5))*6 |  | 4620.96 |  |  | 0 |  |  | VV | 0
165 | 941941831RT4 | Demontáž lešení leh.řad.s podlahami,š.1 m, H 10 m, lešení rámové pronajaté | m2 | 770.16 |  | 0 | RTS_I/2022 |  |  | POL1_0
|  | (8,7-1,8)*(51,4+1,5*4)+(4,8-1,8)*(24,2+93+1,5*5) |  | 770.16 |  |  | 0 |  |  | VV | 0
166 | 944944011R00 | Montáž ochranné sítě z umělých vláken | m2 | 770.16 |  | 0 | RTS_I/2022 |  |  | POL1_0
|  | (8,7-1,8)*(51,4+1,5*4)+(4,8-1,8)*(24,2+93+1,5*5) |  | 770.16 |  |  | 0 |  |  | VV | 0
167 | 944944031R00 | Příplatek za každý měsíc použití sítí k pol. 4011 | m2 | 4620.96 |  | 0 | RTS_I/2022 |  |  | POL1_0
|  | ((8,7-1,8)*(51,4+1,5*4)+(4,8-1,8)*(24,2+93+1,5*5))*6 |  | 4620.96 |  |  | 0 |  |  | VV | 0
168 | 944944081R00 | Demontáž ochranné sítě z umělých vláken | m2 | 770.16 |  | 0 | RTS_I/2022 |  |  | POL1_0
|  | (8,7-1,8)*(51,4+1,5*4)+(4,8-1,8)*(24,2+93+1,5*5) |  | 770.16 |  |  | 0 |  |  | VV | 0
169 | 943943221R00 | Montáž lešení prostorové lehké, do 200kg, H 10 m | m3 | 153.83 |  | 0 | RTS_I/2022 |  |  | POL1_0
|  | schody:7,8*15,5 |  | 120.9 |  |  | 0 |  |  | VV | 0
|  | výtah:8,9*3,7 |  | 32.93 |  |  | 0 |  |  | VV | 0
170 | 943943292R00 | Příplatek za každý měsíc použití k pol..3221, 3222 | m3 | 922.98 |  | 0 | RTS_I/2022 |  |  | POL1_0
|  | Začátek provozního součtu |  |  |  |  | 0 |  |  | VV | 2
|  | schody:7,8*15,5 |  | 120.9 |  |  | 0 |  |  | VV | 2
|  | výtah:8,9*3,7 |  | 32.93 |  |  | 0 |  |  | VV | 2
|  | Konec provozního součtu |  |  |  |  | 0 |  |  | VV | 0
|  | 153,83*6 |  | 922.98 |  |  | 0 |  |  | VV | 0
171 | 943943821R00 | Demontáž lešení, prostor. lehké, 200 kPa, H 10 m | m3 | 153.83 |  | 0 | RTS_I/2022 |  |  | POL1_0
|  | schody:7,8*15,5 |  | 120.9 |  |  | 0 |  |  | VV | 0
|  | výtah:8,9*3,7 |  | 32.93 |  |  | 0 |  |  | VV | 0
Díl: | 95 | Dokončovací kce na pozem.stav. |  |  |  | 0 |  |  |  | DIL
172 | 952901111R00 | Vyčištění budov o výšce podlaží do 4 m | m2 | 1180.84 |  | 0 | RTS_I/2022 |  |  | POL1_0
|  | Podlahy: |  |  |  |  | 0 |  |  | VV | 0
|  | provedení dle technické zprávy,skladeb konstrukcí a knihy standardů!!!: |  |  |  |  | 0 |  |  | VV | 0
|  | P/1.1:266,96 |  | 266.96 |  |  | 0 |  |  | VV | 0
|  | P/1.2:55,4 |  | 55.4 |  |  | 0 |  |  | VV | 0
|  | P/1.3:134,66 |  | 134.66 |  |  | 0 |  |  | VV | 0
|  | P/1.4:167,82 |  | 167.82 |  |  | 0 |  |  | VV | 0
|  | P/1.6:77,8 |  | 77.8 |  |  | 0 |  |  | VV | 0
|  | P/1.7:49,28 |  | 49.28 |  |  | 0 |  |  | VV | 0
|  | P/1.8:108,69 |  | 108.69 |  |  | 0 |  |  | VV | 0
|  | P/2.1:139,55 |  | 139.55 |  |  | 0 |  |  | VV | 0
|  | P/2.2:58,07 |  | 58.07 |  |  | 0 |  |  | VV | 0
|  | P/2.3:50,41 |  | 50.41 |  |  | 0 |  |  | VV | 0
|  | terasa:72,2 |  | 72.2 |  |  | 0 |  |  | VV | 0
173 | 95.1 | Stavební přípomoce pro profese | hod | 210 |  | 0 | vlastní |  |  | POL1_0
|  | 150+60 |  | 210 |  |  | 0 |  |  | VV | 0
Díl: | 96 | Bourání konstrukcí |  |  |  | 0 |  |  |  | DIL
174 | 974031122R00 | Vysekání rýh ve zdi cihelné 3 x 7 cm | m | 450 |  | 0 | RTS_I/2022 |  |  | POL1_0
|  | drážky pro profese:450*1 |  | 450 |  |  | 0 |  |  | VV | 0
175 | 974031133R00 | Vysekání rýh ve zdi cihelné 5 x 10 cm | m | 250 |  | 0 | RTS_I/2022 |  |  | POL1_0
|  | drážky pro profese:250*1 |  | 250 |  |  | 0 |  |  | VV | 0
176 | 971038331R00 | Vybourání otvorů cihly duté pl. 0,09 m2, tl. 15 cm | kus | 25 |  | 0 | RTS_I/2022 |  |  | POL1_0
|  | 25*1 |  | 25 |  |  | 0 |  |  | VV | 0
177 | 971038341R00 | Vybourání otvorů cihly duté pl. 0,09 m2, tl. 30 cm | kus | 15 |  | 0 | RTS_I/2022 |  |  | POL1_0
|  | 15*1 |  | 15 |  |  | 0 |  |  | VV | 0
178 | 971038431R00 | Vybourání otvorů cihly duté pl. 0,25 m2, tl. 15 cm | kus | 20 |  | 0 | RTS_I/2022 |  |  | POL1_0
|  | 20*1 |  | 20 |  |  | 0 |  |  | VV | 0
179 | 971038441R00 | Vybourání otvorů cihly duté pl. 0,25 m2, tl. 30 cm | kus | 10 |  | 0 | RTS_I/2022 |  |  | POL1_0
|  | 10*1 |  | 10 |  |  | 0 |  |  | VV | 0
180 | 970031060R00 | Vrtání jádrové do zdiva cihelného do D 60 mm | m | 4 |  | 0 | RTS_I/2022 |  |  | POL1_0
|  | 4*1 |  | 4 |  |  | 0 |  |  | VV | 0
181 | 970031080R00 | Vrtání jádrové do zdiva cihelného do D 80 mm | m | 3.5 |  | 0 | RTS_I/2022 |  |  | POL1_0
|  | 3,5*1 |  | 3.5 |  |  | 0 |  |  | VV | 0
182 | 970031100R00 | Vrtání jádrové do zdiva cihelného do D 100 mm | m | 3 |  | 0 | RTS_I/2022 |  |  | POL1_0
|  | 3*1 |  | 3 |  |  | 0 |  |  | VV | 0
183 | 970051060R00 | Vrtání jádrové do ŽB do D 60 mm | m | 2.5 |  | 0 | RTS_I/2022 |  |  | POL1_0
|  | 2,5*1 |  | 2.5 |  |  | 0 |  |  | VV | 0
184 | 970051080R00 | Vrtání jádrové do ŽB do D 80 mm | m | 2 |  | 0 | RTS_I/2022 |  |  | POL1_0
|  | 2*1 |  | 2 |  |  | 0 |  |  | VV | 0
185 | 970051100R00 | Vrtání jádrové do ŽB do D 100 mm | m | 1.5 |  | 0 | RTS_I/2022 |  |  | POL1_0
|  | 1,5*1 |  | 1.5 |  |  | 0 |  |  | VV | 0
186 | 970051130R00 | Vrtání jádrové do ŽB do D 130 mm | m | 1 |  | 0 | RTS_I/2022 |  |  | POL1_0
|  | 1*1 |  | 1 |  |  | 0 |  |  | VV | 0
187 | 979082111R00 | Vnitrostaveništní doprava suti do 10 m | t | 6.67 |  | 0 | RTS_I/2022 |  |  | POL1_0
|  | 6,67*1 |  | 6.67 |  |  | 0 |  |  | VV | 0
188 | 979082121R00 | Příplatek k vnitrost. dopravě suti za dalších 5 m | t | 33.35 |  | 0 | RTS_I/2022 |  |  | POL1_0
|  | 6,67*5 |  | 33.35 |  |  | 0 |  |  | VV | 0
189 | 979081111R00 | Odvoz suti a vybour. hmot na skládku do 1 km | t | 6.67 |  | 0 | RTS_I/2022 |  |  | POL1_0
|  | 6,67*1 |  | 6.67 |  |  | 0 |  |  | VV | 0
190 | 979081121R00 | Příplatek k odvozu za každý další 1 km | t | 80.04 |  | 0 | RTS_I/2022 |  |  | POL1_0
|  | 6,67*12 |  | 80.04 |  |  | 0 |  |  | VV | 0
191 | 979999998R00 | Poplatek za skládku suti 5% příměsí | t | 6.67 |  | 0 | RTS_I/2022 |  |  | POL1_0
|  | 6,67*1 |  | 6.67 |  |  | 0 |  |  | VV | 0
Díl: | 99 | Staveništní přesun hmot |  |  |  | 0 |  |  |  | DIL
192 | 998011002R00 | Přesun hmot pro budovy zděné výšky do 12 m | t | 3197.1 |  | 0 | RTS_I/2022 |  |  | POL1_0
|  | 3197,1*1 |  | 3197.1 |  |  | 0 |  |  | VV | 0
Díl: | 711 | Izolace proti vodě |  |  |  | 0 |  |  |  | DIL
193 | 711111001RZ1 | Izolace proti vlhkosti vodor. nátěr ALP za studena, 1x nátěr - včetně dodávky penetračního laku ALP | m2 | 976.3 |  | 0 | RTS_I/2022 |  |  | POL1_0
|  | pod desku:976,3-6,6 |  | 969.7 |  |  | 0 |  |  | VV | 0
|  | pod šachtu výtahu:6,6 |  | 6.6 |  |  | 0 |  |  | VV | 0
194 | 711112001RZ1 | Izolace proti vlhkosti svis. nátěr ALP, za studena, 1x nátěr - včetně dodávky asfaltového laku | m2 | 328.54 |  | 0 | RTS_I/2022 |  |  | POL1_0
|  | stěny šachty výtahu:1,2*10,4 |  | 12.48 |  |  | 0 |  |  | VV | 0
|  | Fasády: |  |  |  |  | 0 |  |  | VV | 0
|  | provedení dle technické zprávy,skladeb konstrukcí a knihy standardů!!!: |  |  |  |  | 0 |  |  | VV | 0
|  | S/1:1,2*(37,8+5,2+6,2)+1,7*(6,8+13,5+34,3)+2,2*11,9+2,7*31,6 |  | 263.36 |  |  | 0 |  |  | VV | 0
|  | S/2:0,35*(1,9+37,8+4,2+19,1+28,6)+0,6*11,9+1*13,5 |  | 52.7 |  |  | 0 |  |  | VV | 0
195 | 711141559RT2 | Izolace proti vlhk. vodorovná pásy přitavením, 2 vrstvy - materiál ve specifikaci | m2 | 976.3 |  | 0 | RTS_I/2022 |  |  | POL1_0
|  | pod desku:976,3-6,6 |  | 969.7 |  |  | 0 |  |  | VV | 0
|  | pod šachtu výtahu:6,6 |  | 6.6 |  |  | 0 |  |  | VV | 0
196 | 711142559RT2 | Izolace proti vlhkosti svislá pásy přitavením, 2 vrstvy - materiál ve specifikaci | m2 | 328.54 |  | 0 | RTS_I/2022 |  |  | POL1_0
|  | stěny šachty výtahu:1,2*10,4 |  | 12.48 |  |  | 0 |  |  | VV | 0
|  | Fasády: |  |  |  |  | 0 |  |  | VV | 0
|  | provedení dle technické zprávy,skladeb konstrukcí a knihy standardů!!!: |  |  |  |  | 0 |  |  | VV | 0
|  | S/1:1,2*(37,8+5,2+6,2)+1,7*(6,8+13,5+34,3)+2,2*11,9+2,7*31,6 |  | 263.36 |  |  | 0 |  |  | VV | 0
|  | S/2:0,35*(1,9+37,8+4,2+19,1+28,6)+0,6*11,9+1*13,5 |  | 52.7 |  |  | 0 |  |  | VV | 0
197 | 628522691R | Pás modifikovaný asfalt,tl. 4mm, vložka AL folie,kašírovaná skleněn. vlákny | m2 | 1500.566 |  | 0 | RTS_I/2022 |  |  | POL3_0
|  | Začátek provozního součtu |  |  |  |  | 0 |  |  | VV | 2
|  | pod desku:976,3-6,6 |  | 969.7 |  |  | 0 |  |  | VV | 2
|  | pod šachtu výtahu:6,6 |  | 6.6 |  |  | 0 |  |  | VV | 2
|  | stěny šachty výtahu:1,2*10,4 |  | 12.48 |  |  | 0 |  |  | VV | 2
|  | Konec provozního součtu |  |  |  |  | 0 |  |  | VV | 0
|  | 988,78*1,15 |  | 1137.097 |  |  | 0 |  |  | VV | 0
[7 empty] | 0 |  |  | VV | 0
|  | Fasády: |  |  |  |  | 0 |  |  | VV | 0
|  | provedení dle technické zprávy,skladeb konstrukcí a knihy standardů!!!: |  |  |  |  | 0 |  |  | VV | 0
|  | Začátek provozního součtu |  |  |  |  | 0 |  |  | VV | 2
|  | S/1:1,2*(37,8+5,2+6,2)+1,7*(6,8+13,5+34,3)+2,2*11,9+2,7*31,6 |  | 263.36 |  |  | 0 |  |  | VV | 2
|  | S/2:0,35*(1,9+37,8+4,2+19,1+28,6)+0,6*11,9+1*13,5 |  | 52.7 |  |  | 0 |  |  | VV | 2
|  | Konec provozního součtu |  |  |  |  | 0 |  |  | VV | 0
|  | 316,06*1,15 |  | 363.469 |  |  | 0 |  |  | VV | 0
198 | 62852251R | Pás modifikovaný asfalt, tl. 4mm, vložka z PE folie, 200g/m2 | m2 | 1500.566 |  | 0 | RTS_I/2022 |  |  | POL3_0
|  | Začátek provozního součtu |  |  |  |  | 0 |  |  | VV | 2
|  | pod desku:976,3-6,6 |  | 969.7 |  |  | 0 |  |  | VV | 2
|  | pod šachtu výtahu:6,6 |  | 6.6 |  |  | 0 |  |  | VV | 2
|  | stěny šachty výtahu:1,2*10,4 |  | 12.48 |  |  | 0 |  |  | VV | 2
|  | Konec provozního součtu |  |  |  |  | 0 |  |  | VV | 0
|  | 988,78*1,15 |  | 1137.097 |  |  | 0 |  |  | VV | 0
[7 empty] | 0 |  |  | VV | 0
|  | Fasády: |  |  |  |  | 0 |  |  | VV | 0
|  | provedení dle technické zprávy,skladeb konstrukcí a knihy standardů!!!: |  |  |  |  | 0 |  |  | VV | 0
|  | Začátek provozního součtu |  |  |  |  | 0 |  |  | VV | 2
|  | S/1:1,2*(37,8+5,2+6,2)+1,7*(6,8+13,5+34,3)+2,2*11,9+2,7*31,6 |  | 263.36 |  |  | 0 |  |  | VV | 2
|  | S/2:0,35*(1,9+37,8+4,2+19,1+28,6)+0,6*11,9+1*13,5 |  | 52.7 |  |  | 0 |  |  | VV | 2
|  | Konec provozního součtu |  |  |  |  | 0 |  |  | VV | 0
|  | 316,06*1,15 |  | 363.469 |  |  | 0 |  |  | VV | 0
199 | 711132311R00 | Prov. izolace nopovou fólií svisle, vč.uchyc.prvků | m2 | 263.36 |  | 0 | RTS_I/2022 |  |  | POL1_0
|  | Fasády: |  |  |  |  | 0 |  |  | VV | 0
|  | provedení dle technické zprávy,skladeb konstrukcí a knihy standardů!!!: |  |  |  |  | 0 |  |  | VV | 0
|  | S/1:1,2*(37,8+5,2+6,2)+1,7*(6,8+13,5+34,3)+2,2*11,9+2,7*31,6 |  | 263.36 |  |  | 0 |  |  | VV | 0
200 | 28323110R | Fólie nopová v.8mm, tl. 0,6 mm š. 2000 mm | m2 | 302.864 |  | 0 | RTS_I/2022 |  |  | POL3_0
|  | Fasády: |  |  |  |  | 0 |  |  | VV | 0
|  | provedení dle technické zprávy,skladeb konstrukcí a knihy standardů!!!: |  |  |  |  | 0 |  |  | VV | 0
|  | S/1:(1,2*(37,8+5,2+6,2)+1,7*(6,8+13,5+34,3)+2,2*11,9+2,7*31,6)*1,15 |  | 302.864 |  |  | 0 |  |  | VV | 0
201 | 711210020RAA | Stěrka hydroizolační těsnicí hmotou, proti vlhkosti,vč. detailů a systém. prvků | m2 | 311.46 |  | 0 | RTS_I/2022 |  |  | POL2_0
|  | Podlahy: |  |  |  |  | 0 |  |  | VV | 0
|  | provedení dle technické zprávy,skladeb konstrukcí a knihy standardů!!!: |  |  |  |  | 0 |  |  | VV | 0
|  | mokré prostory:125,89 |  | 125.89 |  |  | 0 |  |  | VV | 0
[7 empty] | 0 |  |  | VV | 0
|  | Stěny: |  |  |  |  | 0 |  |  | VV | 0
|  | provedení dle technické zprávy,skladeb konstrukcí a knihy standardů!!!: |  |  |  |  | 0 |  |  | VV | 0
|  | sprchy,umyvadla,WC,sokly: |  |  |  |  | 0 |  |  | VV | 0
|  | 1.NP:1,5*1*(12+13*3+4*2)+2,15*(2,9*2+1,8*3)+0,3*185,1 |  | 168.11 |  |  | 0 |  |  | VV | 0
|  | 2.NP:1,5*1*6+0,3*28,2 |  | 17.46 |  |  | 0 |  |  | VV | 0
202 | 998711202R00 | Přesun hmot pro izolace proti vodě, výšky do 12 m | % | 4.45 |  | 0 | RTS_I/2022 |  |  | POL1_0
Díl: | 712 | Živičné krytiny |  |  |  | 0 |  |  |  | DIL
203 | 712311101RZ1 | Povlaková krytina střech do 10°, za studena ALP, 1 x nátěr - včetně dodávky ALP | m2 | 900 |  | 0 | RTS_I/2022 |  |  | POL1_0
|  | Střechy: |  |  |  |  | 0 |  |  | VV | 0
|  | provedení dle technické zprávy,skladeb konstrukcí a knihy standardů!!!: |  |  |  |  | 0 |  |  | VV | 0
|  | St/1:646 |  | 646 |  |  | 0 |  |  | VV | 0
|  | St/2:169 |  | 169 |  |  | 0 |  |  | VV | 0
|  | St/3:85 |  | 85 |  |  | 0 |  |  | VV | 0
204 | 712811101RZ1 | Samostatné vytažení izolace, za studena ALP, 1x nátěr - včetně dodávky ALP | m2 | 354.37 |  | 0 | RTS_I/2022 |  |  | POL1_0
|  | Střechy: |  |  |  |  | 0 |  |  | VV | 0
|  | provedení dle technické zprávy,skladeb konstrukcí a knihy standardů!!!: |  |  |  |  | 0 |  |  | VV | 0
|  | St/1: |  |  |  |  | 0 |  |  | VV | 0
|  | atiky z boku:0,7*75+0,75*92,6 |  | 121.95 |  |  | 0 |  |  | VV | 0
|  | atiky zhora:0,55*75+0,6*92,6 |  | 96.81 |  |  | 0 |  |  | VV | 0
|  | lemy střechy:0,7*25,5 |  | 17.85 |  |  | 0 |  |  | VV | 0
|  | lemy světlovodů a výlezu:0,65*(4,3+3,3*17) |  | 39.26 |  |  | 0 |  |  | VV | 0
|  | St/3: |  |  |  |  | 0 |  |  | VV | 0
|  | atiky z boku:1,55*30 |  | 46.5 |  |  | 0 |  |  | VV | 0
|  | atiky z hora:0,4*30 |  | 12 |  |  | 0 |  |  | VV | 0
|  | lemy světlíku:1*20 |  | 20 |  |  | 0 |  |  | VV | 0
205 | 712341559RT1 | Povlaková krytina střech do 10°, NAIP přitavením, 1 vrstva - materiál ve specifikaci | m2 | 900 |  | 0 | RTS_I/2022 |  |  | POL1_0
|  | Střechy: |  |  |  |  | 0 |  |  | VV | 0
|  | provedení dle technické zprávy,skladeb konstrukcí a knihy standardů!!!: |  |  |  |  | 0 |  |  | VV | 0
|  | St/1:646 |  | 646 |  |  | 0 |  |  | VV | 0
|  | St/2:169 |  | 169 |  |  | 0 |  |  | VV | 0
|  | St/3:85 |  | 85 |  |  | 0 |  |  | VV | 0
206 | 712841559RT1 | Samostatné vytažení izolace, pásy přitavením, 1 vrstva - asf.pás ve specifikaci | m2 | 354.37 |  | 0 | RTS_I/2022 |  |  | POL1_0
|  | Střechy: |  |  |  |  | 0 |  |  | VV | 0
|  | provedení dle technické zprávy,skladeb konstrukcí a knihy standardů!!!: |  |  |  |  | 0 |  |  | VV | 0
|  | St/1: |  |  |  |  | 0 |  |  | VV | 0
|  | atiky z boku:0,7*75+0,75*92,6 |  | 121.95 |  |  | 0 |  |  | VV | 0
|  | atiky zhora:0,55*75+0,6*92,6 |  | 96.81 |  |  | 0 |  |  | VV | 0
|  | lemy střechy:0,7*25,5 |  | 17.85 |  |  | 0 |  |  | VV | 0
|  | lemy světlovodů a výlezu:0,65*(4,3+3,3*17) |  | 39.26 |  |  | 0 |  |  | VV | 0
|  | St/3: |  |  |  |  | 0 |  |  | VV | 0
|  | atiky z boku:1,55*30 |  | 46.5 |  |  | 0 |  |  | VV | 0
|  | atiky z hora:0,4*30 |  | 12 |  |  | 0 |  |  | VV | 0
|  | lemy světlíku:1*20 |  | 20 |  |  | 0 |  |  | VV | 0
207 | 62852263R | Pás modifikovaný asfalt SBS, vložka AL folie, skleněná vlákna,tl. 4mm | m2 | 1442.5255 |  | 0 | RTS_I/2022 |  |  | POL3_0
|  | Střechy: |  |  |  |  | 0 |  |  | VV | 0
|  | provedení dle technické zprávy,skladeb konstrukcí a knihy standardů!!!: |  |  |  |  | 0 |  |  | VV | 0
|  | Začátek provozního součtu |  |  |  |  | 0 |  |  | VV | 2
|  | St/1:646 |  | 646 |  |  | 0 |  |  | VV | 2
|  | atiky z boku:0,7*75+0,75*92,6 |  | 121.95 |  |  | 0 |  |  | VV | 2
|  | atiky zhora:0,55*75+0,6*92,6 |  | 96.81 |  |  | 0 |  |  | VV | 2
|  | lemy střechy:0,7*25,5 |  | 17.85 |  |  | 0 |  |  | VV | 2
|  | lemy světlovodů a výlezu:0,65*(4,3+3,3*17) |  | 39.26 |  |  | 0 |  |  | VV | 2
|  | St/2:169 |  | 169 |  |  | 0 |  |  | VV | 2
|  | St/3:85 |  | 85 |  |  | 0 |  |  | VV | 2
|  | atiky z boku:1,55*30 |  | 46.5 |  |  | 0 |  |  | VV | 2
|  | atiky z hora:0,4*30 |  | 12 |  |  | 0 |  |  | VV | 2
|  | lemy světlíku:1*20 |  | 20 |  |  | 0 |  |  | VV | 2
|  | Konec provozního součtu |  |  |  |  | 0 |  |  | VV | 0
|  | 1254,37*1,15 |  | 1442.5255 |  |  | 0 |  |  | VV | 0
208 | 712373111RU1 | Krytina střech do 10° fólie, 6 kotev/m2, na beton, tl. izolace do 250 mm, fólie ve specifikaci | m2 | 900 |  | 0 | RTS_I/2022 |  |  | POL1_0
|  | Střechy: |  |  |  |  | 0 |  |  | VV | 0
|  | provedení dle technické zprávy,skladeb konstrukcí a knihy standardů!!!: |  |  |  |  | 0 |  |  | VV | 0
|  | St/1:646 |  | 646 |  |  | 0 |  |  | VV | 0
|  | St/2:169 |  | 169 |  |  | 0 |  |  | VV | 0
|  | St/3:85 |  | 85 |  |  | 0 |  |  | VV | 0
209 | 712871801RT1 | Samostatné vytažení izolace, fólií PVC kotvením, 1 vrstva - folie ve specifikaci | m2 | 354.37 |  | 0 | RTS_I/2022 |  |  | POL1_0
|  | Střechy: |  |  |  |  | 0 |  |  | VV | 0
|  | provedení dle technické zprávy,skladeb konstrukcí a knihy standardů!!!: |  |  |  |  | 0 |  |  | VV | 0
|  | St/1: |  |  |  |  | 0 |  |  | VV | 0
|  | atiky z boku:0,7*75+0,75*92,6 |  | 121.95 |  |  | 0 |  |  | VV | 0
|  | atiky zhora:0,55*75+0,6*92,6 |  | 96.81 |  |  | 0 |  |  | VV | 0
|  | lemy střechy:0,7*25,5 |  | 17.85 |  |  | 0 |  |  | VV | 0
|  | lemy světlovodů a výlezu:0,65*(4,3+3,3*17) |  | 39.26 |  |  | 0 |  |  | VV | 0
|  | St/3: |  |  |  |  | 0 |  |  | VV | 0
|  | atiky z boku:1,55*30 |  | 46.5 |  |  | 0 |  |  | VV | 0
|  | atiky z hora:0,4*30 |  | 12 |  |  | 0 |  |  | VV | 0
|  | lemy světlíku:1*20 |  | 20 |  |  | 0 |  |  | VV | 0
210 | 712.0 | Fólie TPO tl. 1,8 mm š. 2100 mm, se PES výztuží,rohy,detaily,lišty,kouty,lemy | m2 | 1442.5255 |  | 0 | vlastní |  |  | POL3_0
|  | Střechy: |  |  |  |  | 0 |  |  | VV | 0
|  | provedení dle technické zprávy,skladeb konstrukcí a knihy standardů!!!: |  |  |  |  | 0 |  |  | VV | 0
|  | Začátek provozního součtu |  |  |  |  | 0 |  |  | VV | 2
|  | St/1:646 |  | 646 |  |  | 0 |  |  | VV | 2
|  | atiky z boku:0,7*75+0,75*92,6 |  | 121.95 |  |  | 0 |  |  | VV | 2
|  | atiky zhora:0,55*75+0,6*92,6 |  | 96.81 |  |  | 0 |  |  | VV | 2
|  | lemy střechy:0,7*25,5 |  | 17.85 |  |  | 0 |  |  | VV | 2
|  | lemy světlovodů a výlezu:0,65*(4,3+3,3*17) |  | 39.26 |  |  | 0 |  |  | VV | 2
|  | St/2:169 |  | 169 |  |  | 0 |  |  | VV | 2
|  | St/3:85 |  | 85 |  |  | 0 |  |  | VV | 2
|  | atiky z boku:1,55*30 |  | 46.5 |  |  | 0 |  |  | VV | 2
|  | atiky z hora:0,4*30 |  | 12 |  |  | 0 |  |  | VV | 2
|  | lemy světlíku:1*20 |  | 20 |  |  | 0 |  |  | VV | 2
|  | Konec provozního součtu |  |  |  |  | 0 |  |  | VV | 0
|  | 1254,37*1,15 |  | 1442.5255 |  |  | 0 |  |  | VV | 0
211 | 712391171RT1 | Povlaková krytina střech do 10°, podklad. textilie, 1 vrstva - materiál ve specifikaci | m2 | 1254.37 |  | 0 | RTS_I/2022 |  |  | POL1_0
|  | Střechy: |  |  |  |  | 0 |  |  | VV | 0
|  | provedení dle technické zprávy,skladeb konstrukcí a knihy standardů!!!: |  |  |  |  | 0 |  |  | VV | 0
|  | St/1:646 |  | 646 |  |  | 0 |  |  | VV | 0
|  | atiky z boku:0,7*75+0,75*92,6 |  | 121.95 |  |  | 0 |  |  | VV | 0
|  | atiky zhora:0,55*75+0,6*92,6 |  | 96.81 |  |  | 0 |  |  | VV | 0
|  | lemy střechy:0,7*25,5 |  | 17.85 |  |  | 0 |  |  | VV | 0
|  | lemy světlovodů a výlezu:0,65*(4,3+3,3*17) |  | 39.26 |  |  | 0 |  |  | VV | 0
|  | St/2:169 |  | 169 |  |  | 0 |  |  | VV | 0
|  | St/3:85 |  | 85 |  |  | 0 |  |  | VV | 0
|  | atiky z boku:1,55*30 |  | 46.5 |  |  | 0 |  |  | VV | 0
|  | atiky z hora:0,4*30 |  | 12 |  |  | 0 |  |  | VV | 0
|  | lemy světlíku:1*20 |  | 20 |  |  | 0 |  |  | VV | 0
212 | 712391172RT1 | Povlaková krytina střech do 10°, ochran. textilie, 1 vrstva - materiál ve specifikaci | m2 | 1090.87 |  | 0 | RTS_I/2022 |  |  | POL1_0
|  | Střechy: |  |  |  |  | 0 |  |  | VV | 0
|  | provedení dle technické zprávy,skladeb konstrukcí a knihy standardů!!!: |  |  |  |  | 0 |  |  | VV | 0
|  | St/1:646 |  | 646 |  |  | 0 |  |  | VV | 0
|  | atiky z boku:0,7*75+0,75*92,6 |  | 121.95 |  |  | 0 |  |  | VV | 0
|  | atiky zhora:0,55*75+0,6*92,6 |  | 96.81 |  |  | 0 |  |  | VV | 0
|  | lemy střechy:0,7*25,5 |  | 17.85 |  |  | 0 |  |  | VV | 0
|  | lemy světlovodů a výlezu:0,65*(4,3+3,3*17) |  | 39.26 |  |  | 0 |  |  | VV | 0
|  | St/2:169 |  | 169 |  |  | 0 |  |  | VV | 0
213 | 69366199R | Geotextilie 500 g/m2 š. 200cm 100% PP | m2 | 2697.026 |  | 0 | RTS_I/2022 |  |  | POL3_0
|  | Střechy: |  |  |  |  | 0 |  |  | VV | 0
|  | provedení dle technické zprávy,skladeb konstrukcí a knihy standardů!!!: |  |  |  |  | 0 |  |  | VV | 0
|  | Začátek provozního součtu |  |  |  |  | 0 |  |  | VV | 2
|  | St/1:646*2 |  | 1292 |  |  | 0 |  |  | VV | 2
|  | atiky z boku:(0,7*75+0,75*92,6)*2 |  | 243.9 |  |  | 0 |  |  | VV | 2
|  | atiky zhora:(0,55*75+0,6*92,6)*2 |  | 193.62 |  |  | 0 |  |  | VV | 2
|  | lemy střechy:0,7*25,5*2 |  | 35.7 |  |  | 0 |  |  | VV | 2
|  | lemy světlovodů a výlezu:0,65*(4,3+3,3*17)*2 |  | 78.52 |  |  | 0 |  |  | VV | 2
|  | St/2:169*2 |  | 338 |  |  | 0 |  |  | VV | 2
|  | St/3:85 |  | 85 |  |  | 0 |  |  | VV | 2
|  | atiky z boku:1,55*30 |  | 46.5 |  |  | 0 |  |  | VV | 2
|  | atiky z hora:0,4*30 |  | 12 |  |  | 0 |  |  | VV | 2
|  | lemy světlíku:1*20 |  | 20 |  |  | 0 |  |  | VV | 2
|  | Konec provozního součtu |  |  |  |  | 0 |  |  | VV | 0
|  | 2345,24*1,15 |  | 2697.026 |  |  | 0 |  |  | VV | 0
214 | 712371801RT1 | Povlaková krytina střech do 10°, fólií PVC, 1 vrstva - fólie ve specifikaci | m2 | 815 |  | 0 | RTS_I/2022 |  |  | POL1_0
|  | Střechy: |  |  |  |  | 0 |  |  | VV | 0
|  | provedení dle technické zprávy,skladeb konstrukcí a knihy standardů!!!: |  |  |  |  | 0 |  |  | VV | 0
|  | St/1:646 |  | 646 |  |  | 0 |  |  | VV | 0
|  | St/2:169 |  | 169 |  |  | 0 |  |  | VV | 0
215 | 28323113R | Fólie nopová akumulační,v.20 mm š. 2000 mm, perforace | m2 | 937.25 |  | 0 | RTS_I/2022 |  |  | POL3_0
|  | Střechy: |  |  |  |  | 0 |  |  | VV | 0
|  | provedení dle technické zprávy,skladeb konstrukcí a knihy standardů!!!: |  |  |  |  | 0 |  |  | VV | 0
|  | Začátek provozního součtu |  |  |  |  | 0 |  |  | VV | 2
|  | St/1:646 |  | 646 |  |  | 0 |  |  | VV | 2
|  | St/2:169 |  | 169 |  |  | 0 |  |  | VV | 2
|  | Konec provozního součtu |  |  |  |  | 0 |  |  | VV | 0
|  | 815*1,15 |  | 937.25 |  |  | 0 |  |  | VV | 0
216 | 631571005R00 | Násyp z kameniva těž. praného fr. 22-32 (kačírku) | m3 | 16.9 |  | 0 | RTS_I/2022 |  |  | POL1_0
|  | Střechy: |  |  |  |  | 0 |  |  | VV | 0
|  | provedení dle technické zprávy,skladeb konstrukcí a knihy standardů!!!: |  |  |  |  | 0 |  |  | VV | 0
|  | St/2:169*0,1 |  | 16.9 |  |  | 0 |  |  | VV | 0
217 | 631571010R00 | Zřízení násypu, podlahy nebo střechy, bez dodávky | m3 | 32.3 |  | 0 | RTS_I/2022 |  |  | POL1_0
|  | Střechy: |  |  |  |  | 0 |  |  | VV | 0
|  | provedení dle technické zprávy,skladeb konstrukcí a knihy standardů!!!: |  |  |  |  | 0 |  |  | VV | 0
|  | St/1:646*0,05 |  | 32.3 |  |  | 0 |  |  | VV | 0
218 | 10371505R | Substrát střešní extenzivní | m3 | 32.3 |  | 0 | RTS_I/2022 |  |  | POL3_0
|  | Střechy: |  |  |  |  | 0 |  |  | VV | 0
|  | provedení dle technické zprávy,skladeb konstrukcí a knihy standardů!!!: |  |  |  |  | 0 |  |  | VV | 0
|  | St/1:646*0,05 |  | 32.3 |  |  | 0 |  |  | VV | 0
219 | 632922911R00 | Kladení dlaždic 30 x 30 cm na terče plastové | m2 | 85 |  | 0 | RTS_I/2022 |  |  | POL1_0
|  | Střechy: |  |  |  |  | 0 |  |  | VV | 0
|  | provedení dle technické zprávy,skladeb konstrukcí a knihy standardů!!!: |  |  |  |  | 0 |  |  | VV | 0
|  | St/3:85 |  | 85 |  |  | 0 |  |  | VV | 0
220 | 59245310R | Dlaždice betonová 30x30x3,3 cm šedá | m2 | 93.5 |  | 0 | RTS_I/2022 |  |  | POL3_0
|  | Střechy: |  |  |  |  | 0 |  |  | VV | 0
|  | provedení dle technické zprávy,skladeb konstrukcí a knihy standardů!!!: |  |  |  |  | 0 |  |  | VV | 0
|  | St/3:85*1,1 |  | 93.5 |  |  | 0 |  |  | VV | 0
221 | 712.1 | Výsadba zelené střechy,extenzivní zeleň, rozchodníky,kostřavy,apod. vč. dodávky | m2 | 646 |  | 0 | vlastní |  |  | POL1_0
|  | Střechy: |  |  |  |  | 0 |  |  | VV | 0
|  | provedení dle technické zprávy,skladeb konstrukcí a knihy standardů!!!: |  |  |  |  | 0 |  |  | VV | 0
|  | St/1:646*1 |  | 646 |  |  | 0 |  |  | VV | 0
222 | 712.2 | Zátopová zkouška střechy | m2 | 900 |  | 0 | vlastní |  |  | POL1_0
|  | Střechy: |  |  |  |  | 0 |  |  | VV | 0
|  | provedení dle technické zprávy,skladeb konstrukcí a knihy standardů!!!: |  |  |  |  | 0 |  |  | VV | 0
|  | St/1:646 |  | 646 |  |  | 0 |  |  | VV | 0
|  | St/2:169 |  | 169 |  |  | 0 |  |  | VV | 0
|  | St/3:85 |  | 85 |  |  | 0 |  |  | VV | 0
223 | 712.3 | Zřízení střešních prostupů,zapravení,izolace | kus | 22 |  | 0 | vlastní |  |  | POL1_0
|  | 12+10 |  | 22 |  |  | 0 |  |  | VV | 0
224 | 998712202R00 | Přesun hmot pro povlakové krytiny, výšky do 12 m | % | 4 |  | 0 | RTS_I/2022 |  |  | POL1_0
Díl: | 713 | Izolace tepelné |  |  |  | 0 |  |  |  | DIL
225 | 713121111RT1 | Izolace tepelná podlah na sucho, jednovrstvá, materiál ve specifikaci | m2 | 1969.25 |  | 0 | RTS_I/2022 |  |  | POL1_0
|  | Podlahy: |  |  |  |  | 0 |  |  | VV | 0
|  | provedení dle technické zprávy,skladeb konstrukcí a knihy standardů!!!: |  |  |  |  | 0 |  |  | VV | 0
|  | P/1.1:266,96*2 |  | 533.92 |  |  | 0 |  |  | VV | 0
|  | P/1.2:55,4*2 |  | 110.8 |  |  | 0 |  |  | VV | 0
|  | P/1.3:134,66*2 |  | 269.32 |  |  | 0 |  |  | VV | 0
|  | P/1.4:167,82*2 |  | 335.64 |  |  | 0 |  |  | VV | 0
|  | P/1.6:77,8*2 |  | 155.6 |  |  | 0 |  |  | VV | 0
|  | P/1.7:49,28*2 |  | 98.56 |  |  | 0 |  |  | VV | 0
|  | P/1.8:108,69*2 |  | 217.38 |  |  | 0 |  |  | VV | 0
|  | P/2.1:139,55 |  | 139.55 |  |  | 0 |  |  | VV | 0
|  | P/2.2:58,07 |  | 58.07 |  |  | 0 |  |  | VV | 0
|  | P/2.3:50,41 |  | 50.41 |  |  | 0 |  |  | VV | 0
226 | 713.1 | Deska EPS s grafitem EPS Grey 150 | m3 | 139.91 |  | 0 | vlastní |  |  | POL3_0
|  | Podlahy: |  |  |  |  | 0 |  |  | VV | 0
|  | provedení dle technické zprávy,skladeb konstrukcí a knihy standardů!!!: |  |  |  |  | 0 |  |  | VV | 0
|  | Začátek provozního součtu |  |  |  |  | 0 |  |  | VV | 2
|  | P/1.1:266,96*0,15 |  | 40.044 |  |  | 0 |  |  | VV | 2
|  | P/1.2:55,4*0,14 |  | 7.756 |  |  | 0 |  |  | VV | 2
|  | P/1.3:134,66*0,14 |  | 18.8524 |  |  | 0 |  |  | VV | 2
|  | P/1.4:167,82*0,15 |  | 25.173 |  |  | 0 |  |  | VV | 2
|  | P/1.6:77,8*0,15 |  | 11.67 |  |  | 0 |  |  | VV | 2
|  | P/1.7:49,28*0,15 |  | 7.392 |  |  | 0 |  |  | VV | 2
|  | P/1.8:108,69*0,15 |  | 16.3035 |  |  | 0 |  |  | VV | 2
|  | Konec provozního součtu |  |  |  |  | 0 |  |  | VV | 0
|  | 127,1909*1,1 |  | 139.91 |  |  | 0 |  |  | VV | 0
227 | 28375768.AR | Deska izolační polystyrén samozhášivý EPS 150 | m3 | 12.4484 |  | 0 | RTS_I/2022 |  |  | POL3_0
|  | Podlahy: |  |  |  |  | 0 |  |  | VV | 0
|  | provedení dle technické zprávy,skladeb konstrukcí a knihy standardů!!!: |  |  |  |  | 0 |  |  | VV | 0
|  | Začátek provozního součtu |  |  |  |  | 0 |  |  | VV | 2
|  | P/2.1:139,55*0,05 |  | 6.9775 |  |  | 0 |  |  | VV | 2
|  | P/2.2:58,07*0,04 |  | 2.3228 |  |  | 0 |  |  | VV | 2
|  | P/2.3:50,41*0,04 |  | 2.0164 |  |  | 0 |  |  | VV | 2
|  | Konec provozního součtu |  |  |  |  | 0 |  |  | VV | 0
|  | 11,3167*1,1 |  | 12.4484 |  |  | 0 |  |  | VV | 0
228 | 713.2 | Systémová deska pro rozvod PT,tl.50mm, -viz rozpočet UT, zde neoceňeno!!! | m2 | 0 |  | 0 | 0 |  |  | POL3_0
228a | 713111111R00 | Izolace tepelné stropů vrchem kladené volně | m2 | 336.69 |  | 0 | RTS_I/2022
Podhledy:
provedení dle technické zprávy,skladeb konstrukcí a knihy standardů!!!:
|  | nad podhledy m.č. 118,126,137:112,19+112,43+112,07 |  | 336.69
228b | 63150940R | Deska izolační , vata, 1200x600 tl. 50 mm |  | 370.36 |  | 0 | RTS_I/2022
Podhledy:
provedení dle technické zprávy,skladeb konstrukcí a knihy standardů!!!:
|  | nad podhledy m.č. 118,126,137:(112,19+112,43+112,07)*1,1 |  | 370.359
229 | 713120080RA0 | Separační fólie PE, vč. dodávky folie | m2 | 1274.936 |  | 0 | RTS_I/2022 |  |  | POL2_0
|  | Podlahy: |  |  |  |  | 0 |  |  | VV | 0
|  | provedení dle technické zprávy,skladeb konstrukcí a knihy standardů!!!: |  |  |  |  | 0 |  |  | VV | 0
|  | Začátek provozního součtu |  |  |  |  | 0 |  |  | VV | 2
|  | P/1.1:266,96 |  | 266.96 |  |  | 0 |  |  | VV | 2
|  | P/1.2:55,4 |  | 55.4 |  |  | 0 |  |  | VV | 2
|  | P/1.3:134,66 |  | 134.66 |  |  | 0 |  |  | VV | 2
|  | P/1.4:167,82 |  | 167.82 |  |  | 0 |  |  | VV | 2
|  | P/1.6:77,8 |  | 77.8 |  |  | 0 |  |  | VV | 2
|  | P/1.7:49,28 |  | 49.28 |  |  | 0 |  |  | VV | 2
|  | P/1.8:108,69 |  | 108.69 |  |  | 0 |  |  | VV | 2
|  | P/2.1:139,55 |  | 139.55 |  |  | 0 |  |  | VV | 2
|  | P/2.2:58,07 |  | 58.07 |  |  | 0 |  |  | VV | 2
|  | P/2.3:50,41 |  | 50.41 |  |  | 0 |  |  | VV | 2
|  | Konec provozního součtu |  |  |  |  | 0 |  |  | VV | 0
|  | 1108,64*1,15 |  | 1274.936 |  |  | 0 |  |  | VV | 0
230 | 713191221R00 | Dilatační pásek podél stěn výšky 100 mm vč.dodávky | m | 776.1 |  | 0 | RTS_I/2022 |  |  | POL1_0
|  | Podlahy: |  |  |  |  | 0 |  |  | VV | 0
|  | provedení dle technické zprávy,skladeb konstrukcí a knihy standardů!!!:776,1*1 |  | 776.1 |  |  | 0 |  |  | VV | 0
231 | 713141111R00 | Izolace tepelná střech plně lep.asfaltem, 1vrstvá | m2 | 1885 |  | 0 | RTS_I/2022 |  |  | POL1_0
|  | Střechy: |  |  |  |  | 0 |  |  | VV | 0
|  | provedení dle technické zprávy,skladeb konstrukcí a knihy standardů!!!: |  |  |  |  | 0 |  |  | VV | 0
|  | St/1:646*2 |  | 1292 |  |  | 0 |  |  | VV | 0
|  | St/2:169*2 |  | 338 |  |  | 0 |  |  | VV | 0
|  | St/3:85*3 |  | 255 |  |  | 0 |  |  | VV | 0
232 | 713131131R00 | Izolace tepelná stěn lepením | m2 | 277.26 |  | 0 | RTS_I/2022 |  |  | POL1_0
|  | Střechy: |  |  |  |  | 0 |  |  | VV | 0
|  | provedení dle technické zprávy,skladeb konstrukcí a knihy standardů!!!: |  |  |  |  | 0 |  |  | VV | 0
|  | St/1: |  |  |  |  | 0 |  |  | VV | 0
|  | atiky z boku:0,7*75+0,75*92,6 |  | 121.95 |  |  | 0 |  |  | VV | 0
|  | atiky zhora:0,55*75+0,6*92,6 |  | 96.81 |  |  | 0 |  |  | VV | 0
|  | St/3: |  |  |  |  | 0 |  |  | VV | 0
|  | atiky z boku:1,55*30 |  | 46.5 |  |  | 0 |  |  | VV | 0
|  | atiky z hora:0,4*30 |  | 12 |  |  | 0 |  |  | VV | 0
233 | 713.3 | Deska EPS s grafitem EPS Grey 150 | m2 | 159.4604 |  | 0 | vlastní |  |  | POL3_0
|  | Střechy: |  |  |  |  | 0 |  |  | VV | 0
|  | provedení dle technické zprávy,skladeb konstrukcí a knihy standardů!!!: |  |  |  |  | 0 |  |  | VV | 0
|  | Začátek provozního součtu |  |  |  |  | 0 |  |  | VV | 2
|  | St/1:646*0,12 |  | 77.52 |  |  | 0 |  |  | VV | 2
|  | St/2:169*0,12 |  | 20.28 |  |  | 0 |  |  | VV | 2
|  | St/3:85*0,1 |  | 8.5 |  |  | 0 |  |  | VV | 2
|  | Konec provozního součtu |  |  |  |  | 0 |  |  | VV | 0
|  | 106,3*1,1 |  | 116.93 |  |  | 0 |  |  | VV | 0
[7 empty] | 0 |  |  | VV | 0
|  | Střechy: |  |  |  |  | 0 |  |  | VV | 0
|  | provedení dle technické zprávy,skladeb konstrukcí a knihy standardů!!!: |  |  |  |  | 0 |  |  | VV | 0
|  | Začátek provozního součtu |  |  |  |  | 0 |  |  | VV | 2
|  | St/1: |  |  |  |  | 0 |  |  | VV | 2
|  | atiky z boku:(0,7*75+0,75*92,6)*0,15 |  | 18.2925 |  |  | 0 |  |  | VV | 2
|  | atiky zhora:(0,55*75+0,6*92,6)*0,15 |  | 14.5215 |  |  | 0 |  |  | VV | 2
|  | St/3: |  |  |  |  | 0 |  |  | VV | 2
|  | atiky z boku:1,55*30*0,1 |  | 4.65 |  |  | 0 |  |  | VV | 2
|  | atiky z hora:0,4*30*0,1 |  | 1.2 |  |  | 0 |  |  | VV | 2
|  | Konec provozního součtu |  |  |  |  | 0 |  |  | VV | 0
|  | 38,664*1,1 |  | 42.5304 |  |  | 0 |  |  | VV | 0
234 | 713.4 | Deska EPS s grafitem EPS Grey 150, spádová | m3 | 107.03 |  | 0 | vlastní |  |  | POL3_0
|  | Střechy: |  |  |  |  | 0 |  |  | VV | 0
|  | provedení dle technické zprávy,skladeb konstrukcí a knihy standardů!!!: |  |  |  |  | 0 |  |  | VV | 0
|  | Začátek provozního součtu |  |  |  |  | 0 |  |  | VV | 2
|  | St/1:646*0,11 |  | 71.06 |  |  | 0 |  |  | VV | 2
|  | St/2:169*0,11 |  | 18.59 |  |  | 0 |  |  | VV | 2
|  | St/3:85*0,09 |  | 7.65 |  |  | 0 |  |  | VV | 2
|  | Konec provozního součtu |  |  |  |  | 0 |  |  | VV | 0
|  | 97,3*1,1 |  | 107.03 |  |  | 0 |  |  | VV | 0
235 | 63151497R | Deska z minerální plsti tl.40mm | m2 | 93.5 |  | 0 | RTS_I/2022 |  |  | POL3_0
|  | Střechy: |  |  |  |  | 0 |  |  | VV | 0
|  | provedení dle technické zprávy,skladeb konstrukcí a knihy standardů!!!: |  |  |  |  | 0 |  |  | VV | 0
|  | St/3:85*1,1 |  | 93.5 |  |  | 0 |  |  | VV | 0
236 | 998713202R00 | Přesun hmot pro izolace tepelné, výšky do 12 m | % | 2.2 |  | 0 | RTS_I/2022 |  |  | POL1_0
Díl: | 721 | Vnitřní kanalizace |  |  |  | 0 |  |  |  | DIL
237 | 721176116R00 | Potrubí HT odpadní svislé D 125 x 3,1 mm | m | 30 |  | 0 | RTS_I/2022 |  |  | POL1_0
|  | odvětrání radonu:9,5*2+5,5*2 |  | 30 |  |  | 0 |  |  | VV | 0
238 | 721176213R00 | Potrubí KG odpadní svislé D 125 x 3,2 mm | m | 6 |  | 0 | RTS_I/2022 |  |  | POL1_0
|  | odvětrání radonu:1,5*4 |  | 6 |  |  | 0 |  |  | VV | 0
239 | 721176222R00 | Potrubí KG svodné (ležaté) v zemi D 110 x 3,2 mm | m | 131.1 |  | 0 | RTS_I/2022 |  |  | POL1_0
|  | odvětrání radonu:21,5+12+3,5+31,9+8+15,2+10,5+6,4+19,8+2,3 |  | 131.1 |  |  | 0 |  |  | VV | 0
240 | 998721202R00 | Přesun hmot pro vnitřní kanalizaci, výšky do 12 m | % | 2 |  | 0 | RTS_I/2022 |  |  | POL1_0
Díl: | 762 | Konstrukce tesařské |  |  |  | 0 |  |  |  | DIL
241 | 762441112R00 | Montáž obložení atiky,OSB desky,1vrst.,šroubováním | m2 | 128.81 |  | 0 | RTS_I/2022 |  |  | POL1_0
|  | Střechy: |  |  |  |  | 0 |  |  | VV | 0
|  | provedení dle technické zprávy,skladeb konstrukcí a knihy standardů!!!: |  |  |  |  | 0 |  |  | VV | 0
|  | St/1: |  |  |  |  | 0 |  |  | VV | 0
|  | atiky zhora:0,55*75+0,6*92,6 |  | 96.81 |  |  | 0 |  |  | VV | 0
|  | St/3: |  |  |  |  | 0 |  |  | VV | 0
|  | atiky z hora:0,4*30 |  | 12 |  |  | 0 |  |  | VV | 0
|  | lemy světlíku:1*20 |  | 20 |  |  | 0 |  |  | VV | 0
242 | 60725017R | Deska dřevoštěpková OSB 3 N tl. 25 mm | m2 | 141.691 |  | 0 | RTS_I/2022 |  |  | POL3_0
|  | Střechy: |  |  |  |  | 0 |  |  | VV | 0
|  | provedení dle technické zprávy,skladeb konstrukcí a knihy standardů!!!: |  |  |  |  | 0 |  |  | VV | 0
|  | Začátek provozního součtu |  |  |  |  | 0 |  |  | VV | 2
|  | St/1: |  |  |  |  | 0 |  |  | VV | 2
|  | atiky zhora:0,55*75+0,6*92,6 |  | 96.81 |  |  | 0 |  |  | VV | 2
|  | St/3: |  |  |  |  | 0 |  |  | VV | 2
|  | atiky z hora:0,4*30 |  | 12 |  |  | 0 |  |  | VV | 2
|  | lemy světlíku:1*20 |  | 20 |  |  | 0 |  |  | VV | 2
|  | Konec provozního součtu |  |  |  |  | 0 |  |  | VV | 0
|  | 128,81*1,1 |  | 141.691 |  |  | 0 |  |  | VV | 0
243 | 998762202R00 | Přesun hmot pro tesařské konstrukce, výšky do 12 m | % | 7.1 |  | 0 | RTS_I/2022 |  |  | POL1_0
Díl: | 764 | Konstrukce klempířské |  |  |  | 0 |  |  |  | DIL
244 | K/01 | Oplechování zdí včetně rohů z AL,rš 817mm, tl.0,6mm,RAL1019,příponky,kotvení,doplňky,D+M | m | 164.7 |  | 0 | vlastní |  |  | POL1_0
245 | K/02 | Oplechování parapetů včetně rohů AL,rš 220mm, tl.1,5mm,RAL1019,příponky,kotvení,doplňky,D+M | m | 17 |  | 0 | vlastní |  |  | POL1_0
|  | 8,5*2 |  | 17 |  |  | 0 |  |  | VV | 0
246 | K/03 | Oplechování parapetů včetně rohů AL,rš 320mm, tl.1,5mm,RAL1019,příponky,kotvení,doplňky,D+M | m | 1.6 |  | 0 | vlastní |  |  | POL1_0
247 | K/04 | Oplechování parapetů včetně rohů AL,rš 190mm, tl.1,5mm,RAL1019,příponky,kotvení,doplňky,D+M | m | 8.3 |  | 0 | vlastní |  |  | POL1_0
248 | K/05 | Oplechování parapetů včetně rohů AL,rš 320mm, tl.1,5mm,RAL1019,příponky,kotvení,doplňky,D+M | m | 5 |  | 0 | vlastní |  |  | POL1_0
|  | 2,5*2 |  | 5 |  |  | 0 |  |  | VV | 0
249 | K/06 | Oplechování parapetů včetně rohů AL,rš 320mm, tl.1,5mm,RAL1019,příponky,kotvení,doplňky,D+M | m | 6 |  | 0 | vlastní |  |  | POL1_0
250 | K/07 | Oplechování parapetů včetně rohů AL,rš 320mm, tl.1,5mm,RAL1019,příponky,kotvení,doplňky,D+M | m | 2.5 |  | 0 | vlastní |  |  | POL1_0
251 | K/08 | Oplechování parapetů včetně rohů AL,rš 320mm, tl.1,5mm,RAL1019,příponky,kotvení,doplňky,D+M | m | 3.625 |  | 0 | vlastní |  |  | POL1_0
|  | 0,725*5 |  | 3.625 |  |  | 0 |  |  | VV | 0
252 | K/09 | Oplechování parapetů včetně rohů AL,rš 320mm, tl.1,5mm,RAL1019,příponky,kotvení,doplňky,D+M | m | 8.75 |  | 0 | vlastní |  |  | POL1_0
253 | K/10 | Oplechování světlíku včetně rohů AL,rš 390mm, tl.1,5mm,RAL1019,příponky,kotvení,doplňky,D+M | m | 17.91 |  | 0 | vlastní |  |  | POL1_0
254 | 998764202R00 | Přesun hmot pro klempířské konstr., výšky do 12 m | % | 2.15 |  | 0 | RTS_I/2022 |  |  | POL1_0
Díl: | 766 | Konstrukce truhlářské |  |  |  | 0 |  |  |  | DIL
255 | 766.1 | Terasová prkna,WPC,nosný rošt 45x70mm,lišty, rekt.podložky,kotvení,doplňky,detaily,D+M | m2 | 85 |  | 0 | vlastní |  |  | POL1_0
|  | Střechy: |  |  |  |  | 0 |  |  | VV | 0
|  | provedení dle technické zprávy,skladeb konstrukcí a knihy standardů!!!: |  |  |  |  | 0 |  |  | VV | 0
|  | St/3:85 |  | 85 |  |  | 0 |  |  | VV | 0
256 | O/01 | Okno AL 1000/2500,GP1,1-křídlé,OS,3-sklo,RC3,rám, RAL,39dB,kování nerez,kotvení,doplňky,detaily,D+M | kus | 6 |  | 0 | vlastní |  |  | POL1_0
257 | O/02 | Okno AL 1250/2500,GP1,1-křídlé,S,3-sklo,RC3,rám, RAL,39dB,kování nerez,kotvení,doplňky,detaily,D+M | kus | 2 |  | 0 | vlastní |  |  | POL1_0
258 | O/03 | Okno AL 1600/1500,GP2,2-křídlé,OS,3-sklo,RC3,rám, RAL,39dB,kování nerez,kotvení,doplňky,detaily,D+M | kus | 1 |  | 0 | vlastní |  |  | POL1_0
259 | O/04 | Okno AL 2500/1500,GP3,3-křídlé,OS+F,3-sklo,RC3,rám, RAL,39dB,kování nerez,kotvení,doplňky,detaily,D+M | kus | 2 |  | 0 | vlastní |  |  | POL1_0
260 | O/05 | Okno AL 725/2500,GP1,1-křídlé,OS+F,3-sklo,RC3,rám, RAL,39dB,kování nerez,kotvení,doplňky,detaily,D+M | kus | 5 |  | 0 | vlastní |  |  | POL1_0
261 | Pse/01 | Prosklená stěna+okna AL 8300/1000,9-dílná,OS+F, 3-sklo,RAL,rozš.profil,kování,kotvy,doplňky,D+M | kus | 1 |  | 0 | vlastní |  |  | POL1_0
262 | Pse/02 | Prosklená stěna+okna AL 8500/1500,11-dílná,OS+F, 3-sklo,RAL,rozš.profil,kování,kotvy,doplňky,D+M | kus | 1 |  | 0 | vlastní |  |  | POL1_0
263 | Pse/03 | Prosklená stěna+okna AL 8500/1500,10-dílná,OS+F, 3-sklo,RAL,rozš.profil,kování,kotvy,doplňky,D+M | kus | 1 |  | 0 | vlastní |  |  | POL1_0
264 | Pse/04 | Prosklená stěna+dveře AL 5000/2500,5-dílná,O+F, 3-sklo bezp.,RAL,kování,zámek,kotvení,doplňky,D+M | kus | 1 |  | 0 | vlastní |  |  | POL1_0
265 | Pse/05 | Prosklená stěna+dveře AL 5000/2500,5-dílná,O+F, 3-sklo bezp.,RAL,kování,zámek,kotvení,doplňky,D+M | kus | 1 |  | 0 | vlastní |  |  | POL1_0
266 | Pse/06 | Prosklená stěna+dveře AL 6350/2500,5-dílná,O+F, 3-sklo bezp.,RAL,kování,zámek,kotvení,doplňky,D+M | kus | 1 |  | 0 | vlastní |  |  | POL1_0
267 | Pse/07 | Prosklená stěna+dveře AL 5000/2500,4-dílná,O+F, 3-sklo bezp.,RAL,kování,zámek,kotvení,doplňky,D+M | kus | 1 |  | 0 | vlastní |  |  | POL1_0
268 | Pse/08 | Prosklená stěna+dveře AL 5000/2500,4-dílná,O+F, 3-sklo bezp.,RAL,kování,zámek,kotvení,doplňky,D+M | kus | 1 |  | 0 | vlastní |  |  | POL1_0
269 | Pse/09 | Prosklená stěna fixní AL 8750/2000,7-dílná,FIX, 3-sklo bezpečnostní,kotvení,doplňky,detaily,D+M | kus | 1 |  | 0 | vlastní |  |  | POL1_0
270 | Pse/10 | Prosklená stěna+dveře AL 5100/2500,4-dílná,O+F, 3-sklo bezp.,RAL,kování,zámek,kotvení,doplňky,D+M | kus | 1 |  | 0 | vlastní |  |  | POL1_0
271 | Psi/01 | Proskl.stěna+dveře AL 2000/2150,2-dílná,EW30DP3-C2, O+F,2-sklo bezp,RAL,kování,zámek,kotvy,doplňky,D+M | kus | 1 |  | 0 | vlastní |  |  | POL1_0
272 | Psi/02 | Prosklená stěna+dveře AL 1700/2150,2-dílná,O+FIX, 2-sklo bezp.,RAL,kování,zámek,kotvení,doplňky,D+M | kus | 1 |  | 0 | vlastní |  |  | POL1_0
273 | Psi/03 | Proskl.stěna+dveře AL 1675/2150,2-dílná,EW30DP3-C2, O+F,2-sklo bezp,RAL,kování,zámek,kotvy,doplňky,D+M | kus | 1 |  | 0 | vlastní |  |  | POL1_0
274 | Psi/04 | Proskl.stěna+dveře AL 2000/2150,2-dílná,EW30DP3-C2, O+F,2-sklo bezp,RAL,kování,zámek,kotvy,doplňky,D+M | kus | 1 |  | 0 | vlastní |  |  | POL1_0
275 | Psi/05 | Prosklená stěna fixní AL 1250/950,1-dílná,FIX, 2-sklo bezpeč.,RAL,kotvení,doplňky,detaily,D+M | kus | 1 |  | 0 | vlastní |  |  | POL1_0
276 | Psi/06 | Prosklená stěna fixní AL 1250/950,1-dílná,FIX, 2-sklo bezpeč.,RAL,kotvení,doplňky,detaily,D+M | kus | 1 |  | 0 | vlastní |  |  | POL1_0
277 | Psi/07 | Prosklená stěna fixní AL 1250/950,1-dílná,FIX, 2-sklo bezpeč.,RAL,kotvení,doplňky,detaily,D+M | kus | 1 |  | 0 | vlastní |  |  | POL1_0
278 | Psi/08 | Prosklená stěna fixní AL 2000/950,1-dílná,FIX, 2-sklo bezpeč.,RAL,kotvení,doplňky,detaily,D+M | kus | 1 |  | 0 | vlastní |  |  | POL1_0
279 | PT/01 | Vnitřní parapet,plast,PVC,š.180mm,tl.19mm,bílá, s nosem tl. 38mm,kotvení,doplňky,detaily,D+M | m | 1.6 |  | 0 | vlastní |  |  | POL1_0
280 | PT/02 | Vnitřní parapet,plast,PVC,š.250mm,tl.19mm,bílá, s nosem tl. 38mm,kotvení,doplňky,detaily,D+M | m | 0.63 |  | 0 | vlastní |  |  | POL1_0
281 | PT/03 | Vnitřní parapet,plast,PVC,š.250mm,tl.19mm,bílá, s nosem tl. 38mm,kotvení,doplňky,detaily,D+M | m | 2.372 |  | 0 | vlastní |  |  | POL1_0
282 | PT/04 | Vnitřní parapet,plast,PVC,š.250mm,tl.19mm,bílá, s nosem tl. 38mm,kotvení,doplňky,detaily,D+M | m | 2.79 |  | 0 | vlastní |  |  | POL1_0
283 | PT/05 | Vnitřní parapet,plast,PVC,š.250mm,tl.19mm,bílá, s nosem tl. 38mm,kotvení,doplňky,detaily,D+M | m | 1.53 |  | 0 | vlastní |  |  | POL1_0
284 | PT/06 | Vnitřní parapet,plast,PVC,š.200mm,tl.19mm,bílá, s nosem tl. 38mm,kotvení,doplňky,detaily,D+M | m | 2.5 |  | 0 | vlastní |  |  | POL1_0
285 | PT/07 | Vnitřní parapet,plast,PVC,š.200mm,tl.19mm,bílá, s nosem tl. 38mm,kotvení,doplňky,detaily,D+M | m | 0.6 |  | 0 | vlastní |  |  | POL1_0
286 | PT/08 | Vnitřní parapet,plast,PVC,š.200mm,tl.19mm,bílá, s nosem tl. 38mm,kotvení,doplňky,detaily,D+M | m | 2.1 |  | 0 | vlastní |  |  | POL1_0
287 | PT/09 | Vnitřní parapet,plast,PVC,š.200mm,tl.19mm,bílá, s nosem tl. 38mm,kotvení,doplňky,detaily,D+M | m | 1.8 |  | 0 | vlastní |  |  | POL1_0
288 | PT/10 | Vnitřní parapet,plast,PVC,š.200mm,tl.19mm,bílá, s nosem tl. 38mm,kotvení,doplňky,detaily,D+M | m | 2.4 |  | 0 | vlastní |  |  | POL1_0
289 | PT/11 | Vnitřní parapet,plast,PVC,š.200mm,tl.19mm,bílá, s nosem tl. 38mm,kotvení,doplňky,detaily,D+M | m | 1.2 |  | 0 | vlastní |  |  | POL1_0
290 | PT/12 | Vnitřní parapet,plast,PVC,š.180mm,tl.19mm,bílá, s nosem tl. 38mm,kotvení,doplňky,detaily,D+M | m | 1.8 |  | 0 | vlastní |  |  | POL1_0
291 | PT/13 | Vnitřní parapet,plast,PVC,š.180mm,tl.19mm,bílá, s nosem tl. 38mm,kotvení,doplňky,detaily,D+M | m | 0.6 |  | 0 | vlastní |  |  | POL1_0
292 | PT/14 | Vnitřní parapet,DTD+HPL lamino,š.100mm,tl.19mm, bílá,s nosem tl. 38mm,kotvení,doplňky,detaily,D+M | m | 8.75 |  | 0 | vlastní |  |  | POL1_0
293 | PT/15 | Vnitřní parapet,DTD+HPL lamino,š.200mm,tl.19mm, bílá,s nosem tl. 38mm,kotvení,doplňky,detaily,D+M | m | 2.39 |  | 0 | vlastní |  |  | POL1_0
294 | PT/16 | Vnitřní parapet,DTD+HPL lamino,š.200mm,tl.19mm, bílá,s nosem tl. 38mm,kotvení,doplňky,detaily,D+M | m | 6 |  | 0 | vlastní |  |  | POL1_0
295 | D/101 | Dveře vnitřní,Plné,900/2100,GP01,37dB,křídlo DTD,Bezfalcové,HPL,Bílá,zárubeň Obložková,MDF,Bezfalcová,HPL,Bílá,Klika/Klika,Broušený nerez,zámek Mechanický,Zarážka,Reversní závěsy,Práh padací,kotvení,doplňky,detaily,D+M | kus | 1 |  | 0 | vlastní
296 | D/102 | Dveře vnitřní,Plné,900/2100,GP01,37dB,křídlo DTD,Bezfalcové,HPL,Bílá,zárubeň Obložková,MDF,Bezfalcová,HPL,Bílá,Klika/Klika,Broušený nerez,zámek Mechanický,Zarážka,Reversní závěsy,Práh padací,kotvení,doplňky,detaily,D+M | kus | 1 |  | 0 | vlastní
297 | D/103 | Dveře vnitřní,Plné,900/2100,GP01,32dB,křídlo DTD,Bezfalcové,HPL,Bílá,zárubeň Obložková,MDF,Bezfalcová,HPL,Bílá,Klika/Klika,Broušený nerez,zámek Mechanický,Zarážka,Reversní závěsy,kotvení,doplňky,detaily,D+M | kus | 1 |  | 0 | vlastní
298 | D/104 | Dveře vnitřní,Plné,900/2100,GP01,32dB,křídlo DTD,Bezfalcové,HPL,Bílá,zárubeň Obložková,MDF,Bezfalcová,HPL,Bílá,Klika/Klika,Broušený nerez,Bez vložky,Zarážka,Samozavírač,Reversní závěsy,kotvení,doplňky,detaily,D+M | kus | 1 |  | 0 | vlastní
299 | D/105 | Dveře vnitřní,Plné,700/2100,GP01,32dB,křídlo DTD,Falcové,HPL,Bílá,zárubeň Obložková,MDF,Falcová,HPL,Bílá,Klika/Klika,Broušený nerez,zámek WC,Zarážka,kotvení,doplňky,detaily,D+M | kus | 1 |  | 0 | vlastní
300 | D/106 | Dveře vnitřní,Plné,700/2100,GP01,32dB,křídlo DTD,Falcové,HPL,Bílá,zárubeň Obložková,MDF,Falcová,HPL,Bílá,Klika/Klika,Broušený nerez,zámek WC,Zarážka,kotvení,doplňky,detaily,D+M | kus | 1 |  | 0 | vlastní
301 | D/107 | Dveře vnitřní,Plné,900/2100,GP01,32dB,křídlo DTD,Bezfalcové,HPL,Bílá,zárubeň Obložková,MDF,Bezfalcová,HPL,Bílá,Klika/Koule,Broušený nerez,zámek Mechanický,Zarážka,Samozavírač,kotvení,doplňky,detaily,D+M | kus | 1 |  | 0 | vlastní
302 | D/108 | Dveře vnitřní,Plné,1000/2100,GP01,32dB,křídlo DTD,Falcové,HPL,Bílá,zárubeň Obložková,MDF,Falcová,HPL,Bílá,Klika/Klika,Broušený nerez,panikové kování EN 179,zámek Mechanický,Zarážka,Samozavírač,kotvení,doplňky,detaily,D+M | kus | 1 |  | 0 | vlastní
303 | D/109 | Dveře vnitřní,Plné,900/2100,GP01,32dB,křídlo DTD,Falcové,HPL,Bílá,zárubeň Obložková,MDF,Falcová,HPL,Bílá,Klika/Koule,Broušený nerez,zámek Mechanický,Zarážka,Samozavírač,kotvení,doplňky,detaily,D+M | kus | 1 |  | 0 | vlastní
304 | D/110 | Dveře vnitřní,Plné,1000/2100,GP01,32dB,křídlo DTD,Falcové,HPL,Bílá,zárubeň Obložková,MDF,Falcová,HPL,Bílá,Klika/Klika,Broušený nerez,zámek Mechanický,Zarážka,Samozavírač,kotvení,doplňky,detaily,D+M | kus | 1 |  | 0 | vlastní
305 | D/111 | Dveře vnitřní,Plné,1000/2100,GP01,32dB,křídlo DTD,Falcové,HPL,Bílá,zárubeň Obložková,MDF,Falcová,HPL,Bílá,Klika/Klika,Broušený nerez,zámek Mechanický,Zarážka,Samozavírač,kotvení,doplňky,detaily,D+M | kus | 1 |  | 0 | vlastní
306 | D/112 | Dveře vnitřní,Plné,1000/2100,GP01,32dB,křídlo DTD,Falcové,HPL,Bílá,zárubeň Obložková,MDF,Falcová,HPL,Bílá,Klika/Klika,Broušený nerez,zámek Mechanický,Zarážka,Samozavírač,kotvení,doplňky,detaily,D+M | kus | 1 |  | 0 | vlastní
307 | D/113 | Dveře vnitřní,Plné,900/2100,GP01,32dB,křídlo DTD,Falcové,HPL,Bílá,zárubeň Obložková,MDF,Falcová,HPL,Bílá,Klika/Klika,Broušený nerez,zámek Mechanický,Zarážka,Samozavírač,kotvení,doplňky,detaily,D+M | kus | 1 |  | 0 | vlastní
308 | D/114 | Dveře vnitřní,Plné,700/2100,GP01,32dB,křídlo DTD,Falcové,HPL,Bílá,zárubeň Obložková,MDF,Falcová,HPL,Bílá,Klika/Klika,Broušený nerez,Bez vložky,Zarážka,Samozavírač,kotvení,doplňky,detaily,D+M | kus | 1 |  | 0 | vlastní
309 | D/115 | Dveře vnitřní,Plné,700/2100,GP01,32dB,křídlo DTD,Falcové,HPL,Bílá,zárubeň Obložková,MDF,Falcová,HPL,Bílá,Klika/Klika,Broušený nerez,zámek WC,Zarážka,kotvení,doplňky,detaily,D+M | kus | 1 |  | 0 | vlastní
310 | D/116 | Dveře vnitřní,Plné,700/2100,GP01,32dB,křídlo DTD,Falcové,HPL,Bílá,zárubeň Obložková,MDF,Falcová,HPL,Bílá,Klika/Klika,Broušený nerez,zámek WC,Zarážka,kotvení,doplňky,detaily,D+M | kus | 1 |  | 0 | vlastní
311 | D/117 | Dveře vnitřní,Plné,900/2100,GP01,32dB,křídlo DTD,Falcové,HPL,Bílá,zárubeň Obložková,MDF,Falcová,HPL,Bílá,Klika/Klika,Broušený nerez,zámek Mechanický,Zarážka,Samozavírač,kotvení,doplňky,detaily,D+M | kus | 1 |  | 0 | vlastní
312 | D/118 | Dveře vnitřní,Plné,900/2100,GP01,32dB,křídlo DTD,Falcové,HPL,Bílá,zárubeň Obložková,MDF,Falcová,HPL,Bílá,Klika/Klika,Broušený nerez,zámek Mechanický,Zarážka,Samozavírač,kotvení,doplňky,detaily,D+M | kus | 1 |  | 0 | vlastní
313 | D/119 | Dveře vnitřní,Plné,900/2100,GP01,32dB,křídlo DTD,Falcové,HPL,Bílá,zárubeň Obložková,MDF,Falcová,HPL,Bílá,Klika/Klika,Broušený nerez,zámek Mechanický,Zarážka,Samozavírač,kotvení,doplňky,detaily,D+M | kus | 1 |  | 0 | vlastní
314 | D/120 | Dveře vnitřní,Plné,1000/2100,GP01,32dB,křídlo DTD,Falcové,HPL,Bílá,zárubeň Obložková,MDF,Falcová,HPL,Bílá,Klika/Klika,Broušený nerez,zámek Mechanický,Zarážka,Samozavírač,kotvení,doplňky,detaily,D+M | kus | 1 |  | 0 | vlastní
315 | D/121 | Dveře vnitřní,Prosklené,900/2100,GP01,32dB,křídlo VSG,Falcové,Antifog,Číré,zárubeň Obložková,MDF,Falcová,HPL,Bílá,Klika/Klika,Broušený nerez,zámek Mechanický,Zarážka,Samozavírač,kotvení,doplňky,detaily,D+M | kus | 1 |  | 0 | vlastní
316 | D/122 | Dveře vnitřní,Plné,1000/2100,GP01,32dB,křídlo DTD,Falcové,HPL,Bílá,zárubeň Obložková,MDF,Falcová,HPL,Bílá,Klika/Klika,Broušený nerez,zámek Mechanický,Zarážka,Samozavírač,kotvení,doplňky,detaily,D+M | kus | 1 |  | 0 | vlastní
317 | D/123 | Dveře vnitřní,Plné,900/2100,GP01,37dB,křídlo DTD,Bezfalcové,HPL,Bílá,zárubeň Obložková,MDF,Bezfalcová,HPL,Bílá,Klika/Klika,Broušený nerez,zámek Mechanický,práh,Zarážka,Samozavírač,Práh padací,kotvení,doplňky,detaily,D+M | kus | 1 |  | 0 | vlastní
318 | D/124 | Dveře vnitřní,Plné,900/2100,GP01,32dB,křídlo DTD,Bezfalcové,HPL,Bílá,zárubeň Obložková,MDF,Bezfalcová,HPL,Bílá,Klika/Klika,Broušený nerez,zámek WC,Zarážka,Samozavírač,kotvení,doplňky,detaily,D+M | kus | 1 |  | 0 | vlastní
319 | D/125 | Dveře vnitřní,Plné,900/2100,GP01,32dB,křídlo DTD,Bezfalcové,HPL,Bílá,zárubeň Obložková,MDF,Bezfalcová,HPL,Bílá,Klika/Klika,Broušený nerez,zámek Magnetický,Zarážka,Samozavírač,Reversní závěsy,kotvení,doplňky,detaily,D+M | kus | 1 |  | 0 | vlastní
320 | D/126 | Dveře vnitřní,Prosklené,900/2100,GP01,32dB,křídlo DTD,Bezfalcové,HPL,Bílá,zárubeň Obložková,MDF,Bezfalcová,HPL,Bílá,Klika/Klika,Broušený nerez,zámek Magnetický,Zarážka,Samozavírač,kotvení,doplňky,detaily,D+M | kus | 1 |  | 0 | vlastní
321 | D/127 | Dveře vnitřní,Plné,900/2100,GP01,32dB,křídlo DTD,Bezfalcové,HPL,Bílá,zárubeň Obložková,MDF,Bezfalcová,HPL,Bílá,Klika/Klika,Broušený nerez,zámek Magnetický,Zarážka,Samozavírač,Zpomalovač zavírání,kotvení,doplňky,detaily,D+M | kus | 1 |  | 0 | vlastní
322 | D/128 | Dveře vnitřní,Plné,900/2100,GP01,32dB,křídlo DTD,Bezfalcové,HPL,Bílá,zárubeň Obložková,MDF,Bezfalcová,HPL,Bílá,Klika/Klika,Broušený nerez,zámek Magnetický,Zarážka,Reversní závěsy,kotvení,doplňky,detaily,D+M | kus | 1 |  | 0 | vlastní
323 | D/129 | Dveře vnitřní,Plné,900/2100,GP01,32dB,křídlo DTD,Bezfalcové,HPL,Bílá,zárubeň Obložková,MDF,Bezfalcová,HPL,Bílá,Klika/Klika,Broušený nerez,panikové kování EN 179,zámek Magnetický,Zarážka,Reversní závěsy,kotvení,doplňky,detaily,D+M | kus | 1 |  | 0 | vlastní
324 | D/130 | Dveře vnitřní,Plné,900/2100,GP01,32dB,křídlo DTD,Bezfalcové,HPL,Bílá,zárubeň Obložková,MDF,Bezfalcová,HPL,Bílá,Klika/Klika,Broušený nerez,zámek Magnetický,Zarážka,Reversní závěsy,kotvení,doplňky,detaily,D+M | kus | 1 |  | 0 | vlastní
325 | D/131 | Dveře vnitřní,Plné+Pouzdro do zdiva,800/2100,GP04,32dB,křídlo DTD,Falcové,HPL,Bílá,zárubeň Obložková,MDF,Falcová,HPL,Bílá,Mušle,Broušený nerez,zámek WC,Zarážka,vč. osazení a dodávky pouzdra pro posuvné dveře do zdiva,kotvení,doplňky,detaily,D+M | kus | 1 |  | 0 | vlastní
326 | D/132 | Dveře vnitřní,Plné,900/2100,GP01,32dB,křídlo DTD,Bezfalcové,HPL,Bílá,zárubeň Obložková,MDF,Bezfalcová,HPL,Bílá,Klika/Klika,Broušený nerez,zámek Magnetický,Zarážka,Reversní závěsy,kotvení,doplňky,detaily,D+M | kus | 1 |  | 0 | vlastní
327 | D/133 | Dveře vnitřní,Plné,900/2100,EW30DP3-C2,GP01,32dB,křídlo DTD,Falcové,HPL,Bílá,zárubeň Obložková,MDF,Falcová,HPL,Bílá,Klika/Klika,Broušený nerez,panikové kování EN 179,zámek Magnetický,Zarážka,Samozavírač,kotvení,doplňky,detaily,D+M | kus | 1 |  | 0 | vlastní
328 | D/134 | Dveře vnitřní,Plné,900/2100,EW30DP3-C2,GP01,32dB,křídlo DTD,Bezfalcové,HPL,Bílá,zárubeň Obložková,MDF,Bezfalcová,HPL,Bílá,Klika/Klika,Broušený nerez,panikové kování EN 179,zámek Magnetický,Zarážka,Samozavírač,kotvení,doplňky,detaily,D+M | kus | 1 |  | 0 | vlastní
329 | D/135 | Dveře vnitřní,Plné,900/2100,GP01,32dB,křídlo DTD,Bezfalcové,HPL,Bílá,zárubeň Obložková,MDF,Bezfalcová,HPL,Bílá,Klika/Klika,Broušený nerez,panikové kování EN 179,zámek Magnetický,Zarážka,Samozavírač,Reversní závěsy,kotvení,doplňky,detaily,D+M | kus | 1 |  | 0 | vlastní
330 | D/136 | Dveře vnitřní,Plné,900/2100,GP01,32dB,křídlo DTD,Bezfalcové,HPL,Bílá,zárubeň Obložková,MDF,Bezfalcová,HPL,Bílá,Klika/Klika,Broušený nerez,zámek Magnetický,Zarážka,Reversní závěsy,kotvení,doplňky,detaily,D+M | kus | 1 |  | 0 | vlastní
331 | D/137 | Dveře vnitřní,Plné+Pouzdro do zdiva,800/2100,GP04,32dB,křídlo DTD,Falcové,HPL,Bílá,zárubeň Obložková,MDF,Falcová,HPL,Bílá,Mušle,Broušený nerez,zámek WC,Zarážka,vč. osazení a dodávky pouzdra pro posuvné dveře do zdiva,kotvení,doplňky,detaily,D+M | kus | 1 |  | 0 | vlastní
332 | D/138 | Dveře vnitřní,Plné,900/2100,GP01,32dB,křídlo DTD,Bezfalcové,HPL,Bílá,zárubeň Obložková,MDF,Bezfalcová,HPL,Bílá,Klika/Klika,Broušený nerez,zámek Magnetický,Zarážka,Reversní závěsy,kotvení,doplňky,detaily,D+M | kus | 1 |  | 0 | vlastní
333 | D/139 | Dveře vnitřní,Plné,900/2100,GP01,32dB,křídlo DTD,Bezfalcové,HPL,Bílá,zárubeň Obložková,MDF,Bezfalcová,HPL,Bílá,Klika/Klika,Broušený nerez,zámek Magnetický,Zarážka,Samozavírač,Zpomalovač zavírání,kotvení,doplňky,detaily,D+M | kus | 1 |  | 0 | vlastní
334 | D/140 | Dveře vnitřní,Plné,900/2100,GP01,32dB,křídlo DTD,Bezfalcové,HPL,Bílá,zárubeň Obložková,MDF,Bezfalcová,HPL,Bílá,Klika/Klika,Broušený nerez,zámek Magnetický,Zarážka,Samozavírač,Reversní závěsy,kotvení,doplňky,detaily,D+M | kus | 1 |  | 0 | vlastní
335 | D/141 | Dveře vnitřní,Plné,900/2100,GP01,32dB,křídlo DTD,Falcové,HPL,Bílá,zárubeň Obložková,MDF,Falcová,HPL,Bílá,Klika/Klika,Broušený nerez,zámek Magnetický,Zarážka,Reversní závěsy,kotvení,doplňky,detaily,D+M | kus | 1 |  | 0 | vlastní
336 | D/142 | Dveře vnitřní,Plné,900/2100,GP01,32dB,křídlo DTD,Falcové,HPL,Bílá,zárubeň Obložková,MDF,Falcová,HPL,Bílá,Klika/Klika,Broušený nerez,zámek Magnetický,Zarážka,Samozavírač,Reversní závěsy,kotvení,doplňky,detaily,D+M | kus | 1 |  | 0 | vlastní
337 | D/143 | Dveře vnitřní,Plné,800/2100,GP01,32dB,křídlo DTD,Bezfalcové,HPL,Bílá,zárubeň Obložková,MDF,Bezfalcová,HPL,Bílá,Klika/Klika,Broušený nerez,zámek Magnetický,Zarážka,Samozavírač,Reversní závěsy,kotvení,doplňky,detaily,D+M | kus | 1 |  | 0 | vlastní
338 | D/144 | Dveře vnitřní,Plné,900/2100,GP01,32dB,křídlo DTD,Bezfalcové,HPL,Bílá,zárubeň Obložková,MDF,Bezfalcová,HPL,Bílá,Klika/Klika,Broušený nerez,zámek Magnetický,Zarážka,Reversní závěsy,kotvení,doplňky,detaily,D+M | kus | 1 |  | 0 | vlastní
339 | D/145 | Dveře vnitřní,Plné,900/2100,GP01,32dB,křídlo DTD,Bezfalcové,HPL,Bílá,zárubeň Obložková,MDF,Bezfalcová,HPL,Bílá,Klika/Klika,Broušený nerez,zámek Magnetický,Zarážka,Reversní závěsy,kotvení,doplňky,detaily,D+M | kus | 1 |  | 0 | vlastní
340 | D/146 | Dveře vnitřní,Plné,900/2100,GP01,32dB,křídlo DTD,Bezfalcové,HPL,Bílá,zárubeň Obložková,MDF,Bezfalcová,HPL,Bílá,Klika/Klika,Broušený nerez,zámek Magnetický,Zarážka,Samozavírač,Zpomalovač zavírání,kotvení,doplňky,detaily,D+M | kus | 1 |  | 0 | vlastní
341 | D/147 | Dveře vnitřní,Plné,900/2100,GP01,32dB,křídlo DTD,Bezfalcové,HPL,Bílá,zárubeň Obložková,MDF,Bezfalcová,HPL,Bílá,Klika/Klika,Broušený nerez,zámek Magnetický,Zarážka,Samozavírač,kotvení,doplňky,detaily,D+M | kus | 1 |  | 0 | vlastní
342 | D/149 | Dveře vnitřní,Plné,900/2100,GP01,32dB,křídlo DTD,Bezfalcové,HPL,Bílá,zárubeň Obložková,MDF,Bezfalcová,HPL,Bílá,Klika/Koule,Broušený nerez,zámek Mechanický FAB,Zarážka,Samozavírač,Reversní závěsy,kotvení,doplňky,detaily,D+M | kus | 1 |  | 0 | vlastní
343 | D/150 | Dveře vnitřní,Plné+Pouzdro do zdiva,800/2100,GP04,32dB,křídlo DTD,Falcové,HPL,Bílá,zárubeň Obložková,MDF,Falcová,HPL,Bílá,Mušle,Broušený nerez,zámek WC,Zarážka,vč. osazení a dodávky pouzdra pro posuvné dveře do zdiva,kotvení,doplňky,detaily,D+M | kus | 1 |  | 0 | vlastní
344 | D/151 | Dveře vnitřní,Plné,900/2100,GP01,32dB,křídlo DTD,Bezfalcové,HPL,Bílá,zárubeň Obložková,MDF,Bezfalcová,HPL,Bílá,Klika/Klika,Broušený nerez,zámek Magnetický,Zarážka,Reversní závěsy,kotvení,doplňky,detaily,D+M | kus | 1 |  | 0 | vlastní
345 | D/152 | Dveře vnitřní,Prosklené,900/2100,GP01,32dB,křídlo DTD,Bezfalcové,HPL,Bílá,zárubeň Obložková,MDF,Bezfalcová,HPL,Bílá,Klika/Klika,panikové kování EN 179,zámek Magnetický,Zarážka,Samozavírač,kotvení,doplňky,detaily,D+M | kus | 1 |  | 0 | vlastní
346 | De/153 | Dveře venkovní,Prosklené,800/2425,GP01,39dB,křídlo Hliník,Falcové,Komaxit,Hnědá,zárubeň Rámová,Hliník,Falcová,Komaxit,Hnědá,Klika/Klika,Broušený nerez,zámek Mechanický,práh,EZS,Zarážka,Mléčné sklo, Práh padací,kotvení,doplňky,detaily,D+M | kus | 1 |  | 0 | vlastní
347 | De/154 | Dveře venkovní,Prosklené,1000+475/2425,GP03,39dB,křídlo Hliník,Falcové,Komaxit,Hnědá,zárubeň Rámová,Hliník,Falcová,Komaxit,Hnědá,Klika/Klika,Broušený nerez,panikové kování EN 179,zámek El. mech,práh,EZS,Zarážka,Samozavírač,Práh padací,kotvení,doplňky,detaily,D+M | kus | 1 |  | 0 | vlastní
348 | D/201 | Dveře vnitřní,Plné,900/2100,GP01,32dB,křídlo DTD,Bezfalcové,HPL,Bílá,zárubeň Obložková,MDF,Bezfalcová,HPL,Bílá,Klika/Koule,Broušený nerez,zámek Mechanický,Zarážka,Samozavírač,kotvení,doplňky,detaily,D+M | kus | 1 |  | 0 | vlastní
349 | D/202 | Dveře vnitřní,Plné,800/2100,GP01,32dB,křídlo DTD,Falcové,HPL,Bílá,zárubeň Obložková,MDF,Falcová,HPL,Bílá,Klika/Klika,Broušený nerez,zámek Mechanický,Zarážka,kotvení,doplňky,detaily,D+M | kus | 1 |  | 0 | vlastní
350 | D/203 | Dveře vnitřní,Plné,800/2100,GP01,32dB,křídlo DTD,Falcové,HPL,Bílá,zárubeň Obložková,MDF,Falcová,HPL,Bílá,Klika/Klika,Broušený nerez,zámek Mechanický,Zarážka,kotvení,doplňky,detaily,D+M | kus | 1 |  | 0 | vlastní
351 | D/204 | Dveře vnitřní,Plné,800/2100,GP01,32dB,křídlo DTD,Falcové,HPL,Bílá,zárubeň Obložková,MDF,Falcová,HPL,Bílá,Klika/Klika,Broušený nerez,zámek Mechanický,Zarážka,kotvení,doplňky,detaily,D+M | kus | 1 |  | 0 | vlastní
352 | D/205 | Dveře vnitřní,Plné,800/2100,GP01,32dB,křídlo DTD,Falcové,HPL,Bílá,zárubeň Obložková,MDF,Falcová,HPL,Bílá,Klika/Klika,Broušený nerez,zámek Mechanický,Zarážka,kotvení,doplňky,detaily,D+M | kus | 1 |  | 0 | vlastní
353 | D/206 | Dveře vnitřní,Plné,800/2100,GP01,32dB,křídlo DTD,Falcové,HPL,Bílá,zárubeň Obložková,MDF,Falcová,HPL,Bílá,Klika/Klika,Broušený nerez,zámek Mechanický,Zarážka,kotvení,doplňky,detaily,D+M | kus | 1 |  | 0 | vlastní
354 | D/207 | Dveře vnitřní,Plné,1400/2100,EW15DP3,GP02,32dB,křídlo DTD,Falcové,HPL,Bílá,zárubeň Obložková,MDF,Falcová,Plast,Bílá,Klika/Koule,Broušený nerez,zámek Mechanický,Zarážka,Samozavírač,kotvení,doplňky,detaily,D+M | kus | 1 |  | 0 | vlastní
355 | D/208 | Dveře vnitřní,Plné,900/2100,GP01,37dB,křídlo DTD,Bezfalcové,HPL,Bílá,zárubeň Obložková,MDF,Bezfalcová,HPL,Bílá,Klika/Klika,Broušený nerez,panikové kování EN 179,zámek Mechanický,Zarážka,Samozavírač,Reversní závěsy,Práh padací,kotvení,doplňky,detaily,D+M | kus | 1 |  | 0 | vlastní
356 | D/209 | Dveře vnitřní,Plné,900/2100,GP01,32dB,křídlo DTD,Bezfalcové,HPL,Bílá,zárubeň Obložková,MDF,Bezfalcová,HPL,Bílá,Klika/Klika,Broušený nerez,zámek Magnetický,Zarážka,kotvení,doplňky,detaily,D+M | kus | 1 |  | 0 | vlastní
357 | D/210 | Dveře vnitřní,Plné,900/2100,GP01,37dB,křídlo DTD,Bezfalcové,HPL,Bílá,zárubeň Obložková,MDF,Bezfalcová,HPL,Bílá,Klika/Klika,Broušený nerez,panikové kování EN 179,zámek Magnetický,Zarážka,Samozavírač,Reversní závěsy,Práh padací,kotvení,doplňky,detaily,D+M | kus | 1 |  | 0 | vlastní
358 | D/211 | Dveře vnitřní,Plné,1100/2100,GP01,32dB,křídlo DTD,Falcové,HPL,Bílá,zárubeň Obložková,MDF,Falcová,HPL,Bílá,Klika/Klika,Broušený nerez,zámek Mechanický,Zarážka,kotvení,doplňky,detaily,D+M | kus | 1 |  | 0 | vlastní
359 | D/212 | Dveře vnitřní,Plné,800/2100,GP01,32dB,křídlo DTD,Falcové,HPL,Bílá,zárubeň Obložková,MDF,Falcová,HPL,Bílá,Klika/Klika,Broušený nerez,zámek Magnetický,Zarážka,Samozavírač,kotvení,doplňky,detaily,D+M | kus | 1 |  | 0 | vlastní
360 | D/213 | Dveře vnitřní,Plné,800/2100,GP01,32dB,křídlo DTD,Falcové,HPL,Bílá,zárubeň Obložková,MDF,Falcová,HPL,Bílá,Klika/Klika,Broušený nerez,zámek WC,Zarážka,kotvení,doplňky,detaily,D+M | kus | 1 |  | 0 | vlastní
361 | De/214 | Dveře venkovní,Plné,1000/2425,GP01,39dB,křídlo Hliník,Falcové,Komaxit,Hnědá,zárubeň Rámová,Hliník,Falcová,Komaxit,Hnědá,Klika/Koule,Broušený nerez,panikové kování EN 179,zámek El. mech,práh,EZS,ACS,Zarážka,Samozavírač,Práh padací,kotvení,doplňky,detaily,D+M | kus | 1 |  | 0 | vlastní
362 | 998766202R00 | Přesun hmot pro truhlářské konstr., výšky do 12 m | % | 1.6 |  | 0 | RTS_I/2022 |  |  | POL1_0
Díl: | 767 | Konstrukce zámečnické |  |  |  | 0 |  |  |  | DIL
363 | 767995101R00 | Montáž kovových atypických konstrukcí do 5 kg | kg | 150 |  | 0 | RTS_I/2022 |  |  | POL1_0
|  | spojovací a kotvící prvky:150*1 |  | 150 |  |  | 0 |  |  | VV | 0
364 | 767995102R00 | Montáž kovových atypických konstrukcí do 10 kg | kg | 250 |  | 0 | RTS_I/2022 |  |  | POL1_0
|  | spojovací a kotvící prvky:250*1 |  | 250 |  |  | 0 |  |  | VV | 0
365 | 767.1 | Požární ucpávky všech prostupů a instalací, štítek,kniha ucpávek,kotvení,doplňky,D+M | kus | 53 |  | 0 | vlastní |  |  | POL1_0
|  | 18+22+13 |  | 53 |  |  | 0 |  |  | VV | 0
366 | 767.2 | Střešní vyústění odvětrání radonu,ventilátor, hlavice,DN 125mm,kotvení,doplňky,D+M | kus | 4 |  | 0 | vlastní |  |  | POL1_0
|  | odvětrání radonu:2+2 |  | 4 |  |  | 0 |  |  | VV | 0
367 | 767.3 | Vysměrování únikových cest,cedulky+tabulky, kotvení,doplňky,detaily,D+M | kus | 35 |  | 0 | vlastní |  |  | POL1_0
368 | 767.4 | Vnitřní okenní žaluzie,mechanické,AL lamely, vodítka,kotvení,doplňky,detaily,D+M | m2 | 9.9 |  | 0 | vlastní |  |  | POL1_0
|  | O/03:1,6*1,5 |  | 2.4 |  |  | 0 |  |  | VV | 0
|  | O/04:2,5*1,5*2 |  | 7.5 |  |  | 0 |  |  | VV | 0
369 | Z/01 | Nástěnné madlo schodiště,dub 45/20mm,konzoly, rozety,nátěr,kotvení,doplňky,detaily,D+M | m | 28.64 |  | 0 | vlastní |  |  | POL1_0
370 | Z/02 | Zábradlí schodiště v.1,0m,madlo dub 45/20mm, sloupky,výplň,lak,kotvení,doplňky,detaily,D+M | m | 1.47 |  | 0 | vlastní |  |  | POL1_0
371 | Z/03 | Ocelová bariéra na terase 2.NP,profil 50/30/3mm, v.495mm,sloupky,RAL,kotvení,doplňky,detaily,D+M | m | 30.05 |  | 0 | vlastní |  |  | POL1_0
372 | Z/04 | Zábradlí světlíku v.819mm,ocel profily 50/30/3mm, nerez lanka,madlo,RAL,kotvení,doplňky,detaily,D+M | m | 20.1 |  | 0 | vlastní |  |  | POL1_0
373 | Z/05 | Venkovní ocelové zábradlí schodiště,v.1,0m,madlo, sloupky,výplň,RAL,kotvení,doplňky,detaily,D+M | m | 12.12 |  | 0 | vlastní |  |  | POL1_0
374 | Z/06 | Ocelová konstrukce pod kondenz. jednotku,UPE100, žár.pozink,kotvení,doplňky,detaily,D+M | kg | 108.6 |  | 0 | vlastní |  |  | POL1_0
|  | 36,2*3 |  | 108.6 |  |  | 0 |  |  | VV | 0
375 | Z/07 | Ocelová konstrukce pod ventilátor,UPE100, žár.pozink,kotvení,doplňky,detaily,D+M | kg | 38.7 |  | 0 | vlastní |  |  | POL1_0
376 | Z/08 | Ocelový výlezový žebřík na střechu,š.550mm, v.4m,žár.pozink,kotvení,doplňky,detaily,D+M | kg | 152.72 |  | 0 | vlastní |  |  | POL1_0
377 | Z/09 | Ostatní pomocné ocelové konstrukce, kotvení,doplňky,detaily,D+M | kg | 300 |  | 0 | vlastní |  |  | POL1_0
378 | OS/01 | Skříň vnitřního odběrného místa,hydrant,DN19, 650/650/175mm,hadice 30m,štítek,kotvení,D+M | kus | 2 |  | 0 | vlastní |  |  | POL1_0
379 | OS/02 | Přenosný hasicí přístroj práškový,21A,113B,C, 6kg,štítek,kotvení,D+M | kus | 8 |  | 0 | vlastní |  |  | POL1_0
380 | OS/03 | Přenosný hasicí přístroj práškový,34A,183B,C, 6kg,štítek,kotvení,D+M | kus | 3 |  | 0 | vlastní |  |  | POL1_0
381 | OS/04 | Osobní výtah,12osob,900kg,2stanice,zdvih 4m, pohon,šachetní a výtah. dveře,kotvení,doplňky,D+M | kus | 1 |  | 0 | vlastní |  |  | POL1_0
382 | OS/05 | Montážní oko výtahu,nerez ocel,1960MPa, lano,kotvení,doplňky,detaily,D+M | kus | 1 |  | 0 | vlastní |  |  | POL1_0
383 | OS/06 | Výlez na střechu,900/1200/220mm,čiré sklo,lemování, kopule polykarb.,kotvení,doplňky,detaily,D+M | kus | 1 |  | 0 | vlastní |  |  | POL1_0
384 | OS/07 | Terasová vpusť svislá,vyhřívaná,DN70,manžeta PVC, kabel,zapojení,kotvení,doplňky,detaily,D+M | kus | 2 |  | 0 | vlastní |  |  | POL1_0
385 | OS/08 | Střešní vpusť svislá,vyhřívaná,DN100,manžeta PVC, kabel,zapojení,kotvení,doplňky,detaily,D+M | kus | 11 |  | 0 | vlastní |  |  | POL1_0
386 | OS/09 | Šachta pro vegetační střechu,300/300/130mm, K3-300kg,kotvení,doplňky,detaily,D+M | kus | 9 |  | 0 | vlastní |  |  | POL1_0
387 | OS/10 | Kačírková lišta,AL plech 1,5mm,100/80mm, kotvení,doplňky,detaily,D+M | m | 340.4 |  | 0 | vlastní |  |  | POL1_0
388 | OS/11a | Záchytný systém střechy,kotvící bod U1,dl.600mm, kotvení,doplňky,detaily,D+M | kus | 13 |  | 0 | vlastní |  |  | POL1_0
389 | OS/11b | Záchytný systém střechy,kotvící bod U2,dl.700mm, kotvení,doplňky,detaily,D+M | kus | 7 |  | 0 | vlastní |  |  | POL1_0
390 | OS/11c | Záchytný systém střechy,kotvící bod U3,dl.900mm, kotvení,doplňky,detaily,D+M | kus | 1 |  | 0 | vlastní |  |  | POL1_0
391 | OS/12 | Montážní lano jako ochrana proti pádu,tl.14mm, kotvení,doplňky,detaily,D+M | m | 95.84 |  | 0 | vlastní |  |  | POL1_0
392 | OS/13 | Střešní světlovod,D800mm,el.stmívač+osvětlení, tubus,kopule,kolektor,kotvení,doplňky,detaily,D+M | kus | 17 |  | 0 | vlastní |  |  | POL1_0
393 | OS/14ai | Venkovní okenní žaluzie,"C" š.80mm,kastlík,vodítka, el.pohon,Al lamely,RAL,kotvení,doplňky,detaily,D+M | m2 | 101.0625 |  | 0 | vlastní |  |  | POL1_0
|  | 0,725*2,5*5+1*2,5*6+1,2*2,5+1,25*2,5*5+1,275*2,5+2,5*2*2+3,75*2,5*3+3,825*2,5+3,75*2 |  | 101.0625 |  |  | 0 |  |  | VV | 0
394 | OS/15 | Automatická závora,řídící jednotka,kotevní deska, detektor,kabely,dl.9,2m,kotvy,doplňky,detaily,D+M | kus | 1 |  | 0 | vlastní |  |  | POL1_0
395 | OS/16 | Invalidní madlo pevné,nerez ocel,830/250mm,D25mm, kotvení,doplňky,detaily,D+M | kus | 1 |  | 0 | vlastní |  |  | POL1_0
396 | OS/17 | Invalidní madlo sklopné,nerez ocel,830/250mm,D25mm, kotvení,doplňky,detaily,D+M | kus | 1 |  | 0 | vlastní |  |  | POL1_0
397 | OS/18 | Madlo pevné,univerzální,nerez ocel,600/117mm,D32mm, kotvení,doplňky,detaily,D+M | kus | 1 |  | 0 | vlastní |  |  | POL1_0
398 | OS/19 | Zrcadlo nad umyvadlem invalidů,sklopné,600/1200mm, kotvení,doplňky,detaily,D+M | kus | 1 |  | 0 | vlastní |  |  | POL1_0
399 | OS/20 | Přebalovací pult,sklopný,630/765/795mm,15kg, dřevo,kotvení,doplňky,detaily,D+M | kus | 1 |  | 0 | vlastní |  |  | POL1_0
400 | OS/21 | Oddělovací stěna mezi pisoáry a WC,400/690/6mm, kompaktní deska,kotvení,doplňky,detaily,D+M | kus | 14 |  | 0 | vlastní |  |  | POL1_0
401 | OS/22 | Zrcadlo nad umývadlem,400/400mm,zapuštěné, kotvení,doplňky,detaily,D+M | kus | 31 |  | 0 | vlastní |  |  | POL1_0
402 | OS/23 | Neobsazeno | kus | 0 |  | 0 | 0 |  |  | POL1_0
403 | OS/24a | Přechodová podlahová lišta,stejné výšky,30/6mm, nerez,kotvení,doplňky,detaily,D+M | m | 11.75 |  | 0 | vlastní |  |  | POL1_0
404 | OS/24b | Přechodová podlahová lišta,různé výšky,š.30mm, nerez,kotvení,doplňky,detaily,D+M | m | 5.4 |  | 0 | vlastní |  |  | POL1_0
405 | OS/25 | Toaletní kartáč,volně stojící,90/420/90mm, nerez,kotvení,doplňky,detaily,D+M | kus | 7 |  | 0 | vlastní |  |  | POL1_0
406 | OS/26 | Dávkovač mýdla,na stěnu,objem 1l,125/210/75mm, nerez,zámek,kotvení,doplňky,detaily,D+M | kus | 20 |  | 0 | vlastní |  |  | POL1_0
407 | OS/27 | Zásobník na papírové ručníky,malý,288/265/103mm, nerez,zámek,kotvení,doplňky,detaily,D+M | kus | 11 |  | 0 | vlastní |  |  | POL1_0
408 | OS/28 | Zásobník na papírové ručníky,velký,288/370/103mm, nerez,zámek,kotvení,doplňky,detaily,D+M | kus | 3 |  | 0 | vlastní |  |  | POL1_0
409 | OS/29 | Háček na oděv,60/54/60mm, nerez,kotvení,doplňky,detaily,D+M | kus | 21 |  | 0 | vlastní |  |  | POL1_0
410 | OS/30 | Držák toaletního papíru,170/65/60mm, nerez,kotvení,doplňky,detaily,D+M | kus | 14 |  | 0 | vlastní |  |  | POL1_0
411 | OS/31 | Zásobník toaletního papíru,pr.375mm,kruhový, nerez,zámek,kotvení,doplňky,detaily,D+M | kus | 7 |  | 0 | vlastní |  |  | POL1_0
412 | OS/32 | Odpadkový koš nástěnný,malý,205/300/100mm, nerez,6l,kotvení,doplňky,detaily,D+M | kus | 11 |  | 0 | vlastní |  |  | POL1_0
413 | OS/33 | Odpadkový koš stojící,velký,250/500/250mm, nerez,25l,kotvení,doplňky,detaily,D+M | kus | 3 |  | 0 | vlastní |  |  | POL1_0
414 | OS/34 | Mýdelník,kulatá miska,140/60/95mm, chrom,kotvení,doplňky,detaily,D+M | kus | 5 |  | 0 | vlastní |  |  | POL1_0
415 | OS/35a | Sprchová zástěna,posuvná,1010+800/1900mm, nerez rám,tvrz.sklo,kotvení,doplňky,detaily,D+M | kus | 3 |  | 0 | vlastní |  |  | POL1_0
416 | OS/35b | Sprchová zástěna,posuvná,1320+800/1900mm, nerez rám,tvrz.sklo,kotvení,doplňky,detaily,D+M | kus | 2 |  | 0 | vlastní |  |  | POL1_0
417 | OS/36 | Keramická pec,komorová,bezp.spínač,590/720/1500mm, 1230st,regulátor,desky,kotvení,doplňky,detaily,D+M | kus | 1 |  | 0 | vlastní |  |  | POL1_0
418 | OS/37 | Podlahová čistící zóna venkovní,guma,nerez rám 3mm, nerez lanko,kotvení,doplňky,detaily,D+M | m2 | 9.5 |  | 0 | vlastní |  |  | POL1_0
419 | OS/38a,b | Podlahová čistící zóna vnitřní,kobercová,tl.9mm, lepení,kotvení,doplňky,detaily,D+M | m2 | 13.88 |  | 0 | vlastní |  |  | POL1_0
|  | 11,58+2,3 |  | 13.88 |  |  | 0 |  |  | VV | 0
420 | OS/39 | Lékárnička na zeď,kovová,450/350/150mm, 2x polička,bílá,kotvení,doplňky,detaily,D+M | kus | 9 |  | 0 | vlastní |  |  | POL1_0
421 | OS/40 | Nápis na fasádě "MATEŘSKÁ ŠKOLA",3D,XPS+malta, RAL1019,0,3x4m,kotvení,doplňky,detaily,D+M | kus | 1 |  | 0 | vlastní |  |  | POL1_0
422 | OS/41a | Obrázek na fasádě-ještěrka,omítka zrno 1,5mm, 1712/2500mm,plastická,kotvení,doplňky,detaily,D+M | kus | 2 |  | 0 | vlastní |  |  | POL1_0
423 | OS/41b | Obrázek v interiéru-ještěrka,pěněné PVC,RAL1019, 852/1250mm,kotvení,doplňky,detaily,D+M | kus | 1 |  | 0 | vlastní |  |  | POL1_0
424 | OS/42a | Obrázek na fasádě-včela,omítka zrno 1,5mm, 2000/2200mm,plastická,kotvení,doplňky,detaily,D+M | kus | 2 |  | 0 | vlastní |  |  | POL1_0
425 | OS/42b | Obrázek v interiéru-včela,pěněné PVC,RAL1019, 1088/1200mm,kotvení,doplňky,detaily,D+M | kus | 1 |  | 0 | vlastní |  |  | POL1_0
426 | OS/43a | Obrázek na fasádě-delfín,omítka zrno 1,5mm, 2144/2000mm,plastická,kotvení,doplňky,detaily,D+M | kus | 2 |  | 0 | vlastní |  |  | POL1_0
427 | OS/43b | Obrázek v interiéru-delfín,pěněné PVC,RAL1019, 1067/1000mm,kotvení,doplňky,detaily,D+M | kus | 1 |  | 0 | vlastní |  |  | POL1_0
428 | OS/44 | Revizní dvířka do stěny,600/400mm,AL rám,SDK deska, tlačné zámky,kotvení,doplňky,detaily,D+M | kus | 6 |  | 0 | vlastní |  |  | POL1_0
429 | OS/45 | Revizní dvířka do stěny,300/300mm,AL rám,SDK deska, tlačné zámky,kotvení,doplňky,detaily,D+M | kus | 16 |  | 0 | vlastní |  |  | POL1_0
430 | OS/46 | Revizní dvířka do stěny,600/400mm,AL rám,SDK deska, tlačné zámky,kotvení,doplňky,detaily,D+M | kus | 22 |  | 0 | vlastní |  |  | POL1_0
431 | OS/47 | Revizní dvířka podhledu,600/600mm,AL rám,SDK deska, tlačné zámky,kotvení,doplňky,detaily,D+M | kus | 22 |  | 0 | vlastní |  |  | POL1_0
432 | OS/48 | Ochranná záchytná síť,oka 50/50mm,bílá,tl.4mm, pevnost 125kg,kotvení,doplňky,detaily,D+M | m2 | 22.8 |  | 0 | vlastní |  |  | POL1_0
433 | OS/49 | Střešní světlík,prosklený,AL profily,3-sklo bezp., RC3,3400/5050mm,kotvení,doplňky,detaily,D+M | kus | 1 |  | 0 | vlastní |  |  | POL1_0
434 | OS/50 | Krycí dvířka pro hydrant a PHP,ocel.rám L profily, jekly,SDK deska15mm,logo,kotvy,doplňky,detaily,D+M | m2 | 1.95 |  | 0 | vlastní |  |  | POL1_0
|  | 0,65*(0,65+0,85)*2 |  | 1.95 |  |  | 0 |  |  | VV | 0
435 | OS/51 | Krycí dvířka pro PHP,ocel.rám L profily,logo, jekly,SDK deska15mm,kotvení,doplňky,detaily,D+M | m2 | 2.1 |  | 0 | vlastní |  |  | POL1_0
|  | 0,4*0,75*7 |  | 2.1 |  |  | 0 |  |  | VV | 0
436 | OS/52 | Nástěnné sklopné sedátko,450/450mm,nerez matný, nosnost 150kg,kotvení,doplňky,detaily,D+M | kus | 3 |  | 0 | vlastní |  |  | POL1_0
437 | OS/53 | Nástěnné madlo tvaru L,810/550mm,D32mm, nerez,kotvení,doplňky,detaily,D+M | kus | 3 |  | 0 | vlastní |  |  | POL1_0
438 | 998767202R00 | Přesun hmot pro zámečnické konstr., výšky do 12 m | % | 2.15 |  | 0 | RTS_I/2022 |  |  | POL1_0
Díl: | 771 | Podlahy z dlaždic a obklady |  |  |  | 0 |  |  |  | DIL
439 | 771101210RT1 | Penetrace podkladu pod dlažby, vč. dodávky penetračního nátěru | m2 | 319.44 |  | 0 | RTS_I/2022 |  |  | POL1_0
|  | Podlahy: |  |  |  |  | 0 |  |  | VV | 0
|  | provedení dle technické zprávy,skladeb konstrukcí a knihy standardů!!!: |  |  |  |  | 0 |  |  | VV | 0
|  | P/1.2:55,4 |  | 55.4 |  |  | 0 |  |  | VV | 0
|  | P/1.3:134,66 |  | 134.66 |  |  | 0 |  |  | VV | 0
|  | P/2.2:58,07 |  | 58.07 |  |  | 0 |  |  | VV | 0
|  | P/2.3:50,41 |  | 50.41 |  |  | 0 |  |  | VV | 0
|  | sokly:0,1*209 |  | 20.9 |  |  | 0 |  |  | VV | 0
440 | 771475014R00 | Obklad soklíků keram.rovných, tmel,výška 10 cm | m | 209 |  | 0 | RTS_I/2022 |  |  | POL1_0
|  | Podlahy: |  |  |  |  | 0 |  |  | VV | 0
|  | provedení dle technické zprávy,skladeb konstrukcí a knihy standardů!!!: |  |  |  |  | 0 |  |  | VV | 0
|  | sokly:1*209 |  | 209 |  |  | 0 |  |  | VV | 0
441 | 771479001R00 | Řezání dlaždic keramických pro soklíky | m | 209 |  | 0 | RTS_I/2022 |  |  | POL1_0
|  | Podlahy: |  |  |  |  | 0 |  |  | VV | 0
|  | provedení dle technické zprávy,skladeb konstrukcí a knihy standardů!!!: |  |  |  |  | 0 |  |  | VV | 0
|  | sokly:1*209 |  | 209 |  |  | 0 |  |  | VV | 0
442 | 771579793R00 | Příplatek za spárovací hmotu - plošně,keram.dlažba | m2 | 319.44 |  | 0 | RTS_I/2022 |  |  | POL1_0
|  | Podlahy: |  |  |  |  | 0 |  |  | VV | 0
|  | provedení dle technické zprávy,skladeb konstrukcí a knihy standardů!!!: |  |  |  |  | 0 |  |  | VV | 0
|  | P/1.2:55,4 |  | 55.4 |  |  | 0 |  |  | VV | 0
|  | P/1.3:134,66 |  | 134.66 |  |  | 0 |  |  | VV | 0
|  | P/2.2:58,07 |  | 58.07 |  |  | 0 |  |  | VV | 0
|  | P/2.3:50,41 |  | 50.41 |  |  | 0 |  |  | VV | 0
|  | sokly:0,1*209 |  | 20.9 |  |  | 0 |  |  | VV | 0
443 | 771575118R00 | Montáž podlah keram.,hladké, tmel, 60x60 cm | m2 | 298.54 |  | 0 | RTS_I/2022 |  |  | POL1_0
|  | Podlahy: |  |  |  |  | 0 |  |  | VV | 0
|  | provedení dle technické zprávy,skladeb konstrukcí a knihy standardů!!!: |  |  |  |  | 0 |  |  | VV | 0
|  | P/1.2:55,4 |  | 55.4 |  |  | 0 |  |  | VV | 0
|  | P/1.3:134,66 |  | 134.66 |  |  | 0 |  |  | VV | 0
|  | P/2.2:58,07 |  | 58.07 |  |  | 0 |  |  | VV | 0
|  | P/2.3:50,41 |  | 50.41 |  |  | 0 |  |  | VV | 0
444 | 771.1 | Keramická dlažba rektifikovaná,60x60cm,šedohnědá, matná,slinutý střep,kalibrovaný,tl.10mm,R10B | m2 | 351.384 |  | 0 | vlastní |  |  | POL1_0
|  | Podlahy: |  |  |  |  | 0 |  |  | VV | 0
|  | provedení dle technické zprávy,skladeb konstrukcí a knihy standardů!!!: |  |  |  |  | 0 |  |  | VV | 0
|  | Začátek provozního součtu |  |  |  |  | 0 |  |  | VV | 2
|  | P/1.2:55,4 |  | 55.4 |  |  | 0 |  |  | VV | 2
|  | P/1.3:134,66 |  | 134.66 |  |  | 0 |  |  | VV | 2
|  | P/2.2:58,07 |  | 58.07 |  |  | 0 |  |  | VV | 2
|  | P/2.3:50,41 |  | 50.41 |  |  | 0 |  |  | VV | 2
|  | sokly:0,1*209 |  | 20.9 |  |  | 0 |  |  | VV | 2
|  | Konec provozního součtu |  |  |  |  | 0 |  |  | VV | 0
|  | 319,44*1,1 |  | 351.384 |  |  | 0 |  |  | VV | 0
445 | 998771202R00 | Přesun hmot pro podlahy z dlaždic, výšky do 12 m | % | 7.2 |  | 0 | RTS_I/2022 |  |  | POL1_0
Díl: | 776 | Podlahy povlakové |  |  |  | 0 |  |  |  | DIL
446 | 776101101R00 | Vysávání podlah prům.vysavačem pod povlak.podlahy | m2 | 642.28 |  | 0 | RTS_I/2022 |  |  | POL1_0
|  | Podlahy: |  |  |  |  | 0 |  |  | VV | 0
|  | provedení dle technické zprávy,skladeb konstrukcí a knihy standardů!!!: |  |  |  |  | 0 |  |  | VV | 0
|  | P/1.1:266,96 |  | 266.96 |  |  | 0 |  |  | VV | 0
|  | P/1.6:77,8 |  | 77.8 |  |  | 0 |  |  | VV | 0
|  | P/1.7:49,28 |  | 49.28 |  |  | 0 |  |  | VV | 0
|  | P/1.8:108,69 |  | 108.69 |  |  | 0 |  |  | VV | 0
|  | P/2.1:139,55 |  | 139.55 |  |  | 0 |  |  | VV | 0
447 | 776101121R00 | Provedení penetrace podkladu pod.povlak.podlahy | m2 | 669.256 |  | 0 | RTS_I/2022 |  |  | POL1_0
|  | Podlahy: |  |  |  |  | 0 |  |  | VV | 0
|  | provedení dle technické zprávy,skladeb konstrukcí a knihy standardů!!!: |  |  |  |  | 0 |  |  | VV | 0
|  | P/1.1:266,96 |  | 266.96 |  |  | 0 |  |  | VV | 0
|  | P/1.6:77,8 |  | 77.8 |  |  | 0 |  |  | VV | 0
|  | P/1.7:49,28 |  | 49.28 |  |  | 0 |  |  | VV | 0
|  | P/1.8:108,69 |  | 108.69 |  |  | 0 |  |  | VV | 0
|  | P/2.1:139,55 |  | 139.55 |  |  | 0 |  |  | VV | 0
|  | sokly:0,06*449,6 |  | 26.976 |  |  | 0 |  |  | VV | 0
448 | 776421100R0X | Lepení podlahových soklíků z PVC a vinylu, na lištu, vč. dodávky lišty | m | 449.6 |  | 0 | RTS_I/2022 |  |  | POL1_0
|  | Podlahy: |  |  |  |  | 0 |  |  | VV | 0
|  | provedení dle technické zprávy,skladeb konstrukcí a knihy standardů!!!: |  |  |  |  | 0 |  |  | VV | 0
|  | sokly:1*449,6 |  | 449.6 |  |  | 0 |  |  | VV | 0
449 | 776521200RT1 | Lepení povlakových podlah z pásů PVC a CV (vinyl), pouze položení - PVC ve specifikaci | m2 | 642.28 |  | 0 | RTS_I/2022 |  |  | POL1_0
|  | Podlahy: |  |  |  |  | 0 |  |  | VV | 0
|  | provedení dle technické zprávy,skladeb konstrukcí a knihy standardů!!!: |  |  |  |  | 0 |  |  | VV | 0
|  | P/1.1:266,96 |  | 266.96 |  |  | 0 |  |  | VV | 0
|  | P/1.6:77,8 |  | 77.8 |  |  | 0 |  |  | VV | 0
|  | P/1.7:49,28 |  | 49.28 |  |  | 0 |  |  | VV | 0
|  | P/1.8:108,69 |  | 108.69 |  |  | 0 |  |  | VV | 0
|  | P/2.1:139,55 |  | 139.55 |  |  | 0 |  |  | VV | 0
450 | 776.1 | Heterogenní zátěžový vinyl,s AKU 19dB, bez ftalátů,tl.3,4mm,PUR povrch,š. role 2m | m2 | 338.998 |  | 0 | vlastní |  |  | POL1_0
|  | Podlahy: |  |  |  |  | 0 |  |  | VV | 0
|  | provedení dle technické zprávy,skladeb konstrukcí a knihy standardů!!!: |  |  |  |  | 0 |  |  | VV | 0
|  | Začátek provozního součtu |  |  |  |  | 0 |  |  | VV | 2
|  | P/1.1:266,96 |  | 266.96 |  |  | 0 |  |  | VV | 2
|  | P/2.1:22,53 |  | 22.53 |  |  | 0 |  |  | VV | 2
|  | sokly:0,06*311,5 |  | 18.69 |  |  | 0 |  |  | VV | 2
|  | Konec provozního součtu |  |  |  |  | 0 |  |  | VV | 0
|  | 308,18*1,1 |  | 338.998 |  |  | 0 |  |  | VV | 0
451 | 776.2 | Heterogenní zátěžový vinyl,s AKU 15dB, bez ftalátů,tl.2,6mm,PUR povrch,š. role 2m | m2 | 124.575 |  | 0 | vlastní |  |  | POL1_0
|  | Podlahy: |  |  |  |  | 0 |  |  | VV | 0
|  | provedení dle technické zprávy,skladeb konstrukcí a knihy standardů!!!: |  |  |  |  | 0 |  |  | VV | 0
|  | Začátek provozního součtu |  |  |  |  | 0 |  |  | VV | 2
|  | P/1.8:108,69 |  | 108.69 |  |  | 0 |  |  | VV | 2
|  | sokly:0,06*76 |  | 4.56 |  |  | 0 |  |  | VV | 2
|  | Konec provozního součtu |  |  |  |  | 0 |  |  | VV | 0
|  | 113,25*1,1 |  | 124.575 |  |  | 0 |  |  | VV | 0
452 | 776.3 | Sametový vinyl,hybridní vinylová+textilní krytina, vločkovaná,tl.4,3mm,skelné rouno,š. role 2m | m2 | 85.58 |  | 0 | vlastní |  |  | POL1_0
|  | Podlahy: |  |  |  |  | 0 |  |  | VV | 0
|  | provedení dle technické zprávy,skladeb konstrukcí a knihy standardů!!!: |  |  |  |  | 0 |  |  | VV | 0
|  | P/1.6:77,8*1,1 |  | 85.58 |  |  | 0 |  |  | VV | 0
453 | 776.4 | Heterogenní protiskluzný vinyl,do vlhka, bez ftalátů,tl.2,0mm,PUR povrch,š. role 2m | m2 | 56.485 |  | 0 | vlastní |  |  | POL1_0
|  | Podlahy: |  |  |  |  | 0 |  |  | VV | 0
|  | provedení dle technické zprávy,skladeb konstrukcí a knihy standardů!!!: |  |  |  |  | 0 |  |  | VV | 0
|  | Začátek provozního součtu |  |  |  |  | 0 |  |  | VV | 2
|  | P/1.7:49,28 |  | 49.28 |  |  | 0 |  |  | VV | 2
|  | sokly:0,06*34,5 |  | 2.07 |  |  | 0 |  |  | VV | 2
|  | Konec provozního součtu |  |  |  |  | 0 |  |  | VV | 0
|  | 51,35*1,1 |  | 56.485 |  |  | 0 |  |  | VV | 0
454 | 776.5 | Heterogenní sportovní víceúčelový vinyl, čistý vinyl bez plniv,tl.6,0mm,š. role 2m | m2 | 134.134 |  | 0 | vlastní |  |  | POL1_0
|  | Podlahy: |  |  |  |  | 0 |  |  | VV | 0
|  | provedení dle technické zprávy,skladeb konstrukcí a knihy standardů!!!: |  |  |  |  | 0 |  |  | VV | 0
|  | Začátek provozního součtu |  |  |  |  | 0 |  |  | VV | 2
|  | P/2.1:117,02 |  | 117.02 |  |  | 0 |  |  | VV | 2
|  | sokly:0,06*82 |  | 4.92 |  |  | 0 |  |  | VV | 2
|  | Konec provozního součtu |  |  |  |  | 0 |  |  | VV | 0
|  | 121,94*1,1 |  | 134.134 |  |  | 0 |  |  | VV | 0
455 | 998776202R00 | Přesun hmot pro podlahy povlakové, výšky do 12 m | % | 0.87 |  | 0 | RTS_I/2022 |  |  | POL1_0
Díl: | 777 | Podlahy ze syntetických hmot |  |  |  | 0 |  |  |  | DIL
456 | 777.1 | Podlaha litá polyuretanová,protiskluzná,2-složková, stěrka,hladká,UV stabilní,AKU útlum,tl.3mm,sokl | m2 | 174.87 |  | 0 | vlastní |  |  | POL1_0
|  | Podlahy: |  |  |  |  | 0 |  |  | VV | 0
|  | provedení dle technické zprávy,skladeb konstrukcí a knihy standardů!!!: |  |  |  |  | 0 |  |  | VV | 0
|  | P/1.4:167,82 |  | 167.82 |  |  | 0 |  |  | VV | 0
|  | sokly:0,06*117,5 |  | 7.05 |  |  | 0 |  |  | VV | 0
457 | 777.2 | Podlaha litá polyuretanová,protiskluzná,2-vrstvá, stěrka,beze spár,bezprašná,tl.1,5mm,sokl | m2 | 18.18 |  | 0 | vlastní |  |  | POL1_0
|  | Podlahy: |  |  |  |  | 0 |  |  | VV | 0
|  | provedení dle technické zprávy,skladeb konstrukcí a knihy standardů!!!: |  |  |  |  | 0 |  |  | VV | 0
|  | schody:(0,16+0,28)*1,5*25 |  | 16.5 |  |  | 0 |  |  | VV | 0
|  | sokly:0,06*28 |  | 1.68 |  |  | 0 |  |  | VV | 0
458 | 998777202R00 | Přesun hmot pro podlahy syntetické, výšky do 12 m | % | 1.25 |  | 0 | RTS_I/2022 |  |  | POL1_0
Díl: | 781 | Obklady keramické |  |  |  | 0 |  |  |  | DIL
459 | 781101210RT1 | Penetrace podkladu pod obklady, penetrační nátěr vč. dodávky | m2 | 553.665 |  | 0 | RTS_I/2022 |  |  | POL1_0
|  | provedení dle technické zprávy,skladeb konstrukcí a knihy standardů!!!: |  |  |  |  | 0 |  |  | VV | 0
|  | 1.NP:(1,25*5,7*3+2,15*(6,6+10,8+4,6+4,1*6+10,5+5*2+10,1+4,5+15,7+32,2+11,9+9,7+7,4+12+10,5+12,9+11,4+10,4+1*2+3,4*2+1,1*3+1,2+3,8*3+3,5*2+3,9*2)-(2,1*(1*6+0,7*6+0,8*4+0,9*18)+3,1*0,65+1,5*0,65+2*0,95*2+2,5*1,15+1,25*1*3+0,8*2,15)) |  | 492.975 |  |  | 0 |  |  | VV | 0
|  | 2.NP:(2,15*(7,2+2,4+10,4+11,9+2,3)-2,4*1,15-0,8*2,1*6) |  | 60.69 |  |  | 0 |  |  | VV | 0
460 | 781475120R0X | Obklad vnitřní stěn keramický, do tmele, 40x60 cm | m2 | 553.665 |  | 0 | vlastní |  |  | POL1_0
|  | provedení dle technické zprávy,skladeb konstrukcí a knihy standardů!!!: |  |  |  |  | 0 |  |  | VV | 0
|  | 1.NP:(1,25*5,7*3+2,15*(6,6+10,8+4,6+4,1*6+10,5+5*2+10,1+4,5+15,7+32,2+11,9+9,7+7,4+12+10,5+12,9+11,4+10,4+1*2+3,4*2+1,1*3+1,2+3,8*3+3,5*2+3,9*2)-(2,1*(1*6+0,7*6+0,8*4+0,9*18)+3,1*0,65+1,5*0,65+2*0,95*2+2,5*1,15+1,25*1*3+0,8*2,15)) |  | 492.975 |  |  | 0 |  |  | VV | 0
|  | 2.NP:(2,15*(7,2+2,4+10,4+11,9+2,3)-2,4*1,15-0,8*2,1*6) |  | 60.69 |  |  | 0 |  |  | VV | 0
461 | 781497111R00 | Lišta hliníková ukončovacích k obkladům | m | 222.3 |  | 0 | RTS_I/2022 |  |  | POL1_0
|  | provedení dle technické zprávy,skladeb konstrukcí a knihy standardů!!!:222,3*1 |  | 222.3 |  |  | 0 |  |  | VV | 0
462 | 781479705R00 | Přípl.za spárovací hmotu-plošně,keram.vnitř.obklad | m2 | 553.665 |  | 0 | RTS_I/2022 |  |  | POL1_0
|  | provedení dle technické zprávy,skladeb konstrukcí a knihy standardů!!!: |  |  |  |  | 0 |  |  | VV | 0
|  | 1.NP:(1,25*5,7*3+2,15*(6,6+10,8+4,6+4,1*6+10,5+5*2+10,1+4,5+15,7+32,2+11,9+9,7+7,4+12+10,5+12,9+11,4+10,4+1*2+3,4*2+1,1*3+1,2+3,8*3+3,5*2+3,9*2)-(2,1*(1*6+0,7*6+0,8*4+0,9*18)+3,1*0,65+1,5*0,65+2*0,95*2+2,5*1,15+1,25*1*3+0,8*2,15)) |  | 492.975 |  |  | 0 |  |  | VV | 0
|  | 2.NP:(2,15*(7,2+2,4+10,4+11,9+2,3)-2,4*1,15-0,8*2,1*6) |  | 60.69 |  |  | 0 |  |  | VV | 0
463 | 781.1 | Obklad keramický,glazovaný,vel.40x60cm,rektifik., matný,bílý,tl.10mm | m2 | 609.0315 |  | 0 | vlastní |  |  | POL1_0
|  | provedení dle technické zprávy,skladeb konstrukcí a knihy standardů!!!: |  |  |  |  | 0 |  |  | VV | 0
|  | Začátek provozního součtu |  |  |  |  | 0 |  |  | VV | 2
|  | 1.NP:(1,25*5,7*3+2,15*(6,6+10,8+4,6+4,1*6+10,5+5*2+10,1+4,5+15,7+32,2+11,9+9,7+7,4+12+10,5+12,9+11,4+10,4+1*2+3,4*2+1,1*3+1,2+3,8*3+3,5*2+3,9*2)-(2,1*(1*6+0,7*6+0,8*4+0,9*18)+3,1*0,65+1,5*0,65+2*0,95*2+2,5*1,15+1,25*1*3+0,8*2,15)) |  | 492.975 |  |  | 0 |  |  | VV | 2
|  | 2.NP:(2,15*(7,2+2,4+10,4+11,9+2,3)-2,4*1,15-0,8*2,1*6) |  | 60.69 |  |  | 0 |  |  | VV | 2
|  | Konec provozního součtu |  |  |  |  | 0 |  |  | VV | 0
|  | 553,665*1,1 |  | 609.0315 |  |  | 0 |  |  | VV | 0
464 | 998781202R00 | Přesun hmot pro obklady keramické, výšky do 12 m | % | 3.95 |  | 0 | RTS_I/2022 |  |  | POL1_0
Díl: | 783 | Nátěry |  |  |  | 0 |  |  |  | DIL
465 | 783825110R0X | Nátěr uzavírací betonových povrchů 2x, olejivzdorný | m2 | 13.04 |  | 0 | vlastní |  |  | POL1_0
|  | výtah dno+stěny:3,68+1,2*7,8 |  | 13.04 |  |  | 0 |  |  | VV | 0
466 | 783122710R00 | Nátěr syntetický OK "A" základní | m2 | 860.4 |  | 0 | RTS_I/2022 |  |  | POL1_0
|  | dle statiky: |  |  |  |  | 0 |  |  | VV | 0
|  | OK prvky:430,2*2 |  | 860.4 |  |  | 0 |  |  | VV | 0
467 | 783.1 | Žárové zinkování ocelových konstrukcí | kg | 1098.81 |  | 0 | vlastní |  |  | POL1_0
|  | dle statiky: |  |  |  |  | 0 |  |  | VV | 0
|  | venkovní schody-profily:802,81 |  | 802.81 |  |  | 0 |  |  | VV | 0
|  | venkovní schody-tahokov:(0,3*1,2*15+2)*40 |  | 296 |  |  | 0 |  |  | VV | 0
Díl: | 784 | Malby |  |  |  | 0 |  |  |  | DIL
468 | 784191201R00 | Penetrace podkladu hloubková malířská 1x | m2 | 4126.1 |  | 0 | RTS_I/2022 |  |  | POL1_0
|  | SDK:482,7+123,8+240,1+16+13,1+8,9+90,4+2*(114,7+24,4+27,6+45,2+71,4) |  | 1541.6 |  |  | 0 |  |  | VV | 0
|  | omítky:33,9+3104,3 |  | 3138.2 |  |  | 0 |  |  | VV | 0
|  | odečet ker. obkladů:-553,7 |  | -553.7 |  |  | 0 |  |  | VV | 0
469 | 784195412R00 | Malba tekutá malířská, bílá, bez penetrace, 2 x | m2 | 3300.88 |  | 0 | RTS_I/2022 |  |  | POL1_0
|  | 80% ploch: |  |  |  |  | 0 |  |  | VV | 0
|  | Začátek provozního součtu |  |  |  |  | 0 |  |  | VV | 2
|  | SDK:482,7+123,8+240,1+16+13,1+8,9+90,4+2*(114,7+24,4+27,6+45,2+71,4) |  | 1541.6 |  |  | 0 |  |  | VV | 2
|  | omítky:33,9+3104,3 |  | 3138.2 |  |  | 0 |  |  | VV | 2
|  | odečet ker. obkladů:-553,7 |  | -553.7 |  |  | 0 |  |  | VV | 2
|  | Konec provozního součtu |  |  |  |  | 0 |  |  | VV | 0
|  | 4126,1*0,8 |  | 3300.88 |  |  | 0 |  |  | VV | 0
470 | 784195422R00 | Malba tekutá malířská, barva, bez penetrace, 2 x | m2 | 825.22 |  | 0 | RTS_I/2022 |  |  | POL1_0
|  | 20% ploch: |  |  |  |  | 0 |  |  | VV | 0
|  | Začátek provozního součtu |  |  |  |  | 0 |  |  | VV | 2
|  | SDK:482,7+123,8+240,1+16+13,1+8,9+90,4+2*(114,7+24,4+27,6+45,2+71,4) |  | 1541.6 |  |  | 0 |  |  | VV | 2
|  | omítky:33,9+3104,3 |  | 3138.2 |  |  | 0 |  |  | VV | 2
|  | odečet ker. obkladů:-553,7 |  | -553.7 |  |  | 0 |  |  | VV | 2
|  | Konec provozního součtu |  |  |  |  | 0 |  |  | VV | 0
|  | 4126,1*0,2 |  | 825.22 |  |  | 0 |  |  | VV | 0
Díl: | M43 | Montáže ocelových konstrukcí |  |  |  | 0 |  |  |  | DIL
471 | M43.1 | Dodávka a montáž ocelových konstrukcí - profily | kg | 14341.66 |  | 0 | vlastní |  |  | POL1_0
|  | dle statiky: |  |  |  |  | 0 |  |  | VV | 0
|  | OK prvky: |  |  |  |  | 0 |  |  | VV | 0
|  | 1.NP:10020,51 |  | 10020.51 |  |  | 0 |  |  | VV | 0
|  | 2.NP:3518,34 |  | 3518.34 |  |  | 0 |  |  | VV | 0
|  | venkovní schody:802,81 |  | 802.81 |  |  | 0 |  |  | VV | 0
472 | M43.2 | Dodávka a montáž ocelových konstrukcí - tr.plechy | kg | 955.57 |  | 0 | vlastní |  |  | POL1_0
|  | dle statiky: |  |  |  |  | 0 |  |  | VV | 0
|  | 1.NP:85*10,22*1,10 |  | 955.57 |  |  | 0 |  |  | VV | 0
473 | M43.3 | Dodávka a montáž ocelových konstrukcí - tahokov | m2 | 7.4 |  | 0 | vlastní |  |  | POL1_0
|  | dle statiky: |  |  |  |  | 0 |  |  | VV | 0
|  | venkovní schody:0,3*1,2*15+2 |  | 7.4 |  |  | 0 |  |  | VV | 0
474 | M43.4 | Doprava a přeložení ocelových konstrukcí | % | 9 |  | 0 | vlastní |  |  | POL1_0
Díl: | M99 | Skladby podlah a konstrukcí |  |  |  | 0 |  |  |  | DIL
475 | M99.1 | Skladby podlah a konstrukcí, - jen pomocné výpočty, neoceňovat!!! | m2 | 3616.2463 | 0 | 0 |  |  |  | POL1_0
|  | Fasády: | [7 empty] | VV | 0
|  | provedení dle technické zprávy,skladeb konstrukcí a knihy standardů!!!: | [7 empty] | VV | 0
|  | S/1:1,2*(37,8+5,2+6,2)+1,7*(6,8+13,5+34,3)+2,2*11,9+2,7*31,6 |  | 263.36 | [5 empty] | VV | 0
|  | S/2:0,35*(1,9+37,8+4,2+19,1+28,6)+0,6*11,9+1*13,5 |  | 52.7 | [5 empty] | VV | 0
|  | S/3:3,2*5,2+4,4*(13,6+77) |  | 415.28 | [5 empty] | VV | 0
|  | podhledy:1,9*5+1,6*(5,5*2+6,2) |  | 37.02 | [5 empty] | VV | 0
|  | stěny:-(1*2,5*6+5,5*2,5*2+1,25*2,5*2+6,25*2,5+5*2,5) |  | -76.875 | [5 empty] | VV | 0
|  | dveře:-(0,95*2,5) |  | -2.375 | [5 empty] | VV | 0
|  | ostění: | [7 empty] | VV | 0
|  | stěny:0,15*(1*6+2*2,5*6+5,5*2+2*2,5*2+1,25*2+2*2,5*2+6,25+2*2,5+5+2*2,5) |  | 13.6125 | [5 empty] | VV | 0
|  | dveře:0,15*(0,95+2*2,5) |  | 0.8925 | [5 empty] | VV | 0
|  | S/4:4,9*24,2+8,4*(12,6+26,4)+7,2*4,6+7,4*7,9+4,4*1,9 |  | 546.12 | [5 empty] | VV | 0
|  | okna:-(8,5*1,5*2+1,6*1,5+8,3*1+2,5*1,5*2) |  | -43.7 | [5 empty] | VV | 0
|  | dveře:-(1,7*2,5+1,15*2,5) |  | -7.125 | [5 empty] | VV | 0
|  | stěny:-(0,725*2,5*5+8,75*2+5,1*2,5) |  | -39.3125 | [5 empty] | VV | 0
|  | ostění: | [7 empty] | VV | 0
|  | okna:0,15*2*(8,5*2+1,5*2+1,6+1,5+8,3+1+2,5*2+1,5*2) |  | 12.12 | [5 empty] | VV | 0
|  | dveře:0,15*(1,7+2*2,5+1,15+2*2,5) |  | 1.9275 | [5 empty] | VV | 0
|  | stěny:0,15*(0,725*5+2*2,5*5+8,75+2*2+5,1+2*2,5) |  | 7.7213 | [5 empty] | VV | 0
|  | S/5:6,8 |  | 6.8 | [5 empty] | VV | 0
|  | PIR deska tl. 50mm-ostění:0,3*(5,5*2+2,5*12+6,25+8,5*2+1,5*4+8,3+1*2+5*2+5,1+2*2+8,75) |  | 32.52 | [5 empty] | VV | 0
|  | PIR deska tl. 70mm+AL deska-mezi okny:0,75*1 |  | 0.75 | [5 empty] | VV | 0
[10 empty] | VV | 0
|  | Podlahy: | [7 empty] | VV | 0
|  | provedení dle technické zprávy,skladeb konstrukcí a knihy standardů!!!: | [7 empty] | VV | 0
|  | P/1.1:266,96 |  | 266.96 | [5 empty] | VV | 0
|  | P/1.2:55,4 |  | 55.4 | [5 empty] | VV | 0
|  | P/1.3:134,66 |  | 134.66 | [5 empty] | VV | 0
|  | P/1.4:167,82 |  | 167.82 | [5 empty] | VV | 0
|  | schody:(0,16+0,28)*1,5*25 |  | 16.5 | [5 empty] | VV | 0
|  | P/1.5:15,3 |  | 15.3 | [5 empty] | VV | 0
|  | P/1.6:77,8 |  | 77.8 | [5 empty] | VV | 0
|  | P/1.7:49,28 |  | 49.28 | [5 empty] | VV | 0
|  | P/1.8:108,69 |  | 108.69 | [5 empty] | VV | 0
|  | P/2.1:139,55 |  | 139.55 | [5 empty] | VV | 0
|  | P/2.2:58,07 |  | 58.07 | [5 empty] | VV | 0
|  | P/2.3:50,41 |  | 50.41 | [5 empty] | VV | 0
[10 empty] | VV | 0
|  | Střechy: | [7 empty] | VV | 0
|  | provedení dle technické zprávy,skladeb konstrukcí a knihy standardů!!!: | [7 empty] | VV | 0
|  | St/1:646 |  | 646 | [5 empty] | VV | 0
|  | atiky z boku:0,7*75+0,75*92,6 |  | 121.95 | [5 empty] | VV | 0
|  | atiky zhora:0,55*75+0,6*92,6 |  | 96.81 | [5 empty] | VV | 0
|  | lemy střechy:0,7*25,5 |  | 17.85 | [5 empty] | VV | 0
|  | lemy světlovodů a výlezu:0,65*(4,3+3,3*17) |  | 39.26 | [5 empty] | VV | 0
|  | St/2:169 |  | 169 | [5 empty] | VV | 0
|  | St/3:85 |  | 85 | [5 empty] | VV | 0
|  | atiky z boku:1,55*30 |  | 46.5 | [5 empty] | VV | 0
|  | atiky z hora:0,4*30 |  | 12 | [5 empty] | VV | 0
|  | lemy světlíku:1*20 |  | 20 | [5 empty] | VV | 0
[8 empty] | 15 | 21
| Celkem |  |  |  |  | 0 |  | #VALUE! | #VALUE! | SUM

## D.1.4a ZTI
Položkový soupis prací, dodávek a služeb | [9 empty] | #TypZaznamu#
S: |  | MŠ Nad Dědinou | [7 empty] | STA
O: |  | SO 01 Mateřská škola | [7 empty] | OBJ
R: |  | D.1.4a - ZDRAVOTNĚ TECHNICKÉ INSTALACE | [7 empty] | ROZ
C: | [9 empty] | CAS_STR
P.č. | Číslo položky | Název položky | MJ | množství | cena / MJ | Celkem | Cen. soustava
Díl: | 1 | Zemní práce |  |  |  | 0 |  |  |  | DIL
1 | 132201212R00 | Hloubení rýh š.do 200 cm do 1000m3 | m3 | 239.4 |  | 0 | RTS_I/2022 |  |  | POL1_0
2 | 167101101R00 | Nakládání výkopku z hor.1-4 v množství do 100 m3 | m3 | 104.1 |  | 0 | RTS_I/2022 |  |  | VV | 0
3 | 174101101R00 | Zásyp jam, rýh, šachet se zhutněním | m3 | 135.3 |  | 0 | RTS_I/2022 |  |  | DIL
4 | 175101101RT2 | Obsyp potrubí bez prohození sypaniny, s dodáním štěrkopísku frakce 0 - 22 mm | m3 | 82.5 |  | 0 | RTS_I/2022 |  |  | POL1_0
5 | 151101101R00 | Pažení a rozepření stěn rýh - příložné - hl.do 2 m | m2 | 179 |  | 0 | RTS_I/2022 |  |  | VV | 0
6 | 151101102R00 | Pažení a rozepření stěn rýh - příložné - hl.do 4 m | m2 | 125 |  | 0 | RTS_I/2022 |  |  | POL1_0
7 | 151101111R00 | Odstranění pažení stěn rýh - příložné - hl. do 2 m | m2 | 179 |  | 0 | RTS_I/2022 |  |  | VV | 0
8 | 151101112R00 | Odstranění pažení stěn rýh - příložné - hl. do 4 m | m2 | 125 |  | 0 | RTS_I/2022 |  |  | POL1_0
9 | 162701105R00 | Vodorovné přemístění výkopku z hor.1-4 do 10000 m | m3 | 104.1 |  | 0 | RTS_I/2022 |  |  | VV | 0
10 | 199000002R00 | Poplatek za skládku horniny 1- 4 | m3 | 104.4 |  | 0 | RTS_I/2022 |  |  | VV | 0
11 | 120001101R00 | Příplatek za ztížení vykopávky v blízkosti vedení | m3 | 48 |  | 0 | RTS_I/2022 |  |  | VV | 0
12 | 119001422R00 | Dočasné zajištění kabelů - v počtu 3 - 6 kabelů | m | 20 |  | 0 | RTS_I/2022 |  |  | POL1_0
Díl: | 4 | Vodorovné konstrukce |  |  |  | 0 |  |  |  | VV | 0
13 | 451572111RK1 | Lože pod potrubí z kameniva těženého 0 - 4 mm, kraj Jihomoravský | m3 | 21.6 |  | 0 | RTS_I/2022 |  |  | VV | 0
Díl: | 721 | Vnitřní kanalizace |  |  |  | 0 |  |  |  | VV | 0
14 | 721176222R01 | Potrubí PVC SN8 v zemi D 110 x 3,2 mm | m | 145 |  | 0 | RTS_I/2022 |  |  | POL1_0
15 | 721176223R01 | Potrubí PVC SN8 v zemi D 125 x 3,2 mm | m | 202 |  | 0 | RTS_I/2022 |  |  | VV | 0
16 | 721176224R01 | Potrubí PVC SN8 v zemi D 160 x 4,0 mm | m | 89 |  | 0 | RTS_I/2022 |  |  | VV | 0
17 | 721176102R00 | Potrubí HT připojovací D 40 x 1,8 mm | m | 182 |  | 0 | RTS_I/2022 |  |  | VV | 0
18 | 721176103R00 | Potrubí HT připojovací D 50 x 1,8 mm | m | 55 |  | 0 | RTS_I/2022 |  |  | POL1_0
19 | 721176104R00 | Potrubí HT připojovací D 75 x 1,9 mm | m | 3 |  | 0 | RTS_I/2022 |  |  | VV | 0
20 | 721176105R00 | Potrubí HT připojovací D 110 x 2,7 mm | m | 32 |  | 0 | RTS_I/2022 |  |  | VV | 0
21 | 721176114R00 | Potrubí HT odpadní svislé D 75 x 1,9 mm | m | 82 |  | 0 | RTS_I/2022 |  |  | VV | 0
22 | 721176115R00 | Potrubí HT odpadní svislé D 110 x 2,7 mm | m | 91 |  | 0 | RTS_I/2022 |  |  | POL1_0
23 | 721176144R01 | Potrubí HT dešťové (svislé) D 75 x 1,9 mm, vč. návlekové izolace tl. 5mm | m | 9 |  | 0 | RTS_I/2022 |  |  | VV | 0
24 | 721176145R01 | Potrubí HT dešťové (svislé) D 110 x 2,7 mm, vč. návlekové izolace tl. 5mm | m | 62 |  | 0 | RTS_I/2022 |  |  | POL1_0
25 | 721176146R01 | Potrubí HT dešťové (svislé) D 125 x 3,1 mm, vč. návlekové izolace tl. 5mm | m | 22 |  | 0 | RTS_I/2022 |  |  | VV | 0
26 | Mimo RTS | Odpadní kalich s pojistkou proti vyschnutí | kus | 31 |  | 0 | vlastní |  |  | VV | 0
27 | Mimo RTS | Systémový prvek pro těsnění prostupu základovou, deskou, asfaltový pás, koordinovat se skladbou podlahy | kus | 69 |  | 0 | vlastní |  |  | VV | 0
28 | 721273150RT1 | Přivzdušňovací ventil, mřížka 300x300mm | kus | 21 |  | 0 | RTS_I/2022 |  |  | VV | 0
29 | Mimo RTS | Vpust stř. DN70 sv. odtok,izol. pás dle stř., pojistka proti vyschnutí | kus | 1 |  | 0 | vlastní |  |  | POL1_0
30 | Mimo RTS | Vpust stř. DN100 sv. odtok,izol. pás dle stř., pojistka proti vyschnutí | kus | 10 |  | 0 | vlastní |  |  | VV | 0
31 | Mimo RTS | Vpust terasová. DN70 sv. odtok,izol. pás dle stř., pojistka proti vyschnutí | kus | 2 |  | 0 | vlastní |  |  | VV | 0
32 | Mimo RTS | Dvorní vpust DN100, suchá klapka | kus | 1 |  | 0 | vlastní |  |  | POL1_0
33 | Mimo RTS | Vpust DN100 spo jistkou, proti vychnutí | kus | 13 |  | 0 | vlastní |  |  | VV | 0
34 | Mimo RTS | Požární manžety do DN100 | kus | 26 |  | 0 | vlastní |  |  | VV | 0
35 | 721273145R00 | Hlavice ventilační z PVC DN100/70 | kus | 10 |  | 0 | RTS_I/2022 |  |  | POL1_0
36 | 721194104R00 | Vyvedení odpadních výpustek D 40 x 1,8 | kus | 60 |  | 0 | RTS_I/2022 |  |  | VV | 0
37 | 721194105R00 | Vyvedení odpadních výpustek D 50 x 1,8 | kus | 40 |  | 0 | RTS_I/2022 |  |  | POL1_0
38 | 721194109R00 | Vyvedení odpadních výpustek D 110 x 2,3 | kus | 25 |  | 0 | RTS_I/2022 |  |  | VV | 0
39 | 28654741R1 | Sifon kondenzační DN 40 PP vodorovný odtok, stavební výška 95 mm | kus | 4 |  | 0 | RTS_I/2022 |  |  | POL1_0
40 | Mimo RTS | Vrtání prostupu cihla,beton DN100 | kus | 15 |  | 0 | vlastní |  |  | VV | 0
41 | Mimo RTS | Sekání a zapravení drážky 80x80mm, cihla,beton | m | 165 |  | 0 | vlastní |  |  | POL2_0
42 | Mimo RTS | Sekání a zapravení drážky 150x150mm, cihla,beton | m | 165 |  | 0 | vlastní |  |  | VV | 0
43 | 721290111R00 | Zkouška těsnosti kanalizace vodou DN 125 | m | 974 |  | 0 | RTS_I/2022 |  |  | DIL
44 | 998721101R00 | Přesun hmot pro vnitřní kanalizaci, výšky do 6 m | t | 2.3 |  | 0 | RTS_I/2022 |  |  | POL1_0
Díl: | 722 | Vnitřní vodovod |  |  |  | 0 |  |  |  | VV | 0
45 | 722178711R01 | Potrubí vícevrstvé, D 20x2,8 mm | m | 877 |  | 0 | RTS_I/2022 |  |  | VV | 0
46 | 722178712R01 | Potrubí vícevrstvé, D 25x3,5 mm | m | 95 |  | 0 | RTS_I/2022 |  |  | VV | 0
47 | 722178713R01 | Potrubí vícevrstvé, D 32x4,4 mm | m | 81 |  | 0 | RTS_I/2022 |  |  | VV | 0
48 | 722178714R01 | Potrubí vícevrstvé, D 40x5,5 mm | m | 85 |  | 0 | RTS_I/2022 |  |  | VV | 0
49 | 722178715R01 | Potrubí vícevrstvé, D 50x6,9 mm | m | 2 |  | 0 | RTS_I/2022 |  |  | VV | 0
50 | 722178716R01 | Potrubí vícevrstvé, D 63x8,6 mm | m | 19 |  | 0 | RTS_I/2022 |  |  | VV | 0
51 | Mimo RTS | Izolace potrubí z min.vlny včetně izolace tvarovek, na d21/25mm,povrchová úpr.AL,montáž+dodávka,lep. | m | 877 |  | 0 | vlastní |  |  | VV | 0
52 | Mimo RTS | Izolace potrubí z min.vlny včetně izolace tvarovek, na d27/25mm,povrchová úpr.AL,montáž+dodávka,lep. p | m | 95 |  | 0 | vlastní |  |  | VV | 0
53 | Mimo RTS | Izolace potrubí z min.vlny včetně izolace tvarovek, na d34/40mm,povrchová úpr.AL,montáž+dodávka,lep. p | m | 81 |  | 0 | vlastní |  |  | VV | 0
54 | Mimo RTS | Izolace potrubí z min.vlny včetně izolace tvarovek, na d42/25mm,povrchová úpr.AL,montáž+dodávka,lep. p | m | 85 |  | 0 | vlastní |  |  | POL1_0
55 | Mimo RTS | Izolace potrubí z min.vlny včetně izolace tvarovek, na d49/30mm,povrchová úpr.AL,montáž+dodávka,lep. | m | 2 |  | 0 | vlastní |  |  | VV | 0
56 | Mimo RTS | Izolace potrubí z min.vlny včetně izolace tvarovek, na d76/25mm,povrchová úpr.AL,montáž+dodávka,lep. | m | 19 |  | 0 | vlastní |  |  | POL1_0
57 | 722130233R00 | Potrubí z trub.závit.pozink.svařovan. 11343,DN 25 | m | 38 |  | 0 | RTS_I/2022 |  |  | VV | 0
58 | 722130234R00 | Potrubí z trub.závit.pozink.svařovan. 11343,DN 32 | m | 10 |  | 0 | RTS_I/2022 |  |  | VV | 0
59 | Mimo RTS | Potrubí PESDR11 dn63, vč. vodiče a folie | m | 35 |  | 0 | vlastní |  |  | VV | 0
60 | Mimo RTS | Protipožární tmel 310ml | kus | 5 |  | 0 | vlastní |  |  | VV | 0
61 | Mimo RTS | Izolace potrubí z min.vlny včetně izolace tvarovek, na d32/25mm,povrchová úpr.AL,montáž+dodávka,lep. | m | 38 |  | 0 | vlastní |  |  | POL1_0
62 | Mimo RTS | Izolace potrubí z min.vlny včetně izolace tvarovek, na d49/25mm,povrchová úpr.AL,montáž+dodávka,lep. | m | 10 |  | 0 | vlastní |  |  | VV | 0
63 | 722190401R00 | Vyvedení a upevnění výpustek DN 15 | kus | 374 |  | 0 | RTS_I/2022 |  |  | VV | 0
64 | Mimo RTS | Systémový prvek pro tesnění prostupu deskou, DN80, asfaltový pás, koordinovat se skladbou podlahy | kus | 1 |  | 0 | vlastní |  |  | VV | 0
65 | Mimo RTS | Samoregulační ventil pro cirkulaci DN15 | kus | 9 |  | 0 | vlastní |  |  | VV | 0
66 | 1 | Mrazuvzdorná armatura DN15 | kus | 3 |  | 0 | vlastní |  |  | POL1_0
67 | Mimo RTS | Kulový kohout s vypouštěním DN15 | kus | 2 |  | 0 | vlastní |  |  | VV | 0
68 | Mimo RTS | Kulový kohout s vypouštěním DN32 | kus | 1 |  | 0 | vlastní |  |  | VV | 0
69 | Mimo RTS | Kulový kohout s vypouštěním DN50 | kus | 1 |  | 0 | vlastní |  |  | POL1_0
70 | Mimo RTS | Oddělovač systémů DN32, typ EA | kus | 1 |  | 0 | vlastní |  |  | VV | 0
71 | Mimo RTS | Oddělovač systémů DN15, typ BA | kus | 1 |  | 0 | vlastní |  |  | VV | 2
72 | Mimo RTS | Kulový kohout DN15 | kus | 47 |  | 0 | vlastní |  |  | VV | 2
73 | Mimo RTS | Kulový kohout DN20 | kus | 9 |  | 0 | vlastní |  |  | VV | 2
74 | Mimo RTS | Kulový kohout DN25 | kus | 2 |  | 0 | vlastní |  |  | VV | 2
75 | Mimo RTS | Kulový kohout DN32 | kus | 3 |  | 0 | vlastní |  |  | VV | 2
76 | Mimo RTS | Kulový kohout DN50 | kus | 1 |  | 0 | vlastní |  |  | VV | 0
77 | Mimo RTS | Zpětná klapka DN15 | kus | 1 |  | 0 | vlastní |  |  | VV | 0
78 | Mimo RTS | Zpětná klapka DN50 | kus | 2 |  | 0 | vlastní |  |  | VV | 0
79 | Mimo RTS | Termostatický směšovací ventil s nastavitelnou, teplotou DN20 | kus | 3 |  | 0 | vlastní |  |  | VV | 0
80 | Mimo RTS | Termostatický směšovací ventil s nastavitelnou, teplotou DN32 | kus | 1 |  | 0 | vlastní |  |  | VV | 0
81 | 722254231RT2 | Hydrantový systém, box nerez, průměr 19/30, stálotvará hadice proudnice 6mm | kus | 2 |  | 0 | RTS_I/2022 |  |  | POL1_0
82 | Mimo RTS | Kulový kohout se zpětnou klapkou DN15 | kus | 2 |  | 0 | vlastní |  |  | VV | 0
83 | Mimo RTS | Kulový kohout se zpětnou klapkou DN32 | kus | 1 |  | 0 | vlastní |  |  | VV | 0
84 | Mimo RTS | Filtr DN15 | kus | 1 |  | 0 | vlastní |  |  | VV | 0
85 | Mimo RTS | Cirkulační čerpadlo UP20-15 | kus | 1 |  | 0 | vlastní |  |  | POL3_0
86 | Mimo RTS | Pojistný ventil DN15 | kus | 1 |  | 0 | vlastní |  |  | VV | 2
87 | Mimo RTS | Pojistný ventil DN20 | kus | 2 |  | 0 | vlastní |  |  | VV | 2
88 | Mimo RTS | Expanzní nádoba 16l, připojovací armatura | kus | 1 |  | 0 | vlastní |  |  | VV | 2
89 | Mimo RTS | Rohový ventil DN15/20 | kus | 98 |  | 0 | vlastní |  |  | VV | 2
90 | Mimo RTS | Sekání a zapravení drážky 70x150mm, cihla,beton | m | 486 |  | 0 | vlastní |  |  | VV | 0
91 | 722290234R00 | Proplach a dezinfekce vodovod.potrubí DN 80 | m | 1242 |  | 0 | RTS_I/2022 |  |  | VV | 0
92 | 722290215R00 | Zkouška tlaku potrubí přírub.nebo hrdlového DN 100 | m | 1242 |  | 0 | RTS_I/2022 |  |  | POL1_0
93 | Mimo RTS | Přesun hmot pro vnitřní vodovod, výšky do 6 m | t | 1.9 |  | 0 | vlastní |  |  | VV | 0
Díl: | 725 | Zařizovací předměty |  |  |  | 0 |  |  |  | VV | 0
94 | Mimo RTS | U | kus | 3 |  | 0 | vlastní |  |  | VV | 0
|  | umyvadlo z jemné žárohlíny s otvorem pro baterii uprostřed, rozměry 45x34cm 550x380mm, barva bílá. Včetně montážní sady,baterie jednootvorová montáž, kovová páka, 28 mm keramická kartuše, chromový povrch, perlátor 5,7l/min, plastová odpadová souprava DN 32, flexi připojovací hadičky, rychlomontážní systém, 2x RV DN15,zápachová uzávěrka DN32 DESIGN celokovový, kulatý, Napojení na odpadní trubku O32 mm. Zvýšená odolnost proti poškrábání. Materiál: mosaz s chromovou povrchovou úpravou. Matice pro připojení umyvadlové výpusti 5/4". Rozeta kovová, upevňovací materiál,uzavíratelná vpust click clack | [7 empty] | POL1_0
95 | Mimo RTS | U1 | kus | 21 |  | 0 | vlastní |  |  | VV | 0
|  | dětské umyvadlo s otvorem 500x450x160mm, baterie jednootvorová montáž kovová páka, 28 mm keramická kartuše, chromový povrch, perlátor 5,7l/min, plastová odpadová souprava DN 32, flexi připojovací hadičky, rychlomontážní systém, 2x rohový ventil DN15, upevňovací prvky, sifon pro DN32 DESIGN celokovový, kulatý, Napojení na odpadní trubku O32 mm. Zvýšená odolnost proti poškrábání. Materiál: mosaz s chromovou povrchovou úpravou. Matice pro připojení umyvadlové výpusti 5/4". Rozeta kovová. | [7 empty] | VV | 0
96 | Mimo RTS | UI | kus | 1 |  | 0 | vlastní |  |  | POL1_0
|  | umyvadlo pro imobilní z jemné žárohlíny, zdravotní pro bezbariérové užívání s otvorem 35mm pro baterii uprostřed, bez přepadu, rozměry 640/550/165. Barva bílá, baterie umyvadlová stojánková s prodlouženým ramínkem pro tělesně postižené, Odpadní sifon prostorově úsporný pro invalidní umyvadla v dětských koupelnách MŠ, výpust uzavíratelná, 2xrohový ventil DN15,2x pancéřová propojovací hadice 3/8",upevňovací prvky, 2x Sklopný úchyt ve tvaru U délka 600mm,nerez broušený | [7 empty] | VV | 0
96a | Mimo RTS | WCI | kus | 1 |  | 0 | vlastní
WC pro imobilní s hlubokým splachováním pro tělesně postižené rozměru 36x70x37cm
ze slinutého keramického střepu VC. EN 997, EN 18040. S glazurou pod okruhem. Pro podomítkový splachovací systém s kapacitou 6 l a tlakový splachovač 3'', Klozetové sedátko z duroplastu rozměru 355/430, předstěnový systém pro WC, upevňovací prvky, splach. systém předstěnový s nádržkou 6/3l a ovládacím tlačítkem, rohový ventil DN15, pro madla, pro 2 množství splachování 6 a 3 litrů, upevňovací prvky s ovládacím tlačítkem, rohový ventil DN15, madla (Sklopný úchyt ve tvaru U s držákem na TP délka 813mm, nerez broušený, Sklopný úchyt ve tvaru U délka 813 mm, nerez broušený
97 | Mimo RTS | U2 | kus | 1 |  | 0 | vlastní |  |  | VV | 0
|  | umyvadlo z jemné žárohlíny s otvorem pro baterii uprostřed, rozměry 45x34cm 550x380mm, barva bílá. Včetně montážní sady, baterie senzorová 230V s integrovaným zdrojem jednootvorová montáž, kovová páka, 28 mm keramická kartuše, chromový povrch, perlátor 5,7l/min, plastová odpadová souprava DN 32, flexi připojovací hadičky, rychlomontážní systém, 2x RV DN15,zápachová uzávěrka DN32 DESIGN celokovový, kulatý, Napojení na odpadní trubku O32 mm. Zvýšená odolnost proti poškrábání. Materiál: mosaz s chromovou povrchovou úpravou. Matice pro připojení umyvadlové výpusti 5/4". Rozeta kovová, upevňovací materiál,uzavíratelná vpust click clack | [7 empty] | POL1_0
98 | Mimo RTS | Um | kus | 4 |  | 0 | vlastní |  |  | VV | 0
|  | umývátko z jemné žárohlíny s otvorem pro baterii vpravo, rozměry 45x25cm, barva bílá. Včetně montážní sady, jednootvorová montáž, kovová páka, 28 mm keramická kartuše, chromový povrch, perlátor 5,7l/min, plastová odpadová souprava DN 32, flexi připojovací hadičky, rychlomontážní systém, 2x RV DN15,zápachová uzávěrka DN32 DESIGN celokovový, kulatý, Napojení na odpadní trubku O32 mm. Zvýšená odolnost proti poškrábání. Materiál: mosaz s chromovou povrchovou úpravou. Matice pro připojení umyvadlové výpusti 5/4". Rozeta kovová, upevňovací materiál,uzavíratelná vpust click clack | [7 empty] | VV | 0
99 | Mimo RTS | WC | kus | 7 |  | 0 | vlastní |  |  | VV | 0
|  | WC kompaktní – bez viditelného ukotvení, s hlubokým splachováním ze slinutého keramického střepu. EN 997. Instalace s podomítkovým modulem do zdi nebo do sádrokartonové příčky. Včetně Slim sedátka. Odtok vodorovný. Instalace – 2 šrouby M6x70mm, sedátko z duroplastu. Kloub k sedátku nerez, předstěnový systém pro WC, upevňovací prvky, splach. systém předstěnový s nádržkou 6/3l a ovládacím tlačítkem, rohový ventil DN15 | [7 empty] | VV | 0
100 | Mimo RTS | WC1 | kus | 16 |  | 0 | vlastní |  |  | POL1_0
|  | závěsný dětský klozet RIMLESS (bez splachovacího okruhu) s hlubokým splachováním ze slinutého keramického střepu. Včetně upevňovací sady. Odtok vodorovný. Instalace – 2 šrouby M6x70mm, sedátko z duroplastu. Kloub k sedátku nerez , předstěnový systém pro WC, upevňovací prvky, splach. systém předstěnový s nádržkou 6/3l a ovládacím tlačítkem, rohový ventil DN15 | [7 empty] | VV | 0
101 | Mimo RTS | S | kus | 3 |  | 0 | vlastní |  |  | VV | 0
|  | sprchový žlab s okrajem pro plný rošt, pro bezbariérový přístup, odvodnění sprch v úrovni podlahy. Pro osazení do prostoru nebo do blízkosti stěn, plné rošty a rošt FLOOR na vložení dlažby. Pro použití uvnitř budov, Páková sprchová baterie, DN 15 montáž na stěnu, kovová páka, 46 mm keramická kartuše, chromový povrch, variabilně nastavitelný omezovač průtoku,výstup sprchy dole DN 15 s integrovanou zpětnou klapkou, S-přípojky, kovová nástěnná rozeta, zajištěno proti zpětnému toku, set obsahuje: ruční sprcha, sprchová tyč, 600 mm sprchová hadice 1750 mm DN 15 x DN 15, technologie pro perfektní průtok vody, technologie pro nízkou spotřebu vody a perfektní průtok, technologie pro stále chladný povrch, chromový povrch, odstranění vodního kamene přetřením omezovač průtoku 5,8 l/min vhodné pro průtokové ohřívače vody, sedátko nerez sklopné 450x450mm | [7 empty] | VV | 0
102 | Mimo RTS | S1 | kus | 1 |  | 0 | vlastní |  |  | VV | 0
|  | sprchový žlab s okrajem pro plný rošt, pro bezbariérový přístup, odvodnění sprch v úrovni podlahy. Pro osazení do prostoru nebo do blízkosti stěn, plné rošty a rošt FLOOR na vložení dlažby. Pro použití uvnitř budov, Páková sprchová baterie, DN 15 montáž na stěnu, kovová páka, 46 mm keramická kartuše, chromový povrch, variabilně nastavitelný omezovač průtoku,výstup sprchy dole DN 15 s integrovanou zpětnou klapkou, S-přípojky, kovová nástěnná rozeta, zajištěno proti zpětnému toku, set obsahuje: ruční sprcha, sprchová tyč, 600 mm sprchová hadice 1750 mm DN 15 x DN 15, technologie pro perfektní průtok vody, technologie pro nízkou spotřebu vody a perfektní průtok, technologie pro stále chladný povrch, chromový povrch, odstranění vodního kamene přetřením omezovač průtoku 5,8 l/min vhodné pro průtokové ohřívače vody, sedátko nerez sklopné 450x450mm, Sprchová zástěna s obvodovým rámem poskytující nejvyšší stupeň těsnosti proti stříkající a stékající vodě. Spodní profil zástěny zabraňuje nechtěnému odtoku vody. Rozměry v toleranci 1270-1320 mm. Síla skla 6 mm. Výška 1900mm. | [7 empty] | POL1_0
103 | Mimo RTS | S2 | kus | 1 |  | 0 | vlastní |  |  | VV | 0
|  | sprchový žlab s okrajem pro plný rošt, pro bezbariérový přístup, odvodnění sprch v úrovni podlahy. Pro osazení do prostoru nebo do blízkosti stěn, plné rošty a rošt FLOOR na vložení dlažby. Pro použití uvnitř budov, Páková sprchová baterie, DN 15 montáž na stěnu, kovová páka, 46 mm keramická kartuše, chromový povrch, variabilně nastavitelný omezovač průtoku,výstup sprchy dole DN 15 s integrovanou zpětnou klapkou, S-přípojky, kovová nástěnná rozeta, zajištěno proti zpětnému toku, set obsahuje: ruční sprcha, sprchová tyč, 600 mm sprchová hadice 1750 mm DN 15 x DN 15, technologie pro perfektní průtok vody, technologie pro nízkou spotřebu vody a perfektní průtok, technologie pro stále chladný povrch, chromový povrch, odstranění vodního kamene přetřením omezovač průtoku 5,8 l/min vhodné pro průtokové ohřívače vody, sedátko nerez sklopné 450x450mm, Sprchová zástěna s obvodovým rámem poskytující nejvyšší stupeň těsnosti proti stříkající a stékající vodě. Spodní profil zástěny zabraňuje nechtěnému odtoku vody. Rozměry v toleranci 1170-1220 x 880-900 mm. Síla skla 6 mm. Výška 1900mm. | [7 empty] | VV | 0
104 | Mimo RTS | VYL | kus | 1 |  | 0 | vlastní |  |  | VV | 0
|  | Závěsná keramická výlevka s plastovou mřížkou, upevňovací prvky,předstěnová instalace, mříž,nástěnná baterie Podomítková, délka ramínka 225 mm | [7 empty] | POL1_0
105 | Mimo RTS | Pi | kus | 6 |  | 0 | vlastní |  |  | VV | 0
|  | Urinál + automatický splachovač + zdroj, rozměr 53,5x36x33cm okraj otvoru od podlahy 650mm s radarovým splachovačem pro 230V nebo 24V DC. Ze slinutého keramického střepu, včetně samonasávacího sifonu a integrovaného zdroje, Předstěnový systém, upevňovací prvky | [7 empty] | POL1_0
106 | Mimo RTS | PF | kus | 1 |  | 0 | vlastní |  |  | VV | 0
|  | pitná fontáka nerez, kompletní dodávka | [7 empty] | VV | 0
107 | Mimo RTS | Dvířka 150x150 mm | kus | 52 |  | 0 | vlastní |  |  | POL1_0
108 | Mimo RTS | Dvířka 300x300 mm | kus | 42 |  | 0 | vlastní |  |  | VV | 0
109 | 998725104R00 | Přesun hmot pro zařizovací předměty, výšky do 6 m | t | 4.85 |  | 0 | RTS_I/2022 |  |  | VV | 0
Díl: | 767 | Konstrukce zámečnické |  |  |  | 0 |  |  |  | POL3_0
110 | Mimo RTS | Systémové upevnění potrubí, a zařizovacích předmětů | kg | 820 |  | 0 | vlastní |  |  | VV | 2
111 | 998767101R00 | Přesun hmot pro zámečnické konstr., výšky do 6 m | t | 0.82 |  | 0 | RTS_I/2022 |  |  | VV | 2
[8 empty] | 15 | 21
| Celkem |  |  |  |  | 0 |  | #VALUE! | #VALUE! | SUM
Legenda úprav
úprava stávající položky
nová položka

## D.1.4b UT
Položkový soupis prací, dodávek a služeb | [9 empty] | #TypZaznamu#
S: |  | MŠ Nad Dědinou | [7 empty] | STA
O: |  | SO 01 Mateřská škola | [7 empty] | OBJ
R: |  | D.1.4b VYTÁPĚNÍ | [7 empty] | ROZ
C: | [9 empty] | CAS_STR
P.č. | Číslo položky | Název položky | MJ | množství | cena / MJ | Celkem | Cen. soustava
Díl: | 730.1 | Zdroj tepla |  |  |  | 0 |  |  |  | DIL
|  | Zdroj tepla |  |  |  | 0 |  |  |  | POL1_0
1 | 730.1 | Nástěnný kondenzační kotel s nerezovým výměníkem,5-49kW | kus | 2 |  | 0 | vlastní |  |  | VV | 0
2 | 730.2 | Neutralizační jednotka, | kus | 1 |  | 0 | vlastní |  |  | DIL
3 | 730.3 | Neutralizační granulát, | kus | 1 |  | 0 | vlastní |  |  | POL1_0
4 | 730.4 | Odvod kondenzátu pro 2 kotlové zařízení, | kus | 1 |  | 0 | vlastní |  |  | VV | 0
5 | 730.5 | Podstavec pro kotel, | kus | 1 |  | 0 | vlastní |  |  | POL1_0
6 | 730.6 | Regulace |  |  |  | 0 |  |  |  | VV | 0
7 | 730.7 | Kaskádový modul, | kus | 1 |  | 0 | vlastní |  |  | POL1_0
8 | 730.8 | Rozšíření ovládání 0…10V, | kus | 2 |  | 0 | vlastní |  |  | VV | 0
9 | 730.9 | Příložné čidlo teploty NTC, | kus | 1 |  | 0 | vlastní |  |  | VV | 0
10 | 730.10 | Odtah spalin |  |  |  | 0 |  |  |  | VV | 0
11 | 730.11 | AZ reviní kus,D80/125mm | kus | 2 |  | 0 | vlastní |  |  | POL1_0
12 | 730.12 | AZ posuvné hrdlo,D80/125mm | kus | 2 |  | 0 | vlastní
13 | 730.13 | Univerzální krycí clona,D125 | kus | 2 |  | 0 | vlastní
14 | 730.14 | AZ průchod střechou/střešní nástavec,D80/125mm | kus | 2 |  | 0 | vlastní
15 | 730.15 | Střešní taška,D125mm | kus | 2 |  | 0 | vlastní
16 | 730.16 | AZ koleno 87°,D80/125mm | kus | 4 |  | 0 | vlastní
17 | 730.17 | AZ trubka,D80/125mm, l=1,95m | kus | 2 |  | 0 | vlastní
Strojní zařízení
18 | 730.18 | Stac. ohřívač vody tank-in-tank,413/358l | kus | 1 |  | 0 | vlastní
19 | 730.19 | Komb. rozdělovač - sběrač, 4,5m3/h,modul 80, pro 3 větve | kus | 1 |  | 0 | vlastní
20 | 730.20 | Nástěnná konzola,NK 80/150 | kus | 2 |  | 0 | vlastní
21 | 730.21 | Hydraul. vyrovnávač dynam. tl. 4,0m3/h - 57,HVDT typ 1B, 4x2" | kus | 1 |  | 0 | vlastní
22 | 730.22 | Oběhové čerpadlo el. regulace ot. 230V, PN6,DN25, Q=1,82m3/h, dP=14kPa | kus | 1 |  | 0 | vlastní
23 | 730.23 | Oběhové čerpadlo el. regulace ot. 230V, PN6,DN25, Q=3,75m3/h, dP=14kPa | kus | 1 |  | 0 | vlastní
24 | 730.24 | Oběhové čerpadlo el. regulace ot. 230V, PN6,DN32, Q=5,82m3/h, dP=42kPa | kus | 1 |  | 0 | vlastní
25 | 730.25 | Membránová expanzní nádoba,80l, 80kPa | kus | 1 |  | 0 | vlastní
26 | 730.26 | Kul. kohout se zajištěním,G 1" | kus | 1 |  | 0 | vlastní
27 | 730.27 | Demineralizační patrona,4l, m=0,2m3/h | kus | 1 |  | 0 | vlastní
28 | 730.28 | Náhradní náplň,mixbed 4l | kus | 6 |  | 0 | vlastní
29 | 730.29 | Montážní blok s obtokovými ventily a filtrem,G 3/4" | kus | 1 |  | 0 | vlastní
30 | 730.30 | Filtr mechanických nečistot,G 3/4" | kus | 1 |  | 0 | vlastní
31 | 730.31 | Potrubní oddělovač,G 3/4", třída 3 | kus | 1 |  | 0 | vlastní
Armatury
32 | 730.32 | Pojistný ventil pružinový - závit,G 1"x5/4" | kus | 2 |  | 0 | vlastní
33 | 730.33 | Trojcest. ventil Kvs=25,0m3/h,DN40 | kus | 1 |  | 0 | vlastní
34 | 730.34 | Servopohon 24V, 0.10V, | kus | 1 |  | 0 | vlastní
35 | 730.35 | Kulový kohout - voda - FF, plnoprůtokový,G 5/4" | kus | 4 |  | 0 | vlastní
36 | 730.36 | Kulový kohout - voda - FF, plnoprůtokový,G 6/4" | kus | 12 |  | 0 | vlastní
37 | 730.37 | Kulový kohout - voda - FF, plnoprůtokový,G 2" | kus | 6 |  | 0 | vlastní
38 | 730.38 | Filtr typ "Y" - FF,G 5/4" | kus | 1 |  | 0 | vlastní
39 | 730.39 | Filtr typ "Y" - FF,G 6/4" | kus | 3 |  | 0 | vlastní
40 | 730.40 | Filtr typ "Y" - FF,G 2" | kus | 1 |  | 0 | vlastní
41 | 730.41 | Zpětný ventil - FF,G 5/4" | kus | 1 |  | 0 | vlastní
42 | 730.42 | Zpětný ventil - FF,G 6/4" | kus | 4 |  | 0 | vlastní
43 | 730.43 | Odlučovač kalů s magnetem Qmax=5,0m3/h,D 1 1/2 | kus | 2 |  | 0 | vlastní
44 | 730.44 | Aut. odvzduš ventil,IVAR.VARIA G 1/2" | kus | 9 |  | 0 | vlastní
45 | 730.45 | Zpětná klapka k OV,ZK 1/2"Mx1/2"F | kus | 9 |  | 0 | vlastní
46 | 730.46 | Vypouštěcí kul. kohout,G 1/2" | kus | 15 |  | 0 | vlastní
47 | 730.47 | Teploměr s jímkou axiální, D63mm, 120°C,D63/L50mm | kus | 10 |  | 0 | vlastní
48 | 730.48 | Tlakoměr def. radiální, D63mm,D63 0…4Bar | kus | 1 |  | 0 | vlastní
49 | 730.49 | Zpětný ventil,1/4"Fx1/2"M | kus | 1 |  | 0 | vlastní
50 | 730.50 | Kohout manometrový zkušební,M20x1,5mm | kus | 1 |  | 0 | vlastní
51 | 730.51 | Manopřechodka,M20x1,5/G 1/2" | kus | 1 |  | 0 | vlastní
Cu potrubí
52 | 730.52 | Trubka Cu Supersan,D28x1,5mm | m | 12 |  | 0 | vlastní
53 | 730.53 | Trubka Cu Supersan,D35x1,5mm | m | 4 |  | 0 | vlastní
54 | 730.54 | Trubka Cu Supersan,D42x1,5mm | m | 27 |  | 0 | vlastní
55 | 730.55 | Trubka Cu Supersan,D54x2mm | m | 13 |  | 0 | vlastní
56 | 730.56 | Spojovací fitinky Cu - lisovací,do D28 | kus | 1 |  | 0 | vlastní
57 | 730.57 | Spojovací fitinky Cu - lisovací,do D54 | kus | 1 |  | 0 | vlastní
PPR potrubí
58 | 730.58 | Trubka PPR PN16,D25x3,5 | m | 6 |  | 0 | vlastní
59 | 730.59 | Spojovací fitinky PPR,do D32 | kus | 1 |  | 0 | vlastní
Izolace
60 | 730.60 | Tepelná izolace z min. vláken,s AL 25x28 | m | 12 |  | 0 | vlastní
61 | 730.61 | Tepelná izolace z min. vláken,s AL 30x35 | m | 4 |  | 0 | vlastní
62 | 730.62 | Tepelná izolace z min. vláken,s AL 30x42 | m | 27 |  | 0 | vlastní
63 | 730.63 | Tepelná izolace z min. vláken,s AL 40x54 | m | 13 |  | 0 | vlastní
64 | 730.64 | Tepelná izolace z min. vláken,Alu tl.100mm | m2 | 6 |  | 0 | vlastní
65 | 730.65 | Spojovací a montážní materiál, | kus | 1 |  | 0 | vlastní
Ocel. nosná konstrukce
66 | 730.66 | Ocel. nosná konstrukce pro tech. zařízení, | kg | 50 |  | 0 | vlastní
Podružný montážní materiál
67 | 730.67 | Závěsný systém volně vedeného potrubí, | kus | 1 |  | 0 | vlastní
68 | 730.68 | Značení potrubí a zařízení,popisné štítky, šipky | kus | 1 |  | 0 | vlastní
Díl: | 730.2 | Topný systém - podlahové topení, otopná tělesa |  |  |  | 0 |  |  |  | VV | 0
|  | Armatury |  |  |  | 0 |  |  |  | VV | 0
69 | 730.69 | Rad. ventil rohový, Kv=0,67,G 1/2" | kus | 8 |  | 0 | vlastní
70 | 730.70 | Rad. Šroubení rohové, Kv=1,31,G 1/2" | kus | 8 |  | 0 | vlastní
71 | 730.71 | Svorné šroubení pro Cu potrubí,D15 | kus | 16 |  | 0 | vlastní
72 | 730.72 | Termostat. Hlavice, | kus | 8 |  | 0 | vlastní
Otopná tělesa
73 | 730.73 | Trubkové otopné těleso,1820.600mm | kus | 8 |  | 0 | vlastní
Podlahové topení
74 | 730.74 | Skříň pod omítku,pro max 10 okruhů | kus | 2 |  | 0 | vlastní
75 | 730.75 | Skříň pod omítku,pro max 12 okruhů | kus | 4 |  | 0 | vlastní
76 | 730.76 | Sestava rozdělovač/sběrač bez skříně s průtokoměry,10 okruhů | kus | 2 |  | 0 | vlastní
77 | 730.77 | Sestava rozdělovač/sběrač bez skříně s průtokoměry,12 okruhů | kus | 4 |  | 0 | vlastní
78 | 730.78 | Uzavírací kohout, 2ks, s regulačním ventilem,G 1" | kus | 6 |  | 0 | vlastní
79 | 730.79 | Adaptér pro trubku,18x2 | kus | 136 |  | 0 | vlastní
80 | 730.80 | Systémová deska s izolací 28mm a s výstupky,RA 75 | m2 | 910 |  | 0 | vlastní
81 | 730.81 | Trubka PB,18x2,0 | m | 7200 |  | 0 | vlastní
82 | 730.82 | Ochranná trubka,D25 | m | 480 |  | 0 | vlastní
83 | 730.83 | Dilatační pás, | m | 1350 |  | 0 | vlastní
84 | 730.84 | Press-spojka,18/18 | kus | 30 |  | 0 | vlastní
85 | 730.85 | Press-L-kus,18/300 | kus | 16 |  | 0 | vlastní
86 | 730.86 | Plastifikátor,10l | kus | 17 |  | 0 | vlastní
Cu potrubí
87 | 730.87 | Trubka Cu Supersan,D22x1,0mm | m | 5 |  | 0 | vlastní
88 | 730.88 | Trubka Cu Supersan,D35x1,5mm | m | 126 |  | 0 | vlastní
89 | 730.89 | Trubka Cu Supersan,D42x1,5mm | m | 11 |  | 0 | vlastní
90 | 730.90 | Trubka Cu Supersan,D54x2mm | m | 49 |  | 0 | vlastní
91 | 730.91 | Spojovací fitinky Cu - lisovací,do D28 | kus | 1 |  | 0 | vlastní
92 | 730.92 | Spojovací fitinky Cu - lisovací,do D54 | kus | 1 |  | 0 | vlastní
Izolace
93 | 730.93 | Tepelná izolace z pěněného PE,6x18 | m | 210 |  | 0 | vlastní
94 | 730.94 | Tepelná izolace z pěněného PE,20x22 | m | 5 |  | 0 | vlastní
95 | 730.95 | Tepelná izolace z pěněného PE,20x35 | m | 126 |  | 0 | vlastní
96 | 730.96 | Tepelná izolace z pěněného PE,25x42 | m | 11 |  | 0 | vlastní
97 | 730.97 | Tepelná izolace z pěněného PE,30x54 | m | 29 |  | 0 | vlastní
98 | 730.98 | Tepelná izolace z min. vláken,s AL 40x54 | m | 20 |  | 0 | vlastní
99 | 730.99 | Spojovací a montážní materiál, | kus | 1 |  | 0 | vlastní
Ocel. nosná konstrukce
100 | 730.100 | Ocel. nosná konstrukce pro tech. zařízení, | kg | 5 |  | 0 | vlastní
Podružný montážní materiál
101 | 730.101 | Závěsný systém volně vedeného potrubí, | kus | 1 |  | 0 | vlastní
102 | 730.102 | Značení potrubí a zařízení,popisné štítky, šipky | kus | 1 |  | 0 | vlastní
Díl: | 730.3 | Topný systém - VZT |  |  |  | 0 |  |  |  | VV | 0
|  | Strojní zařízení | [7 empty] | POL1_0
103 | 730.103 | Oběhové čerpadlo el. regulace 230V, PN6 ,DN15, Q=0,24m3/h, dP=7kPa | kus | 1 |  | 0 | vlastní |  |  | VV | 0
104 | 730.104 | Oběhové čerpadlo el. regulace 230V, PN6 ,DN25, Q=0,72m3/h, dP=10kPa | kus | 1 |  | 0 | vlastní |  |  | VV | 0
105 | 730.105 | Oběhové čerpadlo el. regulace 230V, PN6 ,DN25, Q=0,85m3/h, dP=12kPa | kus | 1 |  | 0 | vlastní |  |  | VV | 0
|  | Armatury | [7 empty] | VV | 0
106 | 730.106 | Trojcest. ventil Kvs=1,6m3/h + pohon 24V, 0…10V,DN10 | kus | 1 |  | 0 | vlastní |  |  | VV | 0
107 | 730.107 | Trojcest. ventil Kvs=4,0m3/h + pohon 24V, 0…10V,DN20 | kus | 2 |  | 0 | vlastní |  |  | VV | 0
108 | 730.108 | Kulový kohout - voda - FF, plnoprůtokový,G 1/2" | kus | 2 |  | 0 | vlastní |  |  | POL1_0
109 | 730.109 | Kulový kohout - voda - FF, plnoprůtokový,G 1" | kus | 4 |  | 0 | vlastní |  |  | VV | 0
110 | 730.110 | Filtr typ "Y" - FF,G 1/2" | kus | 1 |  | 0 | vlastní |  |  | POL1_0
111 | 730.111 | Filtr typ "Y" - FF,G 1" | kus | 2 |  | 0 | vlastní |  |  | VV | 0
112 | 730.112 | Zpětný ventil - FF,G 1/2" | kus | 3 |  | 0 | vlastní |  |  | VV | 0
113 | 730.113 | Vyvažovací ventil, Kvs=1,36m3/h,DN10 bez vyp. | kus | 3 |  | 0 | vlastní |  |  | VV | 0
114 | 730.114 | Vyvažovací ventil, Kvs=2,56m3/h,DN15 bez vyp. | kus | 1 |  | 0 | vlastní |  |  | VV | 0
115 | 730.115 | Vyvažovací ventil, Kvs=5,39m3/h,DN20 bez vyp. | kus | 2 |  | 0 | vlastní |  |  | POL1_0
116 | 730.116 | Aut. odvzduš ventil,IVAR.VARIA G 1/2" | kus | 6 |  | 0 | vlastní |  |  | VV | 0
117 | 730.117 | Zpětná klapka k OV,ZK 1/2"Mx1/2"F | kus | 6 |  | 0 | vlastní |  |  | VV | 0
118 | 730.118 | Vypouštěcí kul. kohout,G 1/2" | kus | 3 |  | 0 | vlastní |  |  | POL1_0
119 | 730.119 | Teploměr s jímkou axiální, D63mm, 120°C,D63/L50mm | kus | 6 |  | 0 | vlastní |  |  | VV | 0
|  | Cu potrubí | [7 empty] | POL1_0
120 | 730.120 | Trubka Cu Supersan,D18x1mm | m | 7 |  | 0 | vlastní |  |  | VV | 0
121 | 730.121 | Trubka Cu Supersan,D28x1,5mm | m | 51 |  | 0 | vlastní |  |  | POL1_0
122 | 730.122 | Trubka Cu Supersan,D35x1,5mm | m | 17 |  | 0 | vlastní |  |  | VV | 0
123 | 730.123 | Spojovací fitinky Cu - lisovací,do D28 | kus | 1 |  | 0 | vlastní |  |  | POL1_0
124 | 730.124 | Spojovací fitinky Cu - lisovací,do D54 | kus | 1 |  | 0 | vlastní |  |  | VV | 0
|  | Izolace | [7 empty] | VV | 0
125 | 730.125 | Tepelná izolace z min. vláken,s AL 25x18 | m | 7 |  | 0 | vlastní |  |  | DIL
126 | 730.126 | Tepelná izolace z min. vláken,s AL 25x28 | m | 51 |  | 0 | vlastní |  |  | POL1_0
127 | 730.127 | Tepelná izolace z min. vláken,s AL 30x35 | m | 17 |  | 0 | vlastní
128 | 730.128 | Spojovací a montážní materiál, | kus | 1 |  | 0 | vlastní
Ocel. nosná konstrukce
129 | 730.129 | Ocel. nosná konstrukce pro tech. zařízení, | kg | 20 |  | 0 | vlastní
Podružný montážní materiál
130 | 730.130 | Závěsný systém volně vedeného potrubí, | kus | 1 |  | 0 | vlastní
131 | 730.131 | Značení potrubí a zařízení,popisné štítky, šipky | kus | 1 |  | 0 | vlastní
Díl: | 730.4 | Ostatní |  |  |  | 0 |  |  |  | VV | 0
132 | 730.132 | Podružný materiál | kus | 1 |  | 0 | vlastní |  |  | VV | 0
133 | 730.133 | HZS, přesun hmot | hod | 104 |  | 0 | vlastní |  |  | VV | 0
134 | 730.134 | Vyregulování topného systému | hod | 40 |  | 0 | vlastní |  |  | VV | 0
135 | 730.135 | Tlaková zkouška | hod | 5 |  | 0 | vlastní |  |  | VV | 0
136 | 730.136 | Topná zkouška | hod | 72 |  | 0 | vlastní |  |  | VV | 0
137 | 730.137 | Uvedení do provozu | kus | 1 |  | 0 | vlastní |  |  | VV | 0
138 | 730.138 | Doprava | kus | 1 |  | 0 | vlastní |  |  | VV | 0
[8 empty] | 15 | 21
| Celkem |  |  |  |  | 0 |  | #VALUE! | #VALUE! | SUM

## D.1.4c VZT a CHL
Položkový soupis prací, dodávek a služeb | [9 empty] | #TypZaznamu#
S: |  | MŠ Nad Dědinou | [7 empty] | STA
O: |  | SO 01 Mateřská škola | [7 empty] | OBJ
R: |  | D.1.4c VZDUCHOTECHNIKA A CHLAZENÍ | [7 empty] | ROZ
C: | [9 empty] | CAS_STR
P.č. | Číslo položky | Název položky | MJ | množství | cena / MJ | Celkem | Cen. soustava
Díl: | M24.1 | Větrání ŠKOLKY A KABINETŮ |  |  |  | 0 |  |  |  | DIL
1 | 01.01 | Kompaktní VZT jednotka do vnitřního prostředí s rotačním regeneračním výměníkem ZZT, vodním ohřevem, EC motory, VAV regulací (na konstantní tlak), vč. zapojení lokální MaR s možností napojení na nadřazenou MaR přes rozhraní MODBUS - parametry viz tabulka zařízení (příloha 01 technické zprávy) | kus | 1 |  | 0 | vlastní |  |  | VV | 0
2 | 01.02a | Regulátor variabilního průtoku se servopohonem izolovaný, ovládání 0-10V, do potrubí Ø200mm, Vmin=250m3/h, Vmax=700m3/h | kus | 1 |  | 0 | vlastní |  |  | DIL
3 | 01.03a | Regulátor variabilního průtoku se servopohonem izolovaný, ovládání 0-10V, do potrubí Ø200mm, Vmin=200m3/h, Vmax=560m3/h | kus | 1 |  | 0 | vlastní |  |  | POL1_0
4 | 01.04a | Čidlo CO2 nástěnné, řídici signál 0-10 V, 0 - 2000ppm + Regulátor teploty, IP20, rozhranní Modbuspro nadřazené ovládání | kus | 1 |  | 0 | vlastní |  |  | VV | 0
5 | 01.02b | Regulátor variabilního průtoku se servopohonem izolovaný, ovládání 0-10V, do potrubí Ø200mm, Vmin=250m3/h, Vmax=700m3/h | kus | 1 |  | 0 | vlastní |  |  | POL1_0
6 | 01.03b | Regulátor variabilního průtoku se servopohonem izolovaný, ovládání 0-10V, do potrubí Ø200mm, Vmin=200m3/h, Vmax=560m3/h | kus | 1 |  | 0 | vlastní |  |  | VV | 0
7 | 01.04b | Čidlo CO2 nástěnné, řídici signál 0-10 V, 0 - 2000ppm + Regulátor teploty, IP20, rozhranní Modbuspro nadřazené ovládání | kus | 1 |  | 0 | vlastní |  |  | POL1_0
8 | 01.02c | Regulátor variabilního průtoku se servopohonem izolovaný, ovládání 0-10V, do potrubí Ø200mm, Vmin=250m3/h, Vmax=700m3/h | kus | 1 |  | 0 | vlastní |  |  | VV | 0
9 | 01.03c | Regulátor variabilního průtoku se servopohonem izolovaný, ovládání 0-10V, do potrubí Ø200mm, Vmin=200m3/h, Vmax=560m3/h | kus | 1 |  | 0 | vlastní |  |  | VV | 0
10 | 01.04c | Čidlo CO2 nástěnné, řídici signál 0-10 V, 0 - 2000ppm + Regulátor teploty, IP20, rozhranní Modbuspro nadřazené ovládání | kus | 1 |  | 0 | vlastní |  |  | VV | 0
11 | 01.02d | Regulátor variabilního průtoku se servopohonem izolovaný, ovládání 0-10V, do potrubí Ø200mm, Vmin=100m3/h, Vmax=410m3/h | kus | 1 |  | 0 | vlastní |  |  | POL1_0
12 | 01.03d | Regulátor variabilního průtoku se servopohonem izolovaný, ovládání 0-10V, do potrubí Ø200mm, Vmin=100m3/h, Vmax=325m3/h | kus | 1 |  | 0 | vlastní
13 | 01.04d | Čidlo CO2 nástěnné, řídici signál 0-10 V, 0 - 2000ppm + Regulátor teploty, IP20, rozhranní Modbuspro nadřazené ovládání | kus | 1 |  | 0 | vlastní
14 | 01.05 | Příslušenství VZT jednotky: Kompletní sada pro VAV regulaci | kus | 1 |  | 0 | vlastní
15 | 01.06 | Příslušenství VZT jednotky: Uzavírací klapka se servopohonem | kus | 2 |  | 0 | vlastní
16 | 01.07 | Příslušenství VZT jednotky: Pružná manžeta 1100×300mm | kus | 4 |  | 0 | vlastní
17 | 01.08 | Příslušenství VZT jednotky: Připojovací prodlužovací kabel pro jednotky Topvex s regulací Access | kus | 1 |  | 0 | vlastní
18 | 01.09 | Příslušenství VZT jednotky: Sifon s mechanickou uzávěrkou (kuličkou) pro odvod kondenzátu | kus | 1 |  | 0 | vlastní
19 | 01.10 | Jádrový tlumič hluku pro osazení do čtyrhranného vzduchotechnického potrubí o rozměrech 200×500×1000 mm. Jádra tlumičů hluku z pozinkovaného plechu s náběhy. | kus | 4 |  | 0 | vlastní
20 | 01.11 | Jádrový tlumič hluku pro osazení do čtyrhranného vzduchotechnického potrubí o rozměrech 200×500×1500 mm. Jádra tlumičů hluku z pozinkovaného plechu s náběhy. | kus | 8 |  | 0 | vlastní
21 | 01.12 | Jádrový tlumič hluku pro osazení do čtyrhranného vzduchotechnického potrubí o rozměrech 200×500×2000 mm. Jádra tlumičů hluku z pozinkovaného plechu s náběhy. | kus | 4 |  | 0 | vlastní
22 | 01.13 | Jádrový tlumič hluku pro osazení do čtyrhranného vzduchotechnického potrubí o rozměrech 400×500×1500 mm. Jádra tlumičů hluku z pozinkovaného plechu s náběhy. | kus | 4 |  | 0 | vlastní
23 | 01.14 | Protidešťová žaluzie hliníková o rozměru 1500×500 mm (Aef = 0,56m2) se sítí proti vniknutí ptactva vč. montážního rámu | kus | 1 |  | 0 | vlastní
24 | 01.15 | Protidešťová žaluzie hliníková o rozměru 1000×400 mm (Aef = 0,27m2) se sítí proti vniknutí ptactva vč. montážního rámu | kus | 1 |  | 0 | vlastní
25 | 01.16 | Multidýzový stropní difuzor do kazetového stropu 600×600mm s připojovacím hrdlem Ø200mm | kus | 3 |  | 0 | vlastní
26 | 01.17 | Multidýzový stropní difuzor do kazetového stropu 600×600mm s připojovacím hrdlem Ø125mm | kus | 8 |  | 0 | vlastní
27 | 01.18 | Multidýzový stropní difuzor do podhledu 450×450mm s připojovacím hrdlem Ø200mm | kus | 9 |  | 0 | vlastní
28 | 01.19 | Přetlaková komora s integrovanou regulační klapkou pro dýzový dofuzor s připojovacím hrdlem Ø125mm a natrubkem pro připojení potrubí Ø100mm | kus | 8 |  | 0 | vlastní
29 | 01.20 | Přetlaková komora s integrovanou regulační klapkou pro dýzový dofuzor s připojovacím hrdlem Ø200mm a natrubkem pro připojení potrubí Ø160mm | kus | 12 |  | 0 | vlastní
30 | 01.21 | Multidýzový stropní difuzor pro přiznanou montáž Ø400mm s integrovanou přetlakovou komorou a připojovacím hrdlem Ø125mm s klapkou | kus | 12 |  | 0 | vlastní
31 | 01.22 | Štěrbinová vyústka - dvouřadá pro stropní instalaci délky 1050mm a černými nastavitelnými lamelami | kus | 9 |  | 0 | vlastní
32 | 01.23 | Přetlaková komora pro štěrbinovou vyústku - dvouřadou délky 1050mm s bočním nátrubkem Ø160mm | kus | 9 |  | 0 | vlastní
33 | 01.24 | Krycí mřížka do potrubí Ø200mm | kus | 1 |  | 0 | vlastní
34 | 01.25 | Talířový ventil kovový přívodní Ø100mm vč. montážního rámečku | kus | 3 |  | 0 | vlastní
35 | 01.26 | Talířový ventil kovový přívodní Ø125mm vč. montážního rámečku | kus | 5 |  | 0 | vlastní
36 | 01.27 | Talířový ventil kovový odvodní Ø100mm vč. montážního rámečku | kus | 10 |  | 0 | vlastní
37 | 01.28 | Talířový ventil kovový odvodní Ø125mm vč. montážního rámečku | kus | 1 |  | 0 | vlastní
38 | 01.29 | Regulační klapka s ručním ovládáním Ø125mm | kus | 9 |  | 0 | vlastní
39 | 01.30 | Regulátor konstatního průtoku Ø80mm, 25m3/h | kus | 6 |  | 0 | vlastní
40 | 01.31 | Regulátor konstatního průtoku Ø100mm, 50m3/h | kus | 4 |  | 0 | vlastní
41 | 01.32 | Regulátor konstatního průtoku Ø100mm, 60m3/h | kus | 2 |  | 0 | vlastní
42 | 01.33 | Regulátor konstatního průtoku Ø100mm, 80m3/h | kus | 3 |  | 0 | vlastní
43 | 01.34 | Regulátor konstatního průtoku Ø100mm, 85m3/h | kus | 1 |  | 0 | vlastní
44 | 01.35 | Regulátor konstatního průtoku Ø100mm, 100m3/h | kus | 3 |  | 0 | vlastní
45 | 01.36 | Regulátor konstatního průtoku Ø125mm, 110m3/h | kus | 1 |  | 0 | vlastní
46 | 01.37 | Regulátor konstatního průtoku Ø125mm, 120m3/h | kus | 1 |  | 0 | vlastní
47 | 01.38 | Regulátor konstatního průtoku Ø125mm, 170m3/h | kus | 1 |  | 0 | vlastní
48 | 01.39 | Regulátor konstatního průtoku Ø160mm, 240m3/h | kus | 3 |  | 0 | vlastní
49 | 01.40 | Regulátor konstatního průtoku Ø160mm, 290m3/h | kus | 1 |  | 0 | vlastní
50 | 01.41 | Regulátor konstatního průtoku Ø200mm, 480m3/h | kus | 3 |  | 0 | vlastní
51 | 01.42 | Revizní dvířka do kruhového potrubí Ø80mm | kus | 6 |  | 0 | vlastní
52 | 01.43 | Revizní dvířka do kruhového potrubí Ø100mm | kus | 13 |  | 0 | vlastní
53 | 01.44 | Revizní dvířka do kruhového potrubí Ø125mm | kus | 3 |  | 0 | vlastní
54 | 01.45 | Revizní dvířka do kruhového potrubí Ø160mm | kus | 4 |  | 0 | vlastní
55 | 01.46 | Revizní dvířka do kruhového potrubí Ø200mm | kus | 3 |  | 0 | vlastní
56 | 01.47 | Ohebné zvuktlumící potrubí s izolací Ø100mm | bm | 21 |  | 0 | vlastní
57 | 01.48 | Ohebné zvuktlumící potrubí s izolací Ø125mm | bm | 18 |  | 0 | vlastní
58 | 01.49 | Ohebné zvuktlumící potrubí s izolací Ø160mm | bm | 18 |  | 0 | vlastní
59 | 01.50 | Stěnová mřížka jednořadá 200×100mm s regulací průtoku | kus | 28 |  | 0 | vlastní
60 | PK01.01 | Požární klapka 1000×400mm se servopohonem 230 V (AC) s pružinou, dále vybavená termoelektrickým spouštěcím čidlem, součástí servopohonu jsou i pomocné spínače se signalizací polohy listu klapky. | kus | 1 |  | 0 | vlastní
61 | PK01.02 | Požární klapka 630×355mm se servopohonem 230 V (AC) s pružinou, dále vybavená termoelektrickým spouštěcím čidlem, součástí servopohonu jsou i pomocné spínače se signalizací polohy listu klapky. | kus | 1 |  | 0 | vlastní
62 | PK01.03 | Požární klapka 800×315mm se servopohonem 230 V (AC) s pružinou, dále vybavená termoelektrickým spouštěcím čidlem, součástí servopohonu jsou i pomocné spínače se signalizací polohy listu klapky. | kus | 1 |  | 0 | vlastní
63 | PK01.04 | Požární klapka 315×200mm se servopohonem 230 V (AC) s pružinou, dále vybavená termoelektrickým spouštěcím čidlem, součástí servopohonu jsou i pomocné spínače se signalizací polohy listu klapky. | kus | 1 |  | 0 | vlastní
64 | PK01.05 | Požární klapka 710×250mm se servopohonem 230 V (AC) s pružinou, dále vybavená termoelektrickým spouštěcím čidlem, součástí servopohonu jsou i pomocné spínače se signalizací polohy listu klapky. | kus | 1 |  | 0 | vlastní
65 | PK01.06 | Požární klapka 315×200mm se servopohonem 230 V (AC) s pružinou, dále vybavená termoelektrickým spouštěcím čidlem, součástí servopohonu jsou i pomocné spínače se signalizací polohy listu klapky. | kus | 1 |  | 0 | vlastní
66 | PK01.07 | Požární klapka 400×200mm se servopohonem 230 V (AC) s pružinou, dále vybavená termoelektrickým spouštěcím čidlem, součástí servopohonu jsou i pomocné spínače se signalizací polohy listu klapky. | kus | 1 |  | 0 | vlastní
67 | PK01.08 | Požární klapka 315×200mm se servopohonem 230 V (AC) s pružinou, dále vybavená termoelektrickým spouštěcím čidlem, součástí servopohonu jsou i pomocné spínače se signalizací polohy listu klapky. | kus | 1 |  | 0 | vlastní
68 | PK01.09 | Požární větrací mřížka 300×300mm s aktivačním mechanismem s pružinovým servopohonem (230V AC) s termoelektrickou pojistkou 72°C a koncovými mikrospínači. | kus | 1 |  | 0 | vlastní
| 0 | Potrubí kruhové Spiro z oboustranně pozinkovaného plechu | 0 | 0 |  | 0
69 | 0 | ∅80 mm vč. 10% tvarovek | bm | 51 |  | 0 | vlastní
70 | 0 | ∅100 mm vč. 20% tvarovek | bm | 49 |  | 0 | vlastní
71 | 0 | ∅125 mm vč. 30% tvarovek | bm | 69 |  | 0 | vlastní
72 | 0 | ∅160 mm vč. 20% tvarovek | bm | 37 |  | 0 | vlastní
73 | 0 | ∅200 mm vč. 20% tvarovek | bm | 52 |  | 0 | vlastní
| 0 | Potrubí čtyřhranné skupiny I z oboustranně pozinkovaného plechu | 0 | 0 |  | 0 | vlastní
74 | 0 | do obvodu 1050 mm vč. 20% tvarovek | bm | 57 |  | 0 | vlastní
75 | 0 | do obvodu 1500 mm vč. 20% tvarovek | bm | 36 |  | 0 | vlastní
76 | 0 | do obvodu 1890 mm vč. 50% tvarovek | bm | 7 |  | 0 | vlastní
77 | 0 | do obvodu 2630 mm vč. 30% tvarovek | bm | 62 |  | 0 | vlastní
78 | 0 | do obvodu 3500 mm vč. 40% tvarovek | bm | 36 |  | 0 | vlastní
79 | 0 | do obvodu 4000 mm vč. 100% tvarovek | bm | 2 |  | 0 | vlastní
80 | 0 | Tepelná izolace z minerální vlny tl.40mm s AL fólií | m2 | 266 |  | 0 | vlastní
81 | 0 | Hluková izolace z minerální vlny tl.60mm s AL fólií (součinitel útlmu 0,81) | m2 | 94 |  | 0 | vlastní
82 | 0 | Hluková izolace z minerální vlny tl.60mm s oplechováním (součinitel útlmu 0,81) | m2 | 40 |  | 0 | vlastní
Díl: | M24.2 | Větrání KUCHYNĚ A SKLADŮ POTRAVIN |  |  |  | 0 |  |  |  | VV | 0
83 | 02.01 | Kompaktní VZT jednotka vertikální s protiproudým rekuperačním výměníkem s bypassem, filtry F7+G4, EC motory ventilátorů, přímý chladič a el.ohřívač - parametry dle tabulky výkonů - vč. uzavíracích klapek se servohonem na sání a výfuku, a pružných připojovacích manžet - vč. regulačních prvků (ovládání výkonu ventilátorů, bypassu, uzavíracích klapek, sifon s kuličkou, základový rám a podstavné nohy, nástěnný ovladač s barevným dotykovým displayem,čidla, komunikační kabeláž...apod) - vč. zapojení lokální MaR s možností napojení na nadřazenou MaR přes rozhraní MODBUS - parametry viz tabulka zařízení (příloha 01 technické zprávy) | kus | 1 |  | 0 | vlastní
84 | 02.02a | Regulátor konstantního průtoku se servopohonem izolovaný, ovládání ON/OFF, do potrubí 300×200mm, Vmin=600m3/h, Vmax=1215m3/h | kus | 1 |  | 0 | vlastní
85 | 02.02b | Regulátor konstantního průtoku se servopohonem izolovaný, ovládání ON/OFF, do potrubí 400×200mm, Vmin=850m3/h, Vmax=1780m3/h | kus | 1 |  | 0 | vlastní
86 | 02.02c | Regulátor konstantního průtoku se servopohonem izolovaný, ovládání ON/OFF, do potrubí 300×200mm, Vmin=750m3/h, Vmax=1520m3/h | kus | 1 |  | 0 | vlastní
87 | 02.02d | Regulátor konstantního průtoku se servopohonem izolovaný, ovládání ON/OFF, do potrubí Ø100mm, Vmin=110m3/h, Vmax=255m3/h | kus | 1 |  | 0 | vlastní
88 | 02.02e | Regulátor variabilního průtoku se servopohonem izolovaný, ovládání 0-10V, do potrubí 600×200mm, Vmin=2000m3/h, Vmax=3845m3/h | kus | 1 |  | 0 | vlastní
89 | 02.03a | Regulátor konstantního průtoku se servopohonem izolovaný, ovládání ON/OFF, do potrubí Ø140mm, Vmin=200m3/h, Vmax=400m3/h | kus | 1 |  | 0 | vlastní
90 | 02.03b | Regulátor konstantního průtoku se servopohonem izolovaný, ovládání ON/OFF, do potrubí Ø140mm, Vmin=200m3/h, Vmax=365m3/h | kus | 1 |  | 0 | vlastní
91 | 02.04 | Jádrový tlumič hluku pro osazení do čtyrhranného vzduchotechnického potrubí o rozměrech 200×500×1500 mm. Jádra tlumičů hluku z pozinkovaného plechu s náběhy. | kus | 2 |  | 0 | vlastní
92 | 02.05 | Jádrový tlumič hluku pro osazení do čtyrhranného vzduchotechnického potrubí o rozměrech 200×500×2000 mm. Jádra tlumičů hluku z pozinkovaného plechu s náběhy. | kus | 6 |  | 0 | vlastní
93 | 02.06 | Jádrový tlumič hluku pro osazení do čtyrhranného vzduchotechnického potrubí o rozměrech 400×300×1000 mm. Jádra tlumičů hluku z pozinkovaného plechu s náběhy. | kus | 3 |  | 0 | vlastní
94 | 02.07 | Jádrový tlumič hluku pro osazení do čtyrhranného vzduchotechnického potrubí o rozměrech 400×300×1500 mm. Jádra tlumičů hluku z pozinkovaného plechu s náběhy. | kus | 2 |  | 0 | vlastní
95 | 02.08 | Jádrový tlumič hluku pro osazení do čtyrhranného vzduchotechnického potrubí o rozměrech 400×300×2000 mm. Jádra tlumičů hluku z pozinkovaného plechu s náběhy. | kus | 4 |  | 0 | vlastní
96 | 02.09 | Jádrový tlumič hluku pro osazení do čtyrhranného vzduchotechnického potrubí o rozměrech 500×500×2000 mm. Jádra tlumičů hluku z pozinkovaného plechu s náběhy. | kus | 1 |  | 0 | vlastní
97 | 02.10 | Protidešťová žaluzie hliníková o rozměru 1600×500 mm (Aef = 0,61m2) se sítí proti vniknutí ptactva vč. montážního rámu | kus | 1 |  | 0 | vlastní
98 | 02.11 | Protidešťová žaluzie hliníková o rozměru 1250×500 mm (Aef = 0,46m2) se sítí proti vniknutí ptactva vč. montážního rámu | kus | 1 |  | 0 | vlastní
99 | 02.12 | Multidýzový stropní difuzor do kazetového stropu 600×600mm s připojovacím hrdlem Ø125mm | kus | 2 |  | 0 | vlastní
100 | 02.13 | Multidýzový stropní difuzor do kazetového stropu 600×600mm s připojovacím hrdlem Ø200mm | kus | 2 |  | 0 | vlastní
101 | 02.14 | Multidýzový stropní difuzor do kazetového stropu 600×600mm s připojovacím hrdlem Ø400mm | kus | 5 |  | 0 | vlastní
102 | 02.15 | Přetlaková komora s integrovanou regulační klapkou pro dýzový dofuzor s připojovacím hrdlem Ø125mm a natrubkem pro připojení potrubí Ø100mm | kus | 2 |  | 0 | vlastní
103 | 02.16 | Přetlaková komora s integrovanou regulační klapkou pro dýzový dofuzor s připojovacím hrdlem Ø200mm a natrubkem pro připojení potrubí Ø160mm | kus | 2 |  | 0 | vlastní
104 | 02.17 | Přetlaková komora s integrovanou regulační klapkou pro dýzový dofuzor s připojovacím hrdlem Ø400mm a natrubkem pro připojení potrubí Ø315mm | kus | 5 |  | 0 | vlastní
105 | 02.18 | Vyústka do kruhového potrubí jednořadá 400×100mm s regulací průtoku | kus | 1 |  | 0 | vlastní
106 | 02.19 | Štěrbinová vyústka - třířadá pro stropní instalaci délky 1050mm a černými nastavitelnými lamelami | kus | 2 |  | 0 | vlastní
107 | 02.20 | Přetlaková komora pro štěrbinovou vyústku - třířadou délky 1050mm s bočním nátrubkem Ø160mm | kus | 2 |  | 0 | vlastní
108 | 02.21 | Talířový ventil kovový přívodní Ø100mm vč. montážního rámečku | kus | 1 |  | 0 | vlastní
109 | 02.22 | Talířový ventil kovový přívodní Ø160mm vč. montážního rámečku | kus | 4 |  | 0 | vlastní
110 | 02.23 | Talířový ventil kovový odvodní Ø125mm vč. montážního rámečku | kus | 1 |  | 0 | vlastní
111 | 02.24 | Talířový ventil kovový odvodní Ø160mm vč. montážního rámečku | kus | 2 |  | 0 | vlastní
112 | 02.25 | Talířový ventil kovový odvodní Ø200mm vč. montážního rámečku | kus | 2 |  | 0 | vlastní
113 | 02.26 | Odsavač par nástěnný 1300×1100×450mm, připojovací nátrubek 1×Ø315mm | kus | 1 |  | 0 | vlastní
114 | 02.27 | Odsavač par nástěnný 2600×1100×450mm, připojovací nátrubek 2×Ø250mm | kus | 1 |  | 0 | vlastní
115 | 02.28 | Odsavač par prostorový 2800×1100×450mm, připojovací nátrubek 2×Ø200mm | kus | 1 |  | 0 | vlastní
116 | 02.29 | Odsavač par nástěnný 1200×1400×450mm, připojovací nátrubek 1×Ø160mm | kus | 1 |  | 0 | vlastní
117 | 02.30 | Odsavač par nástěnný 1300×1400×450mm, připojovací nátrubek 1×Ø200mm | kus | 1 |  | 0 | vlastní
118 | 02.31 | Regulátor konstatního průtoku Ø100mm, 50m3/h | kus | 1 |  | 0 | vlastní
119 | 02.32 | Regulátor konstatního průtoku Ø125mm, 90m3/h | kus | 1 |  | 0 | vlastní
120 | 02.33 | Regulátor konstatního průtoku Ø125mm, 120m3/h | kus | 1 |  | 0 | vlastní
121 | 02.34 | Regulátor konstatního průtoku Ø125mm, 150m3/h | kus | 2 |  | 0 | vlastní
122 | 02.35 | Regulátor konstatního průtoku Ø160mm, 195m3/h | kus | 1 |  | 0 | vlastní
123 | 02.36 | Regulátor konstatního průtoku Ø160mm, 210m3/h | kus | 1 |  | 0 | vlastní
124 | 02.37 | Regulátor konstatního průtoku Ø160mm, 235m3/h | kus | 1 |  | 0 | vlastní
125 | 02.38 | Regulátor konstatního průtoku Ø160mm, 240m3/h | kus | 1 |  | 0 | vlastní
126 | 02.39 | Regulátor konstatního průtoku Ø200mm, 400m3/h | kus | 1 |  | 0 | vlastní
127 | 02.40 | Revizní dvířka do kruhového potrubí Ø100mm | kus | 1 |  | 0 | vlastní
128 | 02.41 | Revizní dvířka do kruhového potrubí Ø125mm | kus | 4 |  | 0 | vlastní
129 | 02.42 | Revizní dvířka do kruhového potrubí Ø160mm | kus | 4 |  | 0 | vlastní
130 | 02.43 | Revizní dvířka do kruhového potrubí Ø200mm | kus | 1 |  | 0 | vlastní
131 | 02.44 | Ohebné zvuktlumící potrubí s izolací Ø100mm | bm | 3 |  | 0 | vlastní
132 | 02.45 | Ohebné zvuktlumící potrubí s izolací Ø125mm | bm | 1 |  | 0 | vlastní
133 | 02.46 | Ohebné zvuktlumící potrubí s izolací Ø160mm | bm | 10 |  | 0 | vlastní
134 | 02.47 | Ohebné zvuktlumící potrubí s izolací Ø200mm | bm | 2 |  | 0 | vlastní
135 | 02.48 | Ohebné zvuktlumící potrubí s izolací Ø315mm | bm | 5 |  | 0 | vlastní
136 | 02.49 | Stěnová mřížka jednořadá 200×100mm s regulací průtoku | kus | 2 |  | 0 | vlastní
137 | 02.50 | Stěnová mřížka jednořadá 300×100mm s regulací průtoku | kus | 8 |  | 0 | vlastní
138 | 02.51 | Stěnová mřížka jednořadá 400×100mm s regulací průtoku | kus | 2 |  | 0 | vlastní
139 | 02.52 | Stěnová mřížka jednořadá 400×200mm s regulací průtoku | kus | 2 |  | 0 | vlastní
140 | 02.53 | Stěnová mřížka jednořadá 500×200mm s regulací průtoku | kus | 2 |  | 0 | vlastní
141 | PK02.01 | Požární klapka 1000×400mm se servopohonem 230 V (AC) s pružinou, dále vybavená termoelektrickým spouštěcím čidlem, součástí servopohonu jsou i pomocné spínače se signalizací polohy listu klapky. | kus | 1 |  | 0 | vlastní
142 | PK02.02 | Požární klapka 1000×400mm se servopohonem 230 V (AC) s pružinou, dále vybavená termoelektrickým spouštěcím čidlem, součástí servopohonu jsou i pomocné spínače se signalizací polohy listu klapky. | kus | 1 |  | 0 | vlastní
| 0 | Potrubí kruhové Spiro z oboustranně pozinkovaného plechu | 0 | 0 |  | 0
143 | 0 | ∅100 mm vč. 0% tvarovek | bm | 3 |  | 0 | vlastní
144 | 0 | ∅125 mm vč. 20% tvarovek | bm | 6 |  | 0 | vlastní
145 | 0 | ∅160 mm vč. 30% tvarovek | bm | 20 |  | 0 | vlastní
146 | 0 | ∅200 mm vč. 100% tvarovek | bm | 2 |  | 0 | vlastní
147 | 0 | ∅315 mm vč. 0% tvarovek | bm | 2 |  | 0 | vlastní
| 0 | Potrubí čtyřhranné skupiny I z oboustranně pozinkovaného plechu | 0 | 0 |  | 0
148 | 0 | do obvodu 1050 mm vč. 20% tvarovek | bm | 2 |  | 0 | vlastní
149 | 0 | do obvodu 1500 mm vč. 40% tvarovek | bm | 3 |  | 0 | vlastní
150 | 0 | do obvodu 1890 mm vč. 40% tvarovek | bm | 6 |  | 0 | vlastní
151 | 0 | do obvodu 2630 mm vč. 40% tvarovek | bm | 36 |  | 0 | vlastní
152 | 0 | do obvodu 3500 mm vč. 100% tvarovek | bm | 17 |  | 0 | vlastní
153 | 0 | do obvodu 4460 mm vč. 100% tvarovek | bm | 2 |  | 0 | vlastní
| 0 | Potrubí kruhové Spiro z oboustranně pozinkovaného plechu - TĚSNÉ PROVEDENÍ | 0 | 0 |  | 0
154 | 0 | ∅100 mm vč. 0% tvarovek | bm | 2 |  | 0 | vlastní
155 | 0 | ∅125 mm vč. 10% tvarovek | bm | 12 |  | 0 | vlastní
156 | 0 | ∅160 mm vč. 10% tvarovek | bm | 10 |  | 0 | vlastní
157 | 0 | ∅200 mm vč. 20% tvarovek | bm | 22 |  | 0 | vlastní
158 | 0 | ∅250 mm vč. 20% tvarovek | bm | 17 |  | 0 | vlastní
159 | 0 | ∅315 mm vč. 60% tvarovek | bm | 2 |  | 0 | vlastní
| 0 | Potrubí čtyřhranné skupiny I z oboustranně pozinkovaného plechu - TĚSNÉ PROVEDENÍ | 0 | 0 |  | 0
160 | 0 | do obvodu 1050 mm vč. 40% tvarovek | bm | 11 |  | 0 | vlastní
161 | 0 | do obvodu 1500 mm vč. 20% tvarovek | bm | 4 |  | 0 | vlastní
162 | 0 | do obvodu 1890 mm vč. 40% tvarovek | bm | 4 |  | 0 | vlastní
163 | 0 | do obvodu 2630 mm vč. 30% tvarovek | bm | 22 |  | 0 | vlastní
164 | 0 | do obvodu 3500 mm vč. 30% tvarovek | bm | 10 |  | 0 | vlastní
165 | 0 | Tepelná izolace z minerální vlny tl.40mm s AL fólií | m2 | 142 |  | 0 | vlastní
166 | 0 | Tepelná izolace z minerální vlny tl.60mm s oplechováním | m2 | 16 |  | 0 | vlastní
167 | 0 | Hluková izolace z minerální vlny tl.60mm s AL fólií (součinitel útlmu 0,81) | m2 | 111 |  | 0 | vlastní
168 | 0 | Hluková izolace z minerální vlny tl.60mm s oplechováním (součinitel útlmu 0,81) | m2 | 33 |  | 0 | vlastní
Díl: | M24.3 | Větrání TĚLOCVIČNY (MULTIFUNKČNÍHO SÁLU) |  |  |  | 0 |  |  |  | VV | 0
169 | 03.01 | Kompaktní VZT jednotka do vnitřního prostředí s rotačním regeneračním výměníkem ZZT, vodním ohřevem, EC motory, VAV regulací (na konstantní tlak), vč. zapojení lokální MaR s možností napojení na nadřazenou MaR přes rozhraní MODBUS - parametry viz tabulka zařízení (příloha 01 technické zprávy) | kus | 1 |  | 0 | vlastní |  |  | VV | 0
170 | 03.02 | Čidlo CO2 nástěnné, řídici signál 0-10 V, 0 - 2000ppm | kus | 1 |  | 0 | vlastní |  |  | VV | 0
171 | 03.03 | Příslušenství VZT jednotky: Kompletní sada pro VAV regulaci | kus | 1 |  | 0 | vlastní |  |  | VV | 0
172 | 03.04 | Příslušenství VZT jednotky: Uzavírací klapka se servopohonem | kus | 2 |  | 0 | vlastní |  |  | VV | 0
173 | 03.05 | Příslušenství VZT jednotky: Pružná manžeta 1100×300mm | kus | 4 |  | 0 | vlastní |  |  | VV | 0
174 | 03.06 | Příslušenství VZT jednotky: Připojovací prodlužovací kabel pro jednotky Topvex s regulací Access | kus | 1 |  | 0 | vlastní |  |  | POL1_0
175 | 03.07 | Příslušenství VZT jednotky: Sifon s mechanickou uzávěrkou (kuličkou) pro odvod kondenzátu | kus | 1 |  | 0 | vlastní |  |  | VV | 0
176 | 03.08 | Jádrový tlumič hluku pro osazení do čtyrhranného vzduchotechnického potrubí o rozměrech 200×300×1500 mm. Jádra tlumičů hluku z pozinkovaného plechu s náběhy. | kus | 2 |  | 0 | vlastní |  |  | POL1_0
177 | 03.09 | Jádrový tlumič hluku pro osazení do čtyrhranného vzduchotechnického potrubí o rozměrech 200×500×1000 mm. Jádra tlumičů hluku z pozinkovaného plechu s náběhy. | kus | 4 |  | 0 | vlastní |  |  | VV | 0
178 | 03.10 | Jádrový tlumič hluku pro osazení do čtyrhranného vzduchotechnického potrubí o rozměrech 200×500×2000 mm. Jádra tlumičů hluku z pozinkovaného plechu s náběhy. | kus | 4 |  | 0 | vlastní |  |  | VV | 0
179 | 03.11 | Jádrový tlumič hluku pro osazení do čtyrhranného vzduchotechnického potrubí o rozměrech 400×300×1500 mm. Jádra tlumičů hluku z pozinkovaného plechu s náběhy. | kus | 4 |  | 0 | vlastní |  |  | VV | 0
180 | 03.12 | Jádrový tlumič hluku pro osazení do čtyrhranného vzduchotechnického potrubí o rozměrech 400×500×1500 mm. Jádra tlumičů hluku z pozinkovaného plechu s náběhy. | kus | 2 |  | 0 | vlastní |  |  | VV | 0
181 | 03.13 | Jádrový tlumič hluku pro osazení do čtyrhranného vzduchotechnického potrubí o rozměrech 400×500×2000 mm. Jádra tlumičů hluku z pozinkovaného plechu s náběhy. | kus | 2 |  | 0 | vlastní |  |  | POL1_0
182 | 03.14 | Protidešťová žaluzie hliníková o rozměru 1400×500 mm (Aef = 0,52m2) se sítí proti vniknutí ptactva vč. montážního rámu | kus | 1 |  | 0 | vlastní |  |  | VV | 0
183 | 03.15 | Protidešťová žaluzie hliníková o rozměru 1120×400 mm (Aef = 0,31m2) se sítí proti vniknutí ptactva vč. montážního rámu | kus | 1 |  | 0 | vlastní |  |  | VV | 0
184 | 03.16 | Vířivá vyústka 600×600mm se 48 černými nastavitelnými lamelami | kus | 6 |  | 0 | vlastní |  |  | POL1_0
185 | 03.17 | Přetlaková komora s bočním nátrubkem Ø250mm a integrovanou regulační klapkou | kus | 6 |  | 0 | vlastní |  |  | VV | 0
186 | 03.18 | Štěrbinová vyústka - třířadá pro stropní instalaci délky 1050mm a černými nastavitelnými lamelami | kus | 20 |  | 0 | vlastní |  |  | VV | 0
187 | 03.19 | Přetlaková komora pro štěrbinovou vyústku - třířadou délky 1050mm s bočním nátrubkem Ø160mm | kus | 20 |  | 0 | vlastní |  |  | POL1_0
188 | 03.20 | Talířový ventil kovový přívodní Ø125mm vč. montážního rámečku | kus | 1 |  | 0 | vlastní |  |  | VV | 0
189 | 03.21 | Talířový ventil kovový odvodní Ø100mm vč. montážního rámečku | kus | 2 |  | 0 | vlastní |  |  | POL1_0
190 | 03.22 | Regulační klapka s ručním ovládáním Ø160mm | kus | 20 |  | 0 | vlastní |  |  | VV | 0
191 | 03.23 | Regulátor konstatního průtoku Ø100mm, 60m3/h | kus | 1 |  | 0 | vlastní |  |  | DIL
192 | 03.24 | Regulátor konstatního průtoku Ø100mm, 80m3/h | kus | 1 |  | 0 | vlastní |  |  | POL1_0
193 | 03.25 | Revizní dvířka do kruhového potrubí Ø100mm | kus | 2 |  | 0 | vlastní
194 | 03.26 | Ohebné zvuktlumící potrubí s izolací Ø100mm | bm | 2 |  | 0 | vlastní
195 | 03.27 | Ohebné zvuktlumící potrubí s izolací Ø125mm | bm | 1 |  | 0 | vlastní
196 | 03.28 | Ohebné zvuktlumící potrubí s izolací Ø160mm | bm | 20 |  | 0 | vlastní
197 | 03.29 | Ohebné zvuktlumící potrubí s izolací Ø250mm | bm | 6 |  | 0 | vlastní
198 | 03.30 | Stěnová mřížka jednořadá 200×100mm s regulací průtoku | kus | 4 |  | 0 | vlastní
| 0 | Potrubí kruhové Spiro z oboustranně pozinkovaného plechu | 0 | 0 |  | 0
199 | 0 | ∅100 mm vč. 10% tvarovek | bm | 7 |  | 0 | vlastní
200 | 0 | ∅125 mm vč. 100% tvarovek | bm | 1 |  | 0 | vlastní
201 | 0 | ∅160 mm vč. 60% tvarovek | bm | 3 |  | 0 | vlastní
202 | 0 | ∅200 mm vč. 70% tvarovek | bm | 2 |  | 0 | vlastní
203 | 0 | ∅250 mm vč. 10% tvarovek | bm | 12 |  | 0 | vlastní
| 0 | Potrubí čtyřhranné skupiny I z oboustranně pozinkovaného plechu | 0 | 0 |  | 0
204 | 0 | do obvodu 1050 mm vč. 30% tvarovek | bm | 2 |  | 0 | vlastní
205 | 0 | do obvodu 1500 mm vč. 30% tvarovek | bm | 16 |  | 0 | vlastní
206 | 0 | do obvodu 1890 mm vč. 30% tvarovek | bm | 12 |  | 0 | vlastní
207 | 0 | do obvodu 2630 mm vč. 30% tvarovek | bm | 19 |  | 0 | vlastní
208 | 0 | do obvodu 3500 mm vč. 50% tvarovek | bm | 43 |  | 0 | vlastní
209 | 0 | do obvodu 4000 mm vč. 100% tvarovek | bm | 2 |  | 0 | vlastní
210 | 0 | Tepelná izolace z minerální vlny tl.40mm s AL fólií | m2 | 72 |  | 0 | vlastní
211 | 0 | Hluková izolace z minerální vlny tl.60mm s AL fólií (součinitel útlmu 0,81) | m2 | 95 |  | 0 | vlastní
212 | 0 | Hluková izolace z minerální vlny tl.60mm s oplechováním (součinitel útlmu 0,81) | m2 | 58 |  | 0 | vlastní
Díl: | M24.4 | Samostatný odtah HYGIENICKÉ ZÁZEMÍ KUCHYNĚ |  |  |  | 0 |  |  |  | VV | 0
| 0 | - společné potrubí a komponenty zař. 04, 05 a 10 vyspecifikovány u zař. 04 | 0 | 0 |  | 0 |  |  |  | VV | 0
| 0 | 0 | 0 | 0 |  | 0 |  |  |  | VV | 0
213 | 04.01 | Radiální ventilátor do kruhového potrubí Ø160mm - parametry dle tabulky výkonů | kus | 1 |  | 0 | vlastní |  |  | VV | 0
214 | 04.02 | Rychloupínací spona Ø160mm | kus | 2 |  | 0 | vlastní |  |  | VV | 0
215 | 04.03 | Zpětná klapka těsná Ø160mm | kus | 1 |  | 0 | vlastní |  |  | VV | 0
216 | 04.04 | Regulační klapka s ručním ovládáním Ø160mm | kus | 1 |  | 0 | vlastní |  |  | VV | 0
217 | 04.05 | Tlumič do kruhového potrubí Ø160mm, délky 600mm (útlumový výkon Lw,TOT = 32dB) | kus | 2 |  | 0 | vlastní |  |  | VV | 0
218 | 04.06 | Protidešťová žaluzie hliníková o rozměru 355×400 mm (Aef = 0,06m2) se sítí proti vniknutí ptactva vč. montážního rámu | kus | 1 |  | 0 | vlastní
219 | 04.07 | Talířový ventil kovový odvodní Ø100mm vč. montážního rámečku | kus | 2 |  | 0 | vlastní
220 | 04.08 | Talířový ventil kovový odvodní Ø200mm vč. montážního rámečku | kus | 1 |  | 0 | vlastní
221 | 04.09 | Ohebné zvuktlumící potrubí s izolací Ø100mm | bm | 2 |  | 0 | vlastní
222 | 04.10 | Ohebné zvuktlumící potrubí s izolací Ø200mm | bm | 1 |  | 0 | vlastní
223 | 04.11 | Stěnová mřížka jednořadá 200×100mm s regulací průtoku | kus | 2 |  | 0 | vlastní
224 | 04.12 | Stěnová mřížka jednořadá 300×100mm s regulací průtoku | kus | 4 |  | 0 | vlastní
| 0 | Potrubí kruhové Spiro z oboustranně pozinkovaného plechu | 0 | 0 |  | 0
225 | 0 | ∅100 mm vč. 40% tvarovek | bm | 1 |  | 0 | vlastní
226 | 0 | ∅125 mm vč. 20% tvarovek | bm | 2 |  | 0 | vlastní
227 | 0 | ∅160 mm vč. 20% tvarovek | bm | 19 |  | 0 | vlastní
228 | 0 | ∅200 mm vč. 100% tvarovek | bm | 1 |  | 0 | vlastní
| 0 | Potrubí čtyřhranné skupiny I z oboustranně pozinkovaného plechu | 0 | 0 |  | 0
229 | 0 | do obvodu 1050 mm vč. 30% tvarovek | bm | 9 |  | 0 | vlastní
230 | 0 | do obvodu 1890 mm vč. 100% tvarovek | bm | 1 |  | 0 | vlastní
231 | 0 | Tepelná izolace z minerální vlny tl.40mm s AL fólií | m2 | 9 |  | 0 | vlastní
232 | 0 | Tepelná izolace z minerální vlny tl.60mm s oplechováním | m2 | 3 |  | 0 | vlastní
233 | 0 | Hluková izolace z minerální vlny tl.60mm s AL fólií (součinitel útlmu 0,81) | m2 | 4 |  | 0 | vlastní
Díl: | M24.5 | Samostatný odtah HYGIENICKÉ ZÁZEMÍ VSTUP A ÚKLID |  |  |  | 0
| 0 | - společné potrubí a komponenty zař. 04, 05 a 10 vyspecifikovány u zař. 04 | 0 | 0
| 0 | 0 | 0 | 0
234 | 05.01 | Radiální ventilátor do kruhového potrubí Ø125mm - parametry dle tabulky výkonů | kus | 1 |  | 0 | vlastní
235 | 05.02 | Rychloupínací spona Ø125mm | kus | 2 |  | 0 | vlastní
236 | 05.03 | Zpětná klapka těsná Ø125mm | kus | 1 |  | 0 | vlastní
237 | 05.04 | Regulační klapka s ručním ovládáním Ø125mm | kus | 1 |  | 0 | vlastní
238 | 05.05 | Tlumič do kruhového potrubí Ø125mm, délky 600mm (útlumový výkon Lw,TOT = 41dB) | kus | 2 |  | 0 | vlastní
239 | 05.06 | Talířový ventil kovový odvodní Ø100mm vč. montážního rámečku | kus | 1 |  | 0 | vlastní
240 | 05.07 | Talířový ventil kovový odvodní Ø125mm vč. montážního rámečku | kus | 1 |  | 0 | vlastní
241 | 05.08 | Ohebné zvuktlumící potrubí s izolací Ø100mm | bm | 1 |  | 0 | vlastní
242 | 05.09 | Ohebné zvuktlumící potrubí s izolací Ø125mm | bm | 1 |  | 0 | vlastní
243 | 05.10 | Stěnová mřížka jednořadá 200×100mm s regulací průtoku | kus | 2 |  | 0 | vlastní
244 | 05.11 | Stěnová mřížka jednořadá 300×100mm s regulací průtoku | kus | 2 |  | 0 | vlastní
| 0 | Potrubí kruhové Spiro z oboustranně pozinkovaného plechu | 0 | 0
245 | 0 | ∅100 mm vč. 20% tvarovek | bm | 3 |  | 0 | vlastní
246 | 0 | ∅125 mm vč. 20% tvarovek | bm | 9 |  | 0 | vlastní
247 | 0 | Tepelná izolace z minerální vlny tl.40mm s AL fólií | m2 | 4 |  | 0 | vlastní
248 | 0 | Hluková izolace z minerální vlny tl.60mm s AL fólií (součinitel útlmu 0,81) | m2 | 2 |  | 0 | vlastní
Díl: | M24.6 | Samostatný odtah HYGIENICKÉ ZÁZEMÍ TŘÍDA III. |  |  |  | 0
| 0 | - společné potrubí a komponenty zař. 06 a 07 vyspecifikovány u zař. 06 | 0 | 0
| 0 | 0 | 0 | 0
249 | 06.01 | Radiální ventilátor do kruhového potrubí Ø200mm - parametry dle tabulky výkonů | kus | 1 |  | 0 | vlastní
250 | 06.02 | Rychloupínací spona Ø200mm | kus | 2 |  | 0 | vlastní
251 | 06.03 | Zpětná klapka těsná Ø200mm | kus | 1 |  | 0 | vlastní
252 | 06.04 | Regulační klapka s ručním ovládáním Ø200mm | kus | 1 |  | 0 | vlastní
253 | 06.05 | Tlumič do kruhového potrubí Ø200mm, délky 600mm (útlumový výkon Lw,TOT = 26dB) | kus | 2 |  | 0 | vlastní
254 | 06.06 | Výfukový kus do potrubí 400×200 mm se sítí proti vniknutí ptactva | kus | 1 |  | 0 | vlastní
255 | 06.07 | Talířový ventil kovový odvodní Ø100mm vč. montážního rámečku | kus | 5 |  | 0 | vlastní
256 | 06.08 | Talířový ventil kovový odvodní Ø125mm vč. montážního rámečku | kus | 4 |  | 0 | vlastní
257 | 06.09 | Talířový ventil kovový odvodní Ø200mm vč. montážního rámečku | kus | 1 |  | 0 | vlastní
258 | 06.10 | Ohebné zvuktlumící potrubí s izolací Ø100mm | bm | 5 |  | 0 | vlastní
259 | 06.11 | Ohebné zvuktlumící potrubí s izolací Ø125mm | bm | 4 |  | 0 | vlastní
260 | 06.12 | Ohebné zvuktlumící potrubí s izolací Ø200mm | bm | 1 |  | 0 | vlastní
261 | 06.13 | Stěnová mřížka jednořadá 300×100mm s regulací průtoku | kus | 2 |  | 0 | vlastní
262 | 06.14 | Stěnová mřížka jednořadá 300×200mm s regulací průtoku | kus | 4 |  | 0 | vlastní
| 0 | Potrubí kruhové Spiro z oboustranně pozinkovaného plechu | 0 | 0
263 | 0 | ∅100 mm vč. 30% tvarovek | bm | 6 |  | 0 | vlastní
264 | 0 | ∅125 mm vč. 100% tvarovek | bm | 1 |  | 0 | vlastní
265 | 0 | ∅160 mm vč. 40% tvarovek | bm | 5 |  | 0 | vlastní
266 | 0 | ∅200 mm vč. 30% tvarovek | bm | 4 |  | 0 | vlastní
| 0 | Potrubí čtyřhranné skupiny I z oboustranně pozinkovaného plechu | 0 | 0
267 | 0 | do obvodu 1050 mm vč. 10% tvarovek | bm | 16 |  | 0 | vlastní
268 | 0 | do obvodu 1500 mm vč. 20% tvarovek | bm | 8 |  | 0 | vlastní
269 | 0 | Tepelná izolace z minerální vlny tl.40mm s AL fólií | m2 | 5 |  | 0 | vlastní
270 | 0 | Tepelná izolace z minerální vlny tl.60mm s oplechováním | m2 | 5 |  | 0 | vlastní
271 | 0 | Hluková izolace z minerální vlny tl.60mm s AL fólií (součinitel útlmu 0,81) | m2 | 3 |  | 0 | vlastní
Díl: | M24.7 | Samostatný odtah HYGIENICKÉ ZÁZEMÍ TŘÍDA II. |  |  |  | 0
| 0 | - společné potrubí a komponenty zař. 06 a 07 vyspecifikovány u zař. 06 | 0 | 0
| 0 | 0 | 0 | 0
272 | 07.01 | Radiální ventilátor do kruhového potrubí Ø200mm - parametry dle tabulky výkonů | kus | 1 |  | 0 | vlastní
273 | 07.02 | Rychloupínací spona Ø200mm | kus | 2 |  | 0 | vlastní
274 | 07.03 | Zpětná klapka těsná Ø200mm | kus | 1 |  | 0 | vlastní
275 | 07.04 | Regulační klapka s ručním ovládáním Ø200mm | kus | 1 |  | 0 | vlastní
276 | 07.05 | Tlumič do kruhového potrubí Ø200mm, délky 600mm (útlumový výkon Lw,TOT = 26dB) | kus | 2 |  | 0 | vlastní
277 | 07.06 | Talířový ventil kovový odvodní Ø100mm vč. montážního rámečku | kus | 5 |  | 0 | vlastní
278 | 07.07 | Talířový ventil kovový odvodní Ø125mm vč. montážního rámečku | kus | 4 |  | 0 | vlastní
279 | 07.08 | Talířový ventil kovový odvodní Ø200mm vč. montážního rámečku | kus | 1 |  | 0 | vlastní
280 | 07.09 | Ohebné zvuktlumící potrubí s izolací Ø100mm | bm | 5 |  | 0 | vlastní
281 | 07.10 | Ohebné zvuktlumící potrubí s izolací Ø125mm | bm | 4 |  | 0 | vlastní
282 | 07.11 | Ohebné zvuktlumící potrubí s izolací Ø200mm | bm | 1 |  | 0 | vlastní
283 | 07.12 | Stěnová mřížka jednořadá 300×100mm s regulací průtoku | kus | 2 |  | 0 | vlastní
284 | 07.13 | Stěnová mřížka jednořadá 300×200mm s regulací průtoku | kus | 4 |  | 0 | vlastní
| 0 | Potrubí kruhové Spiro z oboustranně pozinkovaného plechu | 0 | 0
285 | 0 | ∅100 mm vč. 20% tvarovek | bm | 8 |  | 0 | vlastní
286 | 0 | ∅125 mm vč. 100% tvarovek | bm | 1 |  | 0 | vlastní
287 | 0 | ∅160 mm vč. 40% tvarovek | bm | 4 |  | 0 | vlastní
288 | 0 | ∅200 mm vč. 30% tvarovek | bm | 3 |  | 0 | vlastní
| 0 | Potrubí čtyřhranné skupiny I z oboustranně pozinkovaného plechu | 0 | 0
289 | 0 | do obvodu 1050 mm vč. 10% tvarovek | bm | 18 |  | 0 | vlastní
290 | 0 | Hluková izolace z minerální vlny tl.60mm s AL fólií (součinitel útlmu 0,81) | m2 | 3 |  | 0 | vlastní
Díl: | M24.8 | Samostatný odtah HYGIENICKÉ ZÁZEMÍ TŘÍDA I. |  |  |  | 0
| 0 | - společné potrubí a komponenty zař. 08 a 09 vyspecifikovány u zař. 08 | 0 | 0 |  | 0 | 0
| 0 | 0 | 0 | 0 |  | 0 | 0
291 | 08.01 | Radiální ventilátor do kruhového potrubí Ø200mm - parametry dle tabulky výkonů | kus | 1 |  | 0 | vlastní
292 | 08.02 | Rychloupínací spona Ø200mm | kus | 2 |  | 0 | vlastní
293 | 08.03 | Zpětná klapka těsná Ø200mm | kus | 1 |  | 0 | vlastní
294 | 08.04 | Regulační klapka s ručním ovládáním Ø200mm | kus | 1 |  | 0 | vlastní
295 | 08.05 | Tlumič do kruhového potrubí Ø200mm, délky 600mm (útlumový výkon Lw,TOT = 26dB) | kus | 2 |  | 0 | vlastní
296 | 08.06 | Výfukový kus do potrubí 200×200 mm se sítí proti vniknutí ptactva | kus | 1 |  | 0 | vlastní
297 | 08.07 | Talířový ventil kovový odvodní Ø100mm vč. montážního rámečku | kus | 5 |  | 0 | vlastní
298 | 08.08 | Talířový ventil kovový odvodní Ø125mm vč. montážního rámečku | kus | 4 |  | 0 | vlastní
299 | 08.09 | Talířový ventil kovový odvodní Ø200mm vč. montážního rámečku | kus | 1 |  | 0 | vlastní
300 | 08.10 | Ohebné zvuktlumící potrubí s izolací Ø100mm | bm | 5 |  | 0 | vlastní
301 | 08.11 | Ohebné zvuktlumící potrubí s izolací Ø125mm | bm | 4 |  | 0 | vlastní
302 | 08.12 | Ohebné zvuktlumící potrubí s izolací Ø200mm | bm | 1 |  | 0 | vlastní
303 | 08.13 | Stěnová mřížka jednořadá 300×100mm s regulací průtoku | kus | 2 |  | 0 | vlastní
304 | 08.14 | Stěnová mřížka jednořadá 300×200mm s regulací průtoku | kus | 4 |  | 0 | vlastní
| 0 | Potrubí kruhové Spiro z oboustranně pozinkovaného plechu | 0 | 0 |  | 0 | 0
305 | 0 | ∅100 mm vč. 20% tvarovek | bm | 3 |  | 0 | vlastní
306 | 0 | ∅125 mm vč. 100% tvarovek | bm | 1 |  | 0 | vlastní
307 | 0 | ∅160 mm vč. 40% tvarovek | bm | 5 |  | 0 | vlastní
308 | 0 | ∅200 mm vč. 30% tvarovek | bm | 3 |  | 0 | vlastní
| 0 | Potrubí čtyřhranné skupiny I z oboustranně pozinkovaného plechu | 0 | 0 |  | 0 | 0
309 | 0 | do obvodu 1050 mm vč. 10% tvarovek | bm | 31 |  | 0 | vlastní
310 | 0 | Tepelná izolace z minerální vlny tl.40mm s AL fólií | m2 | 6 |  | 0 | vlastní
311 | 0 | Tepelná izolace z minerální vlny tl.60mm s oplechováním | m2 | 3 |  | 0 | vlastní
312 | 0 | Hluková izolace z minerální vlny tl.60mm s AL fólií (součinitel útlmu 0,81) | m2 | 3 |  | 0 | vlastní
Díl: | M24.9 | Samostatný odtah HYGIENICKÉ ZÁZEMÍ VENKOVNÍ WC |  |  |  | 0
| 0 | - společné potrubí a komponenty zař. 08 a 09 vyspecifikovány u zař. 08 | 0 | 0
| 0 | 0 | 0 | 0
313 | 09.01 | Radiální ventilátor do kruhového potrubí Ø125mm - parametry dle tabulky výkonů | kus | 1 |  | 0 | vlastní
314 | 09.02 | Rychloupínací spona Ø125mm | kus | 2 |  | 0 | vlastní
315 | 09.03 | Zpětná klapka těsná Ø125mm | kus | 1 |  | 0 | vlastní
316 | 09.04 | Regulační klapka s ručním ovládáním Ø125mm | kus | 1 |  | 0 | vlastní
317 | 09.05 | Tlumič do kruhového potrubí Ø125mm, délky 600mm (útlumový výkon Lw,TOT = 41dB) | kus | 2 |  | 0 | vlastní
318 | 09.06 | Talířový ventil kovový odvodní Ø100mm vč. montážního rámečku | kus | 4 |  | 0 | vlastní
319 | 09.07 | Ohebné zvuktlumící potrubí s izolací Ø100mm | bm | 4 |  | 0 | vlastní
| 0 | Potrubí kruhové Spiro z oboustranně pozinkovaného plechu | 0 | 0
320 | 0 | ∅100 mm vč. 10% tvarovek | bm | 6 |  | 0 | vlastní
321 | 0 | ∅125 mm vč. 40% tvarovek | bm | 6 |  | 0 | vlastní
322 | 0 | Tepelná izolace z minerální vlny tl.40mm s AL fólií | m2 | 2 |  | 0 | vlastní
323 | 0 | Hluková izolace z minerální vlny tl.60mm s AL fólií (součinitel útlmu 0,81) | m2 | 2 |  | 0 | vlastní
Díl: | M24.10 | Samostatný odtah HYGIENICKÉ ZÁZEMÍ ZAMĚSTNANCI MŠ |  |  |  | 0
| 0 | - společné potrubí a komponenty zař. 04, 05 a 10 vyspecifikovány u zař. 04 | 0 | 0
| 0 | - společné potrubí a komponenty zař. 10 a 17 vyspecifikovány u zař. 10 | 0 | 0
| 0 | 0 | 0 | 0
324 | 10.01 | Radiální ventilátor do kruhového potrubí Ø160mm - parametry dle tabulky výkonů | kus | 1 |  | 0 | vlastní
325 | 10.02 | Rychloupínací spona Ø160mm | kus | 2 |  | 0 | vlastní
326 | 10.03 | Zpětná klapka těsná Ø160mm | kus | 1 |  | 0 | vlastní
327 | 10.04 | Regulační klapka s ručním ovládáním Ø160mm | kus | 1 |  | 0 | vlastní
328 | 10.05 | Tlumič do kruhového potrubí Ø160mm, délky 600mm (útlumový výkon Lw,TOT = 32dB) | kus | 2 |  | 0 | vlastní
329 | 10.06 | Talířový ventil kovový odvodní Ø100mm vč. montážního rámečku | kus | 3 |  | 0 | vlastní
330 | 10.07 | Talířový ventil kovový odvodní Ø200mm vč. montážního rámečku | kus | 1 |  | 0 | vlastní
331 | 10.08 | Ohebné zvuktlumící potrubí s izolací Ø100mm | bm | 3 |  | 0 | vlastní
332 | 10.09 | Ohebné zvuktlumící potrubí s izolací Ø200mm | bm | 1 |  | 0 | vlastní
333 | 10.10 | Stěnová mřížka jednořadá 200×100mm s regulací průtoku | kus | 2 |  | 0 | vlastní
334 | 10.11 | Stěnová mřížka jednořadá 300×200mm s regulací průtoku | kus | 2 |  | 0 | vlastní
335 | 10.12 | Stěnová mřížka jednořadá 300×300mm s regulací průtoku | kus | 2 |  | 0 | vlastní
336 | 10.13 | Stěnová mřížka jednořadá 400×100mm s regulací průtoku | kus | 2 |  | 0 | vlastní
| 0 | Potrubí kruhové Spiro z oboustranně pozinkovaného plechu | 0 | 0
337 | 0 | ∅100 mm vč. 10% tvarovek | bm | 17 |  | 0 | vlastní
338 | 0 | ∅125 mm vč. 20% tvarovek | bm | 2 |  | 0 | vlastní
339 | 0 | ∅160 mm vč. 30% tvarovek | bm | 4 |  | 0 | vlastní
340 | 0 | ∅200 mm vč. 100% tvarovek | bm | 1 |  | 0 | vlastní
341 | 0 | Tepelná izolace z minerální vlny tl.40mm s AL fólií | m2 | 1 |  | 0 | vlastní
342 | 0 | Hluková izolace z minerální vlny tl.60mm s AL fólií (součinitel útlmu 0,81) | m2 | 3 |  | 0 | vlastní
Díl: | M24.11 | Samostatný odtah HYGIENICKÉ ZÁZEMÍ PRÁDELNA |  |  |  | 0
343 | 11.01 | Radiální ventilátor do kruhového potrubí Ø160mm - parametry dle tabulky výkonů | kus | 1 |  | 0 | vlastní
344 | 11.02 | Rychloupínací spona Ø160mm | kus | 2 |  | 0 | vlastní
345 | 11.03 | Zpětná klapka těsná Ø160mm | kus | 1 |  | 0 | vlastní
346 | 11.04 | Regulační klapka s ručním ovládáním Ø160mm | kus | 1 |  | 0 | vlastní
347 | 11.05 | Tlumič do kruhového potrubí Ø160mm, délky 600mm (útlumový výkon Lw,TOT = 32dB) | kus | 2 |  | 0 | vlastní
348 | 11.06 | Výfuková/sací žaluziová hlavice do kruhového potrubí Ø200 mm | kus | 1 |  | 0 | vlastní
349 | 11.07 | Talířový ventil kovový odvodní Ø200mm vč. montážního rámečku | kus | 2 |  | 0 | vlastní
350 | 11.08 | Ohebné zvuktlumící potrubí s izolací Ø200mm | bm | 2 |  | 0 | vlastní
351 | 11.09 | Stěnová mřížka jednořadá 600×200mm s regulací průtoku | kus | 2 |  | 0 | vlastní
| 0 | Potrubí kruhové Spiro z oboustranně pozinkovaného plechu | 0 | 0
352 | 0 | ∅160 mm vč. 20% tvarovek | bm | 3 |  | 0 | vlastní
353 | 0 | ∅200 mm vč. 100% tvarovek | bm | 3 |  | 0 | vlastní
354 | 0 | Tepelná izolace z minerální vlny tl.40mm s AL fólií | m2 | 2 |  | 0 | vlastní
355 | 0 | Tepelná izolace z minerální vlny tl.60mm s oplechováním | m2 | 1 |  | 0 | vlastní
356 | 0 | Hluková izolace z minerální vlny tl.60mm s AL fólií (součinitel útlmu 0,81) | m2 | 3 |  | 0 | vlastní
Díl: | M24.12 | Samostatný odtah HYGIENICKÉ ZÁZEMÍ SÁLU 2NP |  |  |  | 0
357 | 12.01 | Radiální ventilátor do kruhového potrubí Ø160mm - parametry dle tabulky výkonů | kus | 1 |  | 0 | vlastní
358 | 12.02 | Rychloupínací spona Ø160mm | kus | 2 |  | 0 | vlastní
359 | 12.03 | Zpětná klapka těsná Ø160mm | kus | 1 |  | 0 | vlastní
360 | 12.04 | Regulační klapka s ručním ovládáním Ø160mm | kus | 1 |  | 0 | vlastní
361 | 12.05 | Tlumič do kruhového potrubí Ø160mm, délky 600mm (útlumový výkon Lw,TOT = 32dB) | kus | 2 |  | 0 | vlastní
362 | 12.06 | Výfuková/sací žaluziová hlavice do kruhového potrubí Ø160 mm | kus | 1 |  | 0 | vlastní
363 | 12.07 | Talířový ventil kovový odvodní Ø125mm vč. montážního rámečku | kus | 2 |  | 0 | vlastní
364 | 12.08 | Talířový ventil kovový odvodní Ø160mm vč. montážního rámečku | kus | 1 |  | 0 | vlastní
365 | 12.09 | Ohebné zvuktlumící potrubí s izolací Ø125mm | bm | 2 |  | 0 | vlastní
366 | 12.10 | Ohebné zvuktlumící potrubí s izolací Ø160mm | bm | 1 |  | 0 | vlastní
367 | 12.11 | Stěnová mřížka jednořadá 300×100mm s regulací průtoku | kus | 2 |  | 0 | vlastní
368 | 12.12 | Stěnová mřížka jednořadá 300×200mm s regulací průtoku | kus | 2 |  | 0 | vlastní
| 0 | Potrubí kruhové Spiro z oboustranně pozinkovaného plechu | 0 | 0
369 | 0 | ∅125 mm vč. 20% tvarovek | bm | 5 |  | 0 | vlastní
370 | 0 | ∅160 mm vč. 40% tvarovek | bm | 6 |  | 0 | vlastní
371 | 0 | Tepelná izolace z minerální vlny tl.40mm s AL fólií | m2 | 2 |  | 0 | vlastní
372 | 0 | Tepelná izolace z minerální vlny tl.60mm s oplechováním | m2 | 1 |  | 0 | vlastní
373 | 0 | Hluková izolace z minerální vlny tl.60mm s AL fólií (součinitel útlmu 0,81) | m2 | 3 |  | 0 | vlastní
Díl: | M24.13 | Samostatný odtah PŘÍPRAVNY JÍDLA TŘÍDA III. |  |  |  | 0
| 0 | - společné potrubí a komponenty zař. 13 a 14 vyspecifikovány u zař. 13 | 0 | 0
| 0 | 0 | 0 | 0
374 | 13.01 | Radiální ventilátor do kruhového potrubí Ø160mm - parametry dle tabulky výkonů | kus | 1 |  | 0 | vlastní
375 | 13.02 | Rychloupínací spona Ø160mm | kus | 2 |  | 0 | vlastní
376 | 13.03 | Zpětná klapka těsná Ø160mm | kus | 1 |  | 0 | vlastní
377 | 13.04 | Regulační klapka s ručním ovládáním Ø160mm | kus | 1 |  | 0 | vlastní
378 | 13.05 | Tlumič do kruhového potrubí Ø160mm, délky 600mm (útlumový výkon Lw,TOT = 32dB) | kus | 2 |  | 0 | vlastní
379 | 13.06 | Výfukový kus do potrubí 200×200 mm se sítí proti vniknutí ptactva | kus | 1 |  | 0 | vlastní
380 | 13.07 | Talířový ventil kovový odvodní Ø200mm vč. montážního rámečku | kus | 2 |  | 0 | vlastní
381 | 13.08 | Ohebné zvuktlumící potrubí s izolací Ø200mm | bm | 2 |  | 0 | vlastní
382 | 13.09 | Stěnová mřížka jednořadá 400×200mm s regulací průtoku | kus | 2 |  | 0 | vlastní
| 0 | Potrubí kruhové Spiro z oboustranně pozinkovaného plechu | 0 | 0
383 | 0 | ∅125 mm vč. 20% tvarovek | bm | 2 |  | 0 | vlastní
384 | 0 | ∅160 mm vč. 100% tvarovek | bm | 1 |  | 0 | vlastní
385 | 0 | ∅200 mm vč. 10% tvarovek | bm | 9 |  | 0 | vlastní
| 0 | Potrubí čtyřhranné skupiny I z oboustranně pozinkovaného plechu | 0 | 0
386 | 0 | do obvodu 1050 mm vč. 20% tvarovek | bm | 10 |  | 0 | vlastní
387 | 0 | Tepelná izolace z minerální vlny tl.40mm s AL fólií | m2 | 5 |  | 0 | vlastní
388 | 0 | Tepelná izolace z minerální vlny tl.60mm s oplechováním | m2 | 4 |  | 0 | vlastní
389 | 0 | Hluková izolace z minerální vlny tl.60mm s AL fólií (součinitel útlmu 0,81) | m2 | 3 |  | 0 | vlastní
Díl: | M24.14 | Samostatný odtah PŘÍPRAVNY JÍDLA TŘÍDA II. |  |  |  | 0
| 0 | - společné potrubí a komponenty zař. 13 a 14 vyspecifikovány u zař. 13 | 0 | 0
| 0 | 0 | 0 | 0
390 | 14.01 | Radiální ventilátor do kruhového potrubí Ø160mm - parametry dle tabulky výkonů | kus | 1 |  | 0 | vlastní
391 | 14.02 | Rychloupínací spona Ø160mm | kus | 2 |  | 0 | vlastní
392 | 14.03 | Zpětná klapka těsná Ø160mm | kus | 1 |  | 0 | vlastní
393 | 14.04 | Regulační klapka s ručním ovládáním Ø160mm | kus | 1 |  | 0 | vlastní
394 | 14.05 | Tlumič do kruhového potrubí Ø160mm, délky 600mm (útlumový výkon Lw,TOT = 32dB) | kus | 2 |  | 0 | vlastní
395 | 14.06 | Talířový ventil kovový odvodní Ø200mm vč. montážního rámečku | kus | 2 |  | 0 | vlastní
396 | 14.07 | Ohebné zvuktlumící potrubí s izolací Ø200mm | bm | 2 |  | 0 | vlastní
397 | 14.08 | Stěnová mřížka jednořadá 400×200mm s regulací průtoku | kus | 2 |  | 0 | vlastní
| 0 | Potrubí kruhové Spiro z oboustranně pozinkovaného plechu | 0 | 0
398 | 0 | ∅160 mm vč. 40% tvarovek | bm | 3 |  | 0 | vlastní
399 | 0 | ∅200 mm vč. 10% tvarovek | bm | 6 |  | 0 | vlastní
400 | 0 | Hluková izolace z minerální vlny tl.60mm s AL fólií (součinitel útlmu 0,81) | m2 | 3 |  | 0 | vlastní
Díl: | M24.15 | Samostatný odtah PŘÍPRAVNY JÍDLA TŘÍDA I. |  |  |  | 0
401 | 15.01 | Radiální ventilátor do kruhového potrubí Ø160mm - parametry dle tabulky výkonů | kus | 1 |  | 0 | vlastní
402 | 15.02 | Rychloupínací spona Ø160mm | kus | 2 |  | 0 | vlastní
403 | 15.03 | Zpětná klapka těsná Ø160mm | kus | 1 |  | 0 | vlastní
404 | 15.04 | Regulační klapka s ručním ovládáním Ø160mm | kus | 1 |  | 0 | vlastní
405 | 15.05 | Tlumič do kruhového potrubí Ø160mm, délky 600mm (útlumový výkon Lw,TOT = 32dB) | kus | 2 |  | 0 | vlastní
406 | 15.06 | Výfukový kus do potrubí Ø160 mm se sítí proti vniknutí ptactva | kus | 1 |  | 0 | vlastní
407 | 15.07 | Talířový ventil kovový odvodní Ø200mm vč. montážního rámečku | kus | 2 |  | 0 | vlastní
408 | 15.08 | Ohebné zvuktlumící potrubí s izolací Ø200mm | bm | 2 |  | 0 | vlastní
409 | 15.09 | Stěnová mřížka jednořadá 400×200mm s regulací průtoku | kus | 2 |  | 0 | vlastní
| 0 | Potrubí kruhové Spiro z oboustranně pozinkovaného plechu | 0 | 1
410 | 0 | ∅160 mm vč. 10% tvarovek | bm | 9 |  | 0 | vlastní
411 | 0 | ∅200 mm vč. 20% tvarovek | bm | 12 |  | 0 | vlastní
412 | 0 | Tepelná izolace z minerální vlny tl.40mm s AL fólií | m2 | 3 |  | 0 | vlastní
413 | 0 | Tepelná izolace z minerální vlny tl.60mm s oplechováním | m2 | 2 |  | 0 | vlastní
414 | 0 | Hluková izolace z minerální vlny tl.60mm s AL fólií (součinitel útlmu 0,81) | m2 | 3 |  | 0 | vlastní
Díl: | M24.16 | Větrání MÍSTNOSTI S PECÍ PRO KERAMIKU |  |  |  | 0
415 | 16.01 | Radiální ventilátor do hranatého potrubí odolný vysokým teplotám vzduchu (do 120°C) s motorem umístěným mimo proud vzduchu | kus | 1 |  | 0 | vlastní
416 | 16.02 | Servopohon 10Nm, 230V | kus | 1 |  | 0 | vlastní
417 | 16.03 | Těsná regulační klapka 548×548mm s přípravou pro servopohon | kus | 1 |  | 0 | vlastní
418 | 16.04 | Pružná manžeta 548×548mm | kus | 2 |  | 0 | vlastní
419 | 16.05 | Frekvenční měnič, plynulý, se sin. filtrem, 4A, 400V | kus | 1 |  | 0 | vlastní
420 | 16.06 | Termistorová ochrana, na DIN lištu | kus | 1 |  | 0 | vlastní
421 | 16.07 | Základový rám | kus | 1 |  | 0 | vlastní
422 | 16.08 | Tlumiče chvění (sada 4ks) | kus | 1 |  | 0 | vlastní
423 | 16.09 | Jádrový tlumič hluku pro osazení do čtyrhranného vzduchotechnického potrubí o rozměrech 200×500×1000 mm. Jádra tlumičů hluku z pozinkovaného plechu s náběhy. | kus | 3 |  | 0 | vlastní
424 | 16.10 | Jádrový tlumič hluku pro osazení do čtyrhranného vzduchotechnického potrubí o rozměrech 300×400×1500 mm. Jádra tlumičů hluku z pozinkovaného plechu s náběhy. | kus | 2 |  | 0 | vlastní
425 | 16.11 | Protidešťová žaluzie hliníková o rozměru 800×500 mm (Aef = 0,31m2) se sítí proti vniknutí ptactva vč. montážního rámu | kus | 1 |  | 0 | vlastní
426 | 16.12 | Odsavač par nástěnný 1600×1000×450mm, připojovací nátrubek 2×Ø315mm | kus | 1 |  | 0 | vlastní
| 0 | Potrubí kruhové Spiro z oboustranně pozinkovaného plechu | 0 | 0
427 | 0 | ∅315 mm vč. 90% tvarovek | bm | 4 |  | 0 | vlastní
428 | 0 | ∅500 mm vč. 70% tvarovek | bm | 6 |  | 0 | vlastní
| 0 | Potrubí čtyřhranné skupiny I z oboustranně pozinkovaného plechu | 0 | 0
429 | 0 | do obvodu 2630 mm vč. 30% tvarovek | bm | 8 |  | 0 | vlastní
430 | 0 | Tepelná izolace z minerální vlny tl.60mm s oplechováním | m2 | 4 |  | 0 | vlastní
431 | 0 | Hluková izolace z minerální vlny tl.60mm s oplechováním (součinitel útlmu 0,81) | m2 | 16 |  | 0 | vlastní
Díl: | M24.17 | Větrání VÝTAHOVÉ ŠACHTY |  |  |  | 0
| 0 | - společné potrubí a komponenty zař. 10 a 17 vyspecifikovány u zař. 10 | 0 | 0
| 0 | 0 | 0 | 0
| 17.01 | NEOBSAZENÉ | 0 | 0
432 | 17.02 | Stěnová mřížka jednořadá 300×300mm s regulací průtoku | kus | 2 |  | 0 | vlastní
433 | 17.03 | Výfuková/sací žaluziová hlavice do kruhového potrubí Ø250 mm | kus | 1 |  | 0 | vlastní
| 0 | Potrubí kruhové Spiro z oboustranně pozinkovaného plechu | 0 | 0
434 | 0 | ∅250 mm vč. 0% tvarovek | bm | 1 |  | 0 | vlastní
435 | 0 | Tepelná izolace z minerální vlny tl.40mm s AL fólií | m2 | 1 |  | 0 | vlastní
436 | 0 | Tepelná izolace z minerální vlny tl.60mm s oplechováním | m2 | 1 |  | 0 | vlastní
Díl: | M24.18 | Chlazení 1.NP |  |  |  | 0
437 | 18.01 | venkovní kondenzační jednotka MiniVRF 2-trubková 2-ventilátorová nominální výkon: Qchl=40kW / Qtop=45kW nominální el. příkon Pel=10,59kW / 9,88kW EER= 3,78/ COP= 4,55 napájení 400V, MCA=32A, doporučené jištění C/40A průměr potrubí: 12,7 x 28,58mm typ chladiva R410A, předplněno: 4,8kg rozměry (šířka x výška x hloubka): 940x1630x460mm hmotnost jednotky 162kg hladina akustického tlaku v 1m = 62dBA hladina akustického výkonu = 79dBA provozní rozsah chlazení/vytápění -5,0~52,0°C/-25,0~24,0°C externí statický tlak ventilátoru 29 Pa | kus | 1 |  | 0 | vlastní
438 | 18.02 | NEOBSAZENÉ | 0 | 0 |  | 0 | vlastní
439 | 18.03 | vnitřní VRF nástěnná jednotka nominální výkon: Qchl=1,5kW / Qtop=1,7kW nominální el. příkon Pel=20W / 20W napájení 230V, provozní proud = 0,13A rozměry (šířka x výška x hloubka): 820x299x215mm hmotnost jednotky 9kg hladina akustického tlaku v 1m = 31/30/27/26 (WindFree)dBA průměr potrubí: 6,35 x 12,7mm | kus | 1 |  | 0 | vlastní
440 | 18.04 | vnitřní VRF kazetová jednotka 600x600 nominální výkon: Qchl=5,6kW / Qtop=6,3kW nominální el. příkon Pel=28W / 28W napájení 230V, provozní proud = 0,27A rozměry (šířka x výška x hloubka): 575x250x575mm hmotnost jednotky 12kg hladina akustického tlaku v 1m = 39/33dBA průměr potrubí: 6,35 x 12,7mm pozn. jednotka s integrovaným čerpadlem kondenzátu | kus | 1 |  | 0 | vlastní
441 | 18.05 | vnitřní VRF kazetová jednotka 600x600 nominální výkon: Qchl=5,6kW / Qtop=6,3kW nominální el. příkon Pel=28W / 28W napájení 230V, provozní proud = 0,27A rozměry (šířka x výška x hloubka): 575x250x575mm hmotnost jednotky 12kg hladina akustického tlaku v 1m = 39/33dBA průměr potrubí: 6,35 x 12,7mm pozn. jednotka s integrovaným čerpadlem kondenzátu | kus | 1 |  | 0 | vlastní
442 | 18.06 | vnitřní VRF kazetová jednotka kruhová 360° nominální výkon: Qchl=4,5kW / Qtop=5kW nominální el. příkon Pel=26W / 26W napájení 230V, provozní proud = 0,18A rozměry (šířka x výška x hloubka): 947x281x947mm hmotnost jednotky 21kg hladina akustického tlaku v 1m = 33/29dBA průměr potrubí: 6,35 x 12,7mm pozn. jednotka s integrovaným čerpadlem kondenzátu | kus | 1 |  | 0 | vlastní
443 | 18.07 | vnitřní VRF kazetová jednotka kruhová 360° nominální výkon: Qchl=4,5kW / Qtop=5kW nominální el. příkon Pel=26W / 26W napájení 230V, provozní proud = 0,18A rozměry (šířka x výška x hloubka): 947x281x947mm hmotnost jednotky 21kg hladina akustického tlaku v 1m = 33/29dBA průměr potrubí: 6,35 x 12,7mm pozn. jednotka s integrovaným čerpadlem kondenzátu | kus | 1 |  | 0 | vlastní
444 | 18.08 | vnitřní VRF kazetová jednotka kruhová 360° nominální výkon: Qchl=4,5kW / Qtop=5kW nominální el. příkon Pel=26W / 26W napájení 230V, provozní proud = 0,18A rozměry (šířka x výška x hloubka): 947x281x947mm hmotnost jednotky 21kg hladina akustického tlaku v 1m = 33/29dBA průměr potrubí: 6,35 x 12,7mm pozn. jednotka s integrovaným čerpadlem kondenzátu | kus | 1 |  | 0 | vlastní
445 | 18.09 | vnitřní VRF kazetová jednotka kruhová 360° nominální výkon: Qchl=4,5kW / Qtop=5kW nominální el. příkon Pel=26W / 26W napájení 230V, provozní proud = 0,18A rozměry (šířka x výška x hloubka): 947x281x947mm hmotnost jednotky 21kg hladina akustického tlaku v 1m = 33/29dBA průměr potrubí: 6,35 x 12,7mm pozn. jednotka s integrovaným čerpadlem kondenzátu | kus | 1 |  | 0 | vlastní
446 | 18.10 | vnitřní VRF kazetová jednotka kruhová 360° nominální výkon: Qchl=4,5kW / Qtop=5kW nominální el. příkon Pel=26W / 26W napájení 230V, provozní proud = 0,18A rozměry (šířka x výška x hloubka): 947x281x947mm hmotnost jednotky 21kg hladina akustického tlaku v 1m = 33/29dBA průměr potrubí: 6,35 x 12,7mm pozn. jednotka s integrovaným čerpadlem kondenzátu | kus | 1 |  | 0 | vlastní
447 | 18.11 | vnitřní VRF kazetová jednotka kruhová 360° nominální výkon: Qchl=4,5kW / Qtop=5kW nominální el. příkon Pel=26W / 26W napájení 230V, provozní proud = 0,18A rozměry (šířka x výška x hloubka): 947x281x947mm hmotnost jednotky 21kg hladina akustického tlaku v 1m = 33/29dBA průměr potrubí: 6,35 x 12,7mm pozn. jednotka s integrovaným čerpadlem kondenzátu | kus | 1 |  | 0 | vlastní
448 | 18.12 | vnitřní VRF nástěnná jednotka nominální výkon: Qchl=1,5kW / Qtop=1,7kW nominální el. příkon Pel=20W / 20W napájení 230V, provozní proud = 0,13A rozměry (šířka x výška x hloubka): 820x299x215mm hmotnost jednotky 9kg hladina akustického tlaku v 1m = 31/30/27/26 (WindFree)dBA průměr potrubí: 6,35 x 12,7mm | kus | 1 |  | 0 | vlastní
449 | 18.13 | vnitřní VRF nástěnná jednotka nominální výkon: Qchl=2,8kW / Qtop=3,2kW nominální el. příkon Pel=30W / 30W napájení 230V, provozní proud = 0,2A rozměry (šířka x výška x hloubka): 820x299x215mm hmotnost jednotky 9,5kg hladina akustického tlaku v 1m = 34/33/32/26(WindFree)dBA průměr potrubí: 6,35 x 12,7mm | kus | 1 |  | 0 | vlastní
450 | 18.14 | NEOBSAZENÉ | 0 | 0 |  | 0 | vlastní
451 | 18.15 | vnitřní VRF nástěnná jednotka nominální výkon: Qchl=1,5kW / Qtop=1,7kW nominální el. příkon Pel=20W / 20W napájení 230V, provozní proud = 0,13A rozměry (šířka x výška x hloubka): 820x299x215mm hmotnost jednotky 9kg hladina akustického tlaku v 1m = 31/30/27/26 (WindFree)dBA průměr potrubí: 6,35 x 12,7mm | kus | 1 |  | 0 | vlastní
452 | 18.16 | dekorační panel kondenzačních jednotek 620x620mm | kus | 2 |  | 0 | vlastní
453 | 18.17 | rozdělovač 2-trubka 15,0kW až 40,0kW | kus | 3 |  | 0 | vlastní
454 | 18.18 | rozdělovač 2-trubka 0kW až 15,0kW | kus | 8 |  | 0 | vlastní
455 | 18.19 | kabelový ovladač dotykový | kus | 8 |  | 0 | vlastní
456 | 18.20 | Modbus brána pro 48 vnitřních jednotek | kus | 1 |  | 0 | vlastní
| 0 | Cu potrubí vč. izolace | 0 | 0
457 | 0 | ∅6,35 mm | bm | 61 |  | 0 | vlastní
458 | 0 | ∅9,52 mm | bm | 73 |  | 0 | vlastní
459 | 0 | ∅12,7 mm | bm | 75 |  | 0 | vlastní
460 | 0 | ∅15,88 mm | bm | 65 |  | 0 | vlastní
461 | 0 | ∅22,22 mm | bm | 9 |  | 0 | vlastní
462 | 0 | ∅28,58 mm | bm | 14 |  | 0 | vlastní
463 | 0 | Chladivo R410A | kg | 4 |  | 0 | vlastní
Díl: | M24.19 | Chlazení 2.NP |  |  |  | 0
464 | 19.01 | venkovní kondenzační jednotka MiniVRF 2-trubková 2-ventilátorová nominální výkon: Qchl=22,4kW / Qtop=25,0kW nominální el. příkon Pel=5,72kW / 4,88kW EER= 3,92/ COP= 5,12 napájení 400V, MCA=18,0A, doporučené jištění C/25A průměr potrubí: x mm typ chladiva R410A, předplněno: 3,7kg rozměry (šířka x výška x hloubka): 940x1420x330mm hmotnost jednotky 135kg hladina akustického tlaku v 1m = 56dBA hladina akustického výkonu = 74dBA provozní rozsah chlazení/vytápění -5,0~48,0°C/-20,0~24,0°C externí statický tlak ventilátoru 29 Pa | kus | 1 |  | 0 | vlastní
465 | 19.02 | vnitřní VRF kazetová jednotka 900x900mm nominální výkon: Qchl=5,6kW / Qtop=6,3kW nominální el. příkon Pel=32W / 32W napájení 230V, provozní proud = 0,32A rozměry (šířka x výška x hloubka): 840x204x840mm hmotnost jednotky 16,5kg hladina akustického tlaku v 1m = 35/33/29dBA průměr potrubí: 6,35 x 12,7mm pozn. jednotka s integrovaným čerpadlem kondenzátu | kus | 1 |  | 0 | vlastní
466 | 19.03 | vnitřní VRF kazetová jednotka 900x900mm nominální výkon: Qchl=5,6kW / Qtop=6,3kW nominální el. příkon Pel=32W / 32W napájení 230V, provozní proud = 0,32A rozměry (šířka x výška x hloubka): 840x204x840mm hmotnost jednotky 16,5kg hladina akustického tlaku v 1m = 35/33/29dBA průměr potrubí: 6,35 x 12,7mm pozn. jednotka s integrovaným čerpadlem kondenzátu | kus | 1 |  | 0 | vlastní
467 | 19.04 | vnitřní VRF kazetová jednotka 900x900mm nominální výkon: Qchl=5,6kW / Qtop=6,3kW nominální el. příkon Pel=32W / 32W napájení 230V, provozní proud = 0,32A rozměry (šířka x výška x hloubka): 840x204x840mm hmotnost jednotky 16,5kg hladina akustického tlaku v 1m = 35/33/29dBA průměr potrubí: 6,35 x 12,7mm pozn. jednotka s integrovaným čerpadlem kondenzátu | kus | 1 |  | 0 | vlastní
468 | 19.05 | vnitřní VRF kazetová jednotka 900x900mm nominální výkon: Qchl=5,6kW / Qtop=6,3kW nominální el. příkon Pel=32W / 32W napájení 230V, provozní proud = 0,32A rozměry (šířka x výška x hloubka): 840x204x840mm hmotnost jednotky 16,5kg hladina akustického tlaku v 1m = 35/33/29dBA průměr potrubí: 6,35 x 12,7mm pozn. jednotka s integrovaným čerpadlem kondenzátu | kus | 1 |  | 0 | vlastní
469 | 19.06 | dekorační panel 950x950mm | kus | 4 |  | 0 | vlastní
470 | 19.07 | rozdělovač 2-trubka 15,0kW až 40,0kW | kus | 2 |  | 0 | vlastní
471 | 19.08 | rozdělovač 2-trubka 0kW až 15,0kW | kus | 1 |  | 0 | vlastní
472 | 19.09 | kabelový ovladač dotykový | kus | 1 |  | 0 | vlastní
473 | 19.10 | Modbus brána pro 48 vnitřních jednotek | kus | 1 |  | 0 | vlastní
| 0 | Cu potrubí vč. izolace | 0 | 0
474 | 0 | ∅6,35 mm | bm | 15 |  | 0 | vlastní
475 | 0 | ∅9,52 mm | bm | 18 |  | 0 | vlastní
476 | 0 | ∅12,7 mm | bm | 15 |  | 0 | vlastní
477 | 0 | ∅15,88 mm | bm | 5 |  | 0 | vlastní
478 | 0 | ∅19,05 mm | bm | 14 |  | 0 | vlastní
479 | 0 | Chladivo R410A | kg | 2 |  | 0 | vlastní
Díl: | M24.20 | Ostatní |  |  |  | 0
480 |  | Spojovací, tesnící, montážní, závěsný a pomocný materiál | kus | 1 |  | 0 | vlastní
481 |  | Kompletní montáž vč. lešení, zapojení na elektrický proud, sprovoznění, vyregulování soustavy vč.protokolu o zaregulovaní, zaškolení obsluhy a předání | kus | 1 |  | 0 | vlastní
POZNÁMKA: - všechny položky musí obsahovat dodávku i montáž, včetně drobného spojovacího a kotvícího materiálu (např. kotvy, závěsy...) - zhotovitel musí do ceny zahrnout veškeré náklady, aby cena byla konečná a zahrnovala celou dodávku a montáž akce. Dodávka akce se předpokládá včetně kompletní montáže, veškerého souvisejícího doplňkového, podružného a montážního materiálu tak, aby celé zařízení bylo funkční a splňovalo všechny předpisy, normy, zákony ale i technologické postupy zvolených výrobců, které se na ně vztahují - všechna zařízení, systémy rozvody, instalace a konstrukce budou oceňovány a dodávány plně funkční, tj. včetně všech komponentů, upevňovacích prvků, podpor, prostupů apod. - do všech činností musí zhotovitel zohlednit stavební přípomoc (např. drážky, prostupy...) - zhotovitel bere na vědomí, že musí v ceně zohlednit jak dílčí tak celkové revize, zkoušky, regulace, atd. - zhotovitel musí v ceně zohlednit provizorní opatření vedoucí k zajištění stavby před vnějšími vlivy, zejména pak dešti - zhotovitel musí provést na svůj náklad i zaškolení obsluhy a údržby na všech částech dodávky - zhotovitel musí v ceně zohlednit náklady na pomocné lešení a konstrukce, které bude potřebovat pro realizaci díla
482 |  | Doprava | kus | 1 |  | 0 | vlastní
483 |  | Přesuny | kus | 1 |  | 0 | vlastní
484 |  | Zaregulování, vyzkoušení, předávací řízení | kus | 1 |  | 0 | vlastní
[8 empty] | 15 | 21
| Celkem |  |  |  |  | 0 |  | #VALUE! | #VALUE! | SUM

## D.1.4d MAR
Položkový soupis prací, dodávek a služeb | [9 empty] | #TypZaznamu#
S: |  | MŠ Nad Dědinou | [7 empty] | STA
O: |  | SO 01 Mateřská škola | [7 empty] | OBJ
R: |  | D.1.4d MĚŘENÍ A REGULACE | [7 empty] | ROZ
C: | [9 empty] | CAS_STR
P.č. | Číslo položky | Název položky | MJ | množství | cena / MJ | Celkem | Cen. soustava
Díl: | M36.1 | Rozvaděč pro MaR, skříňový oceloplechový |  |  |  | 0 |  |  |  | DIL
1 |  | Rozvaděč měření a regulace | kus | 1 |  | 0 | vlastní |  |  | POL1_0
|  | skříňový rozvaděč 1 pole | [7 empty] | VV | 0
|  | rozměry 2000x800x300 (S x V x H) | [7 empty] | DIL
|  | krytí IP 43/00 | [7 empty] | POL1_0
|  | přívod horem, vývod horem | [7 empty] | VV | 0
|  | Napájecí soustava: 1NPE 50Hz 230VTN-C-S | [7 empty] | POL1_0
|  | Ovládací napětí: 1N-230V AC, 50Hz, 2-24V DV / AC | [7 empty] | VV | 0
POL1_0
|  | Náplň rozvaděče (mimo řídící systém) | [7 empty] | VV | 0
2 |  | Jistící, ovládací a signalizační prvky, zdroje, svorkovnice, DIN lišty, vývodky, atd. | kus | 1 |  |  | vlastní |  |  | VV | 0
3 |  | Montáž ŘS vč. terminálu | hod | 30 |  |  | vlastní |  |  | VV | 0
4 |  | Zkoušky rozvaděče | hod | 10 |  |  | vlastní |  |  | POL1_0
5 |  | Podružný materiál | kus | 1 |  |  | vlastní
Díl: | M36.2 | Řídící systém MaR |  |  |  | 0
Řídící systém pro min. 20x AI, 73xDI, 18xAO, 27xDO, 2xRS485, Ethernet
6 |  | Základní modul pro řídící systém, 1xRS485, 1xRS232, Ethernet | kus | 1 |  | 0 | vlastní
7 |  | Rozšiřující modul - 8x analogových vstupů 0 až 10V, 0 až 20 mA, Ni1000, Pt100, min. 10 bitů | kus | 3 |  | 0 | vlastní
8 |  | Rozšiřující modul – 16x číslicových vstupů 24 V ss. / stř., galvanicky oddělené | kus | 3 |  | 0 | vlastní
9 |  | Rozšiřující modul - 8x analogových výstupů 0 až 10V, min. 10 bitů | kus | 3 |  | 0 | vlastní
10 |  | Rozšiřující modul - 8x reléových výstupů 250 V / 6 A | kus | 4 |  | 0 | vlastní
11 |  | Grafický terminál 7" dotykový, 2x RS485, Ethernet, do dveří rozvaděče | kus | 1 |  | 0 | vlastní
12 |  | Komunikační převodník RS232 na RS485 | kus | 1 |  | 0 | vlastní
13 |  | Ethernetový switch na DIN lištu, 5xRJ45, 10 / 100 Mbps | kus | 1 |  | 0 | vlastní
14 | 222 61-2113.R00 | Aplikační sw pro řídící systém, dle počtu datových bodů vč. grafiky pro terminál na rozvaděči | db | 276 |  | 0 | RTS_I/2022
Díl: | M36.3 | Periferie (polní instrumentace) |  |  |  | 0
15 |  | Čidlo CO2 s autokalibrací, měřící rozsah 0...2000 ppm, výstup 4-20mA, napájení 24VDC | kus | 5 |  | 0 | Vlastní
16 |  | Čidlo relativní vlhkosti interiérové, měřící rozsah 0-100%rH, výstup 4-20mA, napájení 24VDC | kus | 6 |  | 0 | Vlastní
17 |  | Čidlo teploty interiérové, Ni1000/6180ppm | kus | 2 |  | 0 | Vlastní
18 |  | Čidlo teploty venkovní, Ni1000/6180ppm | kus | 1 |  | 0 | Vlastní
19 |  | Čidlo teploty příložné (na potrubí max. DN80), Ni1000/6180ppm | kus | 4 |  | 0 | Vlastní
20 |  | Čidlo teploty do jímky, l=400mm, závit G1/2, Ni1000/6180ppm | kus | 1 |  | 0 | Vlastní
21 |  | Jímka nerezová, l=420mm, G1/2, pro teplotní čidlo | kus | 1 |  | 0 | Vlastní
22 |  | Detektor koncentrace CO, dvoustupňový, napájení 24VDC, vč. kalirace | kus | 1 |  | 0 | Vlastní
23 |  | Detektor koncentrace zemního, dvoustupňový, napájení 24VDC, vč. kalibrace | kus | 1 |  | 0 | Vlastní
24 |  | Snímač zaplavení prostoru, montáž a zeď, napájení 24VDC, vč. vyhodnocovací jednotky | kus | 1 |  | 0 | Vlastní
25 |  | Snímač tlaku topné vody, měřící rozsah 0-6bar, výstup 4-20mA, napájení 24VDC | kus | 1 |  | 0 | Vlastní
26 |  | Tlačítko pro montáž na povrch, min. IP44, 1xNO, 230V | kus | 8 |  | 0 | Vlastní
Díl: | M36.4 | Kabely a kabelové trasy |  |  |  | 0
27 |  | Žlab kabelový, 125x50mm vč. tvarovek, víka a veškerého spojovacího materiálu | m | 20 |  | 0 | Vlastní
28 |  | Žlab kabelový, 63x50mm vč. tvarovek, víka a veškerého spojovacího materiálu | m | 450 |  | 0 | Vlastní
29 |  | Kabelový žebřík 150x60mm vč. držáků, nosníků a veškerého montážního příslušenství | m | 20 |  | 0 | Vlastní
30 | 220 26-0101.R00 | Krabicová rozvodka Acidur s 1 - 2 vývody | kus | 30 |  | 0 | RTS_I/2022
31 | 345710542R | Trubka elektroinstal. ohebná 2325/LPE-1 | m | 350 |  | 0 | RTS_I/2022
32 | 34142157R | Vodič CYA 6mm2 zelená/žlutá | m | 400 |  | 0 | RTS_I/2022
33 | 34142158R | Vodič CYA 16mm2 zelená/žlutá | m | 100 |  | 0 | RTS_I/2022
34 | 341350151R | Kabel 1-CXKE-R-J, 3x-1,25, bezhalogenový, B2ca s1 d0 | m | 1220 |  | 0 | RTS_I/2022
35 | 341350121R | Kabel J-Y(St)Y 1x2x0,8, bezhalogenový, B2ca s1 d1 a1 | m | 1580 |  | 0 | RTS_I/2022
36 | 341350122R | Kabel J-Y(St)Y 2x2x0,8, bezhalogenový, B2ca s1 d1 a1 | m | 1410 |  | 0 | RTS_I/2022
37 | 341350123R | Kabel J-Y(St)Y 3x2x0,8, bezhalogenový, B2ca s1 d1 a1 | m | 30 |  | 0 | RTS_I/2022
38 |  | Ostatní podružný materiál (kabel. pásky, popisovací kabel. štítky, svorky, úchyty, ucpávky…) | kus | 1 |  | 0 | Vlastní
Díl: | M36.5 | Práce a dodávky PSV |  |  |  | 0
39 | 210 19-0006.R00 | Montáž celoplechových rozvodnic do váhy 300 kg | kus | 1 |  | 0 | Vlastní
40 |  | Montáže a pokládka kabelů a kabelový tras | kus | 1 |  | 0 | Vlastní
41 |  | Odvoz a uložení odpadu | kus | 1 |  | 0 | Vlastní
42 |  | Prostupy konstrukcemi, požární ucpávky | kus | 1 |  | 0 | Vlastní
43 |  | Oživení a zkoušky, zaškolení | kus | 1 |  | 0 | Vlastní
44 |  | Koordinace postupu prací s ostatními profesemi | kus | 1 |  | 0 | Vlastní
45 |  | Revize | hod | 8 |  | 0 | Vlastní
[8 empty] | 15 | 21
| Celkem |  |  |  |  | 0 |  | #VALUE! | #VALUE! | SUM

## D.1.4e EL
Položkový soupis prací, dodávek a služeb | [9 empty] | #TypZaznamu#
S: |  | MŠ Nad Dědinou | [7 empty] | STA
O: |  | SO 01 Mateřská škola | [7 empty] | OBJ
R: |  | D.1.4e SILNOPROUDÉ INSTALACE | [7 empty] | ROZ
C: | [9 empty] | CAS_STR
P.č. | Číslo položky | Název položky | MJ | množství | cena / MJ | Celkem | Cen. soustava
Díl: | M21.1 | Kabely a kabelové trasy |  |  |  | 0 |  |  |  | DIL
1 | 34111030R | Kabel silový s Cu jádrem 750 V CYKY 3 x 1,5 mm2 | m | 3400 |  | 0 | RTS_I/2022 |  |  | POL1_0
2 | 34111036R | Kabel silový s Cu jádrem 750 V CYKY 3 x 2,5 mm2 | m | 2700 |  | 0 | RTS_I/2022 |  |  | VV | 0
3 | 34111042R | Kabel silový s Cu jádrem 750 V CYKY 3 x 4 mm2 | m | 270 |  | 0 | RTS_I/2022 |  |  | DIL
4 | 34111060R | Kabel silový s Cu jádrem 750 V CYKY 4 x 1,5 mm2 | m | 450 |  | 0 | RTS_I/2022 |  |  | POL1_0
5 | 34111090R | Kabel silový s Cu jádrem 750 V CYKY 5 x 1,5 mm2 | m | 250 |  | 0 | RTS_I/2022 |  |  | VV | 0
6 | 34111094R | Kabel silový s Cu jádrem 750 V CYKY 5 x 2,5 mm2 | m | 370 |  | 0 | RTS_I/2022 |  |  | POL1_0
7 | 34111100R | Kabel silový s Cu jádrem 750 V CYKY 5 x 6 mm2 | m | 30 |  | 0 | RTS_I/2022 |  |  | VV | 0
8 | 34111101R | Kabel silový s Cu jádrem 750 V CYKY 5 x 10 mm2 | m | 70 |  | 0 | RTS_I/2022 |  |  | POL1_0
9 | 34111102R | Kabel silový s Cu jádrem 750 V CYKY 5 x 16 mm2 | m | 10 |  | 0 | RTS_I/2022 |  |  | VV | 0
10 |  | Kabel silový s Cu jádrem 750 V CYKY 5 x 25 mm2 | m | 20 |  | 0 | Vlastní |  |  | VV | 0
11 |  | Kabel silový 0,6/1kV, Cu, 3x1,5mm2 s třídou reakce na oheň B2cas1,d0, P60 | m | 20 |  | 0 | Vlastní |  |  | VV | 0
12 | 34140826R | Vodič silový pevné uložení CY H07 V-U 6,00 mm2 | m | 500 |  | 0 | RTS_I/2022 |  |  | POL1_0
13 | 34140827R | Vodič silový pevné uložení CY H07 V-U 10,00 mm2 | m | 30 |  | 0 | RTS_I/2022
14 |  | Kabelový žebřík včetně příslušenství | m | 70 |  | 0 | Vlastní
15 |  | Instalační chránička ohebná plastová D25 | m | 75 |  | 0 | Vlastní
16 |  | Instalační chránička ohebná plastová D40 | m | 5 |  | 0 | Vlastní
17 |  | Ostatní příslušenství a drobný montážní materiál | kus | 1 |  | 0 | Vlastní
Díl: | M21.2 | Spínače |  |  |  | 0
18 | 34535400R | Strojek spínače 1pólového řaz.1 | kus | 29 |  | 0 | RTS_I/2022
19 | 34535443R | Strojek spínače seriového řaz.5 | kus | 1 |  | 0 | RTS_I/2022
20 | 34535444R | Strojek spínače střídavého řaz.6 | kus | 20 |  | 0 | RTS_I/2022
21 | 34535446R | Strojek spínače střídavého řaz.7 | kus | 2 |  | 0 | RTS_I/2022
22 |  | Spínač žaluziový včetně krytu a rámečku | kus | 10 |  | 0 | Vlastní
23 |  | 3-pol. Vypínač | kus | 12 |  | 0 | Vlastní
24 |  | Tlačítko TOTAL STOP | kus | 1 |  | 0 | Vlastní
25 |  | Dvojitý stmívač | kus | 6 |  | 0 | Vlastní
26 | 34536700R | Rámeček pro spínače a zásuvky | kus | 58 |  | 0 | RTS_I/2022
27 | 34531501R | Stropní PIR čidlo pohybu | kus | 38 |  | 0 | RTS_I/2022
28 |  | Ostatní příslušenství a drobný montážní materiál | kus | 1 |  | 0 | Vlastní
Díl: | M21.3 | Zásuvky |  |  |  | 0
29 | 34551010R | Zásuvka zapuštěná 10/16A | kus | 188 |  | 0 | RTS_I/2022
30 | 34536705R | Rámeček pro spínače a zásuvky | kus | 102 |  | 0 | RTS_I/2022
31 |  | Rámeček pro spínače a zásuvky 2-násobný | kus | 28 |  | 0 | Vlastní
32 |  | Rámeček pro spínače a zásuvky 3-násobný | kus | 10 |  | 0 | Vlastní
33 |  | Zásuvka 3f 16A,včetně příslušenství | kus | 1 |  | 0 | Vlastní
34 |  | Podlahová zásuvková krabice, 3x230V, včetně zásuvek a příslušenství | kus | 5 |  | 0 | Vlastní
35 |  | Ostatní příslušenství a drobný montážní materiál | kus | 1 |  | 0 | Vlastní
Díl: | M21.4 | Krabice a připojení |  |  |  | 0
36 | 345715161R | Krabice přístrojová | kus | 96 |  | 0 | RTS_I/2022
37 | 34571511R | Krabice přístrojová kruhová | kus | 256 |  | 0 | RTS_I/2022
38 |  | Venkovní termostat s teplotním čidlem | kus | 1 |  | 0 | Vlastní
39 |  | Ostatní příslušenství a drobný montážní materiál | kus | 1 |  | 0 | Vlastní
Díl: | M21.5 | Hromosvod a uzemnění |  |  |  | 0
40 |  | Držák střešních vedení pro ploché střechy | kus | 320 |  | 0 | Vlastní
41 |  | Držák vedení pro svod | kus | 76 |  | 0 | Vlastní
42 | 35441120R | Zemnící pásek FeZn 30x4 mm | m | 250 |  | 0 | RTS_I/2022
43 | 35444180R | Drát AlMgSi 8 | m | 250 |  | 0 | RTS_I/2022
44 |  | Drát AlMgSi 10 | m | 40 |  | 0 | Vlastní
45 |  | Poplastovaný drát AlMgSi 8 | m | 75 |  | 0 | Vlastní
46 |  | Trubka ochranná pro skrytý svod | m | 75 |  | 0 | Vlastní
47 | 35443120R | SR, spojovací svorka pro zemnící pásky | kus | 13 |  | 0 | RTS_I/2022
48 |  | Zkušební svorka v krabici | kus | 14 |  | 0 | Vlastní
49 |  | Spojovací svorka | kus | 15 |  | 0 | Vlastní
50 | 35443124R | SS, spojovací svorka pásek-drát | kus | 16 |  | 0 | RTS_I/2022
51 | 35441860R | Svorka k jímací tyči | kus | 14 |  | 0 | RTS_I/2022
52 |  | Hlavní ochranná přípojnice | kus | 1 |  | 0 | Vlastní
53 | 35441000R | Jímací tyč 1m | kus | 13 |  | 0 | RTS_I/2022
54 | 35441020R | Jímací tyč 1,5m | kus | 1 |  | 0 | RTS_I/2022
55 |  | Ostatní příslušenství a drobný montážní materiál | kus | 1 |  | 0 | Vlastní
Díl: | M21.6 | Osvětlení |  |  |  | 0
56 |  | A1, sv. LED vestavné, 20W 2300lm 3000K Ra85 UGR-19, těleso AL slitina bílý lak, krytí IP44, IK07 d= 220mm | kus | 22 |  | 0 | Vlastní
57 |  | A2, sv. LED vestavné, 13W 1500lm 3000K Ra85 UGR-19, těleso AL slitina bílý lak, krytí IP44, IK07, d=193mm | kus | 52 |  | 0 | Vlastní
58 |  | A3, sv. LED vestavné, 20W 2400lm 4000K Ra85 UGR-19, těleso AL slitina bílý lak, krytí IP44, IK07 d= 220mm | kus | 2 |  | 0 | Vlastní
59 |  | B, sv. vestavné LED 45W/4000K, tělleso sv. Al slitina, bílá barva, difuzor čirý mikropyramidový kryt, IP54, do podhledu 600x600 | kus | 11 |  | 0 | Vlastní
60 |  | C, sv. nástěnné LED 30W/m 5100lm/m 3000K, těleso sv. Al slitina povrchová úprava elox mat, difuzor rohový opál, kocovka AL povrch elox mat, délka dle projektu | kus | 2 |  | 0 | Vlastní
61 |  | D.p, synchronizace tlačřítel DALI | kus | 3 |  | 0 | Vlastní
62 |  | D1, sv. vestavné LED 30,1W/3000K, 3090lm, těleso sv. AL slitina, bílý AL rámeček, mikroprismatický difuzor, stmívatelné DALI, d= 420mm | kus | 39 |  | 0 | Vlastní
63 |  | D2, sv. vestavné LED 43,2W/3000K, 5030lm, těleso sv. AL slitina, bílý AL rámeček, mikroprismatický difuzor, stmívatelné DALI, d= 620mm | kus | 10 |  | 0 | Vlastní
64 |  | E, sv. vestavné LED driver multiwatt 15/18/24/27/30/34W/4000K, 2250-4650lm Ra85 UGR 11-16, bava bílá, určno do kazet 600x600mm, do SDK i na pevný strop | kus | 12 |  | 0 | Vlastní
65 |  | F1, sv. přisazené LED 50W/4000K 7400lm Ra85, těleso sv. PC, opálový difuzor, úchyty pro snadnou montáž bez nářadí, ocel nerez AISI304 krytí IP66, odolnost proti nárazu IK10 | kus | 9 |  | 0 | Vlastní
66 |  | F2, sv. přisazené LED 35W/4000K 5000lm Ra85, těleso sv. PC, opálový difuzor, úchyty pro snadnou montáž bez nářadí ocel nerez AISI304 krytí IP66, odolnost proti nárazu IK10 | kus | 7 |  | 0 | Vlastní
67 |  | G, sv. vestavné LED 22W/3000K, 3025lm, těleso sv. Al slitina, barva bílá, opálový difuzor, IP43, 230V, d=260mm | kus | 11 |  | 0 | Vlastní
68 |  | H, sv. přiazené LED 35,5W/3000K, těleso sv. Al slitina, barva dle výběru architekta, stínítko tripex opál, d= 440mm | kus | 2 |  | 0 | Vlastní
69 |  | I, sv. vestavné LED 36W/3000K 3444lm, těleso sv. Al slitina, barva rámečku dle výběru architekta, l= 1200mm, difuzor satine mikropryramidový kryt, smívatelné DALI | kus | 35 |  | 0 | Vlastní
70 |  | I.p, synchronizace tlačřítel DALI | kus | 2 |  | 0 | Vlastní
71 |  | J, sv. přisazené LED 12W/3000K 1800lm Ra85, 120° těleso sv. Al slitina, barva stříbrná, IP65 | kus | 8 |  | 0 | Vlastní
72 |  | L, sv. nátěnné LED 15W/3000K 910lm Ra85, těleso sv. Al slitina barva povrch stříbrná RAL 7042, konstrukce umožnuje nastavení horizontálně +-90° vertikálně +-340°, optika AS, krytí IP55, | kus | 4 |  | 0 | Vlastní
73 |  | N, sv. LED přisazené 3,5W nouzové protipanické , při výpadku svítící 3h, autotest, optika area IP65 | kus | 40 |  | 0 | Vlastní
74 |  | N.p, set pro vestavbu | kus | 5 |  | 0 | Vlastní
75 |  | N1, sv. LED přisazené 3,5W nouzové protipanické , při výpadku svítící 3h, autotest, optika area IP65 | kus | 2 |  | 0 | Vlastní
76 |  | N1.p, tabulka pro piktogram s úchyty | kus | 2 |  | 0 | Vlastní
77 |  | N1.p, set pro vestavbu | kus | 2 |  | 0 | Vlastní
78 |  | N2, sv. nouzové LED 3W, protipanické, vestavné, optika area, svítící 3hod po výpadku, autotest | kus | 23 |  | 0 | Vlastní
79 |  | N3, sv. nouzové LED 3W, protipanické, vestavné, optika koridor, svítící 3hod po výpadku, autotest | kus | 9 |  | 0 | Vlastní
80 |  | N5, sv. LED přisazené 3,5W nouzové protipanické , při výpadku svítící 3h, autotest, optika asymetr IP65 | kus | 2 |  | 0 | Vlastní
81 |  | N5.p, ohřev baterky aktivace +3°C deaktivace +10°C funguje až do teploty -25°C | kus | 2 |  | 0 | Vlastní
Díl: | M21.7 | Rozvaděče |  |  |  | 0
82 |  | RH, Oceloplechová skříň, min. krytí IP54, rozvodná soustava,3NPE, 50Hz, 230/400V/TN-C-S, 280 modulů | kus | 1 |  | 0 | Vlastní
83 |  | Svodič přepětí, 4p, SPD TYP 1+2 | kus | 1 |  | 0 | Vlastní
84 |  | Kombinovaný jistič chránič 2p, 6 kA, In=10 A, 30mA typ B, 2 HP | kus | 13 |  | 0 | Vlastní
85 |  | Kombinovaný jistič chránič 2p, 6 kA, In=16 A, 30mA typ B, 2 HP | kus | 24 |  | 0 | Vlastní
86 |  | Kombinovaný jistič chránič 4p, 6 kA, In=16 A, 30mA typ B, 4 HP | kus | 24 |  | 0 | Vlastní
87 | 358 22-0010.12R | Jistič 6 A 1 pól. charakteristika B | kus | 3 |  | 0 | RTS_I/2022
88 | 358 22-0010.13R | Jistič 10 A 1 pól. charakteristika B | kus | 7 |  | 0 | RTS_I/2022
89 | 358 22-0010.38R | Jistič 10 A 1 pól. charakteristika C | kus | 16 |  | 0 | RTS_I/2022
90 | 358 22-0010.40R | Jistič 16 A 1 pól. charakteristika C | kus | 15 |  | 0 | RTS_I/2022
91 | 358 22-0010.15R | Jistič do 80 A 1 pól. charakteristika B, LTN-16B-1 | kus | 1 |  | 0 | RTS_I/2022
92 | 358 22-0023.19R | Jistič 63 A 3 pól. charakteristika B | kus | 1 |  | 0 | RTS_I/2022
93 |  | Jistič 250 A 3 pól. charakteristika B | kus | 1 |  | 0 | Vlastní
94 |  | Spínací hodiny na DIN lištu 1-pol | kus | 2 |  | 0 | Vlastní
95 |  | Stykač, 4 rozp. Kontakty, do 500A | kus | 1 |  | 0 | Vlastní
96 |  | Výkonový jistič 350A 3 pól. | kus | 1 |  | 0 | Vlastní
97 |  | RP, Modulární, min. krytí IP30, zapuštěná instalace, rozvodná soustava,3NPE, 50Hz, 230/400V/TN-S, 96 modulů, 400V, v základní barvě | kus | 1 |  | 0 | Vlastní
98 |  | Svodič přepětí, 3f, SPD TYP 2 | kus | 1 |  | 0 | Vlastní
99 |  | Kombinovaný jistič chránič 2p, 6 kA, In=10 A, 30mA typ B, 2 HP | kus | 4 |  | 0 | Vlastní
100 |  | Kombinovaný jistič chránič 2p, 6 kA, In=16 A, 30mA typ B, 2 HP | kus | 12 |  | 0 | Vlastní
101 | 358 22-0010.36R | Jistič 6 A 1 pól. charakteristika C | kus | 3 |  | 0 | RTS_I/2022
102 | 358 22-0010.13R | Jistič 10 A 1 pól. charakteristika B | kus | 1 |  | 0 | RTS_I/2022
103 | 358 22-0010.38R | Jistič 10 A 1 pól. charakteristika C | kus | 4 |  | 0 | RTS_I/2022
104 | 358 22-0010.40R | Jistič 16 A 1 pól. charakteristika C | kus | 5 |  | 0 | RTS_I/2022
105 | 358 22-0023.31R | Jistič do 80 A 3 pól. charakterist. C, LTN-16C-3 | kus | 3 |  | 0 | RTS_I/2022
106 | 358 22-0023.33R | Jistič do 80 A 3 pól. charakterist. C, LTN-25C-3 | kus | 1 |  | 0 | RTS_I/2022
107 | 358 22-0023.35R | Jistič 40 A 3 pól. charakteristika C | kus | 1 |  | 0 | RTS_I/2022
108 |  | Spínací hodiny na DIN lištu 1-pol | kus | 1 |  | 0 | Vlastní
109 | 358 22-0023.18R | Jistič do 80 A 3 pól. charakterist. B, LTN-50B-3 | kus | 1 |  | 0 | RTS_I/2022
110 |  | R.GAS, Modulární, min. krytí IP30, rozvodná soustava,3NPE, 50Hz, 230/400V/TN-S, 168 modulů, 400V, v základní barvě | kus | 1 |  | 0 | Vlastní
111 |  | Svodič přepětí, 3f, SPD TYP 2 | kus | 1 |  | 0 | Vlastní
112 |  | Kombinovaný jistič chránič 2p, 6 kA, In=10 A, 30mA typ B, 2 HP | kus | 3 |  | 0 | Vlastní
113 |  | Kombinovaný jistič chránič 2p, 6 kA, In=16 A, 30mA typ B, 2 HP | kus | 50 |  | 0 | Vlastní
114 |  | Kombinovaný jistič chránič 4p, 6 kA, In=16 A, 30mA typ B, 4 HP | kus | 8 |  | 0 | Vlastní
115 |  | Kombinovaný jistič chránič 4p, 6 kA, In=32 A, 30mA typ B, 4 HP | kus | 2 |  | 0 | Vlastní
116 |  | Proudový chránič 4p, 10 kA, In=40 A/30 mA | kus | 1 |  | 0 | Vlastní
117 |  | Proudový chránič 4p, 10 kA, In=63 A/30 mA | kus | 1 |  | 0 | Vlastní
118 | 358 22-0023.17R | Jistič 40 A 3 pól. charakteristika B | kus | 1 |  | 0 | RTS_I/2022
119 | 358 22-0023.18R | Jistič do 80 A 3 pól. charakterist. B, LTN-50B-3 | kus | 1 |  | 0 | RTS_I/2022
120 |  | Hlavní vypínač 3p, In=250 A, typ B, 3 HP | kus | 1 |  | 0 | Vlastní
Díl: | M21.8 | Práce a dodávky PSV |  |  |  | 0
121 | 210 80-0105.R00 | Kabel silový s Cu jádrem 750 V CYKY 3 x 1,5 mm2, uložení pod omítku | m | 3400 |  |  | RTS_I/2022
122 | 210 80-0106.R00 | Kabel silový s Cu jádrem 750 V CYKY 3 x 2,5 mm2, uložení pod omítku | m | 2700 |  | 0 | RTS_I/2022
123 | 210 80-0107.R00 | Kabel silový s Cu jádrem 750 V CYKY 3 x 4 mm2, uložení pod omítku | m | 270 |  | 0 | RTS_I/2022
124 | 210 80-0109.R00 | Kabel silový s Cu jádrem 750 V CYKY 4 x 1,5 mm2, uložení pod omítku | m | 450 |  | 0 | RTS_I/2022
125 | 210 80-0115.R00 | Kabel silový s Cu jádrem 750 V CYKY 5 x 1,5 mm2, uložení pod omítku | m | 250 |  | 0 | RTS_I/2022
126 | 210 80-0116.R00 | Kabel silový s Cu jádrem 750 V CYKY 5 x 2,5 mm2, uložení pod omítku | m | 370 |  | 0 | RTS_I/2022
127 | 210 80-0118.R00 | Kabel silový s Cu jádrem 750 V CYKY 5 x 6 mm2, uložení pod omítku | m | 30 |  | 0 | RTS_I/2022
128 | 210 80-0118.R00 | Kabel silový s Cu jádrem 750 V CYKY 5 x 10 mm2, uložení pod omítku | m | 70 |  | 0 | RTS_I/2022
129 | 210 80-0118.R00 | Kabel silový s Cu jádrem 750 V CYKY 5 x 16 mm2, uložení pod omítku | m | 10 |  | 0 | RTS_I/2022
130 | 210 80-0118.R00 | Kabel silový s Cu jádrem 750 V CYKY 5 x 25 mm2, uložení pod omítku | m | 20 |  | 0 | RTS_I/2022
131 |  | Kabel silový 0,6/1kV, Cu, 3x1,5mm2 s třídou reakce na oheň B2cas1,d0, P60, uložení pod omítku | m | 20 |  | 0 | Vlastní
132 | 210 80-0004.R00 | Vodič silový pevné uložení CY H07 V-U 6,00 mm2, uložení pod omítku | m | 500 |  | 0 | RTS_I/2022
133 | 210 80-0005.R00 | Vodič silový pevné uložení CY H07 V-U 10,00 mm2, uložení pod omítku | m | 30 |  | 0 | RTS_I/2022
134 | 210 01-0003.R00 | Montáž Instalační chráničky ohebný plastové D25, uložení pod omítku | m | 75 |  | 0 | RTS_I/2022
135 | 210 01-0005.R00 | Montáž Instalační chráničky ohebný plastové D40, uložení pod omítku | m | 5 |  | 0 | RTS_I/2022
136 |  | Montáž kabelového žebříka | m | 70 |  | 0 | Vlastní
137 |  | Montáž svítidel | kus | 318 |  | 0 | Vlastní
138 | 210 11-0041.R00 | Strojek spínače 1pólového řaz.1 | kus | 29 |  | 0 | RTS_I/2022
139 | 210 11-0043.R00 | Strojek spínače seriového řaz.5 | kus | 1 |  | 0 | RTS_I/2022
140 | 210 11-0045.R00 | Strojek spínače střídavého řaz.6 | kus | 20 |  | 0 | RTS_I/2022
141 | 210 11-0046.R00 | Strojek spínače střídavého řaz.7 | kus | 2 |  | 0 | RTS_I/2022
142 |  | Spínač žaluziový včetně krytu a rámečku | kus | 10 |  | 0 | Vlastní
143 |  | 3-pol. Vypínač | kus | 12 |  | 0 | Vlastní
144 |  | Tlačítko TOTAL STOP | kus | 1 |  | 0 | Vlastní
145 |  | Dvojitý stmívač | kus | 6 |  | 0 | Vlastní
146 |  | Stropní PIR čidlo pohybu | kus | 38 |  | 0 | Vlastní
147 | 210 11-1011.R00 | Zásuvka zapuštěná 10/16A | kus | 132.5 |  | 0 | RTS_I/2022
148 |  | Zásuvka 3f 16A,včetně příslušenství | kus | 1 |  | 0 | Vlastní
149 |  | Podlahová zásuvková krabice, 3x230V, včetně zásuvek a příslušenství | kus | 5 |  | 0 | Vlastní
150 |  | Krabice přístrojová | kus | 96 |  | 0 | Vlastní
151 |  | Krabice přístrojová kruhová | kus | 256 |  | 0 | Vlastní
152 |  | Venkovní termostat s teplotním čidlem | kus | 1 |  | 0 | Vlastní
153 |  | Držák střešních vedení pro ploché střechy | kus | 320 |  | 0 | Vlastní
154 |  | Držák vedení pro svod | kus | 76 |  | 0 | Vlastní
155 | 650 11-1111.R00 | Zemnící pásek FeZn 30x4 mm | m | 250 |  | 0 | RTS_I/2022
156 |  | Drát AlMgSi 8 | m | 250 |  | 0 | Vlastní
157 |  | Drát AlMgSi 10 | m | 40 |  | 0 | Vlastní
158 |  | Poplastovaný drát AlMgSi 8 | m | 75 |  | 0 | Vlastní
159 |  | Trubka ochranná pro skrytý svod | m | 75 |  | 0 | Vlastní
160 |  | SR, spojovací svorka pro zemnící pásky | kus | 13 |  | 0 | Vlastní
161 | 650 11-2316.R00 | Zkušební svorka v krabici | kus | 14 |  | 0 | RTS_I/2022
162 |  | Spojovací svorka | kus | 15 |  | 0 | Vlastní
163 |  | SS, spojovací svorka pásek-drát | kus | 16 |  | 0 | Vlastní
164 |  | Svorka k jímací tyči | kus | 14 |  | 0 | Vlastní
165 |  | Hlavní ochranná přípojnice | kus | 1 |  | 0 | Vlastní
166 |  | Jímací tyč 1m | kus | 13 |  | 0 | Vlastní
167 |  | Jímací tyč 1,5m | kus | 1 |  | 0 | Vlastní
168 |  | RH, Oceloplechová skříň, min. krytí IP54, rozvodná soustava,3NPE, 50Hz, 230/400V/TN-C-S, 280 modulů | kus | 1 |  | 0 | Vlastní
169 |  | RP, Modulární, min. krytí IP30, zapuštěná instalace, rozvodná soustava,3NPE, 50Hz, 230/400V/TN-S, 96 modulů, 400V, v základní barvě | kus | 1 |  | 0 | Vlastní
170 |  | R.GAS, Modulární, min. krytí IP30, rozvodná soustava,3NPE, 50Hz, 230/400V/TN-S, 168 modulů, 400V, v základní barvě | kus | 1 |  | 0 | Vlastní
171 | 650 06-3132.R00 | Svodič přepětí, 4p, SPD TYP 1+2 | kus | 1 |  | 0 | RTS_I/2022
172 | 650 06-3152.R00 | Svodič přepětí, 3f, SPD TYP 2 | kus | 2 |  | 0 | RTS_I/2022
173 |  | Kombinovaný jistič chránič 2p, 6 kA, In=10 A, 30mA typ B, 2 HP | kus | 20 |  | 0 | Vlastní
174 |  | Kombinovaný jistič chránič 2p, 6 kA, In=16 A, 30mA typ B, 2 HP | kus | 86 |  | 0 | Vlastní
175 |  | Kombinovaný jistič chránič 4p, 6 kA, In=16 A, 30mA typ B, 4 HP | kus | 32 |  | 0 | Vlastní
176 |  | Kombinovaný jistič chránič 4p, 6 kA, In=32 A, 30mA typ B, 4 HP | kus | 2 |  | 0 | Vlastní
177 | 650 06-1611.R00 | Jistič 6 A 1 pól. charakteristika B | kus | 3 |  | 0 | RTS_I/2022
178 | 650 06-1611.R00 | Jistič 6 A 1 pól. charakteristika C | kus | 3 |  | 0 | RTS_I/2022
179 | 650 06-1611.R00 | Jistič 10 A 1 pól. charakteristika B | kus | 8 |  | 0 | RTS_I/2022
180 | 650 06-1611.R00 | Jistič 10 A 1 pól. charakteristika C | kus | 20 |  | 0 | RTS_I/2022
181 | 650 06-1611.R00 | Jistič 16 A 1 pól. charakteristika C | kus | 20 |  | 0 | RTS_I/2022
182 | 650 06-1611.R00 | Jistič do 80 A 1 pól. charakteristika B, LTN-16B-1 | kus | 1 |  | 0 | RTS_I/2022
183 | 650 06-1641.R00 | Jistič do 80 A 3 pól. charakterist. C, LTN-16C-3 | kus | 3 |  | 0 | RTS_I/2022
184 | 650 06-1641.R00 | Jistič do 80 A 3 pól. charakterist. C, LTN-25C-3 | kus | 1 |  | 0 | RTS_I/2022
185 | 650 06-1642.R00 | Jistič 40 A 3 pól. charakteristika B | kus | 1 |  | 0 | RTS_I/2022
186 | 650 06-1642.R00 | Jistič 40 A 3 pól. charakteristika C | kus | 1 |  | 0 | RTS_I/2022
187 | 650 06-1642.R00 | Jistič do 80 A 3 pól. charakterist. B, LTN-50B-3 | kus | 2 |  | 0 | RTS_I/2022
188 | 650 06-1642.R00 | Jistič 63 A 3 pól. charakteristika B | kus | 1 |  | 0 | RTS_I/2022
189 | 650 06-1812.R00 | Jistič 250 A 3 pól. charakteristika B | kus | 1 |  | 0 | RTS_I/2022
190 | 650 06-1812.R00 | Hlavní vypínač 3p, In=250 A, typ B, 3 HP | kus | 1 |  | 0 | RTS_I/2022
191 |  | Spínací hodiny na DIN lištu 1-pol | kus | 3 |  | 0 | Vlastní
192 |  | Stykač, 4 rozp. Kontakty, do 500A | kus | 1 |  | 0 | Vlastní
193 | 650 06-1813.R00 | Výkonový jistič 350A 3 pól. | kus | 1 |  | 0 | RTS_I/2022
194 | 650 06-3632.R00 | Proudový chránič 4p, 10 kA, In=40 A/30 mA | kus | 1 |  | 0 | RTS_I/2022
195 | 650 06-3632.R00 | Proudový chránič 4p, 10 kA, In=63 A/30 mA | kus | 1 |  | 0 | RTS_I/2022
196 |  | Revize | hod | 8 |  | 0 | Vlastní
| Celkem |  |  |  |  | 0 |  | #REF! | #REF! | SUM

## D.1.4f SLP
Položkový soupis prací, dodávek a služeb | [9 empty] | #TypZaznamu#
S: |  | MŠ Nad Dědinou | [7 empty] | STA
O: |  | SO 01 Mateřská škola | [7 empty] | OBJ
R: |  | D.1.4f SLABOPROUDÉ INSTALACE | [7 empty] | ROZ
C: | [9 empty] | CAS_STR
P.č. | Číslo položky | Název položky | MJ | množství | cena / MJ | Celkem | Cen. soustava
Díl: | M22.1 | Kabely a elektrické vedení |  |  |  | 0 |  |  |  | DIL
1 |  | Kabel Datový kábel UTP CAT.6 (CAT.6a) | m | 2355.2 |  | 0 | Vlastní |  |  | POL1_0
2 |  | Sběrnice CC - 02 | m | 460 |  | 0 | Vlastní |  |  | VV | 0
3 |  | Kabel reproduktorový 2 X 1,50 mm2 | m | 197.75 |  | 0 | Vlastní |  |  | DIL
4 |  | Kabel zvonkový 2x0.8 mm2 | m | 35.65 |  | 0 | Vlastní |  |  | POL1_0
5 |  | Kabel koaxiální kabel, průměr 7mm, PVC, impedance 75 Ohm | m | 100 |  | 0 | Vlastní |  |  | VV | 0
POL1_0
5a |  | Montáž | kus | 1 |  | 0 | Vlastní |  |  | VV | 0
Díl: | M22.2 | Trubky, kanály pro kabely a krabice |  |  |  | 0 |  |  |  | POL1_0
6 |  | Ohebná dvouplášťová korugovaná chránička KF 09050_BA (Ø = 50mm) | m | 14.95 |  | 0 | Vlastní |  |  | VV | 0
7 |  | Ohebná trubka se střední mechanickou odolností (EN) 1240_L25 (Ø = 40mm) | m | 1049.5333 |  | 0 | Vlastní |  |  | VV | 0
8 |  | Krabice 400 V/16 A - kulatá univerzální | kus | 53 |  | 0 | Vlastní |  |  | VV | 0
9 |  | Podlahová krabice 12 modulů | kus | 5 |  | 0 | Vlastní |  |  | POL1_0
9a |  | Montáž | kus | 1 |  | 0 | Vlastní
Díl: | M22.3 | Datová technika |  |  |  | 0
10 |  | Zásuvka 1x RJ45, CAT.6 (CAT.6a) 1 modul - pro podlahovou krabici | kus | 12 |  | 0 | Vlastní
11 |  | Zásuvka HDMI 1 modul - pro podlahovou krabici | kus | 3 |  | 0 | Vlastní
12 |  | Zásuvka USB 1 modul - pro podlahovou krabici | kus | 6 |  | 0 | Vlastní
13 |  | Zásuvka dátová 2xRJ45 CAT.6 (CAT.6a) (Přístroj zásuvky datové Modular Jack RJ 45-8 Cat. 6 + Kryt zásuvky komunikační + Rámeček pro elektroinstalační přístroje) | kus | 12 |  | 0 | Vlastní
14 |  | Přístupový bod (Access point) Ubiquiti UniFi UAP-AC-LR WiFi 802.11 a/b/g/n/ac, až 450Mbps + 867Mbps, Dual-Band 2.4GHz + 5GHz, 3x3 MIMO, funkce AP/Hotspot, 1x GLAN, PoE | kus | 8 |  | 0 | Vlastní
15 |  | Venkovní IP kamera 2-5 MPX, H.265, WDR 140dB, IR LED, ZOOM, mikrofon, POE, VCA | kus | 14 |  | 0 | Vlastní
16 |  | NVR pro 24 IP kamer, až 12MP, HDMI 4K, 16x PoE, H.265, I/O, Audio, bez HDD | kus | 1 |  | 0 | Vlastní
17 |  | Pevný SATA disk do DVR/NVR, kapacita 2000GB (2TB) | kus | 1 |  | 0 | Vlastní
18 |  | Zásuvka HDMI | kus | 3 |  | 0 | Vlastní
19 |  | Zásuvka 2x USB | kus | 3 |  | 0 | Vlastní
19a |  | Montáž | kus | 1 |  | 0 | Vlastní
Díl: | M22.4 | Systém SAT+TV+R |  |  |  | 0
20 |  | Multipřepínač | kus | 1 |  | 0 | Vlastní
21 |  | Zesilovač | kus | 1 |  | 0 | Vlastní
22 |  | Slučovač | kus | 1 |  | 0 | Vlastní
23 |  | Rozváděčová skřín | kus | 1 |  | 0 | Vlastní
24 |  | SAT+TV+R Satelitní parabola - satelitní anténa | kus | 1 |  | 0 | Vlastní
25 |  | Terr anténa | kus | 1 |  | 0 | Vlastní
26 |  | Zásuvka TV+R+SAT (Kryt zásuvky + Rámeček pro elektroinstalační přístroj) | kus | 4 |  | 0 | Vlastní
26a |  | Montáž | kus | 1 |  | 0 | Vlastní
Díl: | M22.5 | Elektronická zabezpečovací signalizace |  |  |  | 0
27 |  | Ústředna systému s GSM a LAN komunikátorem, 2x BUS, 1200mA, místo pro AKU 18Ah | kus | 1 |  | 0 | Vlastní
28 |  | Sběrnicový přístupový modul s displejem a klávesnicí | kus | 4 |  | 0 | Vlastní
29 |  | Sběrnicový PIR detektor pohybu | kus | 8 |  | 0 | Vlastní
30 |  | Sběrnicový kombinovaný PIR detektor pohybu s rozbitím skla | kus | 8 |  | 0 | Vlastní
31 |  | Sběrnicový kombinovaný detektor kouře a vysoké teploty | kus | 11 |  | 0 | Vlastní
32 |  | Sběrnicová siréna venkovní | kus | 1 |  | 0 | Vlastní
33 |  | Sběrnicový magnetický detektor otevření miniaturní, | kus | 33 |  | 0 | Vlastní
33a |  | Montáž | kus | 1 |  | 0 | Vlastní
Díl: | M22.6 | Audio/Videovrátny |  |  |  | 0
34 |  | Hlavní jednotka s kamerou | kus | 5 |  | 0 | Vlastní
35 |  | 13.56MHz čtečka RFID karet, příprava pro NFC, čte UID | kus | 5 |  | 0 | Vlastní
36 |  | Bluetooth čtečka (modul) | kus | 5 |  | 0 | Vlastní
37 |  | Rám pro instalaci do zdi, 4 moduly | kus | 5 |  | 0 | Vlastní
38 |  | Krabice pro instalaci do zdi, 4 moduly | kus | 5 |  | 0 | Vlastní
39 |  | Elektromotorický zámek | kus | 5 |  | 0 | Vlastní
40 |  | Odchodové tlačítko | kus | 4 |  | 0 | Vlastní
Odpovídací video jednotky
41 |  | Výkonný stolní videotelefon | kus | 7 |  | 0 | Vlastní
41a |  | Montáž | kus | 1 |  | 0 | Vlastní
Díl: | M22.7 | Rozvádeče (Rozvaděč DR-1) |  |  |  | 0
42 |  | Rozvaděč nástěnný 19" 21U 600x600 mm | kus | 1 |  | 0 | Vlastní
43 |  | Gigabitový switch 24 portů s 10Gbit uplinkem a PoE (Podle bližší specifikace v Technické zprávě) | kus | 2 |  | 0 | Vlastní
44 |  | Gigabitový switch 24 portů s 10Gbit uplinkem (Podle bližší specifikace v Technické zprávě) | kus | 2 |  | 0 | Vlastní
45 |  | UTP patch kabel CAT. 6A, 1m | kus | 96 |  | 0 | Vlastní
46 |  | Vyvazovací panel 19" 2U | kus | 4 |  | 0 | Vlastní
47 |  | Modulární Keystone Patch panel UTP pro 24 x RJ45 | kus | 4 |  | 0 | Vlastní
48 |  | UPS Záložný zdroj | kus | 1 |  | 0 | Vlastní
49 |  | Police 19" 2U 350mm ukládací plato BK úchyt na přední lišty | kus | 1 |  | 0 | Vlastní
49a |  | Montáž | kus | 1 |  | 0 | Vlastní
Díl: | M22.8 | Systém AUDIO |  |  |  | 0
50 |  | 11396 - zdroj 60W-15V | kus | 1 |  | 0 | Vlastní
51 |  | 12304 – mikrofonní předzesilovač | kus | 6 |  | 0 | Vlastní
52 |  | 19102 – rámeček | kus | 11 |  | 0 | Vlastní
53 |  | 19104 – dvojrámeček | kus | 1 |  | 0 | Vlastní
54 |  | 13503 – stolní mikrofonní základna interkomu | kus | 1 |  | 0 | Vlastní |  |  | VV | 0
55 |  | 12701 – linka s konektorem RJ45 | kus | 1 |  | 0 | Vlastní |  |  | VV | 0
56 |  | 13504 – základna pro rozšíření zón | kus | 1 |  | 0 | Vlastní
57 |  | 52707 – Bluetooth přijímač s FM rádiem | kus | 5 |  | 0 | Vlastní
58 |  | 16602 – stropní reproduktor dvoupásmový, 16ohm | kus | 30 |  | 0 | Vlastní
59 |  | 13204 – pomocný zesilovač zóny | kus | 5 |  | 0 | Vlastní
59a |  | Montáž | kus | 1 |  | 0 | Vlastní
Díl: | M22.9 | Práce a dodávky PSV |  |  |  | 0
60 | 222 28-0215.R00 | Kabel UTP kat.6 v trubkách | m | 2355.2 |  | 0 | RTS_I/2022
61 |  | Sběrnice CC - 02 | m | 460 |  | 0 | Vlastní
62 |  | Kabel reproduktorový 2 X 1,50 mm2 | m | 197.75 |  | 0 | Vlastní
63 | 222 27-0282.R00 | Kabel zvonkový 2x0.8 mm2 | m | 35.65 |  | 0 | Vlastní
64 | 222 28-0241.R00 | Koaxiální kabel v trubkách | m | 100 |  | 0 | RTS_I/2022
65 |  | Ohebná dvouplášťová korugovaná chránička KF 09050_BA (Ø = 50mm) | m | 14.95 |  | 0 | Vlastní
66 |  | Ohebná trubka se střední mechanickou odolností (EN) 1240_L25 (Ø = 40mm) | m | 1004.65 |  | 0 | Vlastní
67 |  | Krabice 400 V/16 A - kulatá univerzální | kus | 53 |  | 0 | Vlastní
68 |  | Podlahová krabice 12 modulů | kus | 5 |  | 0 | Vlastní
69 |  | Zásuvka 1x RJ45, CAT.6 (CAT.6a) 1 modul - pro podlahovou krabici |  | 12 |  | 0 | Vlastní
70 |  | Zásuvka HDMI 1 modul - pro podlahovou krabici |  | 3 |  | 0 | Vlastní
71 |  | Zásuvka USB 1 modul - pro podlahovou krabici |  | 6 |  | 0 | Vlastní
72 | 222 29-0008.R00 | Zásuvka 2xRJ45 UTP kat.6 pod omítku | kus | 12 |  | 0 | RTS_I/2022
73 | 222 30-1101.R00 | Konektor RJ45 na kabel UTP | kus |  |  | 0 | RTS_I/2022
74 | 222 32-5021.R00 | Kamera na předem připravené úchytné body | kus | 14 |  | 0 | RTS_I/2022
75 |  | Přístupový bod (Access point) Ubiquiti UniFi UAP-AC-LR WiFi 802.11 a/b/g/n/ac, až 450Mbps + 867Mbps, Dual-Band 2.4GHz + 5GHz, 3x3 MIMO, funkce AP/Hotspot, 1x GLAN, PoE | kus | 8 |  | 0 | Vlastní
76 |  | NVR pro 24 IP kamer, až 12MP, HDMI 4K, 16x PoE, H.265, I/O, Audio, bez HDD | kus | 1 |  | 0 | Vlastní
77 |  | Zásuvka HDMI | kus | 3 |  | 0 | Vlastní
78 |  | Zásuvka 2x USB | kus | 3 |  | 0 | Vlastní
79 | 222 73-0363.R00 | Multipřepínač do rozvaděče | kus | 1 |  | 0 | RTS_I/2022
80 | 222 73-0172.R00 | Anténní zesilovač | kus | 1 |  | 0 | RTS_I/2022
81 | 222 73-0361.R00 | Slučovač, rozbočovač nebo odbočovač na připr.body | kus | 1 |  | 0 | RTS_I/2022
82 | 222 73-0001.R00 | Účastnická zásuvka TV+R+SAT koncová pod omítku | kus | 4 |  | 0 | RTS_I/2022
83 | 222 73-0032.R00 | Stožár a kotvení na střechu plochou | kus | 1 |  | 0 | RTS_I/2022
84 | 222 73-0364.R00 | Systémový zdroj do rozvaděče | kus | 1 |  | 0 | RTS_I/2022
85 | 222 73-0396.R00 | Měření TV signálu | kus | 4 |  | 0 | RTS_I/2022
86 | 222 73-0406.R00 | Měření na úč.zásuvce všechny kanály | kus | 4 |  | 0 | RTS_I/2022
87 | 222 32-5301.R00 | Ústředna EZS na připravené úchytné body | kus | 1 |  | 0 | RTS_I/2022
88 | 222 32-5001.R00 | Detektor PIR na předem připravené úchytné body | kus | 16 |  | 0 | RTS_I/2022
89 | 222 32-5013.R00 | Magnetický kontakt do nedřevěných zárubní | kus | 33 |  | 0 | RTS_I/2022 |  |  | VV | 0
90 | 222 32-5201.R00 | Klávesnice na předem připravené úchytné body | kus | 4 |  | 0 | RTS_I/2022 |  |  | POL1_0
91 | 222 32-5032.R00 | Požární konvenční stropní bodový hlásič na patici | kus | 11 |  | 0 | RTS_I/2022 |  |  | VV | 0
92 | 222 32-5266.R00 | Siréna s majákem na budovu na úchyt.body | kus | 1 |  | 0 | RTS_I/2022 |  |  | VV | 0
93 | 222 32-5292.R00 | Měření smyčky | kus | 3 |  | 0 | RTS_I/2022 |  |  | VV | 0
94 | 222 32-5302.R00 | Programování ústředny, uvedení do provozu | kus | 1 |  | 0 | RTS_I/2022 |  |  | VV | 0
95 | 222 32-5401.R00 | Komunikátor do skříně ústředny EZS na úchyt.body | kus | 1 |  | 0 | RTS_I/2022 |  |  | VV | 0
[10 empty] | VV | 0
96 | 222 32-3324.R00 | Tlač.tablo s klávesnicí, čtečkou a kamerou do zdi | kus | 5 |  | 0 | RTS_I/2022 |  |  | POL1_0
97 | 222 32-3302.R00 | Domácí videotelefon digitální, | kus | 7 |  | 0 | RTS_I/2022 |  |  | VV | 0
98 | 222 32-3316.R00 | Elektrický otvírač | kus | 5 |  | 0 | RTS_I/2022 |  |  | POL1_0
[10 empty] | VV | 0
99 |  | Rozvaděč nástěnný 19" 21U 600x600 mm | kus | 1 |  | 0 | Vlastní |  |  | VV | 0
100 | 222 61-1411.R00 | Montáž komunikačních zařízení LTE/Switch/ apod. | kus | 4 |  | 0 | RTS_I/2022 |  |  | VV | 0
101 | 222 29-0971.R00 | Patch panel | kus | 4 |  | 0 | RTS_I/2022 |  |  | VV | 0
102 | 222 29-0981.R00 | Vyvazovací panel | kus | 4 |  | 0 | RTS_I/2022 |  |  | POL1_0
[10 empty] | VV | 0
103 | 222 37-0001.R00 | Jednotka zesilovače | kus | 5 |  | 0 | RTS_I/2022 |  |  | VV | 0
104 | 222 37-0011.R00 | Mikrofonní stanice, s ovládacími tlačítky | kus | 5 |  | 0 | RTS_I/2022 |  |  | POL1_0
105 | 222 37-0106.R00 | Reproduktor směrový nebo tlakový do 30 W | kus | 30 |  | 0 | RTS_I/2022 |  |  | VV | 0
106 | 222 37-0601.R00 | Kontrolní měření | kus | 1 |  | 0 | RTS_I/2022 |  |  | POL1_0
107 | 222 37-0605.R00 | Měření rozhlas.zařízení a měření srozumitelnosti | kus | 1 |  | 0 | RTS_I/2022 |  |  | VV | 0
[8 empty] | 15 | 21
| Celkem |  |  |  |  | 0 |  | #VALUE! | #VALUE! | SUM

## D.1.4.g PLYN
Položkový soupis prací, dodávek a služeb | [9 empty] | #TypZaznamu#
S: |  | MŠ Nad Dědinou | [7 empty] | STA
O: |  | SO 01 Mateřská škola | [7 empty] | OBJ
R: |  | D.1.4g ROZVODY PLYNU | [7 empty] | ROZ
C: | [9 empty] | CAS_STR
P.č. | Číslo položky | Název položky | MJ | množství | cena / MJ | Celkem | Cen. soustava
Díl: | 723 | Vnitřní plynovod |  |  |  | 0 |  |  |  | DIL
1 | 723150306R00 | Potrubí ocelové hladké černé svařované D 44,5x2,6 | m | 10 |  | 0 | RTS_I/2022 |  |  | POL1_0
2 | 723150312R00 | Potrubí ocelové hladké černé svařované D 57x2,9 | m | 8 |  | 0 | RTS_I/2022 |  |  | VV | 0
3 | 723150314R00 | Potrubí ocelové hladké černé svařované D 89x3,6 | m | 1 |  | 0 | RTS_I/2022 |  |  | DIL
4 | 723239103R00 | Montáž plynovodních armatur, 2 závity, G 1, ,vč.dodávky | kus | 2 |  | 0 | RTS_I/2022 |  |  | POL1_0
5 | Mimo RTS | Nátěr syntet. potrubí do DN 100 mm Z +2x +1x email | m | 18 |  | 0 | vlastní |  |  | VV | 0
|  | Provedení nátěrů včetně dodávky barvy a pomocného materiálu | [7 empty] | POL1_0
6 | Mimo RTS | Nátěr syntetický armatur do DN 100 mm 2x +1x email | kus | 2 |  | 0 | vlastní |  |  | VV | 0
|  | Provedení nátěrů včetně dodávky barvy a pomocného materiálu | [7 empty] | POL1_0
7 | Mimo RTS | Tlaková zkouška plyn. potrubí | m | 18 |  | 0 | vlastní |  |  | VV | 0
8 | Mimo RTS | Protipožární tmel 310ml | kus | 2 |  | 0 | vlastní |  |  | VV | 0
9 | 998723101R00 | Přesun hmot pro vnitřní plynovod, výšky do 6 m | t | 0.15 |  | 0 | RTS_I/2022 |  |  | VV | 0
Díl: | 767 | Konstrukce zámečnické |  |  |  | 0 |  |  |  | POL1_0
10 | Mimo RTS | Systémové uložení potrubí a zařízení | kg | 45 |  | 0 | vlastní
11 | 998767101R00 | Přesun hmot pro zámečnické konstr., výšky do 6 m | t | 0.045 |  | 0 | RTS_I/2022
[8 empty] | 15 | 21
| Celkem |  |  |  |  | 0 |  | #VALUE! | #VALUE! | SUM

## SO 02
Položkový soupis prací, dodávek a služeb | [9 empty] | #TypZaznamu#
S: |  | MŠ Nad Dědinou | [7 empty] | STA
O: |  | SO 02 Oplocení | [7 empty] | OBJ
R: |  | Arch. stav. část | [7 empty] | ROZ
C: | [9 empty] | CAS_STR
P.č. | Číslo položky | Název položky | MJ | množství | cena / MJ | Celkem | Cen. soustava
Díl: | 767 | Konstrukce zámečnické |  |  |  | 0 |  |  |  | DIL
1 | SO 02.1a | Oplocení dřevěné,akátová plotovka,v.1,85m,jekly, výkopy,patky,kotvení,doplňky,detaily,D+M | m | 72.57 |  | 0 | vlastní |  |  | POL2_0
2 | SO 02.1b | Systémová branka v dřevěném oplocení,800/1750mm, výkop,patky,kování,zámek,kotvy,doplňky,detaily,D+M | kus | 1 |  | 0 | vlastní |  |  | POL1_0
3 | SO 02.2a | Oplocení drátěné,2D,v. 1,85m,sloupky,vzpěry, výplň,výkopy,patky,kotvení,doplňky,detaily,D+M | m | 136.5 |  | 0 | vlastní |  |  | POL2_0
4 | SO 02.2b | Brána oplocení,drátěná,2D,3x1,75m,2-křídlá, výkop,patky,kování,zámek,kotvy,doplňky,detaily,D+M | kus | 1 |  | 0 | vlastní |  |  | POL1_0
5 | SO 02.3 | Podhrabové desky oplocení,prefabrikovaný beton, 2450/200/50mm,výkop,kotvení,doplňky,detaily,D+M | m | 209.07 |  | 0 | vlastní |  |  | POL1_0
|  | oplocení dřevěné:72,57 |  | 72.57 | [5 empty] | VV | 0
|  | oplocení drátěné:136,5 |  | 136.5 | [5 empty] | VV | 0
6 | 998767201R00 | Přesun hmot pro zámečnické konstr., výšky do 6 m | % | 1.95 |  | 0 | RTS_I/2022 |  |  | POL1_0
[8 empty] | 15 | 21
| Celkem |  |  |  |  | 0 |  | #VALUE! | #VALUE! | SUM

## SO 03
Položkový soupis prací, dodávek a služeb | [9 empty] | #TypZaznamu#
S: |  | MŠ Nad Dědinou | [7 empty] | STA
O: |  | SO 03 Vybavení zahrady | [7 empty] | OBJ
R: |  | Arch. stav. část | [7 empty] | ROZ
C: | [9 empty] | CAS_STR
P.č. | Číslo položky | Název položky | MJ | množství | cena / MJ | Celkem | Cen. soustava
Díl: | 2 | Základy,zvláštní zakládání |  |  |  | 0 |  |  |  | DIL
1 | 215901101R00 | Zhutnění podloží z hornin nesoudržných do 92% PS | m2 | 284.71 |  | 0 | RTS_I/2022 |  |  | POL1_0
|  | 3D hřiště:94,59 |  | 94.59 | [5 empty] | VV | 0
|  | chodník pro koloběžky:103 |  | 103 | [5 empty] | VV | 0
|  | dopadové plochy:87,12 |  | 87.12 | [5 empty] | VV | 0
Díl: | 5 | Komunikace |  |  |  | 0 |  |  |  | DIL
2 | SO 03.6 | Venkovní 3D hřiště,PU povrch 35mm,trampolína,kopce, tunel,nerovnosti 0,5-1,0m,kotvení,doplňky,D+M | m2 | 94.59 |  | 0 | vlastní |  |  | POL1_0
|  | 3D hřiště:94,59 |  | 94.59
3 | SO 3.8.1-2 | Polyuretanový EPDM povrch tl.35mm,granulát, pojiva,kotvení,doplňky,detaily,D+M | m2 | 190.12 |  | 0 | vlastní |  |  | POL1_0
|  | chodník pro koloběžky:103 |  | 103 | [5 empty] | VV | 0
|  | dopadové plochy:87,12 |  | 87.12 | [5 empty] | VV | 0
4 | 564201111R0X | Podklad ze štěrkopísku po zhutnění tloušťky 3 cm, frakce 0-4mm | m2 | 284.71 |  | 0 | vlastní |  |  | POL1_0
|  | 3D hřiště:94,59 |  | 94.59 | [5 empty] | VV | 0
|  | chodník pro koloběžky:103 |  | 103 | [5 empty] | VV | 0
|  | dopadové plochy:87,12 |  | 87.12 | [5 empty] | VV | 0
5 | 564851115RTX | Podklad ze štěrkodrti po zhutnění tloušťky 18,5 cm, štěrkodrť frakce 8-32 mm | m2 | 284.71 |  | 0 | vlastní |  |  | POL1_0
|  | 3D hřiště:94,59 |  | 94.59 | [5 empty] | VV | 0
|  | chodník pro koloběžky:103 |  | 103 | [5 empty] | VV | 0
|  | dopadové plochy:87,12 |  | 87.12 | [5 empty] | VV | 0
Díl: | 63 | Podlahy a podlahové konstrukce |  |  |  | 0 |  |  |  | DIL
6 | 631315611R00 | Mazanina betonová tl. 12 - 24 cm C 16/20 | m3 | 53.1584 |  | 0 | RTS_I/2022 |  |  | POL1_0
|  | 3D hřiště:94,59*0,16 |  | 15.1344 | [5 empty] | VV | 0
|  | chodník pro koloběžky:103*0,2 |  | 20.6 | [5 empty] | VV | 0
|  | dopadové plochy:87,12*0,2 |  | 17.424 | [5 empty] | VV | 0
7 | 631319175R00 | Příplatek za stržení povrchu mazaniny tl. 24 cm | m3 | 53.1584 |  | 0 | RTS_I/2022 |  |  | POL1_0
|  | 3D hřiště:94,59*0,16 |  | 15.1344 | [5 empty] | VV | 0
|  | chodník pro koloběžky:103*0,2 |  | 20.6 | [5 empty] | VV | 0
|  | dopadové plochy:87,12*0,2 |  | 17.424 | [5 empty] | VV | 0
8 | 631361921RT9 | Výztuž mazanin svařovanou sítí, průměr drátu 8,0, oka 150/150 mm KY80 | t | 1.6912 |  | 0 | RTS_I/2022 |  |  | POL1_0
|  | Začátek provozního součtu | [7 empty] | VV | 2
|  | 3D hřiště:94,59 |  | 94.59 | [5 empty] | VV | 2
|  | chodník pro koloběžky:103 |  | 103 | [5 empty] | VV | 2
|  | dopadové plochy:87,12 |  | 87.12 | [5 empty] | VV | 2
|  | Konec provozního součtu | [7 empty] | VV | 0
|  | 284,71*5,4*1,1/1000 |  | 1.6912 | [5 empty] | VV | 0
Díl: | 99 | Staveništní přesun hmot |  |  |  | 0 |  |  |  | DIL
9 | 998222011R00 | Přesun hmot, pozemní komunikace, kryt z kameniva | t | 310.16 |  | 0 | RTS_I/2022 |  |  | POL1_0
|  | 310,16*1 |  | 310.16 | [5 empty] | VV | 0
Díl: | 767 | Konstrukce zámečnické |  |  |  | 0 |  |  |  | DIL
10 | SO 03.1 | Multifunkční prolézačka "cvrček“,akátové dřevo, ocel,lak,výkop,základy,kotvení,doplňky,detaily,D+M | kus | 1 |  | 0 | vlastní |  |  | POL1_0
11 | SO 03.2 | Čtyřboká prolézačka "pyramida",akátové dřevo,ocel, lak,výkop,základy,kotvení,doplňky,detaily,D+M | kus | 1 |  | 0 | vlastní |  |  | POL1_0
12 | SO 03.3 | Vahadlová houpačka,akátové dřevo,pneumatiky, ocel,lak,výkop,základy,kotvení,doplňky,detaily,D+M | kus | 1 |  | 0 | vlastní |  |  | POL1_0
13 | SO 03.4 | Balanční prvek "žabka",odraz.můstek,akát.dřevo, ocel,lak,výkop,základy,kotvení,doplňky,detaily,D+M | kus | 1 |  | 0 | vlastní |  |  | POL1_0
14 | SO 03.5 | Venkovní pískoviště,kruhové D=4,4m,palisády,akát, geotext.,výkop,základy,kotvení,doplňky,detaily,D+M | kus | 3 |  | 0 | vlastní |  |  | POL1_0
15 | SO 03.5.1 | Zakrývací síť pískoviště,4,6x4,6m,stahovací guma, PVC síť s PES,kotvení,doplňky,detaily,D+M | kus | 3 |  | 0 | vlastní |  |  | POL1_0
16 | SO 03.5.2 | Stínící plachta pískoviště,5x5m,textilní,sloupy, akát,řetěz,kotvení,doplňky,detaily,D+M | kus | 3 |  | 0 | vlastní |  |  | POL1_0
17 | SO 03.5.3 | Zahradní záhony,palisády,akát,200/650mm, impreg.,výkop,základy,kotvení,doplňky,detaily,D+M | m | 25.87 |  | 0 | vlastní |  |  | POL1_0
18 | SO 03.7.1 | Lavička pro děti,470/555/1000mm,ocel+akát,lak, pozink,výkop,základy,kotvení,doplňky,detaily,D+M | kus | 6 |  | 0 | vlastní |  |  | POL1_0
19 | SO 03.7.2 | Lavička pro dospělé,700/820/1500mm,ocel+akát,lak, pozink,výkop,základy,kotvení,doplňky,detaily,D+M | kus | 3 |  | 0 | vlastní |  |  | POL1_0
20 | SO 03.7.3 | Stůl pro děti,700/530/1200mm,ocel+HPL lamino, pozink,kotvení,doplňky,detaily,D+M | kus | 3 |  | 0 | vlastní |  |  | POL1_0
21 | SO 03.7.4 | Odpadkový koš,400/940mm,kruhový,ocel+akát, pozink,lak,kotvení,doplňky,detaily,D+M | kus | 2 |  | 0 | vlastní |  |  | POL1_0
22 | SO 03.7.5 | Lavice u zahradních záhonů,oblouková,ocel+akát, r=1,5m,pozink,lak,kotvení,doplňky,detaily,D+M | kus | 1 |  | 0 | vlastní |  |  | POL1_0
23 | 998767201R00 | Přesun hmot pro zámečnické konstr., výšky do 6 m | % | 1.95 |  | 0 | RTS_I/2022 |  |  | POL1_0
[8 empty] | 15 | 21
| Celkem |  |  |  |  | 0 |  | #VALUE! | #VALUE! | SUM

## SO 04
Položkový soupis prací, dodávek a služeb | [9 empty] | #TypZaznamu#
S: |  | MŠ Nad Dědinou | [7 empty] | STA
O: |  | SO 04 Přístřešek pro odpady | [7 empty] | OBJ
R: |  | Arch. stav. část | [7 empty] | ROZ
C: | [9 empty] | CAS_STR
P.č. | Číslo položky | Název položky | MJ | množství | cena / MJ | Celkem | Cen. soustava
Díl: | 767 | Konstrukce zámečnické |  |  |  | 0 |  |  |  | DIL
1 | SO 04.01 | Přístřešek popelnic,3,592x2,208x1,926m,jekly, L-profily,dřevovlák.panely,RAL,výkop,patky,D+M | kus | 1 |  | 0 | vlastní |  |  | POL1_0
2 | SO 04.02 | Mobilní plastová popelnice,HDPE,48x55x93cm, 120l,60kg,doplňky,detaily,D+M | kus | 4 |  | 0 | vlastní |  |  | POL1_0
3 | 998767201R00 | Přesun hmot pro zámečnické konstr., výšky do 6 m | % | 1.95 |  | 0 | RTS_I/2022 |  |  | POL1_0
[8 empty] | 15 | 21
| Celkem |  |  |  |  | 0 |  | #VALUE! | #VALUE! | SUM

## IO 100
Položkový soupis prací, dodávek a služeb | [9 empty] | #TypZaznamu#
S: |  | MŠ Nad Dědinou | [7 empty] | STA
O: |  | IO 100 PŘÍPRAVA ÚZEMÍ, TERÉNNÍ ÚPRAVY | [7 empty] | OBJ
R: |  | Arch. stav. část | [7 empty] | ROZ
C: | [9 empty] | CAS_STR
P.č. | Číslo položky | Název položky | MJ | množství | cena / MJ | Celkem | Cen. soustava
Díl: | 0 | Přípravné a přidružené práce |  |  |  | 0 |  |  |  | DIL
1 | 0.01 | Vytyčení a ochrana rozvodů a zařízení IS a profesí | kus | 1 |  | 0 | vlastní |  |  | POL1_0
|  | 1*1 |  | 1 | [5 empty] | VV | 0
2 | 0.02 | Provedení zkoušek podloží,zjištění únosnosti, zpráva,protokol | kus | 2 |  | 0 | vlastní |  |  | POL1_0
|  | 1+1 |  | 2 | [5 empty] | VV | 0
3 | 0.03 | Provedení kopaných sond pro vyhledání rozvodů IS a profesí, zpětné zapravení | kus | 8 |  | 0 | vlastní
|  | 4+4 |  | 8
Díl: | 1 | Zemní práce |  |  |  | 0 |  |  |  | DIL
4 | 121101103R00 | Sejmutí ornice s přemístěním přes 100 do 250 m | m3 | 214.68 |  | 0 | RTS_I/2022 |  |  | POL1_0
|  | travní drn tl. 10cm: | [7 empty] | VV | 0
|  | SO 01:0,1*998 |  | 99.8 | [5 empty] | VV | 0
|  | komunikace a parkoviště:0,1*(271+51,8+149) |  | 47.18 | [5 empty] | VV | 0
|  | chodníky:0,1*(286,3+46,9+58,7) |  | 39.19 | [5 empty] | VV | 0
|  | 3D hřiště:0,1*95 |  | 9.5 | [5 empty] | VV | 0
|  | chodník pro koloběžky:0,1*103 |  | 10.3 | [5 empty] | VV | 0
|  | dopadové plochy herních prvků:0,1*87,1 |  | 8.71 | [5 empty] | VV | 0
5 | 181050010RA0 | Terénní modelace | m2 | 1918 |  | 0 | RTS_I/2022 |  |  | POL2_0
|  | plochy terénní modelace v zahradě:1918*1 |  | 1918 | [5 empty] | VV | 0
6 | 131301112R00 | Hloubení nezapaž. jam hor.4 do 1000 m3, STROJNĚ | m3 | 967.33 |  | 0 | RTS_I/2022 |  |  | POL1_0
|  | SO 01 po úr. -0,7m:20,6*14,1+10,6*9,8+4,3*18,7 |  | 474.75 | [5 empty] | VV | 0
|  | opěrná stěna:3,8*12,4 |  | 47.12 | [5 empty] | VV | 0
|  | komunikace a parkoviště:0,45*(271+51,8+149) |  | 212.31 | [5 empty] | VV | 0
|  | chodníky:0,35*(286,3+46,9+58,7) |  | 137.165 | [5 empty] | VV | 0
|  | 3D hřiště:0,31*95 |  | 29.45 | [5 empty] | VV | 0
|  | chodník pro koloběžky:0,35*103 |  | 36.05 | [5 empty] | VV | 0
|  | dopadové plochy herních prvků:0,35*87,1 |  | 30.485 | [5 empty] | VV | 0
7 | 131301119R00 | Příplatek za lepivost - hloubení nezap.jam v hor.4 | m3 | 967.33 |  | 0 | RTS_I/2022 |  |  | POL1_0
|  | SO 01 po úr. -0,7m:20,6*14,1+10,6*9,8+4,3*18,7 |  | 474.75 | [5 empty] | VV | 0
|  | opěrná stěna:3,8*12,4 |  | 47.12 | [5 empty] | VV | 0
|  | komunikace a parkoviště:0,45*(271+51,8+149) |  | 212.31 | [5 empty] | VV | 0
|  | chodníky:0,35*(286,3+46,9+58,7) |  | 137.165 | [5 empty] | VV | 0
|  | 3D hřiště:0,31*95 |  | 29.45 | [5 empty] | VV | 0
|  | chodník pro koloběžky:0,35*103 |  | 36.05 | [5 empty] | VV | 0
|  | dopadové plochy herních prvků:0,35*87,1 |  | 30.485 | [5 empty] | VV | 0
8 | 161101101R00 | Svislé přemístění výkopku z hor.1-4 do 2,5 m | m3 | 77.3864 |  | 0 | RTS_I/2022 |  |  | POL1_0
|  | výkopek:967,33*0,08 |  | 77.3864 | [5 empty] | VV | 0
9 | 174100010RA0 | Zásyp jam, rýh a šachet sypaninou | m3 | 631.84 |  | 0 | RTS_I/2022 |  |  | POL2_0
|  | SO 01 kolem objektu:3,7*14,1+3,9*9,8+3,4*18,7+1,2*33,2+1,5*32,9 |  | 243.16 | [5 empty] | VV | 0
|  | SO 01 pod objekt:0,1*14,1+1,3*9,8+19,1*18,7 |  | 371.32 | [5 empty] | VV | 0
|  | kolem opěrky:1,4*12,4 |  | 17.36 | [5 empty] | VV | 0
10 | 167101102R00 | Nakládání výkopku z hor.1-4 v množství nad 100 m3 | m3 | 1182.01 |  | 0 | RTS_I/2022 |  |  | POL1_0
|  | výkopek z deponie k zásypům:631,84*1 |  | 631.84 | [5 empty] | VV | 0
|  | přebytek výkopku na skládku:967,33-631,84 |  | 335.49 | [5 empty] | VV | 0
|  | ornice na skládku:214,68*1 |  | 214.68 | [5 empty] | VV | 0
11 | 162301101R00 | Vodorovné přemístění výkopku z hor.1-4 do 500 m | m3 | 1813.85 |  | 0 | RTS_I/2022 |  |  | POL1_0
|  | výkopek na deponii:967,33*1 |  | 967.33 | [5 empty] | VV | 0
|  | výkopek z deponie k zásypům:631,84*1 |  | 631.84 | [5 empty] | VV | 0
|  | ornice na deponii:214,68*1 |  | 214.68 | [5 empty] | VV | 0
12 | 162301102R00 | Vodorovné přemístění výkopku z hor.1-4 do 1000 m | m3 | 550.17 |  | 0 | RTS_I/2022 |  |  | POL1_0
|  | přebytek výkopku na skládku:967,33-631,84 |  | 335.49 | [5 empty] | VV | 0
|  | ornice na skládku:214,68*1 |  | 214.68 | [5 empty] | VV | 0
13 | 162701109R00 | Příplatek k vod. přemístění hor.1-4 za další 1 km | m3 | 6602.04 |  | 0 | RTS_I/2022 |  |  | POL1_0
|  | Začátek provozního součtu | [7 empty] | VV | 2
|  | přebytek výkopku na skládku:967,33-631,84 |  | 335.49 | [5 empty] | VV | 2
|  | ornice na skládku:214,68*1 |  | 214.68 | [5 empty] | VV | 2
|  | Konec provozního součtu | [7 empty] | VV | 0
|  | 550,17*12 |  | 6602.04 | [5 empty] | VV | 0
14 | 199000002R00 | Poplatek za skládku horniny 1- 4, č. dle katal. odpadů 17 05 04 | m3 | 335.49 |  | 0 | RTS_I/2022 |  |  | POL1_0
|  | přebytek výkopku na skládku:967,33-631,84 |  | 335.49 | [5 empty] | VV | 0
15 | 199000001R00 | Poplatek za skládku - ornice | m3 | 214.68 |  | 0 | RTS_I/2022 |  |  | POL1_0
|  | ornice na skládku:214,68*1 |  | 214.68 | [5 empty] | VV | 0
16 | 115100001RAA | Čerpání vody na výšku 10 m, do 500 l, včetně pohotovosti čerpací soupravy | h | 240 |  | 0 | RTS_I/2022 |  |  | POL2_0
|  | 8 h/den, 30dní:8*30 |  | 240 | [5 empty] | VV | 0
Díl: | 2 | Základy,zvláštní zakládání |  |  |  | 0 |  |  |  | DIL
17 | 215901101R00 | Zhutnění podloží z hornin nesoudržných do 92% PS | m2 | 1861.7 |  | 0 | RTS_I/2022 |  |  | POL1_0
|  | SO 01:1*998 |  | 998 | [5 empty] | VV | 0
|  | komunikace a parkoviště:1*(271+51,8+149) |  | 471.8 | [5 empty] | VV | 0
|  | chodníky:1*(286,3+46,9+58,7) |  | 391.9 | [5 empty] | VV | 0
[8 empty] | 15 | 21
| Celkem |  |  |  |  | 0 |  | #VALUE! | #VALUE! | SUM

## IO 200
Položkový soupis prací, dodávek a služeb | [9 empty] | #TypZaznamu#
S: |  | MŠ Nad Dědinou | [7 empty] | STA
O: |  | IO 200.1 Vjezd ve správě BKOM a IO 200.2 Komunikace a zpevněné plochy ve správě MČ Bystrc | [7 empty] | OBJ
R: | [9 empty] | ROZ
C: | [9 empty] | CAS_STR
P.č. | Číslo položky | Název položky | MJ | množství | cena / MJ | Celkem | Cen. soustava
1) IO 200.1 Vjezd ve správě BKOM
Díl: | 1 | Zemní práce |  |  |  | 0 |  |  |  | DIL
1 | 113106134 | Rozebrání dlažeb komunikací pro pěší s přemístěním hmot na skládku na vzdálenost do 3 m nebo s naložením na dopravní prostředek s ložem z kameniva nebo živice a s jakoukoliv výplní spár strojně plochy jednotlivě do 50 m2 ze zámkové dlažby | m2 | 21 |  | 0 | CS ÚRS 2022 01 |  |  | POL1_0
|  | https://podminky.urs.cz/item/CS_URS_2022_01/113106134 | [7 empty] | VV | 0
|  | "část stávajícího chodníku" 21,0 |  | 21 | [5 empty] | POL1_0
2 | 122151101 | Odkopávky a prokopávky nezapažené strojně v hornině třídy těžitelnosti I skupiny 1 a 2 do 20 m3 | m3 | 20 |  | 0 | CS ÚRS 2022 01 |  |  | VV | 0
https://podminky.urs.cz/item/CS_URS_2022_01/122151101
|  | "úprava ploch pro sjezd" 20,0 |  | 20
3 | 132151101 | Hloubení nezapažených rýh šířky do 800 mm strojně s urovnáním dna do předepsaného profilu a spádu v hornině třídy těžitelnosti I skupiny 1 a 2 do 20 m3 | m3 | 3.2 |  | 0 | CS ÚRS 2022 01 |  |  | DIL
|  | https://podminky.urs.cz/item/CS_URS_2022_01/132151101 | [7 empty] | POL1_0
|  | "pro silniční drenáž" 0,4*0,5*16,0 |  | 3.2 | [5 empty] | VV | 0
4 | 162751117 | Vodorovné přemístění výkopku nebo sypaniny po suchu na obvyklém dopravním prostředku, bez naložení výkopku, avšak se složením bez rozhrnutí z horniny třídy těžitelnosti I skupiny 1 až 3 na vzdálenost přes 9 000 do 10 000 m | m3 | 23.2 |  | 0 | CS ÚRS 2022 01 |  |  | VV | 0
|  | https://podminky.urs.cz/item/CS_URS_2022_01/162751117 | [7 empty] | VV | 0
|  | na skládku do 10km | [7 empty] | VV | 0
|  | "z úpravy ploch pro sjezd" 20,0 |  | 20 | [5 empty] | VV | 0
|  | "ze silniční drenáže" 3,2 |  | 3.2 | [5 empty] | VV | 0
|  | Součet |  | 23.2 | [5 empty] | VV | 0
5 | 171151111 | Uložení sypanin do násypů strojně s rozprostřením sypaniny ve vrstvách a s hrubým urovnáním zhutněných z hornin nesoudržných sypkých | m3 | 12 |  | 0 | CS ÚRS 2022 01 |  |  | POL2_0
|  | https://podminky.urs.cz/item/CS_URS_2022_01/171151111 | [7 empty] | VV | 0
|  | "úprava ploch pro sjezd" 10,0 |  | 10 | [5 empty] | POL1_0
|  | "dosypání terénu za obrubami" 2,0 |  | 2 | [5 empty] | VV | 0
|  | Součet |  | 12 | [5 empty] | VV | 0
6 | 58331200 | štěrkopísek netříděný | t | 24 |  | 0 | CS ÚRS 2022 01 |  |  | VV | 0
|  | 12,0*2,0"t/m3 |  | 24 | [5 empty] | VV | 0
7 | 181951112 | Úprava pláně vyrovnáním výškových rozdílů strojně v hornině třídy těžitelnosti I, skupiny 1 až 3 se zhutněním | m2 | 45 |  | 0 | CS ÚRS 2022 01 |  |  | VV | 0
|  | https://podminky.urs.cz/item/CS_URS_2022_01/181951112 | [7 empty] | VV | 0
|  | "pod konstrukci sjezdu a chodníku" 45,0 |  | 45 | [5 empty] | VV | 0
Díl: | 2 | Zakládání |  |  |  | 0 |  |  |  | POL1_0
8 | 211561111 | Výplň kamenivem do rýh odvodňovacích žeber nebo trativodů bez zhutnění, s úpravou povrchu výplně kamenivem hrubým drceným frakce 4 až 16 mm | m3 | 2.56 |  | 0 | CS ÚRS 2022 01 |  |  | VV | 0
|  | https://podminky.urs.cz/item/CS_URS_2022_01/211561111 | [7 empty] | VV | 0
|  | "silniční drenáž" 0,4*0,4*16,0 |  | 2.56 | [5 empty] | VV | 0
9 | 212682111 | Lože pro trativody z prohozeného výkopového materiálu | m3 | 0.64 |  | 0 | CS ÚRS 2022 01 |  |  | VV | 0
|  | https://podminky.urs.cz/item/CS_URS_2022_01/212682111 | [7 empty] | VV | 0
|  | "silniční drenáž z nepropustného materiálu" 0,4*0,1*16,0 |  | 0.64 | [5 empty] | VV | 0
10 | 212755216 | Trativody bez lože z drenážních trubek plastových flexibilních D 160 mm | m | 16 |  | 0 | CS ÚRS 2022 01 |  |  | VV | 0
|  | https://podminky.urs.cz/item/CS_URS_2022_01/212755216 | [7 empty] | POL1_0
|  | "silniční drenáž" 16,0 |  | 16 | [5 empty] | VV | 0
Díl: | 5 | Komunikace pozemní |  |  |  | 0 |  |  |  | POL2_0
11 | 564750001 | Podklad nebo kryt z kameniva hrubého drceného vel. 8-16 mm s rozprostřením a zhutněním plochy jednotlivě do 100 m2, po zhutnění tl. 150 mm | m2 | 10.5 |  | 0 | CS ÚRS 2022 01 |  |  | VV | 0
|  | https://podminky.urs.cz/item/CS_URS_2022_01/564750001 | [7 empty] | VV | 0
|  | podkladní vrstva chodníků | [7 empty] | VV | 0
|  | "běžná dlažba" 4,0 |  | 4 | [5 empty] | POL1_0
|  | "hmotná dlažba" 6,5 |  | 6.5 | [5 empty] | VV | 0
|  | Součet |  | 10.5 | [5 empty] | VV | 0
12 | 564851011 | Podklad ze štěrkodrti ŠD s rozprostřením a zhutněním plochy jednotlivě do 100 m2, po zhutnění tl. 150 mm | m2 | 60 |  | 0 | CS ÚRS 2022 01 |  |  | VV | 0
|  | https://podminky.urs.cz/item/CS_URS_2022_01/564851011 | [7 empty] | POL1_0
|  | "ochranná vrstva pod pojížděnou dlažbou" 30,0 |  | 30 | [5 empty] | VV | 0
|  | "podkladní vrstva pod pojížděnou dlažbou" 30,0 |  | 30 | [5 empty] | VV | 0
|  | Součet |  | 60 | [5 empty] | VV | 0
13 | 596211120 | Kladení dlažby z betonových zámkových dlaždic komunikací pro pěší ručně s ložem z kameniva těženého nebo drceného tl. do 40 mm, s vyplněním spár s dvojitým hutněním, vibrováním a se smetením přebytečného materiálu na krajnici tl. 60 mm skupiny B, pro plochy do 50 m2 | m2 | 10.5 |  | 0 | CS ÚRS 2022 01 |  |  | POL1_0
|  | https://podminky.urs.cz/item/CS_URS_2022_01/596211120 | [7 empty] | VV | 0
|  | kryt chodníků | [7 empty] | VV | 0
|  | "běžná dlažba" 4,0 |  | 4 | [5 empty] | POL1_0
|  | "hmotná dlažba" 6,5 |  | 6.5 | [5 empty] | VV | 2
|  | Součet |  | 10.5 | [5 empty] | VV | 2
14 | 59245021 | dlažba tvar čtverec betonová 200x200x60mm přírodní | m2 | 4.12 |  | 0 | CS ÚRS 2022 01 |  |  | VV | 2
|  | 4*1,03 'Přepočtené koeficientem množství |  | 4.12 | [5 empty] | VV | 0
15 | 59245006 | dlažba tvar obdélník betonová pro nevidomé 200x100x60mm barevná | m2 | 6.695 |  | 0 | CS ÚRS 2022 01 |  |  | VV | 0
|  | 6,5*1,03 'Přepočtené koeficientem množství |  | 6.695 | [5 empty] | POL1_0
16 | 596211124 | Kladení dlažby z betonových zámkových dlaždic komunikací pro pěší ručně s ložem z kameniva těženého nebo drceného tl. do 40 mm, s vyplněním spár s dvojitým hutněním, vibrováním a se smetením přebytečného materiálu na krajnici tl. 60 mm skupiny B, pro plochy Příplatek k cenám za dlažbu z prvků dvou barev | m2 | 10.5 |  | 0 | CS ÚRS 2022 01 |  |  | VV | 0
|  | https://podminky.urs.cz/item/CS_URS_2022_01/596211124 | [7 empty] | POL1_0
17 | 596212210 | Kladení dlažby z betonových zámkových dlaždic pozemních komunikací ručně s ložem z kameniva těženého nebo drceného tl. do 50 mm, s vyplněním spár, s dvojitým hutněním vibrováním a se smetením přebytečného materiálu na krajnici tl. 80 mm skupiny A, pro plochy do 50 m2 | m2 | 30 |  | 0 | CS ÚRS 2022 01 |  |  | VV | 0
|  | https://podminky.urs.cz/item/CS_URS_2022_01/596212210 | [7 empty] | POL2_0
|  | "kryt vjezdu" 30,0 |  | 30 | [5 empty] | VV | 0
18 | 59245020 | dlažba tvar obdélník betonová 200x100x80mm přírodní | m2 | 30.9 |  | 0 | CS ÚRS 2022 01 |  |  | DIL
|  | 30*1,03 'Přepočtené koeficientem množství |  | 30.9 | [5 empty] | POL1_0
Díl: | 9 | Ostatní konstrukce a práce, bourání |  |  |  | 0 |  |  |  | VV | 0
19 | 914111111 | Montáž svislé dopravní značky základní velikosti do 1 m2 objímkami na sloupky nebo konzoly | kus | 4 |  | 0 | CS ÚRS 2022 01 |  |  | VV | 0
|  | https://podminky.urs.cz/item/CS_URS_2022_01/914111111 | [7 empty] | VV | 0
|  | "B24a,b+E13" 2+2 |  | 4 |  |  |  | 15 | 21
20 | 40445620 | zákazové, příkazové dopravní značky B1-B34, C1-15 700mm | kus | 2 |  | 0 | CS ÚRS 2022 01 | #VALUE! | #VALUE! | SUM
|  | "B24a,b" 2 |  | 2
21 | 40445638 | informativní značky směrové IS16, IS17 500x300mm | kus | 2 |  | 0 | CS ÚRS 2022 01
|  | "E13" 2 |  | 2
22 | 914511112 | Montáž sloupku dopravních značek délky do 3,5 m do hliníkové patky | kus | 2 |  | 0 | CS ÚRS 2022 01
https://podminky.urs.cz/item/CS_URS_2022_01/914511112
|  | "pro B24a,b+E13" 2 |  | 2
23 | 40445225 | sloupek pro dopravní značku Zn D 60mm v 3,5m | kus | 2 |  | 0 | CS ÚRS 2022 01
24 | 916131213 | Osazení silničního obrubníku betonového se zřízením lože, s vyplněním a zatřením spár cementovou maltou stojatého s boční opěrou z betonu prostého, do lože z betonu prostého | m | 28 |  | 0 | CS ÚRS 2022 01
https://podminky.urs.cz/item/CS_URS_2022_01/916131213
|  | "přejezdové obrubníky" 28,0 |  | 28
25 | 59217032 | obrubník betonový silniční 1000x150x150mm | m | 28.56 |  | 0 | CS ÚRS 2022 01
|  | 28*1,02 'Přepočtené koeficientem množství |  | 28.56
26 | 916231213 | Osazení chodníkového obrubníku betonového se zřízením lože, s vyplněním a zatřením spár cementovou maltou stojatého s boční opěrou z betonu prostého, do lože z betonu prostého | m | 10 |  | 0 | CS ÚRS 2022 01
https://podminky.urs.cz/item/CS_URS_2022_01/916231213
27 | 59217017 | obrubník betonový chodníkový 1000x100x250mm | m | 10.2 |  | 0 | CS ÚRS 2022 01
|  | 10*1,02 'Přepočtené koeficientem množství |  | 10.2
28 | 919112233 | Řezání dilatačních spár v živičném krytu vytvoření komůrky pro těsnící zálivku šířky 20 mm, hloubky 40 mm | m | 22 |  | 0 | CS ÚRS 2022 01
https://podminky.urs.cz/item/CS_URS_2022_01/919112233
|  | "mezi stávající vozovkou a novým sjezdem" 22,0 |  | 22
29 | 919122132 | Utěsnění dilatačních spár zálivkou za tepla v cementobetonovém nebo živičném krytu včetně adhezního nátěru s těsnicím profilem pod zálivkou, pro komůrky šířky 20 mm, hloubky 40 mm | m | 22 |  | 0 | CS ÚRS 2022 01
https://podminky.urs.cz/item/CS_URS_2022_01/919122132
|  | "mezi stávající vozovkou a novým sjezdem" 22,0 |  | 22
Díl: | 997 | Přesun sutě |  |  |  | 0
30 | 997221561 | Vodorovná doprava suti bez naložení, ale se složením a s hrubým urovnáním z kusových materiálů, na vzdálenost do 1 km | t | 5.46 |  | 0 | CS ÚRS 2022 01
https://podminky.urs.cz/item/CS_URS_2022_01/997221561
na skládku do 10km
|  | "betonová zámková dlažba" 21,0*0,260"t/m2 |  | 5.46
31 | 997221569 | Vodorovná doprava suti bez naložení, ale se složením a s hrubým urovnáním Příplatek k ceně za každý další i započatý 1 km přes 1 km | t | 49.14 |  | 0 | CS ÚRS 2022 01
https://podminky.urs.cz/item/CS_URS_2022_01/997221569
na skládku do 10km
|  | "betonová zámková dlažba" 21,0*0,260"t/m2"*9"km |  | 49.14
32 | 997221615 | Poplatek za uložení stavebního odpadu na skládce (skládkovné) z prostého betonu zatříděného do Katalogu odpadů pod kódem 17 01 01 | t | 5.46 |  | 0 | CS ÚRS 2022 01
https://podminky.urs.cz/item/CS_URS_2022_01/997221615
|  | "betonová zámková dlažba" 21,0*0,260"t/m2 |  | 5.46
33 | 997221873 | Poplatek za uložení stavebního odpadu na recyklační skládce (skládkovné) zeminy a kamení zatříděného do Katalogu odpadů pod kódem 17 05 04 | t | 46.4 |  | 0 | CS ÚRS 2022 01
https://podminky.urs.cz/item/CS_URS_2022_01/997221873
|  | "výkopek z úpravy ploch pro sjezd" 20,0*2,0"t/m3 |  | 40
|  | "výkopek ze silniční drenáže" 3,2*2,0"t/m3 |  | 6.4
|  | Součet |  | 46.4
Díl: | 998 | Přesun hmot |  |  |  | 0
34 | 998223011 | Přesun hmot pro pozemní komunikace s krytem dlážděným dopravní vzdálenost do 200 m jakékoliv délky objektu | t | 19.204 |  | 0 | CS ÚRS 2022 01
2) IO 200.2 Komunikace a zpevněné plochy ve správě MČ Bystrc
Díl: | 1 | Zemní práce |  |  |  | 0
1 | 122151101 | Odkopávky a prokopávky nezapažené strojně v hornině třídy těžitelnosti I skupiny 1 a 2 do 20 m3 | m3 | 560 |  | 0 | CS ÚRS 2022 01
https://podminky.urs.cz/item/CS_URS_2022_01/122151101
|  | "úprava ploch pro komunikace" 560,0 |  | 560
2 | 132151101 | Hloubení nezapažených rýh šířky do 800 mm strojně s urovnáním dna do předepsaného profilu a spádu v hornině třídy těžitelnosti I skupiny 1 a 2 do 20 m3 | m3 | 11 |  | 0 | CS ÚRS 2022 01
https://podminky.urs.cz/item/CS_URS_2022_01/132151101
|  | "pro silniční drenáž" 0,4*0,5*55,0 |  | 11
3 | 133151101 | Hloubení nezapažených šachet strojně v hornině třídy těžitelnosti I skupiny 1 a 2 do 20 m3 | m3 | 3.168 |  | 0 | CS ÚRS 2022 01
https://podminky.urs.cz/item/CS_URS_2022_01/133151101
|  | "pro uliční vpusť" 1,2*1,2*2,2 |  | 3.168
4 | 162751117 | Vodorovné přemístění výkopku nebo sypaniny po suchu na obvyklém dopravním prostředku, bez naložení výkopku, avšak se složením bez rozhrnutí z horniny třídy těžitelnosti I skupiny 1 až 3 na vzdálenost přes 9 000 do 10 000 m | m3 | 574.168 |  | 0 | CS ÚRS 2022 01
https://podminky.urs.cz/item/CS_URS_2022_01/162751117
na skládku do 10km
|  | "z úpravy ploch pro komunikace" 560,0 |  | 560
|  | "ze silniční drenáže" 11,0 |  | 11
|  | "pro uliční vpusť" 1,2*1,2*2,2 |  | 3.168
|  | Součet |  | 574.168
5 | 171151111 | Uložení sypanin do násypů strojně s rozprostřením sypaniny ve vrstvách a s hrubým urovnáním zhutněných z hornin nesoudržných sypkých | m3 | 937 |  | 0 | CS ÚRS 2022 01
https://podminky.urs.cz/item/CS_URS_2022_01/171151111
|  | "úprava ploch pro komunikace" 920,0 |  | 920
|  | "dosypání terénu za obrubami" 15,0 |  | 15
|  | "zásypaní uliční vpusti" 2,0 |  | 2
|  | Součet |  | 937
6 | 58331200 | štěrkopísek netříděný | t | 1874 |  | 0 | CS ÚRS 2022 01
|  | 937,0*2,0"t/m3 |  | 1874
7 | 181951112 | Úprava pláně vyrovnáním výškových rozdílů strojně v hornině třídy těžitelnosti I, skupiny 1 až 3 se zhutněním | m2 | 980 |  | 0 | CS ÚRS 2022 01
https://podminky.urs.cz/item/CS_URS_2022_01/181951112
|  | "pod konstrukci komunikací" 980,0 |  | 980
| 2 | Zakládání |  |  |  | 0
8 | 211561111 | Výplň kamenivem do rýh odvodňovacích žeber nebo trativodů bez zhutnění, s úpravou povrchu výplně kamenivem hrubým drceným frakce 4 až 16 mm | m3 | 8.8 |  | 0 | CS ÚRS 2022 01
https://podminky.urs.cz/item/CS_URS_2022_01/211561111
|  | "silniční drenáž" 0,4*0,4*55,0 |  | 8.8
9 | 212682111 | Lože pro trativody z prohozeného výkopového materiálu | m3 | 2.2 |  | 0 | CS ÚRS 2022 01
https://podminky.urs.cz/item/CS_URS_2022_01/212682111
|  | "silniční drenáž z nepropustného materiálu" 0,4*0,1*55,0 |  | 2.2
10 | 212755216 | Trativody bez lože z drenážních trubek plastových flexibilních D 160 mm | m | 55 |  | 0 | CS ÚRS 2022 01
https://podminky.urs.cz/item/CS_URS_2022_01/212755216
|  | "silniční drenáž" 55,0 |  | 55
| 4 | Vodorovné konstrukce |  |  |  | 0
11 | 452112112 | Osazení betonových dílců prstenců nebo rámů pod poklopy a mříže, výšky do 100 mm | kus | 1 |  | 0 | CS ÚRS 2022 01
https://podminky.urs.cz/item/CS_URS_2022_01/452112112
12 | 59224011 | prstenec šachtový vyrovnávací betonový 625x100x60mm | kus | 1 |  | 0 | CS ÚRS 2022 01
| 5 | Komunikace pozemní |  |  |  | 0
13 | 564851011 | Podklad ze štěrkodrti ŠD s rozprostřením a zhutněním plochy jednotlivě do 100 m2, po zhutnění tl. 150 mm | m2 | 900 |  | 0 | CS ÚRS 2022 01
https://podminky.urs.cz/item/CS_URS_2022_01/564851011
|  | "ochranná vrstva pojížděných ploch" 450,0 |  | 450
|  | "podkladní vrstva pojížděných ploch" 450,0 |  | 450
|  | Součet |  | 900
14 | 564871011 | Podklad ze štěrkodrti ŠD s rozprostřením a zhutněním plochy jednotlivě do 100 m2, po zhutnění tl. 250 mm | m2 | 420 |  | 0 | CS ÚRS 2022 01
https://podminky.urs.cz/item/CS_URS_2022_01/564871011
|  | "podkladní vrstva pocházených ploch" 420,0 |  | 420
15 | 596211255 | Kladení dlažby z betonových zámkových dlaždic komunikací pro pěší strojně s ložem z kameniva těženého nebo drceného tl. do 40 mm, s vyplněním spár s dvojitým hutněním, vibrováním a se smetením přebytečného materiálu na krajnici tl. 60 mm přes 300 m2 | m2 | 420 |  | 0 | CS ÚRS 2022 01
https://podminky.urs.cz/item/CS_URS_2022_01/596211255
|  | "kryt pocházených ploch v barvě přírodní" 316,0 |  | 316
|  | "kryt pocházených ploch v barvě pískové" 104,0 |  | 104
|  | Součet |  | 420
16 | 59245021 | dlažba tvar čtverec betonová 200x200x60mm přírodní | m2 | 319.16 |  | 0 | CS ÚRS 2022 01
|  | "kryt pocházených ploch v barvě přírodní" 316,0 |  | 316
|  | 316*1,01 'Přepočtené koeficientem množství |  | 319.16
17 | 59245263 | dlažba tvar čtverec betonová 200x200x60mm barevná | m2 | 104 |  | 0 | CS ÚRS 2022 01
|  | "kryt pocházených ploch v barvě pískové" 104,0 |  | 104
18 | 596212355 | Kladení dlažby z betonových zámkových dlaždic pozemních komunikací strojně s ložem z kameniva těženého nebo drceného tl. do 50 mm, s vyplněním spár, s dvojitým hutněním vibrováním a se smetením přebytečného materiálu na krajnici tl. 80 mm přes 300 m2 | m2 | 450 |  | 0 | CS ÚRS 2022 01
https://podminky.urs.cz/item/CS_URS_2022_01/596212355
|  | "kryt pojížděných ploch" 450,0 |  | 450
19 | 59245030 | dlažba tvar čtverec betonová 200x200x80mm přírodní | m2 | 454.5 |  | 0 | CS ÚRS 2022 01
|  | 450*1,01 'Přepočtené koeficientem množství |  | 454.5
20 | 596411111 | Kladení dlažby z betonových vegetačních dlaždic komunikací pro pěší s ložem z kameniva těženého nebo drceného tl. do 40 mm, s vyplněním spár a vegetačních otvorů, s hutněním vibrováním tl. 80 mm, pro plochy do 50 m2 | m2 | 23 |  | 0 | CS ÚRS 2022 01
https://podminky.urs.cz/item/CS_URS_2022_01/596411111
|  | "zatravňovací dlažba u záhonu" 23,0 |  | 23
21 | 59245030R | dlažba tvar čtverec betonová vegetační a drenážní 200x200x80mm přírodní | m2 | 23.69 |  | 0 | CS ÚRS 2022 01
|  | 23*1,03 'Přepočtené koeficientem množství |  | 23.69
| 8 | Trubní vedení |  |  |  | 0
22 | 895941302 | Osazení vpusti uliční z betonových dílců DN 450 dno s kalištěm | kus | 1 |  | 0 | CS ÚRS 2022 01
https://podminky.urs.cz/item/CS_URS_2022_01/895941302
23 | 59224495 | vpusť uliční DN 450 kaliště nízké 450/240x50mm | kus | 1 |  | 0 | CS ÚRS 2022 01
24 | 895941314 | Osazení vpusti uliční z betonových dílců DN 450 skruž horní 570 mm | kus | 1 |  | 0 | CS ÚRS 2022 01
https://podminky.urs.cz/item/CS_URS_2022_01/895941314
25 | 59224486 | vpusť uliční DN 450 skruž horní betonová 450/570x50mm | kus | 1 |  | 0 | CS ÚRS 2022 01
26 | 895941322 | Osazení vpusti uliční z betonových dílců DN 450 skruž středová 295 mm | kus | 1 |  | 0 | CS ÚRS 2022 01
https://podminky.urs.cz/item/CS_URS_2022_01/895941322
27 | 59224487 | vpusť uliční DN 450 skruž střední betonová 450/295x50mm | kus | 1 |  | 0 | CS ÚRS 2022 01
28 | 895941331 | Osazení vpusti uliční z betonových dílců DN 450 skruž průběžná s výtokem | kus | 1 |  | 0 | CS ÚRS 2022 01
https://podminky.urs.cz/item/CS_URS_2022_01/895941331
29 | 59224489 | vpusť uliční DN 450 skruž průběžná s odtokem 150mm 450/450x50mm | kus | 1 |  | 0 | CS ÚRS 2022 01
30 | 899203112 | Osazení mříží litinových včetně rámů a košů na bahno pro třídu zatížení B125, C250 | kus | 1 |  | 0 | CS ÚRS 2022 01
https://podminky.urs.cz/item/CS_URS_2022_01/899203112
31 | 59224480 | mříž vtoková s rámem pro uliční vpusť 500x500, zatížení 25 tun | kus | 1 |  | 0 | CS ÚRS 2022 01
| 9 | Ostatní konstrukce a práce, bourání |  |  |  | 0
32 | 912111112 | Montáž zábrany parkovací tvaru sloupku do výšky 800 mm se zabetonovanou patkou | kus | 2 |  | 0 | CS ÚRS 2022 01
https://podminky.urs.cz/item/CS_URS_2022_01/912111112
33 | 74910163 | sloupek parkovací sklopný 60x60x800mm Zn základní zámek vložkový | kus | 2 |  | 0 | CS ÚRS 2022 01
34 | 914111111 | Montáž svislé dopravní značky základní velikosti do 1 m2 objímkami na sloupky nebo konzoly | kus | 13 |  | 0 | CS ÚRS 2022 01
https://podminky.urs.cz/item/CS_URS_2022_01/914111111
|  | "P4" 1 |  | 1
|  | "B1+E13" 1+1 |  | 2
|  | "IP12+E13" 3+3 |  | 6
|  | "IP13b+E13" 2+2 |  | 4
|  | Součet |  | 13
35 | 40445609 | značky upravující přednost P1, P4 900mm | kus | 1 |  | 0 | CS ÚRS 2022 01
|  | "P4" 1 |  | 1
36 | 40445620 | zákazové, příkazové dopravní značky B1-B34, C1-15 700mm | kus | 1 |  | 0 | CS ÚRS 2022 01
|  | "B1" 1 |  | 1
37 | 40445625 | informativní značky provozní IP8, IP9, IP11-IP13 500x700mm | kus | 5 |  | 0 | CS ÚRS 2022 01
|  | "IP12+E13" 3 |  | 3
|  | "IP13b+E13" 2 |  | 2
|  | Součet |  | 5
38 | 40445638 | informativní značky směrové IS16, IS17 500x300mm | kus | 6 |  | 0 | CS ÚRS 2022 01
|  | "E13" 1+3+2 |  | 6
39 | 914511112 | Montáž sloupku dopravních značek délky do 3,5 m do hliníkové patky | kus | 7 |  | 0 | CS ÚRS 2022 01
https://podminky.urs.cz/item/CS_URS_2022_01/914511112
|  | "P4" 1 |  | 1
|  | "B1+E13" 1 |  | 1
|  | "IP12+E13" 3 |  | 3
|  | "IP13b+E13" 2 |  | 2
|  | Součet |  | 7
40 | 40445225 | sloupek pro dopravní značku Zn D 60mm v 3,5m | kus | 7 |  | 0 | CS ÚRS 2022 01
41 | 915231111 | Vodorovné dopravní značení stříkaným plastem přechody pro chodce, šipky, symboly nápisy bílé základní | m2 | 1 |  | 0 | CS ÚRS 2022 01
https://podminky.urs.cz/item/CS_URS_2022_01/915231111
|  | "V10f" 1 |  | 1
42 | 916131213 | Osazení silničního obrubníku betonového se zřízením lože, s vyplněním a zatřením spár cementovou maltou stojatého s boční opěrou z betonu prostého, do lože z betonu prostého | m | 155 |  | 0 | CS ÚRS 2022 01
https://podminky.urs.cz/item/CS_URS_2022_01/916131213
43 | 59217031 | obrubník betonový silniční 1000x150x250mm | m | 158.1 |  | 0 | CS ÚRS 2022 01
|  | 155*1,02 'Přepočtené koeficientem množství |  | 158.1
44 | 916231213 | Osazení chodníkového obrubníku betonového se zřízením lože, s vyplněním a zatřením spár cementovou maltou stojatého s boční opěrou z betonu prostého, do lože z betonu prostého | m | 452 |  | 0 | CS ÚRS 2022 01
https://podminky.urs.cz/item/CS_URS_2022_01/916231213
45 | 59217017 | obrubník betonový chodníkový 1000x100x250mm | m | 461.04 |  | 0 | CS ÚRS 2022 01
|  | 452*1,02 'Přepočtené koeficientem množství |  | 461.04
46 | 935932334 | Odvodňovací plastový žlab pro třídu zatížení C 250 vnitřní šířky do 300 mm s krycím roštem můstkovým z litiny | m | 6.5 |  | 0 | CS ÚRS 2022 01
https://podminky.urs.cz/item/CS_URS_2022_01/935932334
| 997 | Přesun sutě |  |  |  | 0
45 | 997221873 | Poplatek za uložení stavebního odpadu na recyklační skládce (skládkovné) zeminy a kamení zatříděného do Katalogu odpadů pod kódem 17 05 04 | t | 1148.4 |  | 0 | CS ÚRS 2022 01
https://podminky.urs.cz/item/CS_URS_2022_01/997221873
|  | "výkopek z úpravy ploch pro zpevněné plochy" 560,0*2,0"t/m3 |  | 1120
|  | "výkopek ze silniční drenáže" 11,0*2,0"t/m3 |  | 22
|  | "výkopek z uliční vpusti" 3,2*2,0"t/m3 |  | 6.4
|  | Součet |  | 1148.4
| 998 | Přesun hmot |  |  |  | 0
46 | 998223011 | Přesun hmot pro pozemní komunikace s krytem dlážděným dopravní vzdálenost do 200 m jakékoliv délky objektu | t | 343.568 |  | 0 | CS ÚRS 2022 01
| Celkem |  |  |  |  | 0

## IO 300
Položkový soupis prací, dodávek a služeb | [9 empty] | #TypZaznamu#
S: |  | MŠ Nad Dědinou | [7 empty] | STA
O: |  | IO 300 PŘÍPOJKA VODOVODU | [7 empty] | OBJ
R: | [9 empty] | ROZ
C: | [9 empty] | CAS_STR
P.č. | Číslo položky | Název položky | MJ | množství | cena / MJ | Celkem | Cen. soustava
Díl: | 1 | Zemní práce |  |  |  | 0 |  |  |  | DIL
1 | 132101201R00 | Hloubení rýh a jam | m3 | 23 |  | 0 | RTS_I/2022 |  |  | POL1_0
2 | 122201109R01 | Příplatek za lepivost | m3 | 12 |  | 0 | RTS_I/2022 |  |  | VV | 0
3 | 175101101RT2 | Obsyp potrubí bez prohození sypaniny, s dodáním štěrkopísku frakce 0 - 22 mm | m3 | 6.7 |  | 0 | RTS_I/2022 |  |  | DIL
4 | 174101101R00 | Zásyp jam, rýh, šachet se zhutněním | m3 | 16.3 |  | 0 | RTS_I/2022 |  |  | POL1_0
5 | 167101101R00 | Nakládání výkopku | m3 | 6.7 |  | 0 | RTS_I/2022 |  |  | VV | 0
6 | 151101101R00 | Pažení a rozepření stěn rýh - příložné - hl. do 2m | m2 | 60 |  | 0 | RTS_I/2022 |  |  | POL1_0
7 | 151101111R00 | Odstranění paženi stěn rýh - příložné - hl. do 2 m | m2 | 60 |  | 0 | RTS_I/2022 |  |  | VV | 0
8 | 451572111RK1 | Lože pod potrubí z kameniva těženého 0 - 4 mm, kraj Jihomoravský | m3 | 1.6 |  | 0 | RTS_I/2022 |  |  | POL1_0
9 | 199000002R00 | Poplatek za skládku | m3 | 6.7 |  | 0 | RTS_I/2022 |  |  | VV | 0
10 | Mimo RTS | Rozebrání a sestavení komunikace | m2 | 15 |  | 0 | vlastní |  |  | VV | 0
11 | 119001423R00 | Dočasné zajištění kabelů - v počtu nad 6 kabelů | m | 8 |  | 0 | RTS_I/2022 |  |  | VV | 0
12 | 119001412R00 | Dočasné zajištění beton.a plast.potrubí DN 200-500 | m | 2 |  | 0 | RTS_I/2022 |  |  | POL1_0
13 | 119001401R00 | Dočasné zajištění ocelového potrubí do DN 200 mm | m | 1 |  | 0 | RTS_I/2022
14 | 162701105R00 | Vodorovné přemístění výkopku z hor. do 10000 m | m3 | 6.7 |  | 0 | RTS_I/2022
15 | 120001101R00 | Příplatek za ztížení vykopávky v blízkosti vedení | m3 | 21 |  | 0 | RTS_I/2022
Díl: | 8 | Trubní vedení |  |  |  | 0
16 | Mimo RTS | Potrubí PE100 SDR11 dn63 | m | 19 |  | 0 | vlastní
17 | Mimo RTS | Napojení na veřejný vodovod, Zemní souprava teleskopická 1,3-1,8m šoupátko DN50 | kus | 1 |  | 0 | vlastní
vč. navrtávacího pasu
18 | Mimo RTS | Poklop uliční šoupátkový | kus | 1 |  | 0 | vlastní
19 | Mimo RTS | Vodoměrná šachta 1,5x1,0x1,6m plast. k obetonovaní, stavební práce,včetně vystrojení, komínku, | kus | 1 |  | 0 | vlastní
poklop litina tř. zat. D400 - zateplený
-KK DN50
-KKV DN50
-ZK DN50
-2x průchodka do šachty
-montáž vodoměru
20 | 460490012R00 | Zakrytí potrubí výstr. folií PVC+vodič CYKY 2*4mm2 | m | 19 |  | 0 | RTS_I/2022
21 | 892241111R00 | Tlaková zkouška vodovodního potrubí DN 80 | m | 19 |  | 0 | RTS_I/2022
22 | 892421111R00 | Tlaková zkouška vodovodního potrubí DN 500 | m | 19 |  | 0 | RTS_I/2022
[8 empty] | 15 | 21
| Celkem |  |  |  |  | 0 |  | #VALUE! | #VALUE! | SUM

## IO 401
Položkový soupis prací, dodávek a služeb | [9 empty] | #TypZaznamu#
S: |  | MŠ Nad Dědinou | [7 empty] | STA
O: |  | IO 401 AREÁLOVÉ ROZVODY KANALIZACE DEŠŤOVÉ | [7 empty] | OBJ
R: | [9 empty] | ROZ
C: | [9 empty] | CAS_STR
P.č. | Číslo položky | Název položky | MJ | množství | cena / MJ | Celkem | Cen. soustava
Díl: | 1 | Zemní práce |  |  |  | 0 |  |  |  | DIL
1 | 132101201R00 | Hloubení rýh a jam | m3 | 409.7 |  | 0 | RTS_I/2022 |  |  | POL1_0
2 | 122201109R01 | Příplatek za lepivost | m3 | 204.9 |  | 0 | RTS_I/2022 |  |  | VV | 0
3 | 175101101RT2 | Obsyp potrubí bez prohození sypaniny, s dodáním štěrkopísku frakce 0 - 22 mm | m3 | 14.2 |  | 0 | RTS_I/2022 |  |  | DIL
4 | 174101101R00 | Zásyp jam, rýh, šachet se zhutněním | m3 | 367 |  | 0 | RTS_I/2022 |  |  | POL1_0
5 | 167101101R00 | Nakládání výkopku | m3 | 42.7 |  | 0 | RTS_I/2022 |  |  | VV | 0
6 | 151101102R00 | Pažení a rozepření stěn rýh - příložné - hl.do 4 m | m2 | 180 |  | 0 | RTS_I/2022 |  |  | POL1_0
7 | 151101101R00 | Pažení a rozepření stěn rýh - příložné - hl.do 2 m | m2 | 126 |  | 0 | RTS_I/2022 |  |  | VV | 0
8 | 151101112R00 | Odstranění pažení stěn rýh - příložné - hl. do 4 m | m2 | 180 |  | 0 | RTS_I/2022 |  |  | POL1_0
9 | 151101111R00 | Odstranění pažení stěn rýh - příložné - hl. do 2 m | m2 | 126 |  | 0 | RTS_I/2022 |  |  | VV | 0
10 | 451572111RK1 | Lože pod potrubí z kameniva těženého 0 - 4 mm, kraj Jihomoravský | m3 | 3.5 |  | 0 | RTS_I/2022 |  |  | VV | 0
11 | 199000002R00 | Poplatek za skládku | m3 | 42.7 |  | 0 | RTS_I/2022 |  |  | VV | 0
12 | 162701105R00 | Vodorovné přemístění výkopku z hor. do 10000 m | m3 | 42.7 |  | 0 | RTS_I/2022 |  |  | POL1_0
Díl: | 8 | Trubní vedení |  |  |  | 0
13 | Mimo RTS | Potrubí DN150 PVC SN8 | m | 23 |  | 0 | RTS_I/2022
14 | Mimo RTS | Potrubí DN200 PVC SN8 | m | 25 |  | 0 | RTS_I/2022
15 | Mimo RTS | Š8 | kus | 1 |  | 0 | vlastní
Hloubka šachty 5,5m D600 plast
PoklopLitinový 600/40T D400 na bet. konus
Tešnění prstence 2ks
Konus (teleskop)
Skruž (trouba) -5500mm
Dno kompakt
16 | Mimo RTS | Š9 | kus | 1 |  | 0 | vlastní
Hloubka šachty 2,1m D600 plast
PoklopLitinový 600/40T D400 na bet. konus
Tešnění prstence 2ks
Konus (teleskop)
Skruž (trouba) -2100mm
Dno kompakt
17 | Mimo RTS | Š10 | kus | 1 |  | 0 | vlastní
Hloubka šachty 1,95m D600 plast
PoklopLitinový 600/40T D400 na bet. konus
Tešnění prstence 2ks
Konus (teleskop)
Skruž (trouba) -2000mm
Dno kompakt
18 | Mimo RTS | Š11 | kus | 1 |  | 0 | vlastní
Hloubka šachty 1,48m D600 plast
PoklopLitinový 600/40T D400 na bet. konus
Tešnění prstence 2ks
Konus (teleskop)
Skruž (trouba) -1500mm
Dno kompakt
19 | Mimo RTS | Odlučovač tuků | kus | 1 |  | 0 | vlastní
Plastové bloky 800x800x350mm do hloubky 5,5m 100 ks
Geotextilie 300g 250 m2
Štěropískové lože 0-32mm 15,5m3
Oválné balvany frakce 150-300mm 28,5 m3
Geomříž oko 39x39mm 200m2
PVC SN8 DN150 6 m
PVC SN8 DN200 6m
PE-HD DN100 45
20 | 892571111R00 | Zkouška těsnosti kanalizace DN do 200, vodou | m | 48 |  | 0 | RTS_I/2022
| Celkem |  |  |  |  | 0 |  | #REF! | #REF! | SUM

## IO 410
Položkový soupis prací, dodávek a služeb | [9 empty] | #TypZaznamu#
S: |  | MŠ Nad Dědinou | [7 empty] | STA
O: |  | IO 410 PŘÍPOJKA KANALIZACE SPLAŠKOVÉ | [7 empty] | OBJ
R: | [9 empty] | ROZ
C: | [9 empty] | CAS_STR
P.č. | Číslo položky | Název položky | MJ | množství | cena / MJ | Celkem | Cen. soustava
Díl: | 1 | Zemní práce |  |  |  | 0 |  |  |  | DIL
1 | 132101201R00 | Hloubení rýh a jam | m3 | 35.6 |  | 0 | RTS_I/2022 |  |  | POL1_0
2 | 122201109R01 | Příplatek za lepivost | m3 | 17.8 |  | 0 | RTS_I/2022 |  |  | VV | 0
3 | 175101101RT2 | Obsyp potrubí bez prohození sypaniny, s dodáním štěrkopísku frakce 0 - 22 mm | m3 | 4.3 |  | 0 | RTS_I/2022 |  |  | DIL
4 | 174101101R00 | Zásyp jam, rýh, šachet se zhutněním | m3 | 23.9 |  | 0 | RTS_I/2022 |  |  | POL1_0
5 | 167101101R00 | Nakládání výkopku | m3 | 11.7 |  | 0 | RTS_I/2022 |  |  | VV | 0
6 | 151101102R00 | Pažení a rozepření stěn rýh - příložné - hl.do 4 m | m2 | 156 |  | 0 | RTS_I/2022 |  |  | POL1_0
7 | 151101112R00 | Odstranění pažení stěn rýh - příložné - hl. do 4 m | m2 | 156 |  | 0 | RTS_I/2022 |  |  | VV | 0
8 | 451572111RK1 | Lože pod potrubí z kameniva těženého 0 - 4 mm, kraj Jihomoravský | m3 | 0.96 |  | 0 | RTS_I/2022 |  |  | POL1_0
9 | 199000002R00 | Poplatek za skládku | m3 | 11.7 |  | 0 | RTS_I/2022 |  |  | VV | 0
10 | Mimo RTS | Rozebrání a sestavení komunikace | m2 | 16 |  | 0 | vlastní |  |  | VV | 0
11 | 162701105R00 | Vodorovné přemístění výkopku z hor. do 10000 m | m3 | 11.7 |  | 0 | RTS_I/2022 |  |  | VV | 0
12 | 119001422R00 | Dočasné zajištění kabelů - v počtu 3 - 6 kabelů | m | 4 |  | 0 | RTS_I/2022 |  |  | POL1_0
13 | 119001412R00 | Dočasné zajištění beton.a plast.potrubí DN 200-500 | m | 1 |  | 0 | RTS_I/2022
14 | 120001101R00 | Příplatek za ztížení vykopávky v blízkosti vedení | m3 | 32 |  | 0 | RTS_I/2022
Díl: | 8 | Trubní vedení |  |  |  | 0
15 | Mimo RTS | Potrubí DN150 kamenina vč. obetonování | m | 13 |  | 0 | vlastní
16 | Mimo RTS | Napojení na veřejnou, kanalizaci | kus | 1 |  | 0 | vlastní
jádrový vývrt, zapravení ereglitem
17 | Mimo RTS | Š1 | kus | 1 |  | 0 | vlastní
Hloubka šachty 2,54m D600 plast
PoklopLitinový 600/40T D400 na bet. konus
Tešnění prstence 2ks
Konus (teleskop)
Skruž (trouba) -2500mm
Dno kompakt
18 | 892571111R00 | Zkouška těsnosti kanalizace DN do 200, vodou | m | 13 |  | 0 | RTS_I/2022
[8 empty] | 15 | 21
| Celkem |  |  |  |  | 0 |  | #VALUE! | #VALUE! | SUM

## IO 411
Položkový soupis prací, dodávek a služeb | [9 empty] | #TypZaznamu#
S: |  | MŠ Nad Dědinou | [7 empty] | STA
O: |  | IO 411 AREÁLOVÉ ROZVODY KANALIZACE SPLAŠKOVÉ | [7 empty] | OBJ
R: | [9 empty] | ROZ
C: | [9 empty] | CAS_STR
P.č. | Číslo položky | Název položky | MJ | množství | cena / MJ | Celkem | Cen. soustava
Díl: | 1 | Zemní práce |  |  |  | 0 |  |  |  | DIL
1 | 132101201R00 | Hloubení rýh a jam | m3 | 143 |  | 0 | RTS_I/2022 |  |  | POL1_0
2 | 122201109R01 | Příplatek za lepivost | m3 | 72 |  | 0 | RTS_I/2022 |  |  | VV | 0
3 | 175101101RT2 | Obsyp potrubí bez prohození sypaniny, s dodáním štěrkopísku frakce 0 - 22 mm | m3 | 24.8 |  | 0 | RTS_I/2022 |  |  | DIL
4 | 174101101R00 | Zásyp jam, rýh, šachet se zhutněním | m3 | 112.7 |  | 0 | RTS_I/2022 |  |  | POL1_0
5 | 167101101R00 | Nakládání výkopku | m3 | 30.3 |  | 0 | RTS_I/2022 |  |  | VV | 0
6 | 151101102R00 | Pažení a rozepření stěn rýh - příložné - hl.do 4 m | m2 | 260 |  | 0 | RTS_I/2022 |  |  | POL1_0
7 | 151101112R00 | Odstranění pažení stěn rýh - příložné - hl. do 4 m | m2 | 260 |  | 0 | RTS_I/2022 |  |  | VV | 0
8 | 451572111RK1 | Lože pod potrubí z kameniva těženého 0 - 4 mm, kraj Jihomoravský | m3 | 5.5 |  | 0 | RTS_I/2022 |  |  | POL1_0
9 | 199000002R00 | Poplatek za skládku | m3 | 30.3 |  | 0 | RTS_I/2022 |  |  | VV | 0
10 | 162701105R00 | Vodorovné přemístění výkopku z hor. do 10000 m | m3 | 30.3 |  | 0 | RTS_I/2022 |  |  | VV | 0
11 | 119001423R00 | Dočasné zajištění kabelů - v počtu nad 6 kabelů | m | 12 |  | 0 | RTS_I/2022 |  |  | VV | 0
12 | 119001412R00 | Dočasné zajištění beton.a plast.potrubí DN 200-500 | m | 1 |  | 0 | RTS_I/2022 |  |  | POL1_0
13 | 120001101R00 | Příplatek za ztížení vykopávky v blízkosti vedení | m3 | 40 |  | 0 | RTS_I/2022
Díl: | 8 | Trubní vedení |  |  |  | 0
14 | Mimo RTS | Potrubí DN150 PVC SN8 | m | 52 |  | 0 | vlastní
15 | Mimo RTS | Odlučovač tuků | kus | 1 |  | 0 | vlastní
Železobetonový odlučovač tuků NG1
Podkladní deska tl. 250mm
Litinový poklop pachotěsný D400
Betonový konus 100/63
Betonová skurž 100/100
Betonová skurž 100/50
Vyrovnávací prstenec 63/4
16 | Mimo RTS | Š2 | kus | 1 |  | 0 | vlastní
Hloubka šachty 2,05m D600 plast
PoklopLitinový 600/40T D400 na bet. konus
Tešnění prstence 2ks
Konus (teleskop)
Skruž (trouba) -2000mm
Dno kompakt
17 | Mimo RTS | Š3 | kus | 1 |  | 0 | vlastní
Hloubka šachty 2,29m D600 plas
PoklopLitinový 600/40T D400 na bet. konus
Tešnění prstence 2ks
Konus (teleskop)
Skruž (trouba) -2300mm
Dno kompakt
18 | Mimo RTS | Š4 | kus | 1 |  | 0 | vlastní
Hloubka šachty 2,58m D600 plast
PoklopLitinový 600/40T D400 na bet. konus
Tešnění prstence 2ks
Konus (teleskop)
Skruž (trouba) -2600mm
Dno kompakt
19 | Mimo RTS | Š5 | kus | 1 |  | 0 | vlastní
Hloubka šachty 2,63m D600 plas
PoklopLitinový 600/40T D400 na bet. konus
Tešnění prstence 2ks
Konus (teleskop)
Skruž (trouba) -2600mm
Dno kompakt
20 | Mimo RTS | Š6 | kus | 1 |  | 0 | vlastní
Hloubka šachty 2,52m D600 plas
PoklopLitinový 600/40T D400 na bet. konus
Tešnění prstence 2ks
Konus (teleskop)
Skruž (trouba) -2500mm
Dno kompakt
21 | Mimo RTS | Š7 | kus | 1 |  | 0 | vlastní
Hloubka šachty 2,281m D600 plas
PoklopLitinový 600/40T D400 na bet. konus
Tešnění prstence 2ks
Konus (teleskop)
Skruž (trouba) -2200mm
Dno kompakt
22 | 892571111R00 | Zkouška těsnosti kanalizace DN do 200, vodou | m | 52 |  | 0 | vlastní
| Celkem |  |  |  |  | 0 |  | #REF! | #REF! | SUM

## IO 500
Položkový soupis prací, dodávek a služeb | [9 empty] | #TypZaznamu#
S: |  | MŠ Nad Dědinou | [7 empty] | STA
O: |  | IO 500 PŘÍPOJKA PLYNOVODU | [7 empty] | OBJ
R: | [9 empty] | ROZ
C: | [9 empty] | CAS_STR
P.č. | Číslo položky | Název položky | MJ | množství | cena / MJ | Celkem | Cen. soustava
Díl: | 1 | Zemní práce |  |  |  | 0 |  |  |  | DIL
1 | 132101201R00 | Hloubení rýh a jam | m3 | 40.2 |  | 0 | RTS_I/2022 |  |  | POL1_0
2 | 122201109R00 | Příplatek za lepivost | m3 | 20.1 |  | 0 | RTS_I/2022 |  |  | VV | 0
3 | 175101101RT2 | Obsyp potrubí bez prohození sypaniny, s dodáním štěrkopísku frakce 0 - 22 mm | m3 | 10.7 |  | 0 | RTS_I/2022 |  |  | DIL
4 | 174101101R00 | Zásyp jam, rýh, šachet se zhutněním | m3 | 26.6 |  | 0 | RTS_I/2022 |  |  | POL1_0
5 | 167101101R00 | Nakládání výkopku | m3 | 13.8 |  | 0 | RTS_I/2022 |  |  | VV | 0
6 | 151101101R00 | Pažení a rozepření stěn rýh - příložné - hl. do 2m | m2 | 99 |  | 0 | RTS_I/2022 |  |  | POL1_0
7 | 151101111R00 | Odstranění paženi stěn rýh - příložné - hl. do 2 m | m2 | 99 |  | 0 | RTS_I/2022 |  |  | VV | 0
8 | 451572111RK1 | Lože pod potrubí z kameniva těženého 0 - 4 mm, kraj Jihomoravský | m3 | 3.1 |  | 0 | RTS_I/2022 |  |  | POL1_0
9 | 199000002R00 | Poplatek za skládku | m3 | 13.8 |  | 0 | RTS_I/2022 |  |  | VV | 0
10 | Mimo RTS | Rozebrání a sestavení komunikace | m2 | 12 |  | 0 | vlastní |  |  | VV | 0
11 | 119001423R00 | Dočasné zajištění kabelů - v počtu nad 6 kabelů | m | 11 |  | 0 | RTS_I/2022 |  |  | VV | 0
12 | 119001412R00 | Dočasné zajištění beton.a plast.potrubí DN 200-500 | m | 2 |  | 0 | RTS_I/2022 |  |  | POL1_0
13 | 162701105R00 | Vodorovné přemístění výkopku z hor. do 10000 m | m3 | 13.8 |  | 0 | RTS_I/2022
14 | 120001101R00 | Příplatek za ztížení vykopávky v blízkosti vedení | m3 | 22 |  | 0 | RTS_I/2022
Díl: | 723 | Vnitřní plynovod |  |  |  | 0
15 | Mimo RTS | Potrubí PE100 SDR11 dn40, vč. ochranného potrubí dn63 CYY 2,5mm2 | m | 39 |  | 0 | vlastní
16 | 723150304R01 | Potrubí ocelové hladké černé svařované DN40 | m | 2 |  | 0 | RTS_I/2022
17 | 723239103R00 | Montáž plynovodních armatur, 2 závity, DN40,PN16, dodávka a montáž armatury | kus | 2 |  | 0 | RTS_I/2022
18 | Mimo RTS | Plynoměrná skříň, 700x650x350mm | kus | 1 |  | 0 | vlastní
19 | Mimo RTS | Napojení na veřejný vodovod, Zemní souprava teleskopická 1,3-1,8m šoupátko DN32 | kus | 1 |  | 0 | vlastní
20 | Mimo RTS | Přechod ocel/plast | kus | 1 |  | 0 | vlastní
21 | Mimo RTS | Regulátor rohový 10L, STL/NTL 2kPa | kus | 1 |  | 0 | vlastní
22 | Mimo RTS | Nátěr syntet. potrubí do DN 100 mm Z +2x +1x email | m | 2 |  | 0 | vlastní
Provedení nátěrů včetně dodávky barvy a pomocného materiálu
23 | Mimo RTS | Nátěr syntetický armatur do DN 100 mm 2x +1x email | kus | 2 |  | 0 | vlastní
Provedení nátěrů včetně dodávky barvy a pomocného materiálu
24 | Mimo RTS | Tlaková zkouška plyn. potrubí | m | 41 |  | 0 | vlastní | 15 | 21
25 | Mimo RTS | Chránička DN50 | m | 1 |  | 0 | vlastní
26 | 998723101R00 | Přesun hmot pro vnitřní plynovod, výšky do 6 m | t | 0.12 |  | 0 | RTS_I/2022
Díl: | 767 | Konstrukce zámečnické |  |  |  | 0
27 | Mimo RTS | Systémové uložení potrubí a zařízení | kg | 10 |  | 0 | vlastní
28 | 998767101R00 | Přesun hmot pro zámečnické konstr., výšky do 6 m | t | 0.01 |  | 0 | RTS_I/2022
| Celkem |  |  |  |  | 0 |  | #VALUE! | #VALUE! | SUM

## IO 600
Položkový soupis prací, dodávek a služeb | [9 empty] | #TypZaznamu#
S: |  | MŠ Nad Dědinou | [7 empty] | STA
O: |  | IO 600 PŘÍPOJKA SILNOPROUDU | [7 empty] | OBJ
R: | [9 empty] | ROZ
C: | [9 empty] | CAS_STR
P.č. | Číslo položky | Název položky | MJ | množství | cena / MJ | Celkem | Cen. soustava
Díl: | M21.1 | Kabely a kabelové trasy |  |  |  | 0 |  |  |  | DIL
1 |  | Kabel silový NAVY 4 x 240 mm2 | m | 130 |  | 0 | Vlastní |  |  | POL1_0
2 |  | Instalační chránička ohebná D95 | m | 130 |  | 0 | Vlastní |  |  | VV | 0
3 |  | Ostatní příslušenství a drobný montážní materiál | kus | 1 |  | 0 | Vlastní |  |  | DIL
Díl: | M21.2 | Uzemnění |  |  |  | 0 |  |  |  | POL1_0
4 | 35441120R | Pásek uzemňovací pozinkovaný 30x4 mm | m | 130 |  | 0 | Vlastní |  |  | VV | 0
Díl: | M21.3 | Práce a dodávky PSV |  |  |  | 0 |  |  |  | POL1_0
5 | 650 12-5739.R00 | Kabel silový NAVY 4 x 240 mm2, uložení volně | m | 130 |  | 0 | RTS_I/2022 |  |  | VV | 0
6 | 210 22-0021.R00 | Vedení uzemňovací v zemi FeZn do 120 mm2 vč.svorek | m | 130 |  | 0 | RTS_I/2022 |  |  | POL1_0
7 |  | Odstranění travnatého porostu kosení a zhrabávání trávy | m2 | 130 |  | 0 | Vlastní |  |  | VV | 0
8 |  | Sejmutí drnu uložení na hromadu nebo naložení na dopr.prostředek jekékoliv tloušťky | m2 | 130 |  | 0 | Vlastní |  |  | VV | 0
9 |  | Naložení výkopu ručně, z hornin tř.1-4 | m3 | 52 |  | 0 | Vlastní |  |  | VV | 0
10 |  | Zřízení kabelového lože včetne podsypu a urovnání povrchu z písku tloš.5cm nad kabel do 65 cm | m | 130 |  | 0 | Vlastní |  |  | POL1_0
11 |  | Výkop kabelové rýhy 50/80 cm hor.3 strojní výkop rýhy | m | 130 |  | 0 | Vlastní
12 |  | Zásyp kabelových rýh strojně ve volném terénu | m | 130 |  | 0 | Vlastní
13 |  | Krytí kabelu, spojek výstražnou folií z PVC šiřky 25cm | m | 130 |  | 0 | Vlastní
14 |  | Revize | hod | 8 |  | 0 | Vlastní
| Celkem |  |  |  |  | 0 |  | #REF! | #REF! | SUM

## IO 601
Položkový soupis prací, dodávek a služeb | [9 empty] | #TypZaznamu#
S: |  | MŠ Nad Dědinou | [7 empty] | STA
O: |  | IO 601 AREÁLOVÉ ROZVODY SILNOPROUDU A VO | [7 empty] | OBJ
R: | [9 empty] | ROZ
C: | [9 empty] | CAS_STR
P.č. | Číslo položky | Název položky | MJ | množství | cena / MJ | Celkem | Cen. soustava
Díl: | M21.1 | Kabely a kabelové trasy |  |  |  | 0 |  |  |  | DIL
1 | 34111094R | Kabel silový s Cu jádrem 750 V CYKY 5 x 2,5 mm2 | m | 200 |  | 0 | RTS_I/2022 |  |  | POL1_0
2 |  | Instalační chránička ohebná plastová D25 | m | 200 |  | 0 | Vlastní |  |  | VV | 0
3 |  | Instalační chránička dělená AROT 110 | m | 180 |  | 0 | Vlastní |  |  | DIL
4 |  | Instalační chránička plastová polená AROT 160 | m | 530 |  | 0 | Vlastní |  |  | POL1_0
5 |  | Ostatní příslušenství a drobný montážní materiál | kus | 1 |  | 0 | Vlastní |  |  | VV | 0
Díl: | M21.2 | Osvětlení |  |  |  | 0 |  |  |  | POL1_0
6 |  | M, sv. nástěnné LED 30W/3000K 3565lm Ra92, těleso sv. Al slitina povrch. Úprava šedá, konstrukce umožnuje nastavení horizontálně +-180° tvrzené sklo, optika AS wallwasher, krytí IP65 odolnost proti nárazu IK09 | kus | 6 |  | 0 | Vlastní |  |  | VV | 0
7 |  | K, sv. LED sloupkové, 19W/3000K 1650lm Ra85, těleso AL slitina povrchov je speciálně ošetřený proti kyselým dešťům, psům, finální barva aluminium, konstrukce svítidla antivandal, svítidlo je konstruováno pro průběžnou montáž IP66 | kus | 10 |  | 0 | Vlastní |  |  | POL1_0
Díl: | M21.3 | Práce a dodávky PSV |  |  |  | 0 |  |  |  | VV | 0
8 | 210 80-0116.R00 | Kabel silový s Cu jádrem 750 V CYKY 5 x 2,5 mm2, uložení pod omítku | m | 30 |  | 0 | RTS_I/2022 |  |  | VV | 0
9 | 210 81-0016.R00 | Kabel silový s Cu jádrem 750 V CYKY 5 x 2,5 mm2, uložení volně | m | 170 |  | 0 | RTS_I/2022 |  |  | VV | 0
10 | 650 01-0633.R00 | Montáž Instalační chráničky ohebný plastové D25, uložení volně | m | 170 |  | 0 | RTS_I/2022 |  |  | POL1_0
11 | 650 01-0623.R00 | Montáž Instalační chráničky ohebný plastové D25, uložení pod omítku | m | 30 |  | 0 | RTS_I/2022
12 |  | Montáž Instalační chráničky dělené AROT 110 | m | 180 |  | 0 | Vlastní
13 |  | Montáž Instalační chráničky dělené AROT 160 | m | 530 |  | 0 | Vlastní
14 |  | Montáž svítidel | kus | 16 |  | 0 | Vlastní
15 |  | Odstranění travnatého porostu kosení a zhrabávání trávy | m2 | 270 |  | 0 | Vlastní
16 |  | Sejmutí drnu uložení na hromadu nebo naložení na dopr.prostředek jekékoliv tloušťky | m2 | 270 |  | 0 | Vlastní
17 |  | Naložení výkopu ručně, z hornin tř.1-4 | m3 | 108 |  | 0 | Vlastní
18 |  | Zřízení kabelového lože včetne podsypu a urovnání povrchu z písku tloš.5cm nad kabel do 65 cm | m | 270 |  | 0 | Vlastní
19 |  | Výkop kabelové rýhy 50/80 cm hor.3 strojní výkop rýhy | m | 270 |  | 0 | Vlastní
20 |  | Zásyp kabelových rýh strojně ve volném terénu | m | 270 |  | 0 | Vlastní
21 |  | Krytí kabelu, spojek výstražnou folií z PVC šiřky 25cm | m | 270 |  | 0 | Vlastní
22 |  | Revize | hod | 8 |  | 0 | Vlastní
| Celkem |  |  |  |  | 0 |  | #REF! | #REF! | SUM

## IO 700
Položkový soupis prací, dodávek a služeb | [9 empty] | #TypZaznamu#
S: |  | MŠ Nad Dědinou | [7 empty] | STA
O: |  | IO 700 PŘÍPOJKA SLABOPROUDU | [7 empty] | OBJ
R: | [9 empty] | ROZ
C: | [9 empty] | CAS_STR
P.č. | Číslo položky | Název položky | MJ | množství | cena / MJ | Celkem | Cen. soustava
Díl: | M22.1 | Kabely a elektrické vedení |  |  |  | 0 |  |  |  | DIL
1 |  | Optický kabel singlemode 9/125 | m | 34.5 |  | 0 | Vlastní |  |  | POL1_0
2 |  | Montáž | kus | 1 |  | 0 | Vlastní |  |  | DIL
Díl: | M22.2 | Trubky, kanály pro kabely a krabice |  |  |  | 0 |  |  |  | POL1_0
3 | 28613301R | Trubka ochranná kabelová HDPE | m | 30 |  | 0 | RTS_I/2022 |  |  | VV | 0
4 |  | Montáž | kus | 1 |  | 0 | Vlastní |  |  | VV | 0
Díl: | M22.3 | Práce a dodávky PSV |  |  |  | 0 |  |  |  | POL1_0
5 | 460 20-0431.RT2 | Výkop kabelové rýhy 55/80 cm hor.1 ruční výkop rýhy | m | 15 |  | 0 | RTS_I/2022 |  |  | VV | 0
6 | 460 31-0001.R00 | Uložení 1 kabelu strojně v hornině třídy 1 a 2 | m | 15 |  | 0 | RTS_I/2022 |  |  | VV | 0
7 | 460 62-0011.RT1 | Provizorní úprava terénu v přírodní hornině 1 ruční vyrovnání a zhutnění | m2 | 22.5 |  | 0 | RTS_I/2022 |  |  | VV | 0
8 | 460 70-0001.R00 | Označení kabelového vedení | kus | 1 |  | 0 | RTS_I/2022 |  |  | POL1_0
9 |  | Montáž | kus | 1 |  | 0 | Vlastní
| Celkem |  |  |  |  | 0 |  | #REF! | #REF! | SUM

## IO 800.2
Položkový soupis prací, dodávek a služeb | [9 empty] | #TypZaznamu#
S: |  | MŠ Nad Dědinou | [7 empty] | STA
O: |  | IO 800.2 SADOVÉ ÚPRAVY | [7 empty] | OBJ
R: | [9 empty] | ROZ
C: | [9 empty] | CAS_STR
P.č. | Číslo položky | Název položky | MJ | množství | cena / MJ | Celkem | Cen. soustava
Díl: | 1 | Zemní práce |  |  |  | 0 |  |  |  | DIL
1 | 184852234 | Řez stromů prováděný lezeckou technikou zdravotní (S-RZ), plocha koruny stromu přes 30 do 60 m2 | kus | 1 |  | 0 | CS ÚRS 2022 01 |  |  | POL1_0
|  | Poznámka k položce: dle inventarizačního seznamu dř.č. 26 | [7 empty] | VV | 0
2 | 184852235 | Řez stromů prováděný lezeckou technikou zdravotní (S-RZ), plocha koruny stromu přes 60 do 90 m2 | kus | 1 |  | 0 | CS ÚRS 2022 01 |  |  | DIL
|  | Poznámka k položce: dle inventarizačního seznamu dř.č. 24 |  |  |  | 0 |  |  |  | POL1_0
3 | 184852236 | Řez stromů prováděný lezeckou technikou zdravotní (S-RZ), plocha koruny stromu přes 90 do 120 m2 | kus | 1 |  | 0 | CS ÚRS 2022 01 |  |  | VV | 0
|  | Poznámka k položce: dle inventarizačního seznamu dř.č.25 |  |  |  | 0 |  |  |  | POL1_0
4 | 184802111 | Chemické odplevelení půdy před založením kultury, trávníku nebo zpevněných ploch o výměře jednotlivě přes 20 m2 v rovině nebo na svahu do 1:5 postřikem na široko | m2 | 1948.5 |  | 0 | CS ÚRS 2020 02 |  |  | VV | 0
|  | Poznámka k položce: trávník+ trávník v kruhovém záhoně + plošná výsadba keřů + záhony trvalek |  |  |  | 0 |  |  |  | POL1_0
|  | 1601+11,1+317+19,4 |  | 1948.5 | [5 empty] | VV | 0
5 | M1 | herbicid totální neselektivní | litr | 1.169 |  | 0 | vlastní |  |  | VV | 0
|  | Poznámka k položce: dávkování: 6 litrů přípravku na na 300 litrů vody na 1 ha | [7 empty] | VV | 0
|  | 1948,5*6/10000 |  | 1.169 |  | 0 |  |  |  | POL1_0
6 | 111311111 | Odstranění odumřelého travního drnu po aplikaci herbicidních přípravků ručně s pomocí drobné mechanizace v rovině nebo na svahu do 1:5, hloubky do 30 mm | m2 | 1948.5 |  | 0 | CS ÚRS 2022 01
7 | 181114711 | Odstranění kamene z pozemku sebráním kamene, hmotnosti jednotlivě do 15 kg | m3 | 1 |  | 0 | CS ÚRS 2020 02
Poznámka k položce: odstranění případných stavebních zbytků
8 | 183402131 | Rozrušení půdy na hloubku přes 50 do 150 mm souvislé plochy přes 500 m2 v rovině nebo na svahu do 1:5 | m2 | 1948.5 |  | 0 | CS ÚRS 2020 02
9 | 183106612 | Instalace protikořenových bariér do předem vyhloubené rýhy, včetně zásypu a hutnění v rovině nebo na svahu do 1:5, hloubky přes 500 do 700 mm | m | 77 |  | 0 | CS ÚRS 2022 01
10 | M15 | protikořenová bariéra - netkaná textilie 360 g/m2, černá, tl. 1,2 mm, výška 1m | m | 77 |  | 0 | vlastní
Poznámka k položce: netkaná textilieze 100% polypropylénu se speciální povrchovou úpravou
11 | 167103101 | Nakládání neulehlého výkopku z hromad zeminy schopné zúrodnění | m3 | 202.945 |  | 0 | CS ÚRS 2020 02
Poznámka k položce: zemina pro trávníky a plošnou výsadbu keřů = 10 cm tl. vrstvy pro trávník založený položením travního drnu = 15 cm tl. vrtvy pro výsadbu trvalek = 20 cm tl. vrstvy substrát pro výměnu půdy v jamkách = 0,2 m3/jamku
|  | (1601+317)*0,1+11,1*0,15+19,4*0,2+28*0,2 |  | 202.945 |  | 0
12 | 162751137 | Vodorovné přemístění výkopku nebo sypaniny po suchu na obvyklém dopravním prostředku, bez naložení výkopku, avšak se složením bez rozhrnutí z horniny třídy těžitelnosti II na vzdálenost skupiny 4 a 5 na vzdálenost přes 9 000 do 10 000 m | m3 | 202.945 |  | 0 | CS ÚRS 2020 02
|  | Poznámka k položce: dovoz zeminy na stavbu |  |  |  | 0
|  | (1601+317)*0,1+11,1*0,15+19,4*0,2+28*0,2 |  | 202.945 |  | 0
13 | 181006111 | Rozprostření zemin schopných zúrodnění v rovině a ve sklonu do 1:5, tloušťka vrstvy do 0,10 m | m2 | 1948.5 |  | 0 | CS ÚRS 2020 02
|  | 1601+317+11,1+19,4 |  | 1948.5 |  | 0
14 | M2 | zemina pro trávníky-ornice + směs písků | m3 | 193.465 |  | 0 | vlastní
|  | (1601+317)*0,1+11,1*0,15 |  | 193.465 |  | 0
15 | M4 | zahradnický substrát pro výsadbu | m3 | 9.48 |  | 0 | vlastní
|  | Poznámka k položce: homogenizovaná směs kompostů, rašeliny a zúrodnitelných substrátů, pro výměnu půdy v jymkách a na záhony trvalek |  |  |  | 0
|  | 19,4*0,2+28*0,2 |  | 9.48 |  | 0
16 | 183403114 | Obdělání půdy kultivátorováním v rovině nebo na svahu do 1:5 | m2 | 1918 |  | 0 | CS ÚRS 2020 02
|  | Poznámka k položce: plochy trávníku + plošné výsadby keřů |  |  |  | 0
|  | 1601+317 |  | 1918 |  | 0
17 | 183403153 | Obdělání půdy hrabáním v rovině nebo na svahu do 1:5 | m2 | 1948.5 |  | 0 | CS ÚRS 2020 02
|  | 1601+317+11,1+19,4 |  | 1948.5 |  | 0
18 | 183403161 | Obdělání půdy válením v rovině nebo na svahu do 1:5 | m2 | 1612.1 |  | 0 | CS ÚRS 2020 02
|  | 1601+11,1 |  | 1612.1 |  | 0
19 | 181451131 | Založení trávníku na půdě předem připravené plochy přes 1000 m2 výsevem včetně utažení parkového v rovině nebo na svahu do 1:5 | m2 | 1601 |  | 0 | CS ÚRS 2020 02
20 | M3 | travní směs univerzální rekreační | kg | 48.03 |  | 0 | vlastní
Poznámka k položce: Složení travní směsi: jílek vytrvalý 'Barlicum' 10% jílek vytrvalý 'Barsignum' 10% jílek vytrvalý 'Barorlando' 15% kostřava červená dlouze výběžkatá 'Polka' 15% kostřava červená krátce výběžkatá 'Viktorka' 15% kostřava červená trsnatá 'Musica' 15% kostřava drsnolistá 'Dorotka' 5% lipnice luční 'Rubicon' 15%
|  | 1601*0,030 |  | 48.03 |  | 0
21 | 181451151 | Založení trávníku na půdě předem připravené plochy přes 1000 m2 předpěstovaným travním kobercem parkového v rovině nebo na svahu do 1:5 | m2 | 11.1 |  | 0 | CS ÚRS 2022 01
22 | M13 | travní koberec předpěstovaný, zátěžový-travní směs rekreační | m2 | 11.1 |  | 0 | vlastní
23 | 185803111 | Ošetření trávníku jednorázové v rovině nebo na svahu do 1:5 | m2 | 1612.1 |  | 0 | CS ÚRS 2020 02
|  | 1601+11,1 |  | 1612.1 |  | 0
24 | 183101221 | Hloubení jamek pro vysazování rostlin v zemině tř.1 až 4 s výměnou půdy z 50% v rovině nebo na svahu do 1:5, objemu přes 0,40 do 1,00 m3 | kus | 28 |  | 0 | CS ÚRS 2020 02
25 | 183111114 | Hloubení jamek pro vysazování rostlin v zemině tř.1 až 4 bez výměny půdy v rovině nebo na svahu do 1:5, objemu přes 0,01 do 0,02 m3 | kus | 235 |  | 0 | CS ÚRS 2020 02
26 | 183111111 | Hloubení jamek pro vysazování rostlin v zemině tř.1 až 4 bez výměny půdy v rovině nebo na svahu do 1:5, objemu do 0,002 m3 | kus | 204 |  | 0 | CS ÚRS 2020 02
27 | 184102115 | Výsadba dřeviny s balem do předem vyhloubené jamky se zalitím v rovině nebo na svahu do 1:5, při průměru balu přes 500 do 600 mm | kus | 28 |  | 0 | CS ÚRS 2020 02
28 | M5-1 | Crataegus monogyna ´Stricta´ alejový strom s balem OK 12-14 cm | kus | 6 |  | 0 | vlastní
29 | M5-2 | Carpinus betulus ´Lucas´ alejový strom s balem OK 12-14 cm | kus | 3 |  | 0 | vlastní
30 | M5-3 | Prunus cerasifera ´Nigra´ alejový strom s balem OK 12-14 cm | kus | 1 |  | 0 | vlastní
31 | M5-4 | Acer campestre ´Elsrijk´ alejový strom s balem OK 12-14 cm | kus | 4 |  | 0 | vlastní
32 | M5-5 | Amelanchier arborea ´Robin Hill´ alejový strom s balem OK 12-14 cm | kus | 3 |  | 0 | vlastní
33 | M5-6 | Aesculus carnea ´Briotii´ alejový strom s balem OK 12-14 cm | kus | 1 |  | 0 | vlastní
34 | M5-7 | Fraxinus angustifolia ´Raywood´ alejový strom s balem OK 12-14 cm | kus | 1 |  | 0 | vlastní
35 | M5-8 | Acer pseudoplatanus ´Briliantissimum´ alejový strom s balem OK 12-14 cm | kus | 1 |  | 0 | vlastní
36 | M5-9 | Sorbus aucuparia ´Edulis´ alejový strom s balem OK | kus | 1 |  | 0 | vlastní
37 | M5-10 | Prunus avium ´Plena´ alejový strom s balem OK | kus | 1 |  | 0 | vlastní
38 | M5-11 | Acer campestre alejový strom s balem OK 12-14 cm | kus | 2 |  | 0 | vlastní
39 | M5-12 | Acer platanoides ´Schwedleri´ alejový strom s balem OK 12-14 cm | kus | 1 |  | 0 | vlastní
40 | M5-13 | Picea pungens ´Hoopsii´ zemní bal vel. 125-150 cm | kus | 1 |  | 0 | vlastní
41 | M5-14 | Betula jacqemontii vícekmen s balem vel. 150-200 cm | kus | 2 |  | 0 | vlastní
42 | 184102112 | Výsadba dřeviny s balem do předem vyhloubené jamky se zalitím v rovině nebo na svahu do 1:5, při průměru balu přes 200 do 300 mm | kus | 235 |  | 0 | CS ÚRS 2020 02
43 | M5-21 | Spiraea japonica ´Albiflora´ vel.20-30 cm, K2,5 | kus | 44 |  | 0 | vlastní
44 | M5-22 | Carpinus betulus vel. 100+, kontejner, jeden výhon | kus | 83 |  | 0 | vlastní
45 | M5-23 | Corylus avellana ´Katalánská´ vel. 30-40 cm, kontejner | kus | 3 |  | 0 | vlastní
46 | M5-24 | Forsythia x intermedia vel. 30-40 cm, kontejner K2,5 | kus | 3 |  | 0 | vlastní
47 | M5-25 | Physocarpus opulifolius vel. 30-40 cm, kontejner K2,5 | kus | 19 |  | 0 | vlastní
48 | M5-26 | Spiraea x vanhouttei ´Gold Fontain´ vel. 20-30 cm, kontejner K2,5 | kus | 6 |  | 0 | vlastní
49 | M5-27 | Spiraea x vanhouttei vel. 40+, 3 výhony, kontejner | kus | 17 |  | 0 | vlastní
50 | M5-28 | Buddleja davidii ´Black Knight´ vel. 20-30cm, kontejner K2,5 | kus | 2 |  | 0 | vlastní
51 | M5-29 | Deutzia gracilis vel. 20-30 cm, kontejner K2,5 | kus | 11 |  | 0 | vlastní
52 | M5-30 | Weigela floribunda ´Rosea´ vel. 20-30 cm, kontejner K2,5 | kus | 11 |  | 0 | vlastní
53 | M5-31 | Syringa vulgaris ´Andenken an Ludwig Späth´ vel. 20-30 cm, kontejner K2,5 | kus | 6 |  | 0 | vlastní
54 | M5-32 | Philadelphus ´Lemoinei´ vel. 20-30 cm, kontejner K2,5 | kus | 8 |  | 0 | vlastní
55 | M5-33 | Weigela ´Red Prince´ vel. 20-30 kontejner K1,5 | kus | 4 |  | 0 | vlastní
56 | M5-34 | Swida alba ´Sibirica´ vel. 30-40 cm, kontejner K2,5 | kus | 6 |  | 0 | vlastní
57 | M5-36 | Buddleja davidii ´Argus White´ vel. 20-30 cm, kontejner | kus | 12 |  | 0 | vlastní
58 | 183211322 | Výsadba květin do připravené půdy se zalitím do připravené půdy, se zalitím květin hrnkovaných o průměru květináče přes 80 do 120 mm | kus | 204 |  | 0 | CS ÚRS 2020 02
59 | M5-a | Fragaria vesca semperflorens ´Alexandria´ kontejner | kus | 18 |  | 0 | vlastní
60 | M5-b | Fragaria vesca semperflorens ´Alpine Yellow´ kontejner | kus | 12 |  | 0 | vlastní
61 | M5-c | Fragaria vesca semperflorens ´Rügen´kontejner | kus | 12 |  | 0 | vlastní
62 | M5-d | Hyssopus officinalis, kontejner | kus | 8 |  | 0 | vlastní
63 | M5-e | Levisticum officinale, kontejner | kus | 6 |  | 0 | vlastní
64 | M5-f | Melissa officinalis, kontejner | kus | 8 |  | 0 | vlastní
65 | M5-g | Mentha piperita, kontejner | kus | 9 |  | 0 | vlastní
66 | M5-h | Origanum vulgare, kontejner | kus | 10 |  | 0 | vlastní
67 | M5-i | Salvia officinalis, kontejner | kus | 8 |  | 0 | vlastní
68 | M5-j | Satureja hortensis, kontejner | kus | 14 |  | 0 | vlastní
69 | M5-k | Allium schoenoprasum, kontejner | kus | 5 |  | 0 | vlastní
70 | M5-l | Lavandula angustifolia ´Lavando Purple´, kontejner | kus | 44 |  | 0 | vlastní
71 | M5-m | Lavandula angustifolia ´Papillion Deep Rose´, kontejner | kus | 50 |  | 0 | vlastní
72 | 184801121 | Ošetření vysazených dřevin solitérních v rovině nebo na svahu do 1:5 | kus | 28 |  | 0 | CS ÚRS 2020 02
73 | 184801131 | Ošetření vysazených dřevin ve skupinách v rovině nebo na svahu do 1:5 | m2 | 317 |  | 0 | CS ÚRS 2020 02
74 | 185804111 | Ošetření vysazených květin jednorázové v rovině | m2 | 19.4 |  | 0 | CS ÚRS 2020 02
75 | 184215133 | Ukotvení dřeviny kůly třemi kůly, délky přes 2 do 3 m | kus | 27 |  | 0 | CS ÚRS 2020 02
76 | 184215112 | Ukotvení dřeviny kůly jedním kůlem, délky přes 1 do 2 m | kus | 1 |  | 0 | CS ÚRS 2020 02
Poznámka k položce: Pice a pungens ´Hoopsii´
77 | 60591257 | kůl vyvazovací dřevěný impregnovaný D 8cm dl 3m | kus | 81 |  | 0 | CS ÚRS 2020 02
|  | 27*3 |  | 81
78 | 60591253 | kůl vyvazovací dřevěný impregnovaný D 8cm dl 2m | kus | 1 |  | 0 | CS ÚRS 2020 02
79 | M6 | příčka z půlené frézované kukatiny průměru 80 mm, délka 50 cm | kus | 81 |  | 0 | vlastní
|  | 27*3 |  | 81
80 | M7 | vyvazovací páska šíře 40 mm, 3 úvazky délky 0,7 m/strom+ 1 úvazek k jehličnanu délky 1m | m | 57.7 |  | 0 | vlastní
|  | 27*3*0,7+1*1 |  | 57.7
81 | 184215412 | Zhotovení závlahové mísy u solitérních dřevin v rovině nebo na svahu do 1:5, o průměru mísy přes 0,5 do 1 m | kus | 28 |  | 0 | CS ÚRS 2020 02
82 | 185802113 | Hnojení půdy nebo trávníku v rovině nebo na svahu do 1:5 umělým hnojivem na široko | t | 0.264 |  | 0 | CS ÚRS 2020 02
Poznámka k položce: 1,5 kg kondicionéru / výsadbová jáma trávníkové hnojivo - pro položený kobercový trávník
|  | 28*1,5/1000+11,1*0,02 |  | 0.264
83 | M8 | půdní mkondicionér pro zvýšení zádržnosti vody v půdě | kg | 42 |  | 0 | vlastní
|  | 28*1,5 |  | 42
84 | M14 | hnojivo pro trávníky | kg | 0.222 |  | 0 | vlastní
Poznámka k položce: organické trávníkové hnojivo granulované s dlouhodobým účinkem, poměr živin N-P-K (3,5-1,5-7)
|  | 11,1*0,02 |  | 0.222
85 | 185802114 | Hnojení půdy nebo trávníku v rovině nebo na svahu do 1:5 umělým hnojivem s rozdělením k jednotlivým rostlinám | t | 0.004 |  | 0 | CS ÚRS 2020 02
|  | 28*5*10/1000/1000+235*1*10/1000/1000 |  | 0.004
86 | M9 | hnojivo tabletové zásobní s postupným uvolňováním živin, tableta á 10g | kg | 3.75 |  | 0 | vlastní
Poznámka k položce: 5 tablet á 10 g / strom, 1 tableta á 10 g / keř
|  | 28*5*10/1000+235*1*10/1000 |  | 3.75
87 | 184501141 | Zhotovení obalu kmene z rákosové nebo kokosové rohože v rovině nebo na svahu do 1:5 | m2 | 12.96 |  | 0 | CS ÚRS 2020 02
Poznámka k položce: rohož výšky 1,6m, na jeden strom 30 cm rohože, jehličnana bez rohože
|  | 27*1,6*0,3 |  | 12.96
88 | M10 | rákosová rohož výšky 1,6m, rákos přírodní, neloupaný | m | 8.1 |  | 0
|  | 27*0,3 |  | 8.1
89 | 184911421 | Mulčování vysazených rostlin mulčovací kůrou, tl. do 100 mm v rovině nebo na svahu do 1:5 | m2 | 356.4 |  | 0 | CS ÚRS 2020 02
|  | 25*0,8+317+19,4 |  | 356.4
90 | M11 | mulčovací kůra drcená tříděná | m3 | 28.512 |  | 0 | vlastní
Poznámka k položce: 3 ks stromů jsou vysazeny v zaborkované výsadbě
|  | 25*0,8*0,08+317*0,08+19,4*0,08 |  | 28.512
91 | 185804311 | Zalití rostlin vodou plochy záhonů jednotlivě do 20 m2 | m3 | 6.72 |  | 0 | CS ÚRS 2020 02
Poznámka k položce: stromy - 4 zálivky á 60 litrů/strom
|  | 28*60*4/1000 |  | 6.72
92 | 185804312 | Zalití rostlin vodou plochy záhonů jednotlivě přes 20 m2 | m3 | 30.742 |  | 0 | CS ÚRS 2020 02
Poznámka k položce: keře, trvalky - 4 zálivky 20 litrů/m2 trávník kobercový - celkem 23 zálivek x 15 litrů/m2
|  | (317+19,4)*4*20/1000+11,1*23*15/1000 |  | 30.742
93 | M12 | voda pro zálivku | m3 | 37.462 |  | 0 | vlastní
|  | 28*60*4/1000+(317+19,4)*4*20/1000+11,1*23*15/1000 |  | 37.462
Díl: | 998 | Přesun hmot |  |  |  | 0
94 | 998231411 | Přesun hmot pro sadovnické a krajinářské úpravy - ručně bez užití mechanizace vodorovná dopravní vzdálenost do 100 m | t | 14.203 |  | 0 | CS ÚRS 2020 02
| Celkem |  |  |  |  | 0 |  | #REF! | #REF! | SUM

## PS 1000
Položkový soupis prací, dodávek a služeb | [9 empty] | #TypZaznamu#
S: |  | MŠ Nad Dědinou | [7 empty] | STA
O: |  | PS 1000 GASTRO | [7 empty] | OBJ
R: | [9 empty] | ROZ
C: | [9 empty] | CAS_STR
P.č. | Číslo položky | Název položky | MJ | množství | cena / MJ | Celkem | Cen. soustava
Díl: | 791 | Montáž zařízení velkokuchyní |  |  |  | 0 |  |  |  | DIL
1 |  | Chladnička na odpadky celonerezové provedení, Pro uložení plastnové odpadní nádoby objem 120l. Maximální šířka 103cm, maximální hloubka 72cm., | kus | 1 |  | 0 | vlastní |  |  | POL1_0
|  | Mytí termoportů (místnost č.103), | 0 |  |  | 0 | 0 |  |  | VV | 0
2 |  | Celonerezový regál s plynulým spojením bez zdvojených noh, police nerezové, plné, vyztužené, tloušťky min 50 mm; nerezové výškově stavitelné stojny, samosvorný systém, nosnost modulu mezi stojnami min 1200 Kg, bez šroubové sestavení, fixace do podlahy, fixace na stěnu, destičky na rozložení hmotnosti v podlaze možnost doplnění police dle potřeby, plná variabilita polic, možnost horizontálního nastavení police po 50-100 mm. Každý modul sestavy bude obsahovat 4 police. Hloubka regálu 600mm, Výška 1800 mm. Moduly: 1400 mm (min nosnost police 300 Kg) AFNOR certifikace hygienického provedení pro použití v potravinářském průmyslu v souladu s pravidly NF031, | kus | 1 |  | 0 | vlastní |  |  | DIL
3 |  | Myčka na provozní nádobí - GN, plechy, přepravky, náčiní, přepravní boxy. Zabudovaná rekuperace odpadních par. Oplachové čerpadlo. Příkon maximálně 7,7kW. Rozměr mycího koše minimálně 65x70 cm. Světlá vstupní výška: minimálně 650mm, Minimálně 4 mycí cykly dle intenzity mytí. Spotřeba vody: max 4,5 l. Dávkovací čerpadlo mycího a oplachového prostředku. Odpadní čerpadlo. Součástí myčky plochý univerzální koš a koš na plechy. Maximální šířka 840mm, maximální hloubka 870mm vzhledem k prostorovému uspořádání.,2200 | kus | 1 |  | 0 | vlastní |  |  | VV | 0
4 |  | Neobsazeno, | 0 |  |  | 0 | 0 |  |  | VV | 0
5 |  | Sprcha tlaková s napouštěcím ramínkem, směšovací baterie na teplou a studenou vodu. Certifikát o provedení bez použitých karcinogenních materiálů s obsahem PAH, PAU - Polycyklické Aromatické Uhlovodíky. Tlaková sprcha osazena úsporným perlátorem s průtokem 4 litry (s tolerancí +/- 5% ) za minutu při zajištění plné účinnosti mytí a zajištěním snížené spotřeby a úspory vody při oplachu a mytí. Spirálová hadice z nerezové oceli, vnitřní komponenty a vodou průchozí části z nerezové oceli, nastavitelná uzávěra sprchy pro zajištění konstantního proudu vody, plastová ruční závěra sprchy z CalcFree materiálu odolnému proti zavápnění vodním kamenem, 1/2" šroubovací ventily a plně kovová madla baterie. Závitová hřídel O1/2" s délkou minimálně 80 mm pro pevné a stabilní uchycení do pracovní desky, vstupní potrubí osazeno zpětnými ventilky. Ocelová pružina, která vede nerezovou hadici sprchy potažena materiálem pro ochranu před korozí, poškrábáním a zajištění hygienického standardu. Podpěra pružiny, úchytka ke zdi a hák na uchycení sprchy jsou celokovové s povrchovou úpravou proti zavápnění a korozi. Variabilní úchytka na stěnu, celokovová. Nerezové stupačky (18/10), šroubový úchytný systém kohoutků a dvojité o-kroužky k zaručení perfektního těsnění. Hloubka sprchy min. 400 mm, výška min. 1050, max. 1100 mm. , | kus | 1 |  | 0 | vlastní |  |  | VV | 0
6 |  | Velký mycí nerezový dřez, pracovní deska tl. 40 mm, hygienický zadní lem v= 100 mm, zaoblená přední hrana r 10mm, hygienická přední okapová hrana min 10 mm. Jeklová konstrukce z profilů minimálně 40x40 mm, celonerezové provedení z nerezové oceli AISI 304, provedení z plechu o tloušťce minimálně 1,5 mm. ,1000,800,900 | kus | 1 |  | 0 | vlastní |  |  | POL1_0
|  | Sklad chladniček (místnost č.109), | 0 |  |  | 0 | 0
10 |  | Sestava celonerezových regálů s plynulým spojením bez zdvojených noh, police nerezové, plné, vyztužené, tloušťky min 50 mm; nerezové výškově stavitelné stojny, samosvorný systém, nosnost modulu mezi stojnami min 1200 Kg, bez šroubové sestavení, fixace do podlahy, fixace na stěnu, destičky na rozložení hmotnosti v podlaze možnost doplnění police dle potřeby, plná variabilita polic, možnost horizontálního nastavení police po 50-100 mm. Každý modul sestavy bude obsahovat 4 police. Hloubka regálu 500mm, Výška 1800 mm. Moduly: 1300 mm (min nosnost police 300 Kg) + 1300 mm (min nosnost police 300 Kg). AFNOR certifikace hygienického provedení pro použití v potravinářském průmyslu v souladu s pravidly NF031, | kus | 1 |  | 0 | vlastní
11 |  | Celonerezová mraznička. Plné Nerezové dveře. S LED osvětlením vnitřního prostoru. Otevírání dveří doleva. Nerezové rošty umístěné ve stavitelných zásuvech. Nerezový rošt vysokonosný. Šířka roštu minimálně 530mm. Hloubka roštu minimálně 410mm. Počet roštových polic 5. Celonerezové provedení vnějšího i vnitřního pláště z vysokojakostní nerezové nemagnetické oceli AISI 304i. Vnitřní hygienické provedení se zaoblenými rohy. Monoblokový systém chlazení. Wifi modul pro vzálené připojení, ukládání HACCP alarmů a teplot. Vzdálená technická a servisní diagnostika všech parametrů chladícího systému. Možnost nastavení zasílání alarmů e-mailem, možnost stažení HACCP dat v tabulkovém a grafickém znázornění teplotních křivek pro dokladování teplot. Ventilované chlazení. Ekologické chladivo R290. Rozsah teplot -15°C / -22°C nebo větší. Ekologická třída chlazení F nebo lepší. Klimatická třída 5 nebo lepší. Objem minimálně 263 litrů dle Evropské normy dle normy 2015/1094-IV. Spotřeba maximálně 7,1 kWh / 24 hodin, příkon maximálně 420W. Zámek dveří. ECO mód pro snížení spotřeby energie. Minimálně 60mm izolace chladícího prostoru pro zajištění stálé teploty a ohřevu vnitřního prostoru okolní teplotou. Maximální šířka 650mm, Maximální hloubka 590mm - dáno prostorovým uspořádáním a dodržením dispozičního řešení., | kus | 1 |  | 0 | vlastní
12 |  | Celonerezová mraznička. Plné Nerezové dveře. S LED osvětlením vnitřního prostoru. Otevírání dveří doleva. Nerezové rošty umístěné ve stavitelných zásuvech. Nerezový rošt vysokonosný. Šířka roštu minimálně 530mm. Hloubka roštu minimálně 410mm. Počet roštových polic 5. Celonerezové provedení vnějšího i vnitřního pláště z vysokojakostní nerezové nemagnetické oceli AISI 304i. Vnitřní hygienické provedení se zaoblenými rohy. Monoblokový systém chlazení. Wifi modul pro vzálené připojení, ukládání HACCP alarmů a teplot. Vzdálená technická a servisní diagnostika všech parametrů chladícího systému. Možnost nastavení zasílání alarmů e-mailem, možnost stažení HACCP dat v tabulkovém a grafickém znázornění teplotních křivek pro dokladování teplot. Ventilované chlazení. Ekologické chladivo R290. Rozsah teplot -15°C / -22°C nebo větší. Ekologická třída chlazení F nebo lepší. Klimatická třída 5 nebo lepší. Objem minimálně 263 litrů dle Evropské normy dle normy 2015/1094-IV. Spotřeba maximálně 7,1 kWh / 24 hodin, příkon maximálně 420W. Zámek dveří. ECO mód pro snížení spotřeby energie. Minimálně 60mm izolace chladícího prostoru pro zajištění stálé teploty a ohřevu vnitřního prostoru okolní teplotou. Maximální šířka 650mm, Maximální hloubka 590mm - dáno prostorovým uspořádáním a dodržením dispozičního řešení., | kus | 1 |  | 0 | vlastní
13 |  | Celonerezová chladnička. Plné Nerezové dveře. S LED osvětlením vnitřního prostoru. Otevírání dveří doleva. Nerezové rošty umístěné ve stavitelných zásuvech. Nerezový rošt vysokonosný. Šířka roštu minimálně 530mm. Hloubka roštu minimálně 410mm. Počet roštových polic 4. Celonerezové provedení vnějšího i vnitřního pláště z vysokojakostní nerezové nemagnetické oceli AISI 304i. Vnitřní hygienické provedení se zaoblenými rohy. Monoblokový systém chlazení. Wifi modul pro vzálené připojení, ukládání HACCP alarmů a teplot. Vzdálená technická a servisní diagnostika všech parametrů chladícího systému. Možnost nastavení zasílání alarmů e-mailem, možnost stažení HACCP dat v tabulkovém a grafickém znázornění teplotních křivek pro dokladování teplot. Ventilované chlazení. Ekologické chladivo R290. Rozsah teplot +2°C - +12°C nebo větší. Ekologická třída chlazení C nebo lepší. Klimatická třída 5 nebo lepší. Objem minimálně 263 litrů dle Evropské normy dle normy 2015/1094-IV. Spotřeba maximálně 1,42 kWh / 24 hodin, příkon maximálně 260W. Zámek dveří. ECO mód pro snížení spotřeby energie. Minimálně 60mm izolace chladícího prostoru pro zajištění stálé teploty a ohřevu vnitřního prostoru okolní teplotou. Maximální šířka 650mm, Maximální hloubka 590mm - dáno prostorovým uspořádáním a dodržením dispozičního řešení., | kus | 1 |  | 0 | vlastní
14 |  | Celonerezová chladnička. Plné Nerezové dveře. S LED osvětlením vnitřního prostoru. Otevírání dveří doleva. Nerezové rošty umístěné ve stavitelných zásuvech. Nerezový rošt vysokonosný. Šířka roštu minimálně 530mm. Hloubka roštu minimálně 410mm. Počet roštových polic 4. Celonerezové provedení vnějšího i vnitřního pláště z vysokojakostní nerezové nemagnetické oceli AISI 304i. Vnitřní hygienické provedení se zaoblenými rohy. Monoblokový systém chlazení. Wifi modul pro vzálené připojení, ukládání HACCP alarmů a teplot. Vzdálená technická a servisní diagnostika všech parametrů chladícího systému. Možnost nastavení zasílání alarmů e-mailem, možnost stažení HACCP dat v tabulkovém a grafickém znázornění teplotních křivek pro dokladování teplot. Ventilované chlazení. Ekologické chladivo R290. Rozsah teplot +2°C - +12°C nebo větší. Ekologická třída chlazení C nebo lepší. Klimatická třída 5 nebo lepší. Objem minimálně 263 litrů dle Evropské normy dle normy 2015/1094-IV. Spotřeba maximálně 1,42 kWh / 24 hodin, příkon maximálně 260W. Zámek dveří. ECO mód pro snížení spotřeby energie. Minimálně 60mm izolace chladícího prostoru pro zajištění stálé teploty a ohřevu vnitřního prostoru okolní teplotou. Maximální šířka 650mm, Maximální hloubka 590mm - dáno prostorovým uspořádáním a dodržením dispozičního řešení., | kus | 1 |  | 0 | vlastní
15 |  | Celonerezová chladnička. Plné Nerezové dveře. S LED osvětlením vnitřního prostoru. Otevírání dveří doleva. Nerezové rošty umístěné ve stavitelných zásuvech. Nerezový rošt vysokonosný. Šířka roštu minimálně 530mm. Hloubka roštu minimálně 410mm. Počet roštových polic 4. Celonerezové provedení vnějšího i vnitřního pláště z vysokojakostní nerezové nemagnetické oceli AISI 304i. Vnitřní hygienické provedení se zaoblenými rohy. Monoblokový systém chlazení. Wifi modul pro vzálené připojení, ukládání HACCP alarmů a teplot. Vzdálená technická a servisní diagnostika všech parametrů chladícího systému. Možnost nastavení zasílání alarmů e-mailem, možnost stažení HACCP dat v tabulkovém a grafickém znázornění teplotních křivek pro dokladování teplot. Ventilované chlazení. Ekologické chladivo R290. Rozsah teplot +2°C - +12°C nebo větší. Ekologická třída chlazení C nebo lepší. Klimatická třída 5 nebo lepší. Objem minimálně 263 litrů dle Evropské normy dle normy 2015/1094-IV. Spotřeba maximálně 1,42 kWh / 24 hodin, příkon maximálně 260W. Zámek dveří. ECO mód pro snížení spotřeby energie. Minimálně 60mm izolace chladícího prostoru pro zajištění stálé teploty a ohřevu vnitřního prostoru okolní teplotou. Maximální šířka 650mm, Maximální hloubka 590mm - dáno prostorovým uspořádáním a dodržením dispozičního řešení., | kus | 1 |  | 0 | vlastní
16 |  | Celonerezová chladnička. Plné Nerezové dveře. S LED osvětlením vnitřního prostoru. Otevírání dveří doleva. Nerezové rošty umístěné ve stavitelných zásuvech. Nerezový rošt vysokonosný. Šířka roštu minimálně 530mm. Hloubka roštu minimálně 410mm. Počet roštových polic 4. Celonerezové provedení vnějšího i vnitřního pláště z vysokojakostní nerezové nemagnetické oceli AISI 304i. Vnitřní hygienické provedení se zaoblenými rohy. Monoblokový systém chlazení. Wifi modul pro vzálené připojení, ukládání HACCP alarmů a teplot. Vzdálená technická a servisní diagnostika všech parametrů chladícího systému. Možnost nastavení zasílání alarmů e-mailem, možnost stažení HACCP dat v tabulkovém a grafickém znázornění teplotních křivek pro dokladování teplot. Ventilované chlazení. Ekologické chladivo R290. Rozsah teplot +2°C - +12°C nebo větší. Ekologická třída chlazení C nebo lepší. Klimatická třída 5 nebo lepší. Objem minimálně 263 litrů dle Evropské normy dle normy 2015/1094-IV. Spotřeba maximálně 1,42 kWh / 24 hodin, příkon maximálně 260W. Zámek dveří. ECO mód pro snížení spotřeby energie. Minimálně 60mm izolace chladícího prostoru pro zajištění stálé teploty a ohřevu vnitřního prostoru okolní teplotou. Maximální šířka 650mm, Maximální hloubka 590mm - dáno prostorovým uspořádáním a dodržením dispozičního řešení., | kus | 1 |  | 0 | vlastní
|  | Suchý sklad (místnost č.110), | 0 |  |  | 0 | 0
20 |  | Sestava celonerezových regálů s plynulým spojením bez zdvojených noh, police nerezové, plné, vyztužené, tloušťky min 50 mm; nerezové výškově stavitelné stojny, samosvorný systém, nosnost modulu mezi stojnami min 1200 Kg, bez šroubové sestavení, fixace do podlahy, fixace na stěnu, destičky na rozložení hmotnosti v podlaze možnost doplnění police dle potřeby, plná variabilita polic, možnost horizontálního nastavení police po 50-100 mm. Každý modul sestavy bude obsahovat 4 police. AFNOR certifikace hygienického provedení pro použití v potravinářském průmyslu v souladu s pravidly NF031. Moduly: 1100 mm (min nosnost police 300 Kg) + 1600 mm (min nosnost police 200 Kg) + 1700 mm (min nosnost police 200 Kg). Hloubka regálu 600mm, výška 1800mm, | kus | 1 |  | 0 | vlastní
|  | Hrubá příprava zeleniny (místnost č.112), | 0 |  |  | 0 | 0
30 |  | Automatický změkčovač vody. Digitální ovládací displej s možností nastavení parametrů regenerace. Kapacita minimálně 75 m3 na 1°dH. Objem pryskyřice minimálně 25 litrů. Kapacita zásobníku na sůl mninimálně 25 Kg. Maximální spotřeba soli na regeneraci 3Kg. Maximální šířka 270mm. Maximální výška 520mm. Tlaková ztráta maximálně 1bar. Součástí filtr pevných částic s manuálním proplachem napojený na odpad., | kus | 1 |  | 0 | vlastní
31 |  | Celonerezová chladnička. Plné Nerezové dveře. S LED osvětlením vnitřního prostoru. Otevírání dveří doleva. Nerezové rošty umístěné ve stavitelných zásuvech. Nerezový rošt vysokonosný. Šířka roštu minimálně 530mm. Hloubka roštu minimálně 410mm. Počet roštových polic 4. Celonerezové provedení vnějšího i vnitřního pláště z vysokojakostní nerezové nemagnetické oceli AISI 304i. Vnitřní hygienické provedení se zaoblenými rohy. Monoblokový systém chlazení. Wifi modul pro vzálené připojení, ukládání HACCP alarmů a teplot. Vzdálená technická a servisní diagnostika všech parametrů chladícího systému. Možnost nastavení zasílání alarmů e-mailem, možnost stažení HACCP dat v tabulkovém a grafickém znázornění teplotních křivek pro dokladování teplot. Ventilované chlazení. Ekologické chladivo R290. Rozsah teplot +2°C - +12°C nebo větší. Ekologická třída chlazení C nebo lepší. Klimatická třída 5 nebo lepší. Objem minimálně 263 litrů dle Evropské normy dle normy 2015/1094-IV. Spotřeba maximálně 1,42 kWh / 24 hodin, příkon maximálně 260W. Zámek dveří. ECO mód pro snížení spotřeby energie. Minimálně 60mm izolace chladícího prostoru pro zajištění stálé teploty a ohřevu vnitřního prostoru okolní teplotou. Maximální šířka 650mm, Maximální hloubka 590mm - dáno prostorovým uspořádáním a dodržením dispozičního řešení., | kus | 1 |  | 0 | vlastní
32 |  | Nerezový pracovní stůl. Hygienické provedení. Pracovní deska tloušťky minimálně 40 mm, hygienický zadní lem v= 100 mm, zaoblená přední hrana r 10mm, hygienická přední okapová hrana min 10 mm. Jeklová konstrukce z profilů minimálně 40x40 mm, celonerezové provedení z nerezové oceli AISI 304, pracovní deska z plechu o tloušťce minimálně 1,5mm. 2x police.,2200,650,900 | kus | 1 |  | 0 | vlastní
33 |  | Škrabka kořenové zeleniny. Celonerezové provedení. Dávka na 20Kg brambor, | kus | 1 |  | 0 | vlastní
34 |  | Lapač škrobů celonerezový, | kus | 1 |  | 0 | vlastní
35 |  | Nerezový žlab a vpust nerezový z austenitické oceli třídy AISI 304 (DIN 1.4301) dle normy EN 1253. Rozměr 500x530mm V souladu s hygienickými principy pro návrhy zařízení na zpracování potravin dle EN 1672, EN ISO 14159 a EHEDG dokumentu číslo 8, 13 a 44. Žlaby a vpusti mají zcela vypustitelnou konstrukci (nikde nezůstává stojatá voda – vyjma vodní pachové uzávěry), všechny vnitřní radiusy větší než 3mm, spádování je minimálně 1%. Všechny sváry provedeny metodou „natupo“ a okraje žlabů vyplněny materiálem pro vysokou pevnost. Jako krycí rošty použity mřížkové protiskluzné rošty. Rošty mají certifikovanou třídu nosnosti L15 dle EN 1253 a testovanou třídu protiskluznosti R11 dle rampového testu prováděného v souladu s normou DIN 51130. Povrchová úprava roštů pro snadnou údržbu. Standardní okraj, který je vhodný pro napojení litých podlah, případně keramické dlažby. Pro odvodnění žlabů použity systémové hygienické vpusti s průměrem těla 157 a 218mm a spodním vývodem o průměru 110 mm o minimálním průtoku 3,5 l/s dle EN 1253., | kus | 1 |  | 0 | vlastní
36 |  | Velký mycí nerezový dřez, pracovní deska tl. 40 mm, hygienický zadní lem v= 100 mm, zaoblená přední hrana r 10mm, hygienická přední okapová hrana min 10 mm. Jeklová konstrukce z profilů minimálně 40x40 mm, celonerezové provedení z nerezové oceli AISI 304, provedení z plechu o tloušťce minimálně 1,5 mm. ,900,700,900 | kus | 1 |  | 0 | vlastní
37 |  | Sprcha tlaková s napouštěcím ramínkem, směšovací baterie na teplou a studenou vodu. Certifikát o provedení bez použitých karcinogenních materiálů s obsahem PAH, PAU - Polycyklické Aromatické Uhlovodíky. Tlaková sprcha osazena úsporným perlátorem s průtokem 4 litry (s tolerancí +/- 5% ) za minutu při zajištění plné účinnosti mytí a zajištěním snížené spotřeby a úspory vody při oplachu a mytí. Spirálová hadice z nerezové oceli, vnitřní komponenty a vodou průchozí části z nerezové oceli, nastavitelná uzávěra sprchy pro zajištění konstantního proudu vody, plastová ruční závěra sprchy z CalcFree materiálu odolnému proti zavápnění vodním kamenem, 1/2" šroubovací ventily a plně kovová madla baterie. Závitová hřídel O1/2" s délkou minimálně 80 mm pro pevné a stabilní uchycení do pracovní desky, vstupní potrubí osazeno zpětnými ventilky. Ocelová pružina, která vede nerezovou hadici sprchy potažena materiálem pro ochranu před korozí, poškrábáním a zajištění hygienického standardu. Podpěra pružiny, úchytka ke zdi a hák na uchycení sprchy jsou celokovové s povrchovou úpravou proti zavápnění a korozi. Variabilní úchytka na stěnu, celokovová. Nerezové stupačky (18/10), šroubový úchytný systém kohoutků a dvojité o-kroužky k zaručení perfektního těsnění. Hloubka sprchy min. 400 mm, výška min. 1050, max. 1100 mm. , | kus | 1 |  | 0 | vlastní
38 |  | Sestava celonerezových regálů s plynulým spojením bez zdvojených noh, police nerezové, plné, vyztužené, tloušťky min 50 mm; nerezové výškově stavitelné stojny, samosvorný systém, nosnost modulu mezi stojnami min 1200 Kg, bez šroubové sestavení, fixace do podlahy, fixace na stěnu, destičky na rozložení hmotnosti v podlaze možnost doplnění police dle potřeby, plná variabilita polic, možnost horizontálního nastavení police po 50-100 mm. Každý modul sestavy bude obsahovat 4 police. Hloubka regálu 400mm, Výška 1800 mm. Moduly: 1300 mm (min nosnost police 300 Kg) + 1300 mm (min nosnost police 300 Kg). AFNOR certifikace hygienického provedení pro použití v potravinářském průmyslu v souladu s pravidly NF031, | kus | 1 |  | 0 | vlastní
|  | Kuchyně (místnost č.113), | 0 |  |  | 0 | 0
50 |  | Nerezový pracovní stůl. Hygienické provedení. Pracovní deska tloušťky minimálně 40 mm, hygienický zadní a pravý lem v= 100 mm, zaoblená přední hrana r 10mm, hygienická přední okapová hrana min 10 mm. Jeklová konstrukce z profilů minimálně 40x40 mm, celonerezové provedení z nerezové oceli AISI 304, pracovní deska z plechu o tloušťce minimálně 1,5mm. ,500,800,900 | kus | 1 |  | 0 | vlastní
51 |  | Digestoř nad kotel a varnou pánev - dodávka VZT,2600,1100,400 | kus | 1 |  | 0 | 0
52 |  | Nerezový žlab a vpust nerezový z austenitické oceli třídy AISI 304 (DIN 1.4301) dle normy EN 1253. Rozměr 600x650mm V souladu s hygienickými principy pro návrhy zařízení na zpracování potravin dle EN 1672, EN ISO 14159 a EHEDG dokumentu číslo 8, 13 a 44. Žlaby a vpusti mají zcela vypustitelnou konstrukci (nikde nezůstává stojatá voda – vyjma vodní pachové uzávěry), všechny vnitřní radiusy větší než 3mm, spádování je minimálně 1%. Všechny sváry provedeny metodou „natupo“ a okraje žlabů vyplněny materiálem pro vysokou pevnost. Jako krycí rošty použity mřížkové protiskluzné rošty. Rošty mají certifikovanou třídu nosnosti L15 dle EN 1253 a testovanou třídu protiskluznosti R11 dle rampového testu prováděného v souladu s normou DIN 51130. Povrchová úprava roštů pro snadnou údržbu. Standardní okraj, který je vhodný pro napojení litých podlah, případně keramické dlažby. Pro odvodnění žlabů použity systémové hygienické vpusti s průměrem těla 157 a 218mm a spodním vývodem o průměru 110 mm o minimálním průtoku 3,5 l/s dle EN 1253., | kus | 1 |  | 0 | vlastní
53 |  | Multifunkční pánev, rychlovaná, sklopná s manuálním nebo elektrickým pohonem. Multifunkční pro nízkoteplotní vaření, dušení v páře, regenerace, grilování, rozmrazování potravin v páře, udržování hotových jídel k výdeji v požadované teplotě, smažení, vaření, dušení. Přesné nastavení teplot s konstantním rozvržením teploty na dně. Funkce kotel, pánev, grilovací deska, vařič těstovin, pářič. Provedení celonerezové včetně nosných prvků konstrukce. EDS topný systém. Topný systém a provedení pánve bez použití hliníku. Kompletní provedení výrobku bez použití hliníku. Topné spirály zafrézované do masivního dna. Vysoce kvalitní chromniklová chirurgická ocel s nepřilnavým povrchem. Vnitřní rozměr pánve v normě GN - o kapacitě 2x GN 1/1. Hloubka vany maximálně 240mm. Směšovací vodovodní baterie s napouštěcím ramínkem. Pracovní výška pánve 900mm. Nedeformovatelné dno pánve o tloušťce minimálně 21mm, možnost zchlazování rozpálené pánve a surovin pomocí studené vody. Integrovaná ochrana napětí. Dno pánve vyrobeno z nepřilnavé vysokojakostní chromniklové nerezové oceli v jakostní třídě DIN 1.0345/1.4435 KO2200 UNS/AISI 316L. Zbylé části výrobku - vnitřní část a nosný systém z vysokojakostní nerez oceli třídy DIN 1.4435 AISI 316L nebo vyšší jakostní třídy. Maximální příkon 15,3 kW. Maximální hloubka stroje 800mm vzhledem k prostorové dispozici kuchyně a zachování rozestupů dle platných norem. Maximální šířka 1200mm, Maximální hloubka 800mm vzhledem k prostorovému uspořádání. Připojení na teplou i studenou vodu. Světelná a akustická signalizace provozu zařízení. Umístění na celonerezový montovaný hygienický sokl., | kus | 1 |  | 0 | vlastní
54 |  | Rychlovarný elektrický kotel o objemu 150 litrů. Nastavení teploty vaření s přesností ± 1ºC. Celonerezové provedení z vysokojakostní nerezové oceli v souladu s ČSN 17240 (DIN 1.4301) - Duplikátor, vnitřní část a rám provedení z nerezu AISI 316L. Zařízení kompletně vyrobeno bez použití hliníku. Instalace na celonerezový montovaný hygienický sokl. Elektrický topný systém rychlovarný dle DIN 18857 a DIN 188735. Integrovaný systém pro řízení spotřeby elektrické energie - power management system. Indikace stavu zařízení pomocí akustického signálu i barvy na displeji pro vzdálenou kontrolu stavu zařízení - vaření, zapnuto, dokončené vaření, ... Součást vybavení závěsné síto s odměrkou. Termodynamická funkce vaření nahrazující mechanické míchání pro možnost přípravy kaší, mléka a mléčných produktů. Certifikace pro noční bezobslužné vaření. Maximální příkon 21kW. Maximální hloubka 800mm, maximální šířka 880mm vzhledem k prostorovému uspořádání. Pracovní výška 900mm. Intuitivní ovládání pomocí barevného dotykového displeje zabudovaného do horní pracovní desky. Hygienický spoj s sousedními prvky v kuchyni. Elektrický příkon maximálně 21kW.,900 | kus | 1 |  | 0 | vlastní
55 |  | Nerezový žlab a vpust nerezový z austenitické oceli třídy AISI 304 (DIN 1.4301) dle normy EN 1253. Rozměr 900x300mm V souladu s hygienickými principy pro návrhy zařízení na zpracování potravin dle EN 1672, EN ISO 14159 a EHEDG dokumentu číslo 8, 13 a 44. Žlaby a vpusti mají zcela vypustitelnou konstrukci (nikde nezůstává stojatá voda – vyjma vodní pachové uzávěry), všechny vnitřní radiusy větší než 3mm, spádování je minimálně 1%. Všechny sváry provedeny metodou „natupo“ a okraje žlabů vyplněny materiálem pro vysokou pevnost. Jako krycí rošty použity mřížkové protiskluzné rošty. Rošty mají certifikovanou třídu nosnosti L15 dle EN 1253 a testovanou třídu protiskluznosti R11 dle rampového testu prováděného v souladu s normou DIN 51130. Povrchová úprava roštů pro snadnou údržbu. Standardní okraj, který je vhodný pro napojení litých podlah, případně keramické dlažby. Pro odvodnění žlabů použity systémové hygienické vpusti s průměrem těla 157 a 218mm a spodním vývodem o průměru 110 mm o minimálním průtoku 3,5 l/s dle EN 1253., | kus | 1 |  | 0 | vlastní
56 |  | Digestoř nad konvektomat - dodávka VZT,1300,1100,400 | kus | 1 |  | 0 | 0
57 |  | Varný blok na stavební soklu 150mm - Indukční sporák, uzavřený ze tří stran bez větracích otvorů z boků, zad, vrchní desky, dna a boků vnitřního skříňového prostoru, spodní police. Levá a pravá strana sporáku je dvoupláštová. Včetně zabudované elektrické 230V/500W zásuvky pro napojení příslušenství (např. tyčový mixér). Ovládání ploten z čela sporáku. Síla pracovní desky min. 2mm. V desce je vylisovaný po obvodu odkapní žlábek pro případ vytečení tekutin. V odkapním žlábku je umístěn otvor, který je napojen na odpad, 4 indukční plotny umístěné ergonomicky v řadě vedle sebe. Napouštěcí rameno na studenou vodu integrováno v pilíři. Příkon min. 4x 3,5kW, rozměr každé plotny min: 300x300mm, bezrámečkově vsazené do pracovní desky, funkční od průměru hrnce 120mm do průměru 400mm, udržovací režim s nastavením teploty - 7 úrovní v rozmezí 35-90°C , varný režim nastavení minimálně 9 výkonových stupňů, zobrazení nastavených hodnot na displeji, rychlost zavaření: 10l z 25°C na 100°C za 20 minut. Ke každé indukční desce příprava pro napojení teplotní pokrmové sondy. Pod celkovou délkou sporáku 190mm je umístěna police. , | kus | 1 |  | 0 | vlastní
58 |  | Nerezový pracovní stůl. Hygienické provedení. Pracovní deska tloušťky minimálně 40 mm, hygienický zadní lem v= 100 mm, zaoblená přední hrana r 10mm, hygienická přední okapová hrana min 10 mm. Jeklová konstrukce z profilů minimálně 40x40 mm, celonerezové provedení z nerezové oceli AISI 304, pracovní deska z plechu o tloušťce minimálně 1,5mm. Korpus musí opticky navazovat na sousedící nerezové prvky. Sešroubováno ostrým vlasovým spojem na navazující pracovní deskou bez spáry. Skříňové provedení. Umístění na sokl. Police. Křídlové dveře.,950,800,900 | kus | 1 |  | 0 | vlastní
59 |  | Konvektomat 7xGN 1/1 + 10xGN 1/1, Elektrický konvektomat s dělenou komorou, samostatné vyvíječe páry, dolní komora s bojlerovým vyvíječem, horní komora s nástřikovým vyvíječem páry, Kapacita horní komory 7x GN 1/1 nebo 14x GN 1/2 v zásuvech s roztečí minimálně , dolní komora s kapacitou 10x GN 1/1 nebo 20x GN 1/2 s roztečí minimálně 70mm. Dva nezávislé ovládací dotykové panely pro nastavení horní a dolní komory konvektomatu. Dotykový ovládací panel s HD rozlišením, kapacitní obrazovka s možností ovládání i v rukavicích, velikost min 10". Výška vrchního displeje max 1500mm, Výška spodního displeje min 1200mm z hlediska ergonomie obsluhy. Vrchní zásuv na GN ve výšce max 1600mm. Automatické mytí (minimálně 7 mycích programů dle stupně znečištění), zvláštní čistící cyklus na odvápnění bojleru uživatelem, bez nutnosti servisního zásahu. Vzdálenost mezi zásuvy minimálně 70mm. Pravostranné otevírání dveří, bezdrátové WIFI připojení do cloudu pro účely vzdálené diagnostiky servisním technikem, možnost bezdrátové tvorby a úpravy receptů profesionálním kuchařem, automatická aktualizace software a ovládacího systému. Synchronizace nastavení konvektomatu a uložených programů a receptur v reálném čase bez nutnosti servisního zásahu. Vzdálený monitoring HACCP. Interaktivní systém vaření, historie úpravy pokrmů, postupy. Displej konfigurovatelný dle potřeb uživatele, možnost zjednodušení k nejvíce užívaným programům a recepturám, Organizace receptů ve zložkách, Ovládání pomocí obrazovky nebo mechanického knoflíku, okamžité zobrazení HACCP grafu během vaření. Ryhlý předehřev na minimálně 310°C. Regulace vlhkosti ve varné komoře s přesností 1%, fuknce pro rychlý odtah páry z varné komory. Funkce pro rychlé zchlazení komory. Automaticky regulovaná kondenzace páry s přesností 1%, Automatický předehřev bojleru při zapnutí stroje, Otevíravý deflektor pro možnost uživatelského čištění prostoru ventilátoru. Možnost automatického vypnutí konvektomatu na konci programu automatického mytí, čtyřbodová teplotní sonda, minimálně 12 rychlostí ventilátoru. Samonavíjecí sprcha. Autoreversní ventilátor pro optimální a rovnoměrné vaření a pečení. Recepty pro pečení a vaření, regeneraci a udržování pokrmů. Režim víceúrovňového vaření pro kontrolu vaření na každém zásuvu 2 různých receptů/pokrmů současně pro každou GN 1/2 zvlášť. Reversní víceúrovňové vaření a regenerace dle nastaveného cílového času přípravy hotového pokrmu. Možnost ukládání a třídění receptur a postupů dle stejných parametrů pro přípravu ve více úrovních. Možnost bezdrátové tvorby a úpravy receptů profesionálním kuchařem včetně ingrediencí a vlastní fotografie. Okamžitá synchronizace nastavení mezi horním ovládacím displejem a spodním ovládacím displejem. Při manuální úpravě možnost spuštění úpravy z hlavní strany displeje již s přednastavenou teplotou jedních dotykem. Energy star certifikace, Energy monitor - funkce pro sledování spotřeby energie, vody, mycího detergentu v období minimálně jeden rok nazpět s možností statistiky a sledování provozních nákladů. Minimální kontrukční požadavky: Minimálně dvojité temperované sklo, Klika s otevíráním doleva i doprava. Regulace teploty v jádru suroviny pomocí sondy s min 4 detekčními body. Sonda je součástí dodávky stroje. Součástí dodávky je i jednodenní kuchařské školení obsluhy a údržby v konvektomatu s živým vařením. Kuchařské školení musí být provedeno v českém jazyce a to odborným kuchařem s kuchařským certifikátem od výrobce dodaného konvektomatu, případně kuchařem, který je přímým zaměstnancem výrobce dodaného konvektomatu tak aby byla zajištěna odpovídající kvalita a úroveň školení obsluhy. Maximální hloubka stroje 800mm a maximální šířka stroje 860mm vzhledem k prostorovému uspořádání. Příkon minimálně 30 kW, | kus | 1 |  | 0 | vlastní
60 |  | Šoker pod pracovní stůl. Šokový zchlazovač a zmrazovač. Kapacita zchlazení minimálně 30Kg z teploty +90°C na +3°C, Kapacita zmrazení minimálně 18Kg z teploty +90°C na +3°C. Maximální výška 835mm. Funkce SOFT/HARD zchlazení zmrazení. Teplotní sonda, Minimálně 5 zásuvů GN 1/1. Rozteč zásuvů minimálně 65mm. Izolace komory minimálně 70mm. Digitální ovládací displej. Mikrofiltr prachových částic před výparníkem umyvatelný v myčce na nádobí. Digitální ovládací displej. Servisní přístup k výparníku z čelní části. Hloubka maximálně 700mm pro umístění pod pracovní desku. Výška maximálně 835mm včetně stavitelných nožiček. Uzaviratelná výpust komory pro odtok kondenzátu a čištění chladící komory.,798,700,835 | kus | 1 |  | 0 | vlastní
61 |  | Nerezový pracovní stůl. Hygienické provedení. Dřez 400x500mm. částečný prolis pracovní desky. Pracovní deska tloušťky minimálně 40 mm, hygienický zadní a pravý lem v= 100 mm, zaoblená přední hrana r 10mm, hygienická přední okapová hrana min 10 mm. Jeklová konstrukce z profilů minimálně 40x40 mm, celonerezové provedení z nerezové oceli AISI 304, pracovní deska z plechu o tloušťce minimálně 1,5mm. Korpus musí opticky navazovat na sousedící nerezové prvky. Sešroubováno ostrým vlasovým spojem na navazující pracovní deskou bez spáry. Modul pod dřezem skříňový s policí a křídlovými dvířky. ,2300,800,900 | kus | 1 |  | 0 | vlastní
62 |  | Stolní baterie s loketním ovládáním pomocí pružného pákového ramena aby se zabránilo rázům na směšovací kartuš pomocí ovládání uživatelem. Délka ovládacího ramena páky 250mm - 270mm. Směšovací páková kartuš monobloková, celonerezové provedení, hloubka ramene 210-220 mm, výška 150-170 mm. , | kus | 1 |  | 0 | vlastní
63 |  | Chladící šuplíková podstavba pod pracovní desku. 4x zásuvka GN1/1 hloubka zásuvky minimálně 152mm. Kompletní vnější i vnitřní provedení z potravinářského nerezu AISI304, izolace minimálně 50mm, vnitřní hygienický design se zaoblenými rohy, zásuvka s plným vysunutím s pojezdy z nerezové oceli, digitální podsvětlený LCD ovládací displej s indikátory stavu, ekologické chladivo R290, Kontrola teplot dle HACCP, senzory a alarmy otevřených dveří, pokles teploty pod kritickou úroveň. Možnost nastavení zasílání alarmů e-mailem, možnost stažení HACCP dat v tabulkovém a grafickém znázornění teplotních křivek pro dokladování teplot. ECO mód pro snížení spotřeby energie. Spotřeba energie max 2,4 kWh za 24h. Příkon maximálně 0,32kW. Klimatická třída 5 nebo lepší. Třída chlazení C nebo vyšší, Objem minimálně 92L dle normy EU 2015/1094-I pro provedení se čtyřmi zásuvkami, rozsah teplot od +2°C do +12°C nebo širší rozsah teplot. Wifi modul pro vzdálené připojení do cloudu - HACCP alarmy, sledování a ukládání teplot vzdáleně, teplotní a servisní alarmy, vzdálená servisní a provozní diagnostika stroje přes internet. Funkce odmrazování pomocí horkého plynu. Chladící výkon minimálně 280W. Maximální šířka 950mm. Maximální hloubka 680mm vzhledem k dispozičnímu uspořádání. , | kus | 1 |  | 0 | vlastní
71 |  | Varná stolička elektrická, | kus | 1 |  | 0 | vlastní
72 |  | Digestoř nad sporák a varnou stoličku - dodávka VZT,2800,1100,400 | kus | 1 |  | 0 | 0
73 |  | Nerezový pracovní stůl. Hygienické provedení. Pracovní deska tloušťky minimálně 40 mm, hygienický zadní lem v= 100 mm, zaoblená přední hrana r 10mm, hygienická přední okapová hrana min 10 mm. Jeklová konstrukce z profilů minimálně 40x40 mm, celonerezové provedení z nerezové oceli AISI 304, pracovní deska z plechu o tloušťce minimálně 1,5mm. Korpus musí opticky navazovat na sousedící nerezové prvky. Sešroubováno ostrým vlasovým spojem na navazující pracovní deskou bez spáry. Dřez 500x500mm, Modul pod dřezem s policí a křídlovými dvířky. Modul s dvěma otevřenými policemi. Prolis pracovní desky - částečný - kolem dřezu. Na stavebním soklu 150mm.,2400,700,900 | kus | 1 |  | 0 | vlastní
74 |  | Chladící šuplíková podstavba pod pracovní desku. 4x zásuvka GN1/1 hloubka zásuvky minimálně 152mm. Kompletní vnější i vnitřní provedení z potravinářského nerezu AISI304, izolace minimálně 50mm, vnitřní hygienický design se zaoblenými rohy, zásuvka s plným vysunutím s pojezdy z nerezové oceli, digitální podsvětlený LCD ovládací displej s indikátory stavu, ekologické chladivo R290, Kontrola teplot dle HACCP, senzory a alarmy otevřených dveří, pokles teploty pod kritickou úroveň. Možnost nastavení zasílání alarmů e-mailem, možnost stažení HACCP dat v tabulkovém a grafickém znázornění teplotních křivek pro dokladování teplot. ECO mód pro snížení spotřeby energie. Spotřeba energie max 2,4 kWh za 24h. Příkon maximálně 0,32kW. Klimatická třída 5 nebo lepší. Třída chlazení C nebo vyšší, Objem minimálně 92L dle normy EU 2015/1094-I pro provedení se čtyřmi zásuvkami, rozsah teplot od +2°C do +12°C nebo širší rozsah teplot. Wifi modul pro vzdálené připojení do cloudu - HACCP alarmy, sledování a ukládání teplot vzdáleně, teplotní a servisní alarmy, vzdálená servisní a provozní diagnostika stroje přes internet. Funkce odmrazování pomocí horkého plynu. Chladící výkon minimálně 280W. Maximální šířka 950mm. Maximální hloubka 680mm vzhledem k dispozičnímu uspořádání. , | kus | 1 |  | 0 | vlastní
75 |  | Stolní baterie s loketním ovládáním pomocí pružného pákového ramena aby se zabránilo rázům na směšovací kartuš pomocí ovládání uživatelem. Délka ovládacího ramena páky 250mm - 270mm. Směšovací páková kartuš monobloková, celonerezové provedení, hloubka ramene 210-220 mm, výška 150-170 mm. , | kus | 1 |  | 0 | vlastní
80 |  | Nerezový pracovní stůl. Hygienické provedení. Pracovní deska tloušťky minimálně 40 mm, hygienický zadní lem v= 100 mm, zaoblená přední hrana r 10mm, hygienická přední okapová hrana min 10 mm. Jeklová konstrukce z profilů minimálně 40x40 mm, celonerezové provedení z nerezové oceli AISI 304, pracovní deska z plechu o tloušťce minimálně 1,5mm. Korpus musí opticky navazovat na sousedící nerezové prvky. Sešroubováno ostrým vlasovým spojem na navazující pracovní deskou bez spáry. Dřez 500x500mm, Modul pod dřezem s policí a křídlovými dvířky. Modul s dvěma otevřenými policemi. Prolis pracovní desky - částečný - kolem dřezu. Na stavebním soklu 150mm. Modul s třemi zásuvkami vertikálně.,1550,700,900 | kus | 1 |  | 0 | vlastní
81 |  | Stolní baterie s loketním ovládáním pomocí pružného pákového ramena aby se zabránilo rázům na směšovací kartuš pomocí ovládání uživatelem. Délka ovládacího ramena páky 250mm - 270mm. Směšovací páková kartuš monobloková, celonerezové provedení, hloubka ramene 210-220 mm, výška 150-170 mm. , | kus | 1 |  | 0 | vlastní
82 |  | Nerezový pracovní stůl. Hygienické provedení. Pracovní deska tloušťky minimálně 40 mm, zaoblená přední hrana r 10mm, hygienická přední okapová hrana min 10 mm. Jeklová konstrukce z profilů minimálně 40x40 mm, celonerezové provedení z nerezové oceli AISI 304, pracovní deska z plechu o tloušťce minimálně 1,5mm. Korpus musí opticky navazovat na sousedící nerezové prvky. Sešroubováno ostrým vlasovým spojem na navazující pracovní deskou bez spáry. Skříňové provedení, 2x police. Na stavebním soklu.,1500,700,900 | kus | 1 |  | 0 | vlastní
83 |  | Nerezový pracovní stůl. Hygienické provedení. Pracovní deska tloušťky minimálně 40 mm, hygienický zadní lem v= 100 mm, zaoblená přední hrana r 10mm, hygienická přední okapová hrana min 10 mm. Jeklová konstrukce z profilů minimálně 40x40 mm, celonerezové provedení z nerezové oceli AISI 304, pracovní deska z plechu o tloušťce minimálně 1,5mm. Korpus musí opticky navazovat na sousedící nerezové prvky. Sešroubováno ostrým vlasovým spojem na navazující pracovní deskou bez spáry. Modul pod dřezem s policí a křídlovými dvířky. Modul s dvěma otevřenými policemi. Na stavebním soklu 150mm. Modul s třemi zásuvkami vertikálně.,1550,700,900 | kus | 1 |  | 0 | vlastní
84 |  | Stroj pro balení pokrmů do plastových misek pomocí zatavovací folie. Pro misky rozměru GN 1/4, | kus | 1 |  | 0 | vlastní
90 |  | Univerzální hnětací a šlehací stroj pro zpracování těžkých tuhých těst i šlehání krémů. Funkce zdvihu za chodu úr lepší promíchání směsí. Bezpěčnostní mechanický spínač ochranného krytu kotlíku. Minimálně 3 rychlosti. Motorický zdvih kotlíku. Časovač pro nastavení doby práce. Maximální hloubka 1080mm, maximální šířka 580mm. Příkon elektromotoru maximálně 2,9 kW. Součástí přípojný strojek na mletí máku, kotlík 60l, hák, míchač, šlehací metla, vozík a podstavec, | kus | 1 |  | 0 | vlastní
91 |  | Nerezový pracovní stůl. Hygienické provedení. Pracovní deska tloušťky minimálně 40 mm, hygienický zadní lem v= 100 mm, zaoblená přední hrana r 10mm, hygienická přední okapová hrana min 10 mm. Jeklová konstrukce z profilů minimálně 40x40 mm, celonerezové provedení z nerezové oceli AISI 304, pracovní deska z plechu o tloušťce minimálně 1,5mm. Korpus musí opticky navazovat na sousedící nerezové prvky. Sešroubováno ostrým vlasovým spojem na navazující pracovní deskou bez spáry. Dřez 500x500mm, Modul pod dřezem s policí a křídlovými dvířky. Modul s dvěma otevřenými policemi. Prolis pracovní desky - částečný - kolem dřezu. Na stavebním soklu 150mm.,2400,700,900 | kus | 1 |  | 0 | vlastní
92 |  | Chladící šuplíková podstavba pod pracovní desku. 4x zásuvka GN1/1 hloubka zásuvky minimálně 152mm. Kompletní vnější i vnitřní provedení z potravinářského nerezu AISI304, izolace minimálně 50mm, vnitřní hygienický design se zaoblenými rohy, zásuvka s plným vysunutím s pojezdy z nerezové oceli, digitální podsvětlený LCD ovládací displej s indikátory stavu, ekologické chladivo R290, Kontrola teplot dle HACCP, senzory a alarmy otevřených dveří, pokles teploty pod kritickou úroveň. Možnost nastavení zasílání alarmů e-mailem, možnost stažení HACCP dat v tabulkovém a grafickém znázornění teplotních křivek pro dokladování teplot. ECO mód pro snížení spotřeby energie. Spotřeba energie max 2,4 kWh za 24h. Příkon maximálně 0,32kW. Klimatická třída 5 nebo lepší. Třída chlazení C nebo vyšší, Objem minimálně 92L dle normy EU 2015/1094-I pro provedení se čtyřmi zásuvkami, rozsah teplot od +2°C do +12°C nebo širší rozsah teplot. Wifi modul pro vzdálené připojení do cloudu - HACCP alarmy, sledování a ukládání teplot vzdáleně, teplotní a servisní alarmy, vzdálená servisní a provozní diagnostika stroje přes internet. Funkce odmrazování pomocí horkého plynu. Chladící výkon minimálně 280W. Maximální šířka 950mm. Maximální hloubka 680mm vzhledem k dispozičnímu uspořádání. , | kus | 1 |  | 0 | vlastní
93 |  | Stolní baterie s loketním ovládáním pomocí pružného pákového ramena aby se zabránilo rázům na směšovací kartuš pomocí ovládání uživatelem. Délka ovládacího ramena páky 250mm - 270mm. Směšovací páková kartuš monobloková, celonerezové provedení, hloubka ramene 210-220 mm, výška 150-170 mm. , | kus | 1 |  | 0 | vlastní
94 |  | Celonerezový regál, police nerezové s perforací, vyztužené, tloušťky min 40 mm; nerezové výškově stavitelné stojny, samosvorný systém, nosnost modulu mezi stojnami min 800 Kg, bez šroubové sestavení, možnost doplnění police dle potřeby, plná variabilita polic, možnost horizontálního nastavení police po 50-100 mm. Modul sestavy bude obsahovat 4 police. Hloubka regálu 500mm, Výška 1800 mm. Délka : 1000 mm (min nosnost police 150 Kg). AFNOR certifikace hygienického provedení pro použití v potravinářském průmyslu v souladu s pravidly NF031. Spodní celonerezová zásuvka se záchytnou vanou výšky 50mm na tekutiny., | kus | 1 |  | 0 | vlastní
95 |  | Velký mycí nerezový dřez, pracovní deska tl. 40 mm, hygienický zadní lem v= 100 mm, zaoblená přední hrana r 10mm, hygienická přední okapová hrana min 10 mm. Jeklová konstrukce z profilů minimálně 40x40 mm, celonerezové provedení z nerezové oceli AISI 304, provedení z plechu o tloušťce minimálně 1,5 mm. ,1000,700,900 | kus | 1 |  | 0 | vlastní
96 |  | Sprcha tlaková s napouštěcím ramínkem, směšovací baterie na teplou a studenou vodu. Certifikát o provedení bez použitých karcinogenních materiálů s obsahem PAH, PAU - Polycyklické Aromatické Uhlovodíky. Tlaková sprcha osazena úsporným perlátorem s průtokem 4 litry (s tolerancí +/- 5% ) za minutu při zajištění plné účinnosti mytí a zajištěním snížené spotřeby a úspory vody při oplachu a mytí. Spirálová hadice z nerezové oceli, vnitřní komponenty a vodou průchozí části z nerezové oceli, nastavitelná uzávěra sprchy pro zajištění konstantního proudu vody, plastová ruční závěra sprchy z CalcFree materiálu odolnému proti zavápnění vodním kamenem, 1/2" šroubovací ventily a plně kovová madla baterie. Závitová hřídel O1/2" s délkou minimálně 80 mm pro pevné a stabilní uchycení do pracovní desky, vstupní potrubí osazeno zpětnými ventilky. Ocelová pružina, která vede nerezovou hadici sprchy potažena materiálem pro ochranu před korozí, poškrábáním a zajištění hygienického standardu. Podpěra pružiny, úchytka ke zdi a hák na uchycení sprchy jsou celokovové s povrchovou úpravou proti zavápnění a korozi. Variabilní úchytka na stěnu, celokovová. Nerezové stupačky (18/10), šroubový úchytný systém kohoutků a dvojité o-kroužky k zaručení perfektního těsnění. Hloubka sprchy min. 400 mm, výška min. 1050, max. 1100 mm. , | kus | 1 |  | 0 | vlastní
97 |  | Myčka na provozní nádobí - GN, plechy, přepravky, náčiní. Zabudovaná rekuperace odpadních par. Oplachové čerpadlo. Příkon maximálně 7,7kW. Rozměr mycího koše minimálně 65x70 cm. Světlá vstupní výška: minimálně 650mm, Minimálně 4 mycí cykly dle intenzity mytí. Spotřeba vody: max 4,5 l. Dávkovací čerpadlo mycího a oplachového prostředku. Odpadní čerpadlo. Součástí myčky plochý univerzální koš a koš na plechy. Maximální šířka 840mm, maximální hloubka 870mm vzhledem k prostorovému uspořádání., | kus | 1 |  | 0 | vlastní
110 |  | Výdejní vyhřívaný vozík, kapacita: 1x vana GN 1/1. Police ve spodní části, 4 nerezová kolečka z toho dvě s brzdou. Funkce vyhřívání GN pomocí vodní lázně nebo suchý ohřev bez vody. Vyhřívaná vana určena pro výdej z gastronádob GN 1/1 hloubky 200 mm, popř. menších, vyhříváním topným tělesem s termostatem, plynulá regulace teploty od +30°C do +95 °C. Ohřevná vana vybavena vypouštěcím kohoutem s bezpečnostním mechanismem proti náhodnému otevření, přívod el. energie zajištěn točeným kabelem o dosahu minimálně 2 m. Ovládání na kratší straně. Krytí IPX5 nebo vyšší. Příkon max 0,7 kW. Maximální šířka 510mm, maximální hloubka 700mm., | kus | 3 |  | 0 | vlastní
|  | Plnění termoportů (místnost č.114), | 0 |  |  | 0 | 0
120 |  | Nerezový vozík pro udržování a ohřev hotových jídel. Kapacita minimálně 15xGN1/1. S přivlhčováním, | kus | 1 |  | 0 | vlastní
121 |  | Nerezový pracovní stůl. Hygienické provedení. 2x police, pracovní deska tloušťky minimálně 40 mm, hygienický zadní lem v= 100 mm, zaoblená přední hrana r 10mm, hygienická přední okapová hrana min 10 mm. Jeklová konstrukce z profilů minimálně 40x40 mm, celonerezové provedení z nerezové oceli AISI 304, pracovní deska z plechu o tloušťce minimálně 1,5 mm. Výška nožiček 200 mm, korpus výšky min 650 mm. Korpus musí opticky navazovat na sousedící nerezové prvky.,1100,600,900 | kus | 1 |  | 0 | vlastní
122 |  | Celonerezový regál, police nerezové plné vyztužené, tloušťky min 40 mm; nerezové výškově stavitelné stojny, samosvorný systém, nosnost modulu mezi stojnami min 800 Kg, bez šroubové sestavení, možnost doplnění police dle potřeby, plná variabilita polic, možnost horizontálního nastavení police po 50-100 mm. Modul sestavy bude obsahovat 4 police. Hloubka regálu 600mm, Výška 1800 mm. Délka : 1800 mm (min nosnost police 100 Kg). AFNOR certifikace hygienického provedení pro použití v potravinářském průmyslu v souladu s pravidly NF031, | kus | 1 |  | 0 | vlastní
|  | Úklidová místnost (místnost č.115), | 0 |  |  | 0 | 0
130 |  | Sestava celonerezových regálů s plynulým spojením bez zdvojených noh, police nerezové, plné, vyztužené, tloušťky min 50 mm; nerezové výškově stavitelné stojny, samosvorný systém, nosnost modulu mezi stojnami min 1200 Kg, bez šroubové sestavení, fixace do podlahy, fixace na stěnu, destičky na rozložení hmotnosti v podlaze možnost doplnění police dle potřeby, plná variabilita polic, možnost horizontálního nastavení police po 50-100 mm. Každý modul sestavy bude obsahovat 4 police. Hloubka regálu 600mm, Výška 1800 mm. Moduly: 1100 mm (min nosnost police 300 Kg) + 1600 mm (min nosnost police 200 Kg). AFNOR certifikace hygienického provedení pro použití v potravinářském průmyslu v souladu s pravidly NF031 , | kus | 1 |  | 0 | vlastní
|  | Vstupní hala (místnost č.102), | 0 |  |  | 0 | 0
131 |  | Váha můstková s displejem,460,600, | kus | 1 |  | 0 | vlastní
|  | Kuchyňka 3 (místnost č.122), | 0 |  |  | 0 | 0
140 |  | Nerezový pracovní stůl. Hygienické provedení. Pracovní deska tloušťky minimálně 40 mm, hygienický zadní a levý lem v= 100 mm, zaoblená přední hrana r 10mm, hygienická přední okapová hrana min 10 mm. Jeklová konstrukce z profilů minimálně 40x40 mm, celonerezové provedení z nerezové oceli AISI 304, pracovní deska z plechu o tloušťce minimálně 1,5mm. Dřez 400x500mm. Skříňka pod dřezem,1590,700,900 | kus | 1 |  | 0 | vlastní
141 |  | Podstolová chladnička se statickým chlazením, Objem užitný: minimálně 160 l, Nosnost police: 50 kg, Teplotní rozsah: +2°C až +10°C, Spotřeba energie: maximálně 0,7 kWh / 24 h, Způsob odmrazování: automatický, Ekologické Chladivo: R600a, 3 nastavitelné kovové rošty potažené plastem. Dveřní zámek. Nerezové dveře s nerezovým madlem. Digitální displej s ukazatelem teploty. , | kus | 1 |  | 0 | vlastní
142 |  | Mikrovlnná trouba profesionální, celonerezové provedení. Ovládání pomocí knoflíků., | kus | 1 |  | 0 | vlastní
143 |  | Nerezová závěsná skříňka,1590,400,600 | kus | 1 |  | 0 | vlastní
144 |  | Stolní baterie s loketním ovládáním pomocí pružného pákového ramena aby se zabránilo rázům na směšovací kartuš pomocí ovládání uživatelem. Délka ovládacího ramena páky 250mm - 270mm. Směšovací páková kartuš monobloková, celonerezové provedení, hloubka ramene 210-220 mm, výška 150-170 mm. , | kus | 1 |  | 0 | vlastní
145 |  | Nerezový pracovní stůl. Hygienické provedení. Pracovní deska tloušťky minimálně 40 mm, hygienický zadní a pravý lem v= 100 mm, zaoblená přední hrana r 10mm, hygienická přední okapová hrana min 10 mm. Jeklová konstrukce z profilů minimálně 40x40 mm, celonerezové provedení z nerezové oceli AISI 304, pracovní deska z plechu o tloušťce minimálně 1,5mm. 2x dřez. Skříňka pod dřezem s policí a křídlovými dvířky,2040,700,900 | kus | 1 |  | 0 | vlastní
146 |  | Stolní baterie s loketním ovládáním pomocí pružného pákového ramena aby se zabránilo rázům na směšovací kartuš pomocí ovládání uživatelem. Délka ovládacího ramena páky 250mm - 270mm. Směšovací páková kartuš monobloková, celonerezové provedení, hloubka ramene 210-220 mm, výška 150-170 mm. , | kus | 1 |  | 0 | vlastní
147 |  | Myčka na nádobí. Koš 450x450 mm. Oplachové čerpadlo a Odpadní čerpadlo, diagnostika chyb, grafický displej. Program pro sanitaci a čištění myčky. Dávkovače mycího a oplachového prostředku. Zobrazení konfigurace, nastavení myčky, provozních informací na displeji. Diagnostický systém provozních chyb, hlášení a stavu myčky s informacemi na ovládacím displeji. Maximální hloubka 600mm vzhledem k prostorovému uspořádání. Maximální vnější šířka myčky 530mm. Minimálně 4 mycí programy dle druhu nádobí. Možnost konfigurace mycích cyklů dle teploty a času. Ukazatel průběhu mycího cyklu s odpočtem. Celonerezové provedení, nerezové mycí ramena. Příkon minimálně 7,4 kW. Připojení 400V., | kus | 1 |  | 0 | vlastní
148 |  | Stolní baterie s loketním ovládáním pomocí pružného pákového ramena aby se zabránilo rázům na směšovací kartuš pomocí ovládání uživatelem. Délka ovládacího ramena páky 250mm - 270mm. Směšovací páková kartuš monobloková, celonerezové provedení, hloubka ramene 210-220 mm, výška 150-170 mm. , | kus | 1 |  | 0 | vlastní
149 |  | Nerezový koš,380,380, | kus | 1 |  | 0 | vlastní
150 |  | Nerezová závěsná skříňka,2040,400,600 | kus | 1 |  | 0 | vlastní
|  | Kuchyňka 2 (místnost č.129), | 0 |  |  | 0 | 0
160 |  | Nerezový pracovní stůl. Hygienické provedení. Pracovní deska tloušťky minimálně 40 mm, hygienický zadní a levý lem v= 100 mm, zaoblená přední hrana r 10mm, hygienická přední okapová hrana min 10 mm. Jeklová konstrukce z profilů minimálně 40x40 mm, celonerezové provedení z nerezové oceli AISI 304, pracovní deska z plechu o tloušťce minimálně 1,5mm. 2x dřez. Skříňka pod dřezem s policí a křídlovými dvířky,2500,700,900 | kus | 1 |  | 0 | vlastní
161 |  | Podstolová chladnička se statickým chlazením, Objem užitný: minimálně 160 l, Nosnost police: 50 kg, Teplotní rozsah: +2°C až +10°C, Spotřeba energie: maximálně 0,7 kWh / 24 h, Způsob odmrazování: automatický, Ekologické Chladivo: R600a, 3 nastavitelné kovové rošty potažené plastem. Dveřní zámek. Nerezové dveře s nerezovým madlem. Digitální displej s ukazatelem teploty. , | kus | 1 |  | 0 | vlastní
162 |  | Mikrovlnná trouba profesionální, celonerezové provedení. Ovládání pomocí knoflíků., | kus | 1 |  | 0 | vlastní
163 |  | Nerezová závěsná skříňka,2500,400,600 | kus | 1 |  | 0 | vlastní
164 |  | Stolní baterie s loketním ovládáním pomocí pružného pákového ramena aby se zabránilo rázům na směšovací kartuš pomocí ovládání uživatelem. Délka ovládacího ramena páky 250mm - 270mm. Směšovací páková kartuš monobloková, celonerezové provedení, hloubka ramene 210-220 mm, výška 150-170 mm. , | kus | 1 |  | 0 | vlastní
165 |  | Myčka na nádobí. Koš 450x450 mm. Oplachové čerpadlo a Odpadní čerpadlo, diagnostika chyb, grafický displej. Program pro sanitaci a čištění myčky. Dávkovače mycího a oplachového prostředku. Zobrazení konfigurace, nastavení myčky, provozních informací na displeji. Diagnostický systém provozních chyb, hlášení a stavu myčky s informacemi na ovládacím displeji. Maximální hloubka 600mm vzhledem k prostorovému uspořádání. Maximální vnější šířka myčky 530mm. Minimálně 4 mycí programy dle druhu nádobí. Možnost konfigurace mycích cyklů dle teploty a času. Ukazatel průběhu mycího cyklu s odpočtem. Celonerezové provedení, nerezové mycí ramena. Příkon minimálně 7,4 kW. Připojení 400V., | kus | 1 |  | 0 | vlastní
166 |  | Stolní baterie s loketním ovládáním pomocí pružného pákového ramena aby se zabránilo rázům na směšovací kartuš pomocí ovládání uživatelem. Délka ovládacího ramena páky 250mm - 270mm. Směšovací páková kartuš monobloková, celonerezové provedení, hloubka ramene 210-220 mm, výška 150-170 mm. , | kus | 1 |  | 0 | vlastní
167 |  | Nerezový koš,380,380, | kus | 1 |  | 0 | vlastní
|  | Kuchyňka 1 (místnost č.136), | 0 |  |  | 0 | 0
180 |  | Nerezový pracovní stůl. Hygienické provedení. Pracovní deska tloušťky minimálně 40 mm, hygienický zadní a pravý lem v= 100 mm, zaoblená přední hrana r 10mm, hygienická přední okapová hrana min 10 mm. Jeklová konstrukce z profilů minimálně 40x40 mm, celonerezové provedení z nerezové oceli AISI 304, pracovní deska z plechu o tloušťce minimálně 1,5mm. 2x dřez. Skříňka pod dřezem s policí a křídlovými dvířky,2400,700,900 | kus | 1 |  | 0 | vlastní
181 |  | Podstolová chladnička se statickým chlazením, Objem užitný: minimálně 160 l, Nosnost police: 50 kg, Teplotní rozsah: +2°C až +10°C, Spotřeba energie: maximálně 0,7 kWh / 24 h, Způsob odmrazování: automatický, Ekologické Chladivo: R600a, 3 nastavitelné kovové rošty potažené plastem. Dveřní zámek. Nerezové dveře s nerezovým madlem. Digitální displej s ukazatelem teploty. , | kus | 1 |  | 0 | vlastní
182 |  | Mikrovlnná trouba profesionální, celonerezové provedení. Ovládání pomocí knoflíků., | kus | 1 |  | 0 | vlastní
183 |  | Nerezová závěsná skříňka,2400,400,600 | kus | 1 |  | 0 | vlastní
184 |  | Stolní baterie s loketním ovládáním pomocí pružného pákového ramena aby se zabránilo rázům na směšovací kartuš pomocí ovládání uživatelem. Délka ovládacího ramena páky 250mm - 270mm. Směšovací páková kartuš monobloková, celonerezové provedení, hloubka ramene 210-220 mm, výška 150-170 mm. , | kus | 1 |  | 0 | vlastní
185 |  | Myčka na nádobí. Koš 450x450 mm. Oplachové čerpadlo a Odpadní čerpadlo, diagnostika chyb, grafický displej. Program pro sanitaci a čištění myčky. Dávkovače mycího a oplachového prostředku. Zobrazení konfigurace, nastavení myčky, provozních informací na displeji. Diagnostický systém provozních chyb, hlášení a stavu myčky s informacemi na ovládacím displeji. Maximální hloubka 600mm vzhledem k prostorovému uspořádání. Maximální vnější šířka myčky 530mm. Minimálně 4 mycí programy dle druhu nádobí. Možnost konfigurace mycích cyklů dle teploty a času. Ukazatel průběhu mycího cyklu s odpočtem. Celonerezové provedení, nerezové mycí ramena. Příkon minimálně 7,4 kW. Připojení 400V., | kus | 1 |  | 0 | vlastní
186 |  | Stolní baterie s loketním ovládáním pomocí pružného pákového ramena aby se zabránilo rázům na směšovací kartuš pomocí ovládání uživatelem. Délka ovládacího ramena páky 250mm - 270mm. Směšovací páková kartuš monobloková, celonerezové provedení, hloubka ramene 210-220 mm, výška 150-170 mm. , | kus | 1 |  | 0 | vlastní
187 |  | Nerezový koš,380,380, | kus | 1 |  | 0 | vlastní
900 |  | Technická a servisní podpora v předpokládaném rozsahu 150 hodin (překročení nebo nedosažení tohoto rozsahu nemá vliv na uvedenou paušální cenu) po dobu 12 měsíců ode dne splnění povinnosti odevzdat zařízení kupujícímu dle smlouvy. Poradenství zahrnuje kompletní technickou a konzultační podporu v rámci provozu kuchyně a s dodanými technologiemi nad rámec školení, reklamací a požadavků na servis. Zahrnuje veškeré úkony spjaté se servisem obsluhou, používáním a údržbou technologií, přičemž poradenství může probíhat jak telefonicky, tak osobně, a to dle pokynů kupujícího (zadavatele). Blíže viz smlouva., | kus | 1 |  | 0 | vlastní
901 |  | Realizační projektová dokumentace ve stupni Dokumentace pro provedení stavby pro všechny profese, které mají vliv na gastro část - Elektro, ZTI, podklady pro VZT, chlazení, Stavební otvory a sokly. Dodání projektové dokumentace do 2 týdnů od podepsání kupní smlouvy v elektronické formě PDF a DWG a 6 paré v tištěné verzi s autorizací. Projektová dokumentace ve stupni Dokumentace skutečného provedení stavby pro všechny profese, které mají vliv na gastro část - Elektro, ZTI, podklady pro VZT, chlazení, Stavební otvory a sokly. Součástí bude soubor fotodokumentace dodaných technologií a výrobních štítků. Projektová dokumentace DSP bude předána elektronicky na USB disku v termínu předání zařízení (viz Smlouva), | kus | 1 |  | 0 | vlastní
903 |  | Doprava a stěhování, | kus | 1 |  | 0 | vlastní
904 |  | Montážní práce, | kus | 1 |  | 0 | vlastní
| Celkem |  |  |  |  | 0 |  | #REF! | #REF! | SUM

## VN+ON
Položkový soupis prací, dodávek a služeb
S: |  | MŠ Nad Dědinou
O: |  | Matěrská škola
R: |  | Vedlejší a ostatní náklady
P.č. | Číslo položky | Název položky | MJ | množství | cena / MJ (Kč) | celkem (Kč) | Cen. soustava
| Ceník, kapitola | Poznámka uchazeče
Díl: | VN | Vedlejší náklady |  |  |  | 0
00512 Náklady spojené s prováděním stavby
9+9589
1 | 005124010R | Zajištění kompletační a koordinační činnosti spojených s realizací stavby a následným dáním do užívání | Soubor | 1 |  | 0 | RTS_I/2022
2 |  | Zajištění a projednání všech nezbytných administrativních úkonů spojených s realizací stavby | Soubor | 1 |  | 0 | vlastní
005121 Zařízení staveniště
3 | 005121010R | Vybudování zařízení staveniště | Soubor | 1 |  | 0 | RTS_I/2022
Náklady spojené s případným vypracováním projektové dokumentace zařízení staveniště, zřízením přípojek energií k objektům zařízení staveniště, vybudování případných měřících odběrných míst a zřízení, případná příprava území pro objekty zařízení staveniště a vlastní vybudování objektů zařízení staveniště.
005121 Zařízení staveniště
4 | 005121020R | Provoz zařízení staveniště | Soubor | 1 |  | 0 | RTS_I/2022
Náklady na vybavení objektů zařízení staveniště , náklady na energie -platí investor ,náklady na potřebný průběžný úklid v prostorách zařízení staveniště, náklady na nutnou údržbu a opravy na objektech zařízení staveniště a na přípojkách energií.
005121 Zařízení staveniště
5 | 005121030R | Odstranění zařízení staveniště | Soubor | 1 |  | 0 | RTS_I/2022
Odstranění objektů zařízení staveniště včetně přípojek energií a jejich odvoz. Položka zahrnuje i náklady na úpravu povrchů po odstranění zařízení staveniště a úklid ploch, na kterých bylo zařízení staveniště provozováno.
005122 Provozní vlivy
Náklady na ztížené podmínky provádění tam, kde jsou stavební práce zcela nebo zčásti omezovány provozem jiných osob. Jde zejména o zvýšené náklady související s omezením provozem v areálu objednatele nebo o náklady v důsledku nezbytného respektování stávající dopravy ovlivňující stavební práce.
6 | 005122 R | Provozní vlivy | Soubor | 1 |  | 0 | RTS_I/2022
Náklady na ztížené podmínky provádění tam, kde jsou stavební práce zcela nebo zčásti omezovány provozem jiných osob. Jde zejména o zvýšené náklady související s omezením provozem v areálu objednatele nebo o náklady v důsledku nezbytného respektování stávající dopravy ovlivňující stavební práce.
00521 Staveniště
Náklady spojené s provozem staveniště, které vzniknou dodavateli podle podmínek smlouvy.
7 | 00521 R | Staveniště | Soubor | 1 |  | 0 | RTS_I/2022
Náklady spojené s provozem staveniště, které vzniknou dodavateli podle podmínek smlouvy.
Díl: | ON | Ostatní náklady |  |  |  | 0
00521 Staveniště
Náklady spojené s provozem staveniště, které vzniknou dodavateli podle podmínek smlouvy.
8 | 005211010R | Předání a převzetí staveniště | Soubor | 1 |  | 0 | RTS_I/2022
Náklady spojené s účastí zhotovitele na předání a převzetí staveniště.
00521 Staveniště
Náklady spojené s provozem staveniště, které vzniknou dodavateli podle podmínek smlouvy.
9 | 005211020R | Ochrana stávajících inženýrských sítí na staveništi, vč. zajištění vytyčení inženýrských sítí | Soubor | 1 |  | 0 | RTS_I/2022
Náklady na přezkoumání podkladů objednatele o stavu inženýrských sítí probíhajících staveništěm nebo dotčenými stavbou i mimo území staveniště, kontrola a vytýčení jejich skutečné trasy a provedení ochranných opatření pro zabezpečení stávajících inženýrských sítí.
00521 Staveniště
Náklady spojené s provozem staveniště, které vzniknou dodavateli podle podmínek smlouvy.
10 | 005211030R | Dočasná dopravní opatření | Soubor | 1 |  | 0 | RTS_I/2022
Náklady na vyhotovení návrhu dočasného dopravního značení, jeho projednání s dotčenými orgány a organizacemi, dodání dopravních značek a světelné signalizace, jejich rozmístění a přemísťování a jejich údržba v průběhu výstavby včetně následného odstranění po ukončení stavebních prací.
00521 Staveniště
Náklady spojené s provozem staveniště, které vzniknou dodavateli podle podmínek smlouvy.
11 | 1.0 | Vyčištění území, vč. naložení,odvozu a uložení materiálu na skládku, uvedení prostoru zařízení staveniště do původního stavu, vyčištění | t | 10 |  | 0 | vlastní
Náklady spojené s provozem staveniště, které vzniknou dodavateli podle podmínek smlouvy.
12 | 005211080R | Bezpečnostní, hygienická a protiprašná opatření na staveništi | Soubor | 1 |  | 0 | RTS_I/2022
Náklady na ochranu staveniště před vstupem nepovolaných osob, včetně příslušného značení, náklady na oplocení staveniště či na jeho osvětlení, náklady na vypracování potřebné dokumentace pro provoz staveniště z hlediska požární ochrany (požární řád a poplachová směrnice) a z hlediska provozu staveniště (provozně dopravní řád).
13 | 1.2 | Zpracování geodetického zaměření skutečného provedení stavby, podrobné zaměření fasády z lešení a geometrických plánů dle SoD a dle požadavků DOSS a zápisu do KN . | hod | 115 |  | 0 | vlastní
14 | 1.3 | Vytýčení inženýrských sítí - vč. případných kopaných sond, vč. projednání se správci, apod. | hod | 30 |  | 0 | vlastní
15 | 1.4 | Výrobní a dílenská dokumentace fasády, výrobků dodávaných na stavbu, včetně klempířských konstrukcí | hod | 230 |  | 0 | vlastní
16 | 1.5 | Zajištění všech podkladů a dokumentů pro vydání kolaudačního souhlasu, včetně jeho vydání. | hod | 92 |  | 0 | vlastní
17 | 1.6 | Stavebně technický průzkum objektu, provedení sond | hod | 60 |  | 0 | vlastní
18 | 1.7 | Plán organizace výstavby | Soubor | 1 |  | 0 | vlastní
19 | 1.8 | Zpracování harmonogramu stavby a ZOV včetně průběžné aktualizace | Soubor | 1 |  | 0 | vlastní
20 | 1.9 | Vypracování dokumentace skutečného provedení stavby dle SoD, platné legislativy, podmínek a požadavků investora a uživatele. | hod | 205 |  | 0 | vlastní
21 | 1.10 | Bezpečnostní opatření na ochranu osob a majetku v rozsahu platné legislativy a dle podmínek v SoD | Soubor | 1 |  | 0 | vlastní
22 | 1.11 | Bezpečnostní hrazení, oplocení, zajištění přístupu na staveniště apod. | Soubor | 1 |  | 0 | vlastní
23 | 1.12 | Vytýčení prostorové polohy dopravní a technické infrastruktury | Soubor | 1 |  | 0 | vlastní
24 | 1.13 | Zajištění ostrahy majetku a osob v průběhu realizace stavby a až do předání stavby do užívání, např. kamerový systém | Soubor | 1 |  | 0 | vlastní
25 | 1.14 | Povinná publicita stavby, 1 ks - stálá pamětní deska v místě realizace – rozměr 0,3 x 0,4 m, dle vzoru odsouhlaseného objednatelem, z odolného a trvalého materiálu, 1 ks - velkoplošný informační billboard v místě realizace – rozměr 5,1 x 2,4 m, dle vzoru odsouhlaseného objednatelem, z materiálu odolného proti povětrnostním podmínkám, instalace po celou dobu realizace projektu na viditelném místě | Soubor | 1 |  | 0 | vlastní
26 | 1.15 | Provedení veškerých měření a zkoušek, revizních zpráv apod. dle platné legislativy a dle SoD. | Soubor | 1 |  | 0 | vlastní
27 | 1.16 | Jednání s dotčenými institucemi, s dotčenými orgány státní správy a samosprávy - například zajištění dokladů nutných k získání kolaudačního souhlasu, povolení a rozhodnutí nutných k ralizací stavby apod. | Soubor | 1 |  | 0 | vlastní
28 | 1.17 | Součinnost se všemi zúčastněnými stranami - investorem, budoucím uživatelem, projektantem, zástupci organizací státní správy, koordinátorem BOZP, technickým dozorem stavebníka apod. | Soubor | 1 |  | 0 | vlastní
29 | 1.18 | Zajištění průzkumů, zkoušek, atestů, sond a revizí apod. uvedených v rozhodnutích a v projektové dokumetnaci nezbytně nutných k provedení díla | Soubor | 1 |  | 0 | vlastní
30 | 1.19 | Technická řešení rozdílů skutečně zjištěného stavu se stavem předpokládaného projektantem apod. | Soubor | 1 |  | 0 | vlastní
31 | 1.20 | Dopravní opatření - dopravní a informační značení na komunikacích pro motorová a nemotorová vozidla a pro pěší, zajištění průchodů apod., projednání s příslušným odborem dopravy, zajištění údržby, čištění apod. dopravního značení a komunikací apod. | Soubor | 1 |  | 0 | vlastní
32 | 1.21 | Provedení dočasné úpravy vjezdu a areálových komunikací pro potřebu realizace díla | Soubor | 1 |  | 0 | vlastní
33 | 1.22 | Zaškolení obsluhy a investorem pověřených osob, vypracování a odsouhlasení provozních a manipulačních řádů, proškolení provozovatele s provozováním a užíváním realizovaného díla dle SoD a jiných podmínek | Soubor | 1 |  | 0 | vlastní
34 | 1.23 | Řešení věcí, které nemohl projektant při rekonstrukci a výstavbě předpokládat | hod | 50 |  | 0 | vlastní
39 | 1.28 | Fotodokumentace průběhu výstavby a dle specifikace uvedené SoD a podmínek dotačního titulu | Soubor | 1 |  | 0 | vlastní
40 | 1.29 | Pasportizace území stavby a jejího okolí, zejména stavu příjezdových komunikací staveništní dopravy, předpokládaných dotčených ploch zasažených realizací stavby, požadavků vlastníků a uživatelů sousedních nemovitostí, DOSS apod. | Soubor | 1 |  | 0 | vlastní
41 | 1930-01-01 | Náklady na provedení všech vzorků dle požadavku investora kromě vzorků omítek (vzorky omítek viz podrobné položky) | Soubor | 1 |  | 0 | vlastní
42 | 1931-01-01 | Spolupráce generálního projektanta nad rámec autorského dozoru na technických řešení stavby odchylek zjištěných v průběhu stavby, zapracování konkrétních výrobků do PD a jejich posouzení, zpracování kladečských plánů atd. | hod | 140 |  | 0 | vlastní
| Celkem za | Ostatní a vedlejší náklady |  |  |  | 0