## Pokyny pro vyplnění
Pokyny pro vyplnění
Ve všech listech tohoto souboru můžete měnit pouze buňky s modrým pozadím. Jedná se o tyto údaje : - údaje o firmě - jednotkové ceny položek zadané na maximálně dvě desetinná místa

## Stavba
#RTSROZP# | Soupis stavebních prací, dodávek a služeb
| Stavba: |  | 2161 | Parkovací dům Akademické nám. Brno Veveří,Šumavská,Bulínova
| Objekt: |  | SO11b | Retenční nádrž
1100 | Rozpočet: |  | 04.05.2022 | Retenční nádrž
| Zadavatel | [5 empty] | IČO:
DIČ:
| Projektant: | [5 empty] | IČO:
DIČ:
| Zhotovitel: | [5 empty] | IČO:
DIČ:
Vypracoval:
| Rozpis ceny | [6 empty] | Celkem
HSV | HSV | [6 empty] | 0
PSV | PSV | [6 empty] | 0
MON | MON | [6 empty] | 0
VN | Vedlejší náklady | [6 empty] | 0
ON | Ostatní náklady | [6 empty] | 0
| Celkem | [6 empty] | 0
Rekapitulace daní
| Základ pro sníženou DPH |  |  | 15 | % | 0 |  |  | CZK
| Snížená DPH |  |  | 15 | % | 0 |  |  | CZK
| Základ pro základní DPH |  |  | 21 | % | 0 |  |  | CZK
| Základní DPH |  |  | 21 | % | 0 |  |  | CZK
0 | Zaokrouhlení |  |  |  |  | 0 |  |  | CZK
0 | Cena celkem bez DPH |  |  |  |  | 0 |  |  | CZK
| Cena celkem s DPH |  |  |  |  | 0 |  |  | CZK
|  | v |  |  | dne
|  |  | Za zhotovitele |  |  |  | Za objednatele
Rekapitulace dílčích částí
#CASTI>> | Číslo | Název |  |  | Základ pro sníženou DPH | Základ pro základní DPH | DPH celkem | Cena celkem | %
1 | Stavba |  |  |  | 0 | 0 |  | 0
2 |  | Stavební objekt
2 | SO11b | Retenční nádrž |  |  | 0 | 0 |  | 0
3 | 04.05.2022 | Retenční nádrž |  |  | 0 | 0 |  | 0
| Celkem za stavbu |  |  |  | 0 | 0 | 0 | 0 | 0
#POPS | Popis stavby: 2161 - Parkovací dům Akademické nám. Brno Veveří,Šumavská,Bulínova
#POPO | Popis objektu: SO11b - Retenční nádrž
#POPR | Popis rozpočtu: 04.05.2022 - Retenční nádrž
Rekapitulace dílů
| Číslo | Název |  |  | Typ dílu |  |  | Celkem | %
| 38 | Kompletní konstrukce |  |  | HSV |  |  | 0
| 99 | Staveništní přesun hmot |  |  | HSV |  |  | 0
| Cena celkem | [6 empty] | 0 | 0
Note on D11: Název
Note on D12: Ulice
Note on D13: PSČ
Note on E13: Místo
Note on I11: IČO
Note on I12: DIČ

## VzorPolozky (hidden)
Položkový rozpočet
S:
O:
R:

## SO11b 04.05.2022 Pol
Položkový soupis prací a dodávek | [26 empty] | #TypZaznamu#
S: | 2161 | Parkovací dům Akademické nám. Brno Veveří,Šumavská,Bulínova | [24 empty] | STA
O: | SO11b | Retenční nádrž | [21 empty] | STA |  |  | OBJ
R: | 04.05.2022 | Retenční nádrž | [24 empty] | ROZ
P.č. | Číslo položky | Název položky | MJ | Množství | Cena / MJ | Celkem | Dodávka | Dodávka celk. | Montáž | Montáž celk. | DPH | Cena s DPH | Hmotnost / MJ | Hmotnost celk.(t) | Dem. hmotnost / MJ | Dem. hmotnost celk.(t) | Ceník | Cen. soustava / platnost | Cenová úroveň | Nhod / MJ | Nhod celk. | Dodavatel | Typ položky
Díl: | 38 | Kompletní konstrukce |  |  |  | 0 |  | 0 |  | 0 |  | 0 |  | 672.69 |  | 0 |  |  |  |  | 2870.06 | [5 empty] | DIL
1 | 380311531R00 | Kompletní konstrukce z betonu prostého třídy C 12/15, tloušťky konstrukce přes 80 do 150 mm | m3 | 18.941 |  | 0 |  | 0 |  | 0 | 21 | 0 | 2.6126 | 49.48 | 0 | 0 | 801-5 | RTS 22/ I | RTS 21/ I | 3.067 | 58.09 |  | Práce |  |  |  | POL1_
|  | čistíren odpadních vod (mimo budovy), nádrží, vodojemů, žlabů nebo kanálů, včetně pomocného pracovního lešení o výšce podlahy do 1900 mm a pro zatížení do 1,5 kPa, | [24 empty] | SPI |  | čistíren odpadních vod (mimo budovy), nádrží, vodojemů, žlabů nebo kanálů, včetně pomocného pracovního lešení o výšce podlahy do 1900 mm a pro zatížení do 1,5 kPa,
|  | podkladní beton : 10,10*18,50*0,10 |  | 18.685 | [22 empty] | VV | 0
|  | 1,60*1,60*0,10 |  | 0.256 | [22 empty] | VV | 0
SPU
2 | 380326143RU1 | Kompletní konstrukce z betonu železového vodostavebního třídy C 30/37, vliv prostředí XC4, tloušťky konstrukce přes 300 mm | m3 | 211.777 |  | 0 |  | 0 |  | 0 | 21 | 0 | 2.5772 | 545.8 | 0 | 0 | 801-5 | RTS 22/ I | RTS 21/ I | 2.455 | 519.91 |  | Práce |  |  |  | POL1_
|  | čistíren odpadních vod (mimo budovy), nádrží, vodojemů, žlabů nebo kanálů, včetně pomocného pracovního lešení o výšce podlahy do 1900 mm a pro zatížení do 1,5 kPa, | [24 empty] | SPI |  | čistíren odpadních vod (mimo budovy), nádrží, vodojemů, žlabů nebo kanálů, včetně pomocného pracovního lešení o výšce podlahy do 1900 mm a pro zatížení do 1,5 kPa,
|  | retenční nádrž-dno : 18,30*9,90*0,40 |  | 72.468 | [22 empty] | VV | 0
|  | stěny : 2,40*(2,90+17,50+2,90)*0,40 |  | 22.368 | [22 empty] | VV | 0
|  | 2,40*17,50*0,30 |  | 12.6 | [22 empty] | VV | 0
|  | 2,40*(5,80+17,50+5,80)*0,40 |  | 27.936 | [22 empty] | VV | 0
|  | šachta stěny : 4,206*(1,20+1,80+1,20)*0,20 |  | 3.533 | [22 empty] | VV | 0
|  | strop : 18,30*9,90*0,40 |  | 72.468 | [22 empty] | VV | 0
|  | 1,60*1,60*0,20 |  | 0.512 | [22 empty] | VV | 0
|  | odpočet poklopu : -0,9*0,60*0,20 |  | -0.108 | [22 empty] | VV | 0
SPU
3 | 380356241R00 | Bednění kompletních konstrukcí neomítaných z betonu prostého nebo železového obyčejného vodostavebního, ploch rovinných, zřízení | m2 | 649.568 |  | 0 |  | 0 |  | 0 | 21 | 0 | 0.06535 | 42.45 | 0 | 0 | 801-5 | RTS 22/ I | RTS 21/ I | 1.72 | 1117.26 |  | Práce |  |  |  | POL1_
|  | čistíren odpadních vod (mimo budovy), nádrží, vodojemů, žlabů nebo kanálů: | [24 empty] | SPI
|  | - konstrukcí omítaných z betonu prostého nebo železového obyčejného i vodostavebního | [24 empty] | SPI
|  | - konstrukcí neomítaných z betonu prostého nebo železového | [24 empty] | SPI
|  | vnější : 4,0*(9,90+18,30+9,90+6,275+10,42) |  | 219.18 | [22 empty] | VV | 0
|  | jímka-šachta : 4,80*(1,60+1,60+1,60) |  | 23.04 | [22 empty] | VV | 0
|  | vnitřní : 3,20*(2,90+17,50)*2 |  | 130.56 | [22 empty] | VV | 0
|  | 3,20*(5,90+17,50+5,90) |  | 93.76 | [22 empty] | VV | 0
|  | jímka : 4*1,20*4,20 |  | 20.16 | [22 empty] | VV | 0
|  | strop : 17,50*2,90 |  | 50.75 | [22 empty] | VV | 0
|  | 17,50*5,90 |  | 103.25 | [22 empty] | VV | 0
|  | 1,20*1,20-0,9*0,60 |  | 0.9 | [22 empty] | VV | 0
|  | 0,20*(0,90+0,60) |  | 0.3 | [22 empty] | VV | 0
|  | lem vnitřních otvorů : 0,30*(0,80+1,0+0,80)*5 |  | 3.9 | [22 empty] | VV | 0
|  | pro kulaté poklopy ve stropě : 2*3,14*0,50*3*0,40 |  | 3.768 | [22 empty] | VV | 0
SPU
4 | 380356242R00 | Bednění kompletních konstrukcí neomítaných z betonu prostého nebo železového obyčejného vodostavebního, ploch rovinných, odbednění | m2 | 649.56 |  | 0 |  | 0 |  | 0 | 21 | 0 | 0 | 0 | 0 | 0 | 801-5 | RTS 22/ I | RTS 21/ I | 0.65 | 422.21 |  | Práce |  |  |  | POL1_
|  | čistíren odpadních vod (mimo budovy), nádrží, vodojemů, žlabů nebo kanálů: | [24 empty] | SPI
|  | - konstrukcí omítaných z betonu prostého nebo železového obyčejného i vodostavebního | [24 empty] | SPI
|  | - konstrukcí neomítaných z betonu prostého nebo železového | [24 empty] | SPI
SPU
5 | 380361007R00 | Výztuž kompletních konstrukcí z oceli z oceli 10 505 | t | 34.1 |  | 0 |  | 0 |  | 0 | 21 | 0 | 1.0253 | 34.96 | 0 | 0 | 801-5 | RTS 22/ I | RTS 21/ I | 22.07 | 752.59 |  | Práce |  |  |  | POL1_
|  | čistíren odpadních vod (mimo budovy), nádrží, vodojemů, žlabů nebo kanálů , včetně pomocného pracovního lešení o výšce podlahy do 1900 mm a pro zatížení do 1,5 kPa, | [24 empty] | SPI |  | čistíren odpadních vod (mimo budovy), nádrží, vodojemů, žlabů nebo kanálů , včetně pomocného pracovního lešení o výšce podlahy do 1900 mm a pro zatížení do 1,5 kPa,
|  | dno a strop viz výkres 35A : 23,431 |  | 23.431 | [22 empty] | VV | 0
|  | výztuž stěn : 10,669 |  | 10.669 | [22 empty] | VV | 0
SPU
Díl: | 99 | Staveništní přesun hmot |  |  |  | 0 |  | 0 |  | 0 |  | 0 |  | 0 |  | 0 |  |  |  |  | 223.34 | [5 empty] | DIL
6 | 998144471R00 | Přesun hmot, jímky a nádrže pozemní výšky do 25 m | t | 672.7006 |  | 0 |  | 0 |  | 0 | 21 | 0 | 0 | 0 | 0 | 0 |  | RTS 22/ I | RTS 22/ I | 0.332 | 223.34 |  | Přesun hmot |  |  |  | POL7_
SPU
[25 empty] | 15 | 21 | DPH
| Celkem |  |  |  |  | 0 | [18 empty] | 0 | 0 | SUM
END
Note on S6: Jedná se o informaci, zda se jedná o položku, která je do rozpočtu zadána z cenové soustavy RTS, nebo vlastní.
Note on T6: Jedná se o název CÚ, která je zadána u položky rozpočtu