## Pokyny pro vyplnění
Pokyny pro vyplnění
Ve všech listech tohoto souboru můžete měnit pouze buňky s modrým pozadím. Jedná se o tyto údaje : - údaje o firmě - jednotkové ceny položek zadané na maximálně dvě desetinná místa

## Stavba
#RTSROZP# | Soupis stavebních prací, dodávek a služeb
| Stavba: |  | 2022002 | ZŠ Přemyslovo náměstí 1 - Vybudování nových učeben, rekonstrukce stávajících
| Zadavatel |  | Statutární město Brno |  |  |  | IČO: | 44992785
|  |  | Dominikánské náměstí 196/1 |  |  |  | DIČ: | CZ44992785
|  |  | 60200 | Brno-Brno-město
| Projektant: | [5 empty] | IČO:
DIČ:
| Zhotovitel: | [5 empty] | IČO:
DIČ:
| Vypracoval: |  | Ing. Zdeňka Fiedlerová
| Rozpis ceny | [6 empty] | Celkem
HSV | HSV | [6 empty] | 0
PSV | PSV | [6 empty] | 0
MON | MON | [6 empty] | 0
VN | Vedlejší náklady | [6 empty] | 0
ON | Ostatní náklady | [6 empty] | 0
| Celkem | [6 empty] | 0
Rekapitulace daní
0 | Základ pro sníženou DPH |  |  | 15 | % | 0 |  |  | CZK
0 | Snížená DPH |  |  | 15 | % | 0 |  |  | CZK
0 | Základ pro základní DPH |  |  | 21 | % | 0 |  |  | CZK
0 | Základní DPH |  |  | 21 | % | 0 |  |  | CZK
0 | Zaokrouhlení |  |  |  |  | 0 |  |  | CZK
| Cena celkem bez DPH |  |  |  |  | 0 |  |  | CZK
0 | Cena celkem s DPH |  |  |  |  | 0 |  |  | CZK
|  | v |  |  | dne
|  |  | Za zhotovitele |  |  |  | Za objednatele
Rekapitulace dílčích částí
#CASTI>> | Číslo | Název |  |  | Základ pro sníženou DPH | Základ pro základní DPH | DPH celkem | Cena celkem | %
1 | Stavba |  |  |  | 0 | 0 | 0 | 0 | #NAME?
2 |  | Stavební objekt |  |  |  |  | 0
2 | SO00 | Zařízení staveniště |  |  | 0 | 0 | 0 | 0 | #NAME?
3 | 001 | Zařízení staveniště a ostatní náklady |  |  | 0 | 0 | 0 | 0 | #NAME?
2 | SO01 | Stavební úpravy ZŠ Přemyslovo nám., Vybudování nových učeben, rekonstrukce stávajících |  |  | 0 | 0 | 0 | 0 | #NAME?
3 | 001 | Architektonicko-stavební část, požární řešení |  |  | 0 | 0 | 0 | 0 | #NAME?
3 | 002 | Stavebně - konstrukční řešení |  |  | 0 | 0 | 0 | 0 | #NAME?
3 | 003 | Zdravotechnika |  |  | 0 | 0 | 0 | 0 | #NAME?
3 | 004 | Plynoinstalace |  |  | 0 | 0 | 0 | 0 | #NAME?
3 | 005 | Vytápění |  |  | 0 | 0 | 0 | 0 | #NAME?
3 | 006 | Vzduchotechnika |  |  | 0 | 0 | 0 | 0 | #NAME?
3 | 007.A | Elektroinstalace - Silnoproud - dotační část |  |  | 0 | 0 | 0 | 0 | #NAME?
3 | 007.B | Elektroinstalace - Silnoproud - Rozvodnice |  |  | 0 | 0 | 0 | 0 | #NAME?
3 | 008 | Ochrana před bleskem |  |  | 0 | 0 | 0 | 0 | #NAME?
3 | 009.A | Elektrotechnické komunikace - Strukturovaná kabeláž (SK) |  |  | 0 | 0 | 0 | 0 | #NAME?
3 | 009.B | Elektrotechnické komunikace - Domácí telefon (DT) |  |  | 0 | 0 | 0 | 0 | #NAME?
3 | 009.C | Elektrotechnické komunikace - Místní rozhlas (MR) |  |  | 0 | 0 | 0 | 0 | #NAME?
3 | 009.D | Elektrotechnické komunikace - Jednotný čas (JČ) |  |  | 0 | 0 | 0 | 0 | #NAME?
3 | 010 | Interiér - specifikace mobiliáře |  |  | 0 | 0 | 0 | 0 | #NAME?
2 | SO02 | Rekonstrukce jídelny |  |  | 0 | 0 | 0 | 0 | #NAME?
3 | 001 | Stavební úpravy |  |  | 0 | 0 | 0 | 0 | #NAME?
3 | 002 | Interiér - specifikace Mobiliář |  |  | 0 | 0 | 0 | 0 | #NAME?
3 | 003 | Elektroinstalace - Silnoproud - nedotační část |  |  | 0 | 0 | 0 | 0 | #NAME?
| Celkem za stavbu |  |  |  | 0 | 0 | 0 | 0 | 0
#POPS | Popis stavby: 2022002 - ZŠ Přemyslovo náměstí 1 - Vybudování nových učeben, rekonstrukce stávajících
#POPO | Popis objektu: SO00 - Zařízení staveniště
#POPR | Popis rozpočtu: 001 - Zařízení staveniště a ostatní náklady
#POPO | Popis objektu: SO01 - Stavební úpravy ZŠ Přemyslovo nám., Vybudování nových učeben, rekonstrukce stávajících
#POPR | Popis rozpočtu: 001 - Architektonicko-stavební část, požární řešení
#POPR | Popis rozpočtu: 002 - Stavebně - konstrukční řešení
#POPR | Popis rozpočtu: 003 - Zdravotechnika
#POPR | Popis rozpočtu: 004 - Plynoinstalace
#POPR | Popis rozpočtu: 005 - Vytápění
#POPR | Popis rozpočtu: 006 - Vzduchotechnika
#POPR | Popis rozpočtu: 007.A - Elektroinstalace - Silnoproud - dotační část
| Práce naceněné stavbou - | [8 empty] | Práce naceněné stavbou -
| * Výmalba | [8 empty] | * Výmalba
| * Sádrokartonový podhled | [8 empty] | * Sádrokartonový podhled
| * Osekání kachliček - následné obložení | [8 empty] | * Osekání kachliček - následné obložení
| * Zapravení drážek | [8 empty] | * Zapravení drážek
| * Částečná oprava omítek | [8 empty] | * Částečná oprava omítek
#POPR | Popis rozpočtu: 007.B - Elektroinstalace - Silnoproud - Rozvodnice
#POPR | Popis rozpočtu: 008 - Ochrana před bleskem
| VÝKOPOVÉ PRÁCE - Zajišťuje stavba | [8 empty] | VÝKOPOVÉ PRÁCE - Zajišťuje stavba
| Před započetím výkopových prací pro zemnící pásek FeZn je třeba ověřit pozici všech inženýrských sítí. | [8 empty] | Před započetím výkopových prací pro zemnící pásek FeZn je třeba ověřit pozici všech inženýrských sítí.
| Práce naceněné stavbou - | [8 empty] | Práce naceněné stavbou -
| * lešení | [8 empty] | * lešení
#POPR | Popis rozpočtu: 009.A - Elektrotechnické komunikace - Strukturovaná kabeláž (SK)
| POZNÁMKA: Podlahové krabice jsou součástí dodávky elektro-silnoproud. | [8 empty] | POZNÁMKA: Podlahové krabice jsou součástí dodávky elektro-silnoproud.
#POPR | Popis rozpočtu: 009.B - Elektrotechnické komunikace - Domácí telefon (DT)
#POPR | Popis rozpočtu: 009.C - Elektrotechnické komunikace - Místní rozhlas (MR)
#POPR | Popis rozpočtu: 009.D - Elektrotechnické komunikace - Jednotný čas (JČ)
#POPR | Popis rozpočtu: 010 - Interiér - specifikace mobiliáře
#POPO | Popis objektu: SO02 - Rekonstrukce jídelny
#POPR | Popis rozpočtu: 001 - Stavební úpravy
#POPR | Popis rozpočtu: 002 - Interiér - specifikace Mobiliář
#POPR | Popis rozpočtu: 003 - Elektroinstalace - Silnoproud - nedotační část
| Práce naceněné stavbou - | [8 empty] | Práce naceněné stavbou -
| * Výmalba | [8 empty] | * Výmalba
| * Sádrokartonový podhled | [8 empty] | * Sádrokartonový podhled
| * Osekání kachliček - následné obložení | [8 empty] | * Osekání kachliček - následné obložení
| * Zapravení drážek | [8 empty] | * Zapravení drážek
| * Částečná oprava omítek | [8 empty] | * Částečná oprava omítek
Rekapitulace dílů
| Číslo | Název |  |  | Typ dílu |  |  | Celkem | %
| 1 | Zemní práce |  |  | HSV |  |  | 0
| 2 | Základy a zvláštní zakládání |  |  | HSV |  |  | 0
| 3 | Svislé a kompletní konstrukce |  |  | HSV |  |  | 0
| 310 | Sádrokartonové konstrukce |  |  | HSV |  |  | 0
| 4 | Vodorovné konstrukce |  |  | HSV |  |  | 0
| 61 | Upravy povrchů vnitřní |  |  | HSV |  |  | 0
| 61 | Úpravy povrchů vnitřní |  |  | HSV |  |  | 0
| 62 | Úpravy povrchů vnější |  |  | HSV |  |  | 0
| 63 | Podlahy a podlahové konstrukce |  |  | HSV |  |  | 0
| 64 | Výplně otvorů |  |  | HSV |  |  | 0
| 900 | HZS |  |  | HSV |  |  | 0
| 93 | Dokončovací práce inženýrských staveb |  |  | HSV |  |  | 0
| 94 | Lešení a stavební výtahy |  |  | HSV |  |  | 0
| 95 | Dokončovací konstrukce na pozemních stavbách |  |  | HSV |  |  | 0
| 96 | Bourání konstrukcí |  |  | HSV |  |  | 0
| 97 | Prorážení otvorů |  |  | HSV |  |  | 0
| 99 | Staveništní přesun hmot |  |  | HSV |  |  | 0
| 711 | Izolace proti vodě |  |  | PSV |  |  | 0
| 712 | Povlakové krytiny |  |  | PSV |  |  | 0
| 713 | Izolace tepelné |  |  | PSV |  |  | 0
| 721 | Vnitřní kanalizace |  |  | PSV |  |  | 0
| 722 | Vnitřní vodovod |  |  | PSV |  |  | 0
| 723 | Vnitřní plynovod |  |  | PSV |  |  | 0
| 725 | Zařizovací předměty |  |  | PSV |  |  | 0
| 731 | Kotelny |  |  | PSV |  |  | 0
| 732 | Strojovny |  |  | PSV |  |  | 0
| 733 | Rozvod potrubí |  |  | PSV |  |  | 0
| 734 | Armatury |  |  | PSV |  |  | 0
| 735 | Otopná tělesa |  |  | PSV |  |  | 0
| 762 | Konstrukce tesařské |  |  | PSV |  |  | 0
| 764 | Konstrukce klempířské |  |  | PSV |  |  | 0
| 766 | Konstrukce truhlářské |  |  | PSV |  |  | 0
| 767 | Konstrukce zámečnické |  |  | PSV |  |  | 0
| 771 | Podlahy z dlaždic a obklady |  |  | PSV |  |  | 0
| 776 | Podlahy povlakové |  |  | PSV |  |  | 0
| 781 | Obklady keramické |  |  | PSV |  |  | 0
| 783 | Nátěry |  |  | PSV |  |  | 0
| 784 | Malby |  |  | PSV |  |  | 0
| M21 | Elektromontáže |  |  | MON |  |  | 0
| M21.01 | OSVĚTLENÍ VČETNĚ ZDROJŮ A POPLATKŮ ZA RECYKLACI |  |  | MON |  |  | 0
| M21.02 | SPÍNAČE A ZÁSUVKY |  |  | MON |  |  | 0
| M21.100 | ROZVODNICE RH - POLE Č.1 - úprava, doplnění |  |  | MON |  |  | 0
| M21.200 | UPS 1 |  |  | MON |  |  | 0
| M21.300 | ROZVODNICE RS1.2 - doplnění |  |  | MON |  |  | 0
| M21.401 | ROZVODNICE RS3 |  |  | MON |  |  | 0
| M21.402 | ROZVODNICE RS3.1 |  |  | MON |  |  | 0
| M21.403 | ROZVODNICE RS3.2 |  |  | MON |  |  | 0
| M21.404 | ROZVODNICE RS3.3 |  |  | MON |  |  | 0
| M21.405 | ROZVODNICE RS3.4 |  |  | MON |  |  | 0
| M21.500 | ROZVODNICE RR-VZT |  |  | MON |  |  | 0
| M21.900 | HODINOVÁ ZÚČTOVACÍ SAZBA |  |  | MON |  |  | 0
| M22.100 | Montáž sdělovací a zabezp. techniky - Instalační materiál |  |  | MON |  |  | 0
| M22.110 | Montáž sdělovací a zabezp. techniky - Kabely |  |  | MON |  |  | 0
| M22.120 | Montáž sdělovací a zabezp. techniky - Rozvaděče, zásuvky, ukončovací hw |  |  | MON |  |  | 0
| M22.130 | Montáž sdělovací a zabezp. techniky - Aktivní prvky |  |  | MON |  |  | 0
| M22.210 | Montáž sdělovací a zabezp. techniky - Zařízení DT |  |  | MON |  |  | 0
| M22.220 | Montáž sdělovací a zabezp. techniky - Instalační materiál |  |  | MON |  |  | 0
| M22.230 | Montáž sdělovací a zabezp. techniky - Kabely |  |  | MON |  |  | 0
| M22.310 | Montáž sdělovací a zabezp. techniky - Kabelové trasy, instalační materiál |  |  | MON |  |  | 0
| M22.320 | Montáž sdělovací a zabezp. techniky - Kabely |  |  | MON |  |  | 0
| M22.330 | Montáž sdělovací a zabezp. techniky - Ústředna, požární hlásiče, sirény a příslušenství EPS |  |  | MON |  |  | 0
| M22.410 | Montáž sdělovací a zabezp. techniky - Kabelové trasy, instalační materiál |  |  | MON |  |  | 0
| M22.420 | Montáž sdělovací a zabezp. techniky - Kabely |  |  | MON |  |  | 0
| M22.430 | Montáž sdělovací a zabezp. techniky - Ústředna, hodiny a příslušenství |  |  | MON |  |  | 0
| M22.900 | Ostatní, Hodinová zúčtovací sazba |  |  | MON |  |  | 0
| M24_1 | Zařízení č. 1 - Větrání šatny 1.NP |  |  | MON |  |  | 0
| M24_2 | Zařízení č. 2 - Větrání hygienického zázemí |  |  | MON |  |  | 0
| M24_3 | Doplňkový materiál |  |  | MON |  |  | 0
| M99 | Ostatní práce "M" |  |  | MON |  |  | 0
| D96 | Přesuny suti a vybouraných hmot |  |  | PSU |  |  | 0
| VN | Vedlejší náklady |  |  | VN |  |  | 0
| M21_900 | HODINOVÁ ZÚČTOVACÍ SAZBA |  |  | ON |  |  | 0
| ON | Ostatní náklady |  |  | ON |  |  | 0
| Cena celkem | [6 empty] | 0 | 0
Note on D11: Název
Note on D12: Ulice
Note on D13: PSČ
Note on E13: Místo
Note on I11: IČO
Note on I12: DIČ

## VzorPolozky (hidden)
Položkový rozpočet
S:
O:
R:

## SO00 001 Pol
Položkový soupis prací a dodávek | [26 empty] | #TypZaznamu#
S: | 2022002 | ZŠ Přemyslovo náměstí 1 - Vybudování nových učeben, rekonstrukce stávajících | [24 empty] | STA
O: | SO00 | Zařízení staveniště | [21 empty] | STA |  |  | OBJ
R: | 001 | Zařízení staveniště a ostatní náklady | [24 empty] | ROZ
P.č. | Číslo položky | Název položky | MJ | Množství | Cena / MJ | Celkem | Dodávka | Dodávka celk. | Montáž | Montáž celk. | DPH | Cena s DPH | Hmotnost / MJ | Hmotnost celk.(t) | Dem. hmotnost / MJ | Dem. hmotnost celk.(t) | Ceník | Cen. soustava / platnost | Cenová úroveň | Nhod / MJ | Nhod celk. | Dodavatel | Typ položky
Díl: | VN | Vedlejší náklady |  |  |  | 0 |  | 0 |  | 0 |  | 0 |  | 0 |  | 0 |  |  |  |  | 0 | [5 empty] | DIL
1 | VN-001 | Geodetické práce před výstavbou - vytýčení objektů | Soubor | 1 |  | 0 |  | 0 |  | 0 | 21 | 0 | 0 | 0 | 0 | 0 |  | Vlastní | Indiv | 0 | 0 |  | VRN |  |  |  | POL99_8
SPU
2 | VN-002 | Vytyčení stavby před realizací, běheme realizace | Soubor | 1 |  | 0 |  | 0 |  | 0 | 21 | 0 | 0 | 0 | 0 | 0 |  | Vlastní | Indiv | 0 | 0 |  | VRN |  |  |  | POL99_8
|  | Geodetické zaměření rohů stavby, stabilizace bodů a sestavení laviček. | [24 empty] | POP
|  | Vyhotovení protokolu o vytyčení stavby se seznamem souřadnic vytyčených bodů a jejich polohopisnými (S-JTSK) a výškopisnými (Bpv) hodnotami. | [24 empty] | POP | Vyhotovení protokolu o vytyčení stavby se seznamem souřadnic vytyčených bodů a jejich polohopisnými (S-JTSK) a výškopisnými (Bpv) hodnotami.
SPU
3 | VN-003 | Vytyčení inženýrských sítí | Soubor | 1 |  | 0 |  | 0 |  | 0 | 21 | 0 | 0 | 0 | 0 | 0 |  | Vlastní | Indiv | 0 | 0 |  | VRN |  |  |  | POL99_8
|  | Zaměření a vytýčení stávajících inženýrských sítí v místě stavby z hlediska jejich ochrany při provádění stavby. | [24 empty] | POP | Zaměření a vytýčení stávajících inženýrských sítí v místě stavby z hlediska jejich ochrany při provádění stavby.
SPU
4 | VN-004 | Oplocení staveniště, zábory, ZUK apod. | Soubor | 1 |  | 0 |  | 0 |  | 0 | 21 | 0 | 0 | 0 | 0 | 0 |  | Vlastní | Indiv | 0 | 0 |  | VRN |  |  |  | POL99_8
SPU
5 | VN-006 | Provozní vlivy | Soubor | 1 |  | 0 |  | 0 |  | 0 | 21 | 0 | 0 | 0 | 0 | 0 |  | Vlastní | Indiv | 0 | 0 |  | VRN |  |  |  | POL99_8
SPU
6 | VN-007 | Ochrana stávajících inženýrských sítí na staveništ | Soubor | 1 |  | 0 |  | 0 |  | 0 | 21 | 0 | 0 | 0 | 0 | 0 |  | Vlastní | Indiv | 0 | 0 |  | VRN |  |  |  | POL99_8
SPU
7 | VN-008 | Dočasná dopravní opatření | Soubor | 1 |  | 0 |  | 0 |  | 0 | 21 | 0 | 0 | 0 | 0 | 0 |  | Vlastní | Indiv | 0 | 0 |  | VRN |  |  |  | POL99_8
SPU
8 | VN-009 | Zimní opatření | Soubor | 1 |  | 0 |  | 0 |  | 0 | 21 | 0 | 0 | 0 | 0 | 0 |  | Vlastní | Indiv | 0 | 0 |  | VRN |  |  |  | POL99_8
SPU
9 | VN-010 | Zařízení stavenište - sklady, sanitární buňky, kanceláře, WC | Soubor | 1 |  | 0 |  | 0 |  | 0 | 21 | 0 | 0 | 0 | 0 | 0 |  | Vlastní | Indiv | 0 | 0 |  | VRN |  |  |  | POL99_8
SPU
Díl: | ON | Ostatní náklady |  |  |  | 0 |  | 0 |  | 0 |  | 0 |  | 0 |  | 0 |  |  |  |  | 0 | [5 empty] | DIL
10 | ON-001 | Průzkumy - geologický průzkum, těžitelnost zeminy atd. | soubor | 1 |  | 0 |  | 0 |  | 0 | 21 | 0 | 0 | 0 | 0 | 0 |  | Vlastní | Indiv | 0 | 0 |  | VRN |  |  |  | POL99_8
SPU
11 | ON-002 | Geodetické zaměření skutečného provedení stavby, včetně geometrického plánu | soubor | 1 |  | 0 |  | 0 |  | 0 | 21 | 0 | 0 | 0 | 0 | 0 |  | Vlastní | Indiv | 0 | 0 |  | VRN |  |  |  | POL99_8
SPU
12 | ON-003 | Revize, zkoušky, zaškolení obsluhy, návody na užívání stavby atd. | soubor | 1 |  | 0 |  | 0 |  | 0 | 21 | 0 | 0 | 0 | 0 | 0 |  | Vlastní | Indiv | 0 | 0 |  | VRN |  |  |  | POL99_8
SPU
13 | ON-004 | Bezpečnostní a hygienická opatření na staveništi | Soubor | 1 |  | 0 |  | 0 |  | 0 | 21 | 0 | 0 | 0 | 0 | 0 |  | Vlastní | Indiv | 0 | 0 |  | VRN |  |  |  | POL99_8
|  | Náklady na ochranu staveniště před vstupem nepovolaných osob, včetně příslušného značení, náklady na osvětlení staveniště, náklady na vypracování potřebné dokumentace pro provoz staveniště z hlediska požární ochrany (požární řád a poplachová směrnice) a z hlediska provozu staveniště (provozně dopravní řád). | [24 empty] | POP | Náklady na ochranu staveniště před vstupem nepovolaných osob, včetně příslušného značení, náklady na osvětlení staveniště, náklady na vypracování potřebné dokumentace pro provoz staveniště z hlediska požární ochrany (požární řád a poplachová směrnice) a z hlediska provozu staveniště (provozně dopravní řád).
SPU
14 | ON-005 | Evakuační plány | soubor | 1 |  | 0 |  | 0 |  | 0 | 21 | 0 | 0 | 0 | 0 | 0 |  | Vlastní | Indiv | 0 | 0 |  | VRN |  |  |  | POL99_8
SPU
15 | ON-006 | Kompletační a koordinační činnost | kpl | 1 |  | 0 |  | 0 |  | 0 | 21 | 0 | 0 | 0 | 0 | 0 |  | Vlastní | Indiv | 0 | 0 |  | VRN |  |  |  | POL99_8
|  | Kompletační a koordinační činnost | [24 empty] | POP
SPU
16 | ON-007 | Dokumetace skutečného provedení stavby - ASŘ, Statika | kpl | 1 |  | 0 |  | 0 |  | 0 | 21 | 0 | 0 | 0 | 0 | 0 |  | Vlastní | Indiv | 0 | 0 |  | VRN |  |  |  | POL99_8
|  | Kompletační a koordinační činnost | [24 empty] | POP
SPU
17 | ON-008 | Výrobní dokumentace | kpl | 1 |  | 0 |  | 0 |  | 0 | 21 | 0 | 0 | 0 | 0 | 0 |  | Vlastní | Indiv | 0 | 0 |  | VRN |  |  |  | POL99_8
|  | Kompletační a koordinační činnost | [24 empty] | POP
SPU
18 | ON-009 | Cedule povinné publicity - Stálá pamětní deska, Dodávka vč. instalace | kpl | 1 |  | 0 |  | 0 |  | 0 | 21 | 0 | 0 | 0 | 0 | 0 |  | Vlastní | Indiv | 0 | 0 |  | VRN |  |  |  | POL99_8
|  | "Dotační" cedule, rozměr 400 x 300 mm, materiál akrylát metalický stříbrný síly 3 mm. Vysoce odolný exteriérový materiál, probarvený v celé síle. | [24 empty] | POP | "Dotační" cedule, rozměr 400 x 300 mm, materiál akrylát metalický stříbrný síly 3 mm. Vysoce odolný exteriérový materiál, probarvený v celé síle.
SPU
19 | ON-010 | Dočasný billboard o doporučených rozměrech 5,1 x 2,4 m, Dodávka vč. instalace | kpl | 1 |  | 0 |  | 0 |  | 0 | 21 | 0 | 0 | 0 | 0 | 0 |  | Vlastní | Indiv | 0 | 0 |  | VRN |  |  |  | POL99_8
|  | Dočasný billboard o doporučených rozměrech 5,1 x 2,4 m (standardní euroformát). Povinný minimální rozměr dočasného billboardu je 2,1 x 2,2 m. | [24 empty] | POP | Dočasný billboard o doporučených rozměrech 5,1 x 2,4 m (standardní euroformát). Povinný minimální rozměr dočasného billboardu je 2,1 x 2,2 m.
POP
|  | Doporučený materiál - plachta odolná proti povětrnostním vlivům s oky na pověšení. | [24 empty] | POP
POP
|  | Billboard bude umístěn po celou dobu výstavby na viditelném místě. | [24 empty] | POP
SPU
[25 empty] | 15 | 21 | DPH
| Celkem |  |  |  |  | 0 | [18 empty] | 0 | 0 | SUM
END
Note on S6: Jedná se o informaci, zda se jedná o položku, která je do rozpočtu zadána z cenové soustavy RTS, nebo vlastní.
Note on T6: Jedná se o název CÚ, která je zadána u položky rozpočtu

## SO01 001 Pol
Položkový soupis prací a dodávek | [26 empty] | #TypZaznamu#
S: | 2022002 | ZŠ Přemyslovo náměstí 1 - Vybudování nových učeben, rekonstrukce stávajících | [24 empty] | STA
O: | SO01 | Stavební úpravy ZŠ Přemyslovo nám., Vybudování nových učeben, rekonstrukce stávajících | [21 empty] | STA |  |  | OBJ
R: | 001 | Architektonicko-stavební část, požární řešení | [24 empty] | ROZ
P.č. | Číslo položky | Název položky | MJ | Množství | Cena / MJ | Celkem | Dodávka | Dodávka celk. | Montáž | Montáž celk. | DPH | Cena s DPH | Hmotnost / MJ | Hmotnost celk.(t) | Dem. hmotnost / MJ | Dem. hmotnost celk.(t) | Ceník | Cen. soustava / platnost | Cenová úroveň | Nhod / MJ | Nhod celk. | Dodavatel | Typ položky
Díl: | 3 | Svislé a kompletní konstrukce |  |  |  | 0 |  | 0 |  | 0 |  | 0 |  | 150.65 |  | 0 |  |  |  |  | 449.59 | [5 empty] | DIL
1 | 310238211R00 | Zazdívka otvorů o ploše přes 0,25 m2 do 1 m2 ve zdivu nadzákladovém cihlami pálenými pro jakoukoliv maltu vápenocementovou | m3 | 3.435 |  | 0 |  | 0 |  | 0 | 21 | 0 | 1.8414 | 6.33 | 0 | 0 | 801-4 | RTS 22/ I | RTS 22/ I | 4.79 | 16.45 |  | Práce |  |  |  | POL1_
|  | včetně pomocného pracovního lešení | [24 empty] | SPI
|  | 1.PP : 0,8*1,25*2,2 |  | 2.2 | [22 empty] | VV | 0
|  | 1.NP : 0,65*1,0*0,95 |  | 0.6175 | [22 empty] | VV | 0
|  | 2-3.NP : 0,95*1,0*0,65 |  | 0.6175 | [22 empty] | VV | 0
SPU
2 | 310271620R00 | Zazdívka otvorů z pórobetonových tvárnic plochy od 1 m2 do 4 m2, tloušťka zdiva 200 mm | m3 | 1.0374 |  | 0 |  | 0 |  | 0 | 21 | 0 | 0.74602 | 0.77 | 0 | 0 | 801-4 | RTS 22/ I | RTS 22/ I | 6.78 | 7.03 |  | Práce |  |  |  | POL1_
|  | ve zdivu nadzákladovém, včetně pomocného pracovního lešení | [24 empty] | SPI
|  | 1.NP : | [24 empty] | VV | 0
|  | 1.05 : (1,05*2,0)*0,15*2 |  | 0.63 | [22 empty] | VV | 0
|  | 1.13 : (0,37*0,88)*0,15*2 |  | 0.09768 | [22 empty] | VV | 0
|  | 2.NP : | [24 empty] | VV | 0
|  | Nová budova : | [24 empty] | VV | 0
|  | 2.07 : (1,6*2,95-0,9*2,95)*0,15 |  | 0.30975 | [22 empty] | VV | 0
SPU
3 | 311112125RT3 | Stěny z betonových bednicích tvárnic a betonu šířky 250 mm, zálivka betonem C20/25 | m2 | 77.0304 |  | 0 |  | 0 |  | 0 | 21 | 0 | 0.5921 | 45.61 | 0 | 0 | 801-1 | RTS 22/ I | RTS 22/ I | 0.83 | 63.94 |  | Práce |  |  |  | POL1_
|  | (ztracené bednění) z betonových tvárnic a zálivka betonem, | [24 empty] | SPI
|  | Stěny výtahové šachty : | [24 empty] | VV | 0
|  | 1.NP : 4,51*(2,3*2+2,26*2) |  | 41.1312 | [22 empty] | VV | 0
|  | -1,2*2,18 |  | -2.616 | [22 empty] | VV | 0
|  | 2.NP : 4,51*(2,3*2+2,26*2) |  | 41.1312 | [22 empty] | VV | 0
|  | -1,2*2,18 |  | -2.616 | [22 empty] | VV | 0
SPU
4 | 311237137R00 | Zdivo nosné z cihel a tvarovek pálených tloušťky 250 mm, , charakteristická pevnost v tlaku fk = 6,50 MPa, součinitel prostupu tepla U = 0,93 W/m2.K, , | m2 | 360.473 |  | 0 |  | 0 |  | 0 | 21 | 0 | 0.23143 | 83.42 | 0 | 0 | 801-1 | RTS 22/ I | RTS 22/ I | 0.81 | 291.98 |  | Práce |  |  |  | POL1_
|  | Nosné stěny - viz. část D.1.2. : | [24 empty] | VV | 0
|  | 3.NP : 4,05*(11,33+5,35+10,63+3,8+0,21*2+8,6+1,75+13,73) |  | 225.2205 | [22 empty] | VV | 0
|  | 4,05*(5,72+7,09+5,72) |  | 75.0465 | [22 empty] | VV | 0
|  | odpočet otvorů : | [24 empty] | VV | 0
|  | Výtahová šachta : 4,05*(2,26*2+2,3*2) |  | 36.936 | [22 empty] | VV | 0
|  | odpočet otvorů : | [24 empty] | VV | 0
|  | Atika : 1,3*(5,12+7,09+1,13+2,26+2,3) |  | 23.27 | [22 empty] | VV | 0
SPU
5 | 317145333R00 | Překlady pórobetonové nenosné délky 1500 mm, šířky 150 mm, výšky 124 mm | kus | 2 |  | 0 |  | 0 |  | 0 | 21 | 0 | 0.02514 | 0.05 | 0 | 0 | 801-1 | RTS 22/ I | RTS 22/ I | 0.3225 | 0.65 |  | Práce |  |  |  | POL1_
|  | 3.NP : | [24 empty] | VV | 0
|  | otv. 1000mm : 2 |  | 2 | [22 empty] | VV | 0
SPU
6 | 317168130R00 | Překlady keramické montáž a dodávka nosné, délky 1000 mm, šířky 70 mm, výšky 238 mm | kus | 12 |  | 0 |  | 0 |  | 0 | 21 | 0 | 0.03637 | 0.44 | 0 | 0 | 801-1 | RTS 22/ I | RTS 22/ I | 0.245 | 2.94 |  | Práce |  |  |  | POL1_
|  | Zeď tl. 250mm - 3 ks : | [24 empty] | VV | 0
|  | otv. 500mm : 3*4 |  | 12 | [22 empty] | VV | 0
SPU
7 | 317168131R00 | Překlady keramické montáž a dodávka nosné, délky 1250 mm, šířky 70 mm, výšky 238 mm | kus | 27 |  | 0 |  | 0 |  | 0 | 21 | 0 | 0.04529 | 1.22 | 0 | 0 | 801-1 | RTS 22/ I | RTS 22/ I | 0.2525 | 6.82 |  | Práce |  |  |  | POL1_
|  | Zeď tl. 250mm - 3 ks : | [24 empty] | VV | 0
|  | 3.NP : | [24 empty] | VV | 0
|  | otv. 1000mm : 3*9 |  | 27 | [22 empty] | VV | 0
SPU
8 | 317168132R00 | Překlady keramické montáž a dodávka nosné, délky 1500 mm, šířky 70 mm, výšky 238 mm | kus | 9 |  | 0 |  | 0 |  | 0 | 21 | 0 | 0.05422 | 0.49 | 0 | 0 | 801-1 | RTS 22/ I | RTS 22/ I | 0.26 | 2.34 |  | Práce |  |  |  | POL1_
|  | VÝTAHOVÁ ŠACHTA : | [24 empty] | VV | 0
|  | 1.NP : 3 |  | 3 | [22 empty] | VV | 0
|  | 2.NP : 3 |  | 3 | [22 empty] | VV | 0
|  | STROP 3.NP : 3 |  | 3 | [22 empty] | VV | 0
SPU
9 | 342255028R00 | Příčky z cihel a tvárnic nepálených příčky z příčkovek pórobetonových tloušťky 150 mm | m2 | 53.2465 |  | 0 |  | 0 |  | 0 | 21 | 0 | 0.11219 | 5.97 | 0 | 0 | 801-1 | RTS 22/ I | RTS 22/ I | 0.55489 | 29.55 |  | Práce |  |  |  | POL1_
|  | včetně pomocného lešení | [24 empty] | SPI
|  | 3.NP : 4,15*(6,59+2,2*2+3,12) |  | 58.5565 | [22 empty] | VV | 0
|  | -(0,9*2,95*2) |  | -5.31 | [22 empty] | VV | 0
SPU
10 | 346275115R00 | Přizdívky a obezdívky z desek pórobetonových tloušťky 150 mm | m2 | 39.84 |  | 0 |  | 0 |  | 0 | 21 | 0 | 0.15931 | 6.35 | 0 | 0 | 801-1 | RTS 22/ I | RTS 22/ I | 0.7 | 27.89 |  | Práce |  |  |  | POL1_
|  | s pomocným lešením o výšce podlahy do 1900 mm a pro zatížení do 1,5 kPa. | [24 empty] | SPI
|  | 3.NP : 3,0*(3,12*3+2,0) |  | 34.08 | [22 empty] | VV | 0
|  | 1.NP : 3,0*1,92 |  | 5.76 | [22 empty] | VV | 0
SPU
Díl: | 310 | Sádrokartonové konstrukce |  |  |  | 0 |  | 0 |  | 0 |  | 0 |  | 34.06 |  | 0.3 |  |  |  |  | 1527.21 | [5 empty] | DIL
11 | 342013321RT1 | Příčky z desek sádrokartonových dvojité opláštění, jednoduchá konstrukce CW 100 tloušťka příčky 150 mm, desky standard, tloušťky 12,5 mm, tloušťka izolace 80 mm, požární odolnost EI 60 | m2 | 147.7657 |  | 0 |  | 0 |  | 0 | 21 | 0 | 0.04768 | 7.05 | 0 | 0 | 801-1 | RTS 22/ I | RTS 22/ I | 1.29 | 190.62 |  | Práce |  |  |  | POL1_
|  | zřízení nosné konstrukce příčky, vložení tepelné izolace tl. do 5 cm, montáž desek, tmelení spár Q2 a úprava rohů. Včetně dodávek materiálu. | [24 empty] | SPI |  | zřízení nosné konstrukce příčky, vložení tepelné izolace tl. do 5 cm, montáž desek, tmelení spár Q2 a úprava rohů. Včetně dodávek materiálu.
|  | SÁDROKARTONOVÉ PŘÍČKY - Rw 56dB - W112-150mm : | [24 empty] | VV | 0
|  | 3.NP : 4,15*(7,815+3,0+7,415+0,4+0,325+6,025+0,4+0,7+0,5*2+8,025+2,05) |  | 154.1933 | [22 empty] | VV | 0
|  | -(0,9*2,95+1,0*2,95+1,6*2,95) |  | -10.325 | [22 empty] | VV | 0
|  | 1.NP : | [24 empty] | VV | 0
|  | 1.11A : 4,15*1,65-(1,0*2,95) |  | 3.8975 | [22 empty] | VV | 0
SPU
12 | 347016212R00 | Předstěny opláštěné sádrokartonovými deskami předsazené stěny volně stojící bez minerální izolace 1x nosná ocelová konstrukce CW 50, dvojité opláštění, desky protipožární, tloušťky 12,5 mm, tloušťka stěny 75 mm, | m2 | 243.2005 |  | 0 |  | 0 |  | 0 | 21 | 0 | 0.02462 | 5.99 | 0 | 0 | 801-1 | RTS 22/ I | RTS 22/ I | 0.84 | 204.29 |  | Práce |  |  |  | POL1_
|  | Včetně: | [24 empty] | POP
|  | - nezbytné úpravy desek na příslušný rozměr | [24 empty] | POP
|  | - úpravy rohů, koutů a hran konstrukcí ze sádrokartonu | [24 empty] | POP
|  | - standardního tmelení Q2, to je: základní tmelení Q1+ dodatečné tmelení (tmelení najemno) a případné přebroušení. | [24 empty] | POP |  | - standardního tmelení Q2, to je: základní tmelení Q1+ dodatečné tmelení (tmelení najemno) a případné přebroušení.
|  | Skladba Stěna S2 : | [24 empty] | VV | 0
|  | SDK předstěna : 3,85*(7,95+10,27+8,02+10,27+2,01+7,68+10,74+7,68+11,0+10,64) |  | 332.101 | [22 empty] | VV | 0
|  | EI 30 DP1 : -(6,0*2,35+1,2*2,35+1,83*2,35+1,2*2,35*2) |  | -26.8605 | [22 empty] | VV | 0
|  | -(6,0*2,35+1,2*2,35+1,2*2,35+6,0*2,35) |  | -33.84 | [22 empty] | VV | 0
|  | -(6,0*2,35+1,2*2,35*5) |  | -28.2 | [22 empty] | VV | 0
|  | Mezisoučet |  | 243.2005 | [22 empty] | VV | 1
SPU
13 | 342266111RT3 | Předstěny opláštěné sádrokartonovými deskami obklad stěn sádrokartonem na ocelovou konstrukci z profilů CW 50 tloušťka desky 12, 5 mm, impregnovaná, tloušťka izolace 50 mm | m2 | 4.29 |  | 0 |  | 0 |  | 0 | 21 | 0 | 0.01409 | 0.06 | 0 | 0 | 801-1 | RTS 22/ I | RTS 22/ I | 0.927 | 3.98 |  | Práce |  |  |  | POL1_
|  | SDK kastlíky v hygienickém zázemí : | [24 empty] | VV | 0
|  | 3.NP : | [24 empty] | VV | 0
|  | 3.05 : (0,2+0,15)*3,3*2 |  | 2.31 | [22 empty] | VV | 0
|  | 3.07 : (0,15+0,15)*3,3*2 |  | 1.98 | [22 empty] | VV | 0
SPU
14 | 416020118R00 | Podhledy na kovové konstrukci opláštěné deskami sádrokartonovými nosná konstrukce z profilů HUT 48/15,5 s přímým uchycením 1x deska, tloušťky 15 mm, protipožární impregnovaná, bez izolace | m2 | 19.911 |  | 0 |  | 0 |  | 0 | 21 | 0 | 0.01572 | 0.31 | 0 | 0 | 801-1 | RTS 22/ I | RTS 22/ I | 0.92 | 18.32 |  | Práce |  |  |  | POL1_
|  | s úpravou rohů, koutů a hran konstrukcí, přebroušení a tmelení spár, | [24 empty] | POP
|  | Podhled nového schodiště z 2.NP do 3.NP : 1,65*4,03*2 |  | 13.299 | [22 empty] | VV | 0
|  | 3,8*1,74 |  | 6.612 | [22 empty] | VV | 0
SPU
15 | 416026222R00 | Podhledy na kovové konstrukci opláštěné deskami sádrokartonovými dvouúrovňový křížový rošt z profilů CD zavěšený 2x deska, tloušťky 12,5 mm, protipožární, požární odolnost REI 60, bez izolace | m2 | 411 |  | 0 |  | 0 |  | 0 | 21 | 0 | 0.02511 | 10.32 | 0 | 0 | 801-1 | RTS 22/ I | RTS 22/ I | 1.13 | 464.43 |  | Práce |  |  |  | POL1_
|  | s úpravou rohů, koutů a hran konstrukcí, přebroušení a tmelení spár, | [24 empty] | POP
|  | Skladba ST podhed 3.NP : | [24 empty] | VV | 0
|  | 3.01, 3.02, 3.09 - 3.14 : 31+36,89+82,48+17,37+5,54+58,41+19,99 |  | 251.68 | [22 empty] | VV | 0
|  | 62,73+82,37 |  | 145.1 | [22 empty] | VV | 0
|  | 3.08 - šachta : 3,17 |  | 3.17 | [22 empty] | VV | 0
|  | 1.22 : 5,74 |  | 5.74 | [22 empty] | VV | 0
|  | 2.14 : 5,31 |  | 5.31 | [22 empty] | VV | 0
SPU
16 | 416026224R00 | Podhledy na kovové konstrukci opláštěné deskami sádrokartonovými dvouúrovňový křížový rošt z profilů CD zavěšený 2x deska, tloušťky 12,5 mm, protipožární impregnovaná, požární odolnost REI 60, bez izolace | m2 | 34.4 |  | 0 |  | 0 |  | 0 | 21 | 0 | 0.02511 | 0.86 | 0 | 0 | 801-1 | RTS 22/ I | RTS 22/ I | 1.13 | 38.87 |  | Práce |  |  |  | POL1_
|  | s úpravou rohů, koutů a hran konstrukcí, přebroušení a tmelení spár, | [24 empty] | POP
|  | Skladba ST podhed 3.NP : | [24 empty] | VV | 0
|  | vlhké prostředí : | [24 empty] | VV | 0
|  | 3.03, 3.04, 3.05, 3.06, 3.07 : 4,84+9,42+4,63+4,84+10,67 |  | 34.4 | [22 empty] | VV | 0
SPU
17 | 974054722R00 | Dodatečné vyřezání otvoru v podhledu ze sádrokartonových desek, nad 0,25 m2 do 0,5 m2 | kus | 31 |  | 0 |  | 0 |  | 0 | 21 | 0 | 0 | 0 | 0.00445 | 0.14 | 801-3 | RTS 22/ I | RTS 22/ I | 1.03 | 31.93 |  | Práce |  |  |  | POL1_
|  | osvětlení 600x600mm : 9 |  | 9 | [22 empty] | VV | 0
|  | VZT jednotky 600x600mm : 22 |  | 22 | [22 empty] | VV | 0
SPU
18 | 974054723R00 | Dodatečné vyřezání otvoru v podhledu ze sádrokartonových desek, nad 0,5 m2 do 1 m2 | kus | 18 |  | 0 |  | 0 |  | 0 | 21 | 0 | 0 | 0 | 0.0089 | 0.16 | 801-3 | RTS 22/ I | RTS 22/ I | 1.4 | 25.2 |  | Práce |  |  |  | POL1_
|  | osvětlení 600x5850mm : 5 |  | 5 | [22 empty] | VV | 0
|  | osvětlení 600x5900mm : 8 |  | 8 | [22 empty] | VV | 0
|  | osvětlení 600x5575mm : 5 |  | 5 | [22 empty] | VV | 0
SPU
19 | 713111221RO3 | Montáž tepelné izolace stropů parotěsná zábrana zavěšených podhledů s přelepením spojů, včetně dodávky fólie | m2 | 431.18 |  | 0 |  | 0 |  | 0 | 21 | 0 | 0.00012 | 0.05 | 0 | 0 | 800-713 | RTS 22/ I | RTS 22/ I | 0.16 | 68.99 |  | Práce |  |  |  | POL1_
|  | včetně dodávky fólie a spojovacích prostředků. | [24 empty] | POP
SPU
20 | 416072121.X01 | Podhled SDK,ocel.dvouúrov.kříž.rošt, 1x Akustická děrovaná deska tl. 12,5mm | m2 | 505.87 |  | 0 |  | 0 |  | 0 | 21 | 0 | 0.01863 | 9.42 | 0 | 0 |  | Vlastní | RTS 22/ I | 0.95 | 480.58 |  | Práce |  |  |  | POL1_
|  | s úpravou rohů, koutů a hran konstrukcí, přebroušení a tmelení spár, | [24 empty] | POP
|  | Skladba ST podhed 3.NP : | [24 empty] | VV | 0
|  | 3.01, 3.02, 3.09 - 3.14 : 31+36,89+82,48+17,37+5,54+58,41+19,99 |  | 251.68 | [22 empty] | VV | 0
|  | 62,73+82,37 |  | 145.1 | [22 empty] | VV | 0
|  | vlhké prostředí : | [24 empty] | VV | 0
|  | 3.03, 3.04, 3.05, 3.06, 3.07 : 4,84+9,42+4,63+4,84+10,67 |  | 34.4 | [22 empty] | VV | 0
|  | 1.22 : 5,74 |  | 5.74 | [22 empty] | VV | 0
|  | 2.14 : 5,31 |  | 5.31 | [22 empty] | VV | 0
|  | NOVÁ BUDOVA : | [24 empty] | VV | 0
|  | 2.NP : | [24 empty] | VV | 0
|  | 2.07 : 63,64 |  | 63.64 | [22 empty] | VV | 0
SPU
Díl: | 4 | Vodorovné konstrukce |  |  |  | 0 |  | 0 |  | 0 |  | 0 |  | 1.28 |  | 0 |  |  |  |  | 1.82 | [5 empty] | DIL
21 | 457311116R00 | Vyrovnávací beton beton C 16/20 | m3 | 0.5085 |  | 0 |  | 0 |  | 0 | 21 | 0 | 2.5254 | 1.28 | 0 | 0 | 821-1 | RTS 22/ I | RTS 22/ I | 3.572 | 1.82 |  | Práce |  |  |  | POL1_
|  | na vodorovné mostní konstrukci s očištěním podkladních ploch, provedený v předepsaném spádu, | [24 empty] | SPI
|  | Podlaha P5 : | [24 empty] | VV | 0
|  | 1.11a : 10,17*0,05 |  | 0.5085 | [22 empty] | VV | 0
SPU
Díl: | 61 | Úpravy povrchů vnitřní |  |  |  | 0 |  | 0 |  | 0 |  | 0 |  | 37.72 |  | 0 |  |  |  |  | 1028.64 | [5 empty] | DIL
22 | 611421211R00 | Oprava vnitřních vápenných omítek stropů železobetonových rovných tvárnicových a kleneb v množství opravované plochy v množství opravované plochy přes 5 do 10 %, hrubých | m2 | 78.45 |  | 0 |  | 0 |  | 0 | 21 | 0 | 0.00494 | 0.39 | 0 | 0 | 801-4 | RTS 22/ I | RTS 22/ I | 0.1572 | 12.33 |  | Práce |  |  |  | POL1_
|  | Včetně pomocného pracovního lešení o výšce podlahy do 1900 mm a pro zatížení do 1,5 kPa. | [24 empty] | POP
SPU
23 | 611471411R00 | Tenkovrstvá úprava stropů aktivovaným štukem tloušťky 2÷3 mm, maltou vápenocementovou | m2 | 78.45 |  | 0 |  | 0 |  | 0 | 21 | 0 | 0.00768 | 0.6 | 0 | 0 | 801-1 | RTS 22/ I | RTS 22/ I | 0.38 | 29.81 |  | Práce |  |  |  | POL1_
|  | vodorovných, šikmých, žebrových a klenutých a schodišťových konstrukcí, s nejnutnějším obroušením podkladu (pemzou apod.) a oprášením, s pomocným lešením o výšce podlahy do 1900 mm a pro zatížení do 1,5 kPa, | [24 empty] | SPI |  | vodorovných, šikmých, žebrových a klenutých a schodišťových konstrukcí, s nejnutnějším obroušením podkladu (pemzou apod.) a oprášením, s pomocným lešením o výšce podlahy do 1900 mm a pro zatížení do 1,5 kPa,
|  | 1.NP : | [24 empty] | VV | 0
|  | MALBA STROPŮ : | [24 empty] | VV | 0
|  | 1.NP : | [24 empty] | VV | 0
|  | 1.01 : 9,49 |  | 9.49 | [22 empty] | VV | 0
|  | 1.02 : 10,17 |  | 10.17 | [22 empty] | VV | 0
|  | 1.17 : 5,75 |  | 5.75 | [22 empty] | VV | 0
|  | 1.11A : 10,17 |  | 10.17 | [22 empty] | VV | 0
|  | 1.11B : 15,24 |  | 15.24 | [22 empty] | VV | 0
[27 empty] | VV | 0
|  | 2.NP : | [24 empty] | VV | 0
|  | 2.13 : 27,63 |  | 27.63 | [22 empty] | VV | 0
SPU
24 | 611473123R00 | Omítky vnitřní stropů ze suchých směsí schodišťových konstrukcí štukové | m2 | 37.67 |  | 0 |  | 0 |  | 0 | 21 | 0 | 0.02313 | 0.87 | 0 | 0 | 801-1 | RTS 22/ I | RTS 22/ I | 0.9 | 33.9 |  | Práce |  |  |  | POL1_
|  | vápenocementové, strojně nebo ručně nanášené, s pomocným lešením, kompletní souvrství | [24 empty] | SPI
|  | 1.02+schodiště : 9,68 |  | 9.68 | [22 empty] | VV | 0
|  | 2.01+schodiště : 27,99 |  | 27.99 | [22 empty] | VV | 0
SPU
25 | 612403388R00 | Hrubá výplň rýh ve stěnách, jakoukoliv maltou maltou ze suchých směsí 150 x 150 mm | m | 50 |  | 0 |  | 0 |  | 0 | 21 | 0 | 0.03898 | 1.95 | 0 | 0 | 801-4 | RTS 22/ I | RTS 22/ I | 0.293 | 14.65 |  | Práce |  |  |  | POL1_
|  | jakékoliv šířky rýhy, | [24 empty] | SPI
SPU
26 | 612409991RT2 | Začištění omítek kolem oken, dveří a obkladů apod. s použitím suché maltové směsi | m | 193.98 |  | 0 |  | 0 |  | 0 | 21 | 0 | 0.00238 | 0.46 | 0 | 0 | 801-4 | RTS 22/ I | RTS 22/ I | 0.18 | 34.92 |  | Práce |  |  |  | POL1_
|  | 1.NP : | [24 empty] | VV | 0
|  | 1.01 : (1,0+2,02*2)+(0,9+1,95*2)+(1,0+2,02*2) |  | 14.88 | [22 empty] | VV | 0
|  | 1.02+schodiště : (1,0+2,02*2)+(1,0+2,05*2)+(3,5+1,65*2)+(1,15+2,15*2)+(0,9+1,95*2) |  | 27.19 | [22 empty] | VV | 0
|  | 1.11a : (0,9+2,1*2)+(1,0+2,1*2)+(1,69+2,95*2)+(0,9+2,02*2)*2 |  | 27.77 | [22 empty] | VV | 0
|  | 1.17 : (1,06+2,1*2)+(0,7+2,02*2)*2 |  | 14.74 | [22 empty] | VV | 0
|  | (0,7+2,02*2)*2+(0,37+0,88*2)*2 |  | 13.74 | [22 empty] | VV | 0
|  | 2.NP : | [24 empty] | VV | 0
|  | 2.01+schodiště : (1,1+2,1*2)+(1,1+2,1*2)+(1,05+2,15*2) |  | 15.95 | [22 empty] | VV | 0
|  | 2.13 : (1,06+2,03*2)+(0,9+2,05*2)+(1,1+2,05*2)+(1,1+2,05)*2 |  | 21.62 | [22 empty] | VV | 0
|  | (1,69+2,15*2)+(0,9+2,02*2)*3+(0,8+2,02*2) |  | 25.65 | [22 empty] | VV | 0
|  | (1,15+1,45*2)+(1,05+2,05*2) |  | 9.2 | [22 empty] | VV | 0
|  | 2.13 : 0 | [24 empty] | VV | 0
|  | Nová budova : | [24 empty] | VV | 0
|  | 2.07 : (1,0+2,02*2)+(1,6+2,95*2)+(1,05+2,15*2)*2 |  | 23.24 | [22 empty] | VV | 0
SPU
27 | 612421211R00 | Oprava vnitřních vápenných omítek stěn v množství opravované plochy přes 5 do 10 %, hrubých | m2 | 608.8514 |  | 0 |  | 0 |  | 0 | 21 | 0 | 0.00454 | 2.76 | 0 | 0 | 801-4 | RTS 22/ I | RTS 22/ I | 0.08 | 48.71 |  | Práce |  |  |  | POL1_
|  | 1.NP : | [24 empty] | VV | 0
|  | 1.01 : 4,15*12,1-(1,0*2,02+0,9*2,02+1,0*2,02) |  | 44.357 | [22 empty] | VV | 0
|  | 1.02+schodiště : 4,15*15,7-(1,05*2,05*2+1,6*2,95) |  | 56.13 | [22 empty] | VV | 0
|  | 4,5*10,9-(0,9*2,02) |  | 47.232 | [22 empty] | VV | 0
|  | 1.11a : 4,15*16,1 |  | 66.815 | [22 empty] | VV | 0
|  | -(1,0*2,05+0,9*2,1+1,0*2,95+0,9*2,05) |  | -8.735 | [22 empty] | VV | 0
|  | 1.11b : 4,15*23,1 |  | 95.865 | [22 empty] | VV | 0
|  | -(1,0*2,95+1,0*2,02+0,8*2,02+0,9*2,1+1,5*2,2+1,0*2,1+1,6*2,95) |  | -18.596 | [22 empty] | VV | 0
|  | 1.17 : (3,03-3,0)*10,0 |  | 0.3 | [22 empty] | VV | 0
|  | Mezisoučet |  | 283.368 | [22 empty] | VV | 1
|  | 2.NP : | [24 empty] | VV | 0
|  | 2.13 : 3,95*36,4 |  | 143.78 | [22 empty] | VV | 0
|  | -(1,0*2,05+1,1*2,05+0,9*2,05+1,06*2,03+1,05+2,05+0,9*2,02*3) |  | -16.8558 | [22 empty] | VV | 0
|  | -(0,8*2,02+1,69*2,95+1,6*2,95) |  | -11.3215 | [22 empty] | VV | 0
|  | 2.01 : 3,75*12,35 |  | 46.3125 | [22 empty] | VV | 0
|  | -(1,6*2,95+3,8*3,5+1,1*2,1) |  | -20.33 | [22 empty] | VV | 0
|  | schodiště : 4,95*18,775 |  | 92.9363 | [22 empty] | VV | 0
|  | -(1,0*2,15) |  | -2.15 | [22 empty] | VV | 0
|  | Nová budova : | [24 empty] | VV | 0
|  | 2.07 : 3,46*32,20 |  | 111.412 | [22 empty] | VV | 0
|  | -(0,9*2,95+3,0*2,3*2+0,9*2,05) |  | -18.3 | [22 empty] | VV | 0
|  | Mezisoučet |  | 325.4835 | [22 empty] | VV | 1
SPU
28 | 612425931R00 | Omítka vápenná vnitřního ostění omítkou štukovou | m2 | 33.5225 |  | 0 |  | 0 |  | 0 | 21 | 0 | 0.05369 | 1.8 | 0 | 0 | 801-4 | RTS 22/ I | RTS 22/ I | 1.18 | 39.56 |  | Práce |  |  |  | POL1_
|  | okenního nebo dveřního, z pomocného pracovního lešení o výšce podlahy do 1900 mm a pro zatížení do 1,5 kPa, | [24 empty] | SPI |  | okenního nebo dveřního, z pomocného pracovního lešení o výšce podlahy do 1900 mm a pro zatížení do 1,5 kPa,
|  | 3.NP : | [24 empty] | VV | 0
|  | 3.01 : 0,25*(1,2+2*2,35) |  | 1.475 | [22 empty] | VV | 0
|  | 0,25*(1,0+2*2,95)*2 |  | 3.45 | [22 empty] | VV | 0
|  | 3.02 : 0,25*((1,0+2*2,95)*6+(3,45+2*2,95)+(1,2+2*2,18)) |  | 14.0775 | [22 empty] | VV | 0
|  | 3.08 - šachta : 0,25*((1,2+2*2,18)*3) |  | 4.17 | [22 empty] | VV | 0
|  | 3.09 : 0,25*(1,0+2*2,95) |  | 1.725 | [22 empty] | VV | 0
|  | 3.10b : 0,25*(1,0+2*2,95) |  | 1.725 | [22 empty] | VV | 0
|  | 3.11 : 0,25*(1,0+2*2,95) |  | 1.725 | [22 empty] | VV | 0
|  | 3.12 : 0,25*(1,0+2*2,95) |  | 1.725 | [22 empty] | VV | 0
|  | 3.13 : 0,25*(1,0+2*2,95) |  | 1.725 | [22 empty] | VV | 0
|  | 3.14 : 0,25*(1,0+2*2,95) |  | 1.725 | [22 empty] | VV | 0
|  | Mezisoučet |  | 33.5225 | [22 empty] | VV | 1
SPU
29 | 612471411RT2 | Tenkovrstvá úprava stěn aktivovaným štukem malta vápenná | m2 | 716.7998 |  | 0 |  | 0 |  | 0 | 21 | 0 | 0.00446 | 3.2 | 0 | 0 | 801-1 | RTS 22/ I | RTS 22/ I | 0.25 | 179.2 |  | Práce |  |  |  | POL1_
|  | na rovném povrchu vnitřních stěn, pilířů, svislých panelových konstrukcí, s nejnutnějším obroušením podkladu (pemzou apod.) a oprášením, | [24 empty] | SPI |  | na rovném povrchu vnitřních stěn, pilířů, svislých panelových konstrukcí, s nejnutnějším obroušením podkladu (pemzou apod.) a oprášením,
|  | 1.NP : | [24 empty] | VV | 0
|  | 1.01 : 4,15*12,1-(1,0*2,02+0,9*2,02+1,0*2,02) |  | 44.357 | [22 empty] | VV | 0
|  | 1.02+schodiště : 4,15*15,7-(1,05*2,05*2+1,6*2,95) |  | 56.13 | [22 empty] | VV | 0
|  | 4,5*10,9-(0,9*2,02) |  | 47.232 | [22 empty] | VV | 0
|  | 1.11a : 4,15*16,1 |  | 66.815 | [22 empty] | VV | 0
|  | -(1,0*2,05+0,9*2,1+1,0*2,95+0,9*2,05) |  | -8.735 | [22 empty] | VV | 0
|  | 1.11b : 4,15*23,1 |  | 95.865 | [22 empty] | VV | 0
|  | -(1,0*2,95+1,0*2,02+0,8*2,02+0,9*2,1+1,5*2,2+1,0*2,1+1,6*2,95) |  | -18.596 | [22 empty] | VV | 0
|  | 1.17 : (3,03-3,0)*10,0 |  | 0.3 | [22 empty] | VV | 0
|  | Mezisoučet |  | 283.368 | [22 empty] | VV | 1
|  | 2.NP : | [24 empty] | VV | 0
|  | 2.13 : 3,95*36,4 |  | 143.78 | [22 empty] | VV | 0
|  | -(1,0*2,05+1,1*2,05+0,9*2,05+1,06*2,03+1,05+2,05+0,9*2,02*3) |  | -16.8558 | [22 empty] | VV | 0
|  | -(0,8*2,02+1,69*2,95+1,6*2,95) |  | -11.3215 | [22 empty] | VV | 0
|  | 2.01 : 3,75*12,35 |  | 46.3125 | [22 empty] | VV | 0
|  | -(1,6*2,95+3,8*3,5+1,1*2,1) |  | -20.33 | [22 empty] | VV | 0
|  | schodiště : 4,95*18,775 |  | 92.9363 | [22 empty] | VV | 0
|  | -(1,0*2,15) |  | -2.15 | [22 empty] | VV | 0
|  | Nová budova : | [24 empty] | VV | 0
|  | 2.07 : 3,46*32,20 |  | 111.412 | [22 empty] | VV | 0
|  | -(0,9*2,95+3,0*2,3*2+0,9*2,05) |  | -18.3 | [22 empty] | VV | 0
|  | Mezisoučet |  | 325.4835 | [22 empty] | VV | 1
|  | Zazdění otvorů : | [24 empty] | VV | 0
|  | 1.NP : | [24 empty] | VV | 0
|  | 1.05 : ((1,05*2,0)*0,15*2)*2 |  | 1.26 | [22 empty] | VV | 0
|  | 1.13 : ((0,37*0,88)*0,15*2)*2 |  | 0.19536 | [22 empty] | VV | 0
|  | Příčky : | [24 empty] | VV | 0
|  | 3.NP : (4,15*(6,59+2,2*2+3,12))*2 |  | 117.113 | [22 empty] | VV | 0
|  | (-(0,9*2,95*2))*2 |  | -10.62 | [22 empty] | VV | 0
|  | Mezisoučet |  | 107.9484 | [22 empty] | VV | 1
SPU
30 | 612472181R00 | Omítka stěn, míchané jádro, štuk ze suché směsi jádro míchané, štuk ze suché směsi | m2 | 495.3127 |  | 0 |  | 0 |  | 0 | 21 | 0 | 0.0357 | 17.68 | 0 | 0 | 801-1 | RTS 22/ I | RTS 22/ I | 0.93 | 460.64 |  | Práce |  |  |  | POL1_
|  | postřik a jádro míchané z písku, cementu a hydrátu, štuk z pytlované suché směsi | [24 empty] | SPI
|  | SV 3,3, KV 4,25 : | [24 empty] | VV | 0
|  | 3.NP : | [24 empty] | VV | 0
|  | 3.01 : 4,25*(5,51+3,8+5,1)-(1,2*2,35) |  | 58.4225 | [22 empty] | VV | 0
|  | 4,25*(2,83+0,65+1,75+2,34)-(1,0*2,95*2) |  | 26.2725 | [22 empty] | VV | 0
|  | 3.02 : 4,25*(1,73+5,25+2,83+0,25+2,43+2,79+10,99) |  | 111.6475 | [22 empty] | VV | 0
|  | -(1,0*2,95*6+3,45*2,95+1,2*2,18) |  | -30.4935 | [22 empty] | VV | 0
|  | 3.03 až 3.07 : (4,25-3,0)*(8,69+12,28+8,41+8,69+13,08) |  | 63.9375 | [22 empty] | VV | 0
|  | obklady : | [24 empty] | VV | 0
|  | 3.08 - šachta : 14,66*7,12-(1,2*2,18*3) |  | 96.5312 | [22 empty] | VV | 0
|  | 3.09 : 4,25*11,32-(1,0*2,95) |  | 45.16 | [22 empty] | VV | 0
|  | 3.10b : 4,25*(1,95+3,15)-(1,0*2,95) |  | 18.725 | [22 empty] | VV | 0
|  | -1,8*0,5 |  | -0.9 | [22 empty] | VV | 0
|  | 3.10a : 4,25*6,29 |  | 26.7325 | [22 empty] | VV | 0
|  | 3.11 : 4,25*2,1-(1,0*2,95) |  | 5.975 | [22 empty] | VV | 0
|  | 3.12 : 4,25*2,55-(1,0*2,95) |  | 7.8875 | [22 empty] | VV | 0
|  | 3.13 : 4,25*8,18-(1,0*2,95) |  | 31.815 | [22 empty] | VV | 0
|  | 3.14 : 4,25*8,6-(1,0*2,95) |  | 33.6 | [22 empty] | VV | 0
|  | Mezisoučet |  | 495.3127 | [22 empty] | VV | 1
SPU
31 | 612473181R00 | Omítky vnitřní zdiva ze suchých směsí hladké, strojně | m2 | 165.3381 |  | 0 |  | 0 |  | 0 | 21 | 0 | 0.02495 | 4.13 | 0 | 0 | 801-1 | RTS 22/ I | RTS 22/ I | 0.37 | 61.18 |  | Práce |  |  |  | POL1_
|  | omítka vápenocementová, strojně nebo ručně nanášená v podlaží i ve schodišti na jakýkoliv druh podkladu, kompletní souvrství | [24 empty] | SPI |  | omítka vápenocementová, strojně nebo ručně nanášená v podlaží i ve schodišti na jakýkoliv druh podkladu, kompletní souvrství
|  | včetně postřiku. | [24 empty] | POP
|  | Pod obklady : | [24 empty] | VV | 0
|  | 3.03 až 3.07 : | [24 empty] | VV | 0
|  | OBKLAD P6 : | [24 empty] | VV | 0
|  | 1.NP : | [24 empty] | VV | 0
|  | 1.17 : 3,0*10,0+1,92*0,15+0,88*0,23*4+0,23*0,37*2 |  | 31.2678 | [22 empty] | VV | 0
|  | -(1,06*2,1+0,37*0,88*2) |  | -2.8772 | [22 empty] | VV | 0
|  | 2.NP : 0 | [24 empty] | VV | 0
|  | 3.NP : | [24 empty] | VV | 0
|  | 3.03 : 3,0*8,69 |  | 26.07 | [22 empty] | VV | 0
|  | -0,9*2,95*2 |  | -5.31 | [22 empty] | VV | 0
|  | 3.04 : 3,0*12,28+3,12*0,15+0,18*0,9*4+0,18*0,5*2 |  | 38.136 | [22 empty] | VV | 0
|  | -(0,9*2,95+0,5*0,9*2) |  | -3.555 | [22 empty] | VV | 0
|  | 3.05 : 3,0*8,4+1,65*0,15 |  | 25.4475 | [22 empty] | VV | 0
|  | -(1,0*2,95) |  | -2.95 | [22 empty] | VV | 0
|  | 3.06 : 3,0*8,69 |  | 26.07 | [22 empty] | VV | 0
|  | -(0,9*2,95*2) |  | -5.31 | [22 empty] | VV | 0
|  | 3.07 : 3,0*13,08+3,12*0,15*2+0,18*0,9*4+0,18*0,5*2 |  | 41.004 | [22 empty] | VV | 0
|  | -(0,9*2,95+0,5*0,9*2) |  | -3.555 | [22 empty] | VV | 0
|  | Mezisoučet |  | 164.4381 | [22 empty] | VV | 1
|  | OBKLAD P7 : | [24 empty] | VV | 0
|  | 3.NP : | [24 empty] | VV | 0
|  | 3.10a - kuchyňka : 0,5*1,8 |  | 0.9 | [22 empty] | VV | 0
|  | Mezisoučet |  | 0.9 | [22 empty] | VV | 1
SPU
32 | 612473185R00 | Omítky vnitřní zdiva ze suchých směsí příplatek za zabudované omítníky v ploše stěn | m2 | 660.65 |  | 0 |  | 0 |  | 0 | 21 | 0 | 8e-05 | 0.05 | 0 | 0 | 801-1 | RTS 22/ I | RTS 22/ I | 0 | 0 |  | Práce |  |  |  | POL1_
|  | omítka vápenocementová, strojně nebo ručně nanášená v podlaží i ve schodišti na jakýkoliv druh podkladu, kompletní souvrství | [24 empty] | SPI |  | omítka vápenocementová, strojně nebo ručně nanášená v podlaží i ve schodišti na jakýkoliv druh podkladu, kompletní souvrství
SPU
33 | 612473186R00 | Omítky vnitřní zdiva ze suchých směsí příplatek za zabudované rohovníky | m | 50 |  | 0 |  | 0 |  | 0 | 21 | 0 | 0.00046 | 0.02 | 0 | 0 | 801-1 | RTS 22/ I | RTS 22/ I | 0 | 0 |  | Práce |  |  |  | POL1_
|  | omítka vápenocementová, strojně nebo ručně nanášená v podlaží i ve schodišti na jakýkoliv druh podkladu, kompletní souvrství | [24 empty] | SPI |  | omítka vápenocementová, strojně nebo ručně nanášená v podlaží i ve schodišti na jakýkoliv druh podkladu, kompletní souvrství
SPU
34 | 612481211RT2 | Vyztužení povrchu vnitřních stěn sklotextilní síťovinou s dodávkou síťoviny a stěrkového tmelu | m2 | 147.7884 |  | 0 |  | 0 |  | 0 | 21 | 0 | 0.00367 | 0.54 | 0 | 0 | 801-1 | RTS 22/ I | RTS 22/ I | 0.362 | 53.5 |  | Práce |  |  |  | POL1_
|  | Zazdění otvorů : | [24 empty] | VV | 0
|  | 1.NP : | [24 empty] | VV | 0
|  | 1.05 : ((1,05*2,0)*0,15*2)*2 |  | 1.26 | [22 empty] | VV | 0
|  | 1.13 : ((0,37*0,88)*0,15*2)*2 |  | 0.19536 | [22 empty] | VV | 0
|  | Příčky : | [24 empty] | VV | 0
|  | 3.NP : (4,15*(6,59+2,2*2+3,12))*2 |  | 117.113 | [22 empty] | VV | 0
|  | (-(0,9*2,95*2))*2 |  | -10.62 | [22 empty] | VV | 0
|  | Přizdívky : | [24 empty] | VV | 0
|  | 3.NP : 3,0*(3,12*3+2,0) |  | 34.08 | [22 empty] | VV | 0
|  | 1.NP : 3,0*1,92 |  | 5.76 | [22 empty] | VV | 0
SPU
35 | 622474115R00 | Reprofilace betonových povrchů maltou sanační, tloušťky 15 mm | m2 | 56.3475 |  | 0 |  | 0 |  | 0 | 21 | 0 | 0.02914 | 1.64 | 0 | 0 | 801-5 | RTS 22/ I | RTS 22/ I | 0.42 | 23.67 |  | Práce |  |  |  | POL1_
|  | Skladpa P7 - schodiště : | [24 empty] | VV | 0
|  | 1.NP : 1,65*(0,15+0,3)*14 |  | 10.395 | [22 empty] | VV | 0
|  | 1,65*(0,15+0,3)*14 |  | 10.395 | [22 empty] | VV | 0
|  | 1,65*(0,15+0,3)*2 |  | 1.485 | [22 empty] | VV | 0
|  | 1,65*1,75*2 |  | 5.775 | [22 empty] | VV | 0
|  | 2.NP : 1,65*(0,165+0,29)*14 |  | 10.5105 | [22 empty] | VV | 0
|  | 1,65*(0,165+0,29)*14 |  | 10.5105 | [22 empty] | VV | 0
|  | 1,65*(0,165+0,29)*2 |  | 1.5015 | [22 empty] | VV | 0
|  | 1,65*1,75*2 |  | 5.775 | [22 empty] | VV | 0
SPU
36 | 622473001R00 | Reprofilace betonových povrchů kontaktní nátěr | m2 | 56.3475 |  | 0 |  | 0 |  | 0 | 21 | 0 | 0.0004 | 0.02 | 0 | 0 | 801-5 | RTS 22/ I | RTS 22/ I | 0.09 | 5.07 |  | Práce |  |  |  | POL1_
SPU
37 | 611452133R00.X01 | Omítka vnitřní kleneb, MC, štuková, Pouze štuky | m2 | 30 |  | 0 |  | 0 |  | 0 | 21 | 0 | 0.05377 | 1.61 | 0 | 0 |  | Vlastní | Indiv | 1.05 | 31.5 |  | Práce |  |  |  | POL1_
|  | 1.np : 30 |  | 30 | [22 empty] | VV | 0
SPU
Díl: | 62 | Úpravy povrchů vnější |  |  |  | 0 |  | 0 |  | 0 |  | 0 |  | 90.75 |  | 0 |  |  |  |  | 1851.82 | [5 empty] | DIL
38 | 622311522RU1 | Zateplení soklu extrudovaným polystyrénem, tloušťky 100 mm, kontaktní nátěr a mozaiková omítka | m2 | 9.23 |  | 0 |  | 0 |  | 0 | 21 | 0 | 0.01713 | 0.16 | 0 | 0 | 801-1 | RTS 22/ I | RTS 22/ I | 1.2558 | 11.59 |  | Práce |  |  |  | POL1_
|  | nanesení lepicího tmelu na izolační desky, nalepení desek, zajištění talířovými hmoždinkami (6 ks/m2), přebroušení desek, natažení stěrky, vtlačení výztužné tkaniny, přehlazení stěrky. Další vrstvy podle popisu položky. Včetně rohových lišt na hranách budov. | [24 empty] | SPI |  | nanesení lepicího tmelu na izolační desky, nalepení desek, zajištění talířovými hmoždinkami (6 ks/m2), přebroušení desek, natažení stěrky, vtlačení výztužné tkaniny, přehlazení stěrky. Další vrstvy podle popisu položky. Včetně rohových lišt na hranách budov.
|  | Součinitel tepelné vodivosti izolantu je 0,036 W/mK. | [24 empty] | POP
|  | Zatplení soklu XPS tl. 100mm : | [24 empty] | VV | 0
|  | POHLED OD JIHOVÝCHODU : 3,58 |  | 3.58 | [22 empty] | VV | 0
|  | POHLED OD SEVEROVÝCHODU : 5,65 |  | 5.65 | [22 empty] | VV | 0
|  | POHLED OD SEVEROZÁPADU - od kapličky, z ulice Matlachovy : 0 | [24 empty] | VV | 0
|  | POHLED OD JIHOZÁPADU - z ulice Kikrleho : 0 | [24 empty] | VV | 0
SPU
39 | 622311135RT3 | Zateplení fasády , expandovaným polystyrénem, tloušťky 160 mm, kontaktní nátěr a silikonová omítka, škrábaná, zrnitost 2 mm | m2 | 242.8214 |  | 0 |  | 0 |  | 0 | 21 | 0 | 0.01386 | 3.37 | 0 | 0 | 801-1 | RTS 22/ I | RTS 22/ I | 1.26 | 305.95 |  | Práce |  |  |  | POL1_
|  | nanesení lepicího tmelu na izolační desky, nalepení desek, zajištění talířovými hmoždinkami (6 ks/m2), přebroušení desek EPS, nebo kašírování u minerálních desek, natažení stěrky, vtlačení výztužné tkaniny, přehlazení stěrky. Další vrstvy podle popisu položky. | [24 empty] | SPI |  | nanesení lepicího tmelu na izolační desky, nalepení desek, zajištění talířovými hmoždinkami (6 ks/m2), přebroušení desek EPS, nebo kašírování u minerálních desek, natažení stěrky, vtlačení výztužné tkaniny, přehlazení stěrky. Další vrstvy podle popisu položky.
|  | Včetně rohových lišt na hranách budov. | [24 empty] | SPI
|  | Součinitel tepelné vodivosti izolantu je 0,039 W/mK. | [24 empty] | POP
|  | Skladba S1 : | [24 empty] | VV | 0
|  | POHLED OD JIHOVÝCHODU : 6,19+17,45+(4,29*5,89)+43,17+35,84+(1,64*2,82-1,2*2,35) |  | 129.7229 | [22 empty] | VV | 0
|  | odpočet otvorů : -(3,45*2,95+0,5*0,9*4) |  | -11.9775 | [22 empty] | VV | 0
|  | POHLED OD SEVEROVÝCHODU : 12,98+37,32+2,93 |  | 53.23 | [22 empty] | VV | 0
|  | POHLED OD SEVEROZÁPADU - od kapličky, z ulice Matlachovy : 40,06+(4,09*7,0) |  | 68.69 | [22 empty] | VV | 0
|  | -(6,0*2,35) |  | -14.1 | [22 empty] | VV | 0
|  | POHLED OD JIHOZÁPADU - z ulice Kikrleho : (1,64*2,82-1,2*2,35)*5 |  | 9.024 | [22 empty] | VV | 0
|  | Mezisoučet |  | 234.5894 | [22 empty] | VV | 1
|  | Atika : 3,43*1,2*2 |  | 8.232 | [22 empty] | VV | 0
SPU
40 | 622391003R00 | Příplatek za montáž KZS na podhledu, bez dodávky materiálu | m2 | 23.9866 |  | 0 |  | 0 |  | 0 | 21 | 0 | 0 | 0 | 0 | 0 | 801-1 | RTS 22/ I | RTS 22/ I | 0.46974 | 11.27 |  | Práce |  |  |  | POL1_
|  | Nanesení lepicího tmelu na izolační desky, nalepení desek, zajištění talířovými hmoždinkami (6 ks/m2), natažení stěrky, vtlačení výztužné tkaniny (1,15 m2/m2), rohových lišt (0,14 m/m2), přehlazení stěrky, nanesení druhé vyrovnávací stěrky, kontaktní nátěr, tenkovrstvá omítka, egalizační nátěr. | [24 empty] | POP |  | Nanesení lepicího tmelu na izolační desky, nalepení desek, zajištění talířovými hmoždinkami (6 ks/m2), natažení stěrky, vtlačení výztužné tkaniny (1,15 m2/m2), rohových lišt (0,14 m/m2), přehlazení stěrky, nanesení druhé vyrovnávací stěrky, kontaktní nátěr, tenkovrstvá omítka, egalizační nátěr.
|  | Bez dodávky materiálu. | [24 empty] | POP
|  | Zateplení podhledu - P3 - terasa : | [24 empty] | VV | 0
|  | 5,125*4,45 |  | 22.8062 | [22 empty] | VV | 0
|  | 0,29*4,07 |  | 1.1803 | [22 empty] | VV | 0
SPU
41 | 622397232R00 | Oprava kontaktního zateplovacího systému plochy do 1 m2, fasádní deskou z minerálních vláken, se silikonovou omítkou | m2 | 6.83 |  | 0 |  | 0 |  | 0 | 21 | 0 | 0.04019 | 0.27 | 0 | 0 | 801-4 | RTS 22/ I | RTS 22/ I | 1.6 | 10.93 |  | Práce |  |  |  | POL1_
|  | 1.PP : 1,0*2,2 |  | 2.2 | [22 empty] | VV | 0
|  | 1.NP - 2.NP : 2,0*1,84 |  | 3.68 | [22 empty] | VV | 0
|  | 1,0*0,95 |  | 0.95 | [22 empty] | VV | 0
SPU
42 | 622412213RT1 | Nátěr vnějsích omítek stěn silikonový, složitost 1-2, odstín I | m2 | 841.157 |  | 0 |  | 0 |  | 0 | 21 | 0 | 0.00051 | 0.43 | 0 | 0 | 801-1 | RTS 22/ I | RTS 22/ I | 0.21 | 176.64 |  | Práce |  |  |  | POL1_
|  | Penetrace + 2 x krycí nátěr. | [24 empty] | SPI
|  | včetně penetrace podkladu | [24 empty] | POP
SPU
43 | 622421121R00 | Omítky vnější stěn vápenné nebo vápenocementové hrubé zatřené, , , Malta pro zdění | m2 | 252.0514 |  | 0 |  | 0 |  | 0 | 21 | 0 | 0.04593 | 11.58 | 0 | 0 | 801-1 | RTS 22/ I | RTS 22/ I | 0.511 | 128.8 |  | Práce |  |  |  | POL1_
|  | Zatplení soklu XPS tl. 100mm : | [24 empty] | VV | 0
|  | POHLED OD JIHOVÝCHODU : 3,58 |  | 3.58 | [22 empty] | VV | 0
|  | POHLED OD SEVEROVÝCHODU : 5,65 |  | 5.65 | [22 empty] | VV | 0
|  | POHLED OD SEVEROZÁPADU - od kapličky, z ulice Matlachovy : 0 | [24 empty] | VV | 0
|  | POHLED OD JIHOZÁPADU - z ulice Kikrleho : 0 | [24 empty] | VV | 0
|  | Skladba S1 : | [24 empty] | VV | 0
|  | POHLED OD JIHOVÝCHODU : 6,19+17,45+(4,29*5,89)+43,17+35,84+(1,64*2,82-1,2*2,35) |  | 129.7229 | [22 empty] | VV | 0
|  | odpočet otvorů : -(3,45*2,95+0,5*0,9*4) |  | -11.9775 | [22 empty] | VV | 0
|  | POHLED OD SEVEROVÝCHODU : 12,98+37,32+2,93 |  | 53.23 | [22 empty] | VV | 0
|  | POHLED OD SEVEROZÁPADU - od kapličky, z ulice Matlachovy : 40,06+(4,09*7,0) |  | 68.69 | [22 empty] | VV | 0
|  | -(6,0*2,35) |  | -14.1 | [22 empty] | VV | 0
|  | POHLED OD JIHOZÁPADU - z ulice Kikrleho : (1,64*2,82-1,2*2,35)*5 |  | 9.024 | [22 empty] | VV | 0
|  | Atika : 3,43*1,2*2 |  | 8.232 | [22 empty] | VV | 0
SPU
44 | 622421491R00 | Doplňky zateplovacích systémů rohová lišta | m | 50 |  | 0 |  | 0 |  | 0 | 21 | 0 | 2e-05 | 0 | 0 | 0 | 801-1 | RTS 22/ I | RTS 22/ I | 0.16 | 8 |  | Práce |  |  |  | POL1_
|  | Kompletační prvky nad rámec obsahu položek zateplovacích systémů. | [24 empty] | SPI
SPU
45 | 622421492R00 | Doplňky zateplovacích systémů okenní lišta | m | 68.9 |  | 0 |  | 0 |  | 0 | 21 | 0 | 0.00011 | 0.01 | 0 | 0 | 801-1 | RTS 22/ I | RTS 22/ I | 0.16 | 11.02 |  | Práce |  |  |  | POL1_
|  | Kompletační prvky nad rámec obsahu položek zateplovacích systémů. | [24 empty] | SPI
|  | Skladba S1 : | [24 empty] | VV | 0
|  | POHLED OD JIHOVÝCHODU : (3,45+2,95)*2+(0,5+0,9)*2*4 |  | 24 | [22 empty] | VV | 0
|  | POHLED OD SEVEROVÝCHODU : 0 | [24 empty] | VV | 0
|  | POHLED OD SEVEROZÁPADU - od kapličky, z ulice Matlachovy : (6,0+2,35)*2 |  | 16.7 | [22 empty] | VV | 0
|  | POHLED OD JIHOZÁPADU - z ulice Kikrleho : (1,2*2,35)*2*5 |  | 28.2 | [22 empty] | VV | 0
|  | Mezisoučet |  | 68.9 | [22 empty] | VV | 1
SPU
46 | 622461211R00 | Oprava vnějších omítek šlechtěných v množství opravované plochy přes 10 do 20 % | m2 | 841.157 |  | 0 |  | 0 |  | 0 | 21 | 0 | 0.01873 | 15.75 | 0 | 0 | 801-4 | RTS 22/ I | RTS 22/ I | 0.38 | 319.64 |  | Práce |  |  |  | POL1_
|  | umělých škrábaných, | [24 empty] | SPI
|  | Pohled typ A : | [24 empty] | VV | 0
|  | POHLED OD JIHOVÝCHODU : 21,05+66,50+69,86+(8,95*(12,5+5,72)) |  | 320.479 | [22 empty] | VV | 0
|  | odpočet otvorů : -(1,0*2,05+1,0*2,15+0,37*0,8*12) |  | -7.752 | [22 empty] | VV | 0
|  | POHLED OD SEVEROVÝCHODU : 33,46+102,06 |  | 135.52 | [22 empty] | VV | 0
|  | odpočet otvorů : -(1,0*2,15)*4 |  | -8.6 | [22 empty] | VV | 0
|  | POHLED OD SEVEROZÁPADU - od kapličky, z ulice Matlachovy : 272,88 |  | 272.88 | [22 empty] | VV | 0
|  | odpočet otvorů : -(1,0*2,15)*11*2 |  | -47.3 | [22 empty] | VV | 0
|  | POHLED OD JIHOZÁPADU - z ulice Kikrleho : 208,18 |  | 208.18 | [22 empty] | VV | 0
|  | odpočet otvorů : -(1,0*2,15)*15 |  | -32.25 | [22 empty] | VV | 0
|  | Mezisoučet |  | 841.157 | [22 empty] | VV | 1
SPU
47 | 622473186R00 | Příplatek za rohovník - dodávka materiálu | m | 250 |  | 0 |  | 0 |  | 0 | 21 | 0 | 0.00045 | 0.11 | 0 | 0 | 801-1 | RTS 22/ I | RTS 22/ I | 0 | 0 |  | Práce |  |  |  | POL1_
SPU
48 | 622904112R00 | Očištění fasád tlakovou vodou, složitost fasády 1 - 2 | m2 | 841.157 |  | 0 |  | 0 |  | 0 | 21 | 0 | 2e-05 | 0.02 | 0 | 0 | 801-1 | RTS 22/ I | RTS 22/ I | 0.11 | 92.53 |  | Práce |  |  |  | POL1_
SPU
49 | 62222111.X01 | Obklad stěny Cementovláknitou deskou tl. 8mm, na systémový rektifikační rošt, Dodávka a montáž | m2 | 445.612 |  | 0 |  | 0 |  | 0 | 21 | 0 | 0.12768 | 56.9 | 0 | 0 |  | Vlastní | Indiv | 1.5 | 668.42 |  | Práce |  |  |  | POL1_
|  | Položka obsahuje vymezovací lišty, betonové obkladové tvarovky, kotevní a spojovací materiál. | [24 empty] | POP
POP
|  | - TEPELNÁ IZOLACE: TUHÁ DESKA Z KAMENNÉ VLNY,S POVRCHOVOU ÚPRAVOU NETKANOU SKLOTEXTILIÍ, 100 mm | [24 empty] | POP |  | - TEPELNÁ IZOLACE: TUHÁ DESKA Z KAMENNÉ VLNY,S POVRCHOVOU ÚPRAVOU NETKANOU SKLOTEXTILIÍ, 100 mm
|  | LAMBDA 0,033 (kvalitativně např.: VENTIROCK F SUPER). MECHANICKY KOTVENO K PODKLADU. | [24 empty] | POP
|  | (IZOLACE BUDE VYNECHÁNA V MÍSTĚ SVISLÝCH HRANOLŮ 60*100, NA NEŽ BUDE UCHYCEN | [24 empty] | POP
|  | REKTIFIKAČNÍ SYSTÉMOVÝ ROŠT FASÁDNÍCH DESEK) | [24 empty] | POP
POP
POP
|  | - SPODNÍ KONSTRUKCE - SVISLÉ HRANOLY 60x100mm, MECHANICKY KOTVENO K PODKLADU | [24 empty] | POP
|  | - REKTIFIKAČNÍ SYSTÉMOVÝ ROŠT FASÁDNÍCH DESEK) | [24 empty] | POP
|  | - VZDUCHOVÁ MEZERA 82 mm | [24 empty] | POP |  | - VZDUCHOVÁ MEZERA 82 mm
|  | - CEMENTOVLÁKNITÁ DESKA (KVALITATIVNĚ DLE CEMBRIT), NA SYSTÉMOVÝ HLINÍKOVÝ REKTIFIKAČNÍ ROŠT 8 mm | [24 empty] | POP |  | - CEMENTOVLÁKNITÁ DESKA (KVALITATIVNĚ DLE CEMBRIT), NA SYSTÉMOVÝ HLINÍKOVÝ REKTIFIKAČNÍ ROŠT 8 mm
|  | STĚNA S2 : | [24 empty] | VV | 0
|  | POHLED OD JIHOVÝCHODU : 51,84+46,06 |  | 97.9 | [22 empty] | VV | 0
|  | POHLED OD SEVEROVÝCHODU : (5,75*12,35)+93,00 |  | 164.0125 | [22 empty] | VV | 0
|  | -(6,0*2,35+1,2*2,35+1,83*2,35+1,2*2,35*2) |  | -26.8605 | [22 empty] | VV | 0
|  | POHLED OD SEVEROZÁPADU - od kapličky, z ulice Matlachovy : 51,46+15,15+15,15+51,75+3,85 |  | 137.36 | [22 empty] | VV | 0
|  | -(6,0*2,35+1,2*2,35+1,2*2,35+6,0*2,35) |  | -33.84 | [22 empty] | VV | 0
|  | POHLED OD JIHOZÁPADU - z ulice Kikrleho : 23,52*5,75 |  | 135.24 | [22 empty] | VV | 0
|  | -(6,0*2,35+1,2*2,35*5) |  | -28.2 | [22 empty] | VV | 0
SPU
50 | 62222111.X02 | Obklad ostění,nadpraží Cementovláknitou deskou tl. 8mm, na systémový rektifikační rošt, Dodávka a montáž | m | 108.33 |  | 0 |  | 0 |  | 0 | 21 | 0 | 0.01035 | 1.12 | 0 | 0 |  | Vlastní | Indiv | 0.37 | 40.08 |  | Práce |  |  |  | POL1_
|  | Obkladové špaletové tvarovky, lepicí tmel. Bez spárování. | [24 empty] | POP
|  | STĚNA S2 : | [24 empty] | VV | 0
|  | POHLED OD JIHOVÝCHODU : 0 | [24 empty] | VV | 0
|  | POHLED OD SEVEROVÝCHODU : (6,0+2,35*2)+(1,2+2,35*2)+(1,83+2,35*2)+(1,2+2,35*2)*2 |  | 34.93 | [22 empty] | VV | 0
|  | POHLED OD SEVEROZÁPADU - od kapličky, z ulice Matlachovy : (6,0+2,35*2)+(1,2+2,35*2)+(1,2+2,35*2)+(6,0+2,35*2) |  | 33.2 | [22 empty] | VV | 0
|  | POHLED OD JIHOZÁPADU - z ulice Kikrleho : (6,0+2,35*2)+(1,2+2,35*2)*5 |  | 40.2 | [22 empty] | VV | 0
SPU
51 | 62222111.X03 | Obklad parpetu,nadpraží Cementovláknitou deskou tl. 8mm, na systémový rektifikační rošt, Dodávka a montáž | m | 37.83 |  | 0 |  | 0 |  | 0 | 21 | 0 | 0.01035 | 0.39 | 0 | 0 |  | Vlastní | Indiv | 0.37 | 14 |  | Práce |  |  |  | POL1_
|  | Obkladové špaletové tvarovky, lepicí tmel. Bez spárování. | [24 empty] | POP
|  | STĚNA S2 : | [24 empty] | VV | 0
|  | POHLED OD JIHOVÝCHODU : 0 | [24 empty] | VV | 0
|  | POHLED OD SEVEROVÝCHODU : 6,0+1,2+1,83+1,2*2 |  | 11.43 | [22 empty] | VV | 0
|  | POHLED OD SEVEROZÁPADU - od kapličky, z ulice Matlachovy : 6,0+1,2+1,2+6,0 |  | 14.4 | [22 empty] | VV | 0
|  | POHLED OD JIHOZÁPADU - z ulice Kikrleho : 6,0+1,2*5 |  | 12 | [22 empty] | VV | 0
SPU
52 | 622221111.X04 | Spodní ukončení obkladu | m | 89.97 |  | 0 |  | 0 |  | 0 | 21 | 0 | 0.00105 | 0.09 | 0 | 0 |  | Vlastní | Indiv | 0.21 | 18.89 |  | Práce |  |  |  | POL1_
|  | 9,02+12,35+1,83+7,79+11,74+8,95+2,885+2,885+9,0+23,52 |  | 89.97 | [22 empty] | VV | 0
SPU
53 | 622311730RT3.X01 | Zatepl.syst. fasáda, miner.desky KV 40 mm vč. natažení stěrky s výztužnou tkaninou, kontaktní nátěr a silikonová omítka, škrábaná, zrnitost | m2 | 23.9866 |  | 0 |  | 0 |  | 0 | 21 | 0 | 0.02309 | 0.55 | 0 | 0 |  | Vlastní | RTS 22/ I | 1.42 | 34.06 |  | Práce |  |  |  | POL1_
|  | Položka obsahuje: nanesení lepicího tmelu na izolační desky, nalepení desek, zajištění talířovými hmoždinkami (6 ks/m2), kašírování desek stěrkovou hmotou, natažení stěrky s výztužnou tkaninou (1,15 m2/m2), kontaktní nátěr a povrchovou úpravu omítkou. V položce je obsaženo 0,14 m rohových lišt na m2. | [24 empty] | POP |  | Položka obsahuje: nanesení lepicího tmelu na izolační desky, nalepení desek, zajištění talířovými hmoždinkami (6 ks/m2), kašírování desek stěrkovou hmotou, natažení stěrky s výztužnou tkaninou (1,15 m2/m2), kontaktní nátěr a povrchovou úpravu omítkou. V položce je obsaženo 0,14 m rohových lišt na m2.
|  | Součinitel tepelné vodivosti izolantu 0,041 W/mK. | [24 empty] | POP
|  | Zateplení podhledu - P3 - terasa : | [24 empty] | VV | 0
|  | 5,125*4,45 |  | 22.8062 | [22 empty] | VV | 0
|  | 0,29*4,07 |  | 1.1803 | [22 empty] | VV | 0
SPU
Díl: | 63 | Podlahy a podlahové konstrukce |  |  |  | 0 |  | 0 |  | 0 |  | 0 |  | 105.52 |  | 0 |  |  |  |  | 298.37 | [5 empty] | DIL
54 | 631361921RT1 | Výztuž mazanin z betonů a z lehkých betonů ze svařovaných sítí průměr drátu 4 mm, velikost oka 100/100 mm | t | 0.52124 |  | 0 |  | 0 |  | 0 | 21 | 0 | 1.0662 | 0.56 | 0 | 0 | 801-1 | RTS 22/ I | RTS 22/ I | 15.23 | 7.94 |  | Práce |  |  |  | POL1_
|  | včetně distančních prvků | [24 empty] | SPI
|  | Skladba P1, P2, P4, P5, P8 : (263,25*1,98)/1000 |  | 0.52124 | [22 empty] | VV | 0
|  | 1,98 kg/m2 : | [24 empty] | VV | 0
SPU
55 | 632419110R00 | Potěr ze suchých směsí cementová samonivelační podlahová stěrka, tloušťky 10 mm, bez penetrace | m2 | 149.66 |  | 0 |  | 0 |  | 0 | 21 | 0 | 0.01785 | 2.67 | 0 | 0 | 801-1 | RTS 22/ I | RTS 22/ I | 0.282 | 42.2 |  | Práce |  |  |  | POL1_
|  | s rozprostřením a uhlazením | [24 empty] | SPI
|  | SKLADBA P6 : | [24 empty] | VV | 0
|  | 1.01, 1.02, 1.11a : 9,49+10,17+10,17 |  | 29.83 | [22 empty] | VV | 0
|  | 2.01, 2.13, 2.07 : 28,53+27,66+63,64 |  | 119.83 | [22 empty] | VV | 0
SPU
56 | 632443211R00 | Potěr litý cementový pevnost v tlaku 25 MPa, pokládaná plocha do 100 m2, tloušťky 50 mm | m2 | 263.25 |  | 0 |  | 0 |  | 0 | 21 | 0 | 0.1111 | 29.25 | 0 | 0 | 801-1 | RTS 22/ I | RTS 22/ I | 0.15 | 39.49 |  | Práce |  |  |  | POL1_
|  | dovoz směsi, doprava pomocí šnekového čerpadla, lití hadicí na plochu, srovnání latí do roviny | [24 empty] | SPI
|  | P1, P8 - TL. 68mm : | [24 empty] | VV | 0
|  | P1 : | [24 empty] | VV | 0
|  | m.č. 3.03 - 3.07 : 4,84+9,42+4,63+4,84+10,67 |  | 34.4 | [22 empty] | VV | 0
|  | P8 : | [24 empty] | VV | 0
|  | 1.NP - m.č. 1.17 : 5,75 |  | 5.75 | [22 empty] | VV | 0
|  | Mezisoučet |  | 40.15 | [22 empty] | VV | 1
|  | P2 - TL. 75mm : | [24 empty] | VV | 0
|  | m.č. 2.01, 2.13, 2.14 : 28,53+27,66+5,31 |  | 61.5 | [22 empty] | VV | 0
|  | m.č. 3.01, 3.02, : 31,00+36,89 |  | 67.89 | [22 empty] | VV | 0
|  | m.č. 3.10a, 3.10b, 3.12 : 17,37+5,54+19,99 |  | 42.9 | [22 empty] | VV | 0
|  | Mezisoučet |  | 172.29 | [22 empty] | VV | 1
|  | P4, P5 - TL. 70mm : | [24 empty] | VV | 0
|  | 1.NP - P4, P5 : | [24 empty] | VV | 0
|  | m.č. 1.01, 1.02, 1.11a, 1.11b, 1.22 : 9,49+10,17+10,17+15,24+5,74 |  | 50.81 | [22 empty] | VV | 0
|  | Mezisoučet |  | 50.81 | [22 empty] | VV | 1
SPU
57 | 632443212R00 | Potěr litý cementový pevnost v tlaku 25 MPa, pokládaná plocha do 100 m2, příplatek za každých 5 mm tloušťky | m2 | 1209.23 |  | 0 |  | 0 |  | 0 | 21 | 0 | 0.01111 | 13.43 | 0 | 0 | 801-1 | RTS 22/ I | RTS 22/ I | 0.01 | 12.09 |  | Práce |  |  |  | POL1_
|  | dovoz směsi, doprava pomocí šnekového čerpadla, lití hadicí na plochu, srovnání latí do roviny | [24 empty] | SPI
|  | P1, P8 - TL. 68mm : | [24 empty] | VV | 0
|  | Začátek provozního součtu | [24 empty] | VV
|  | P1 : | [24 empty] | VV | 2
|  | m.č. 3.03 - 3.07 : 4,84+9,42+4,63+4,84+10,67 |  | 34.4 | [22 empty] | VV | 2
|  | P8 : | [24 empty] | VV | 2
|  | 1.NP - m.č. 1.17 : 5,75 |  | 5.75 | [22 empty] | VV | 2
|  | Mezisoučet |  | 40.15 | [22 empty] | VV | 3
|  | Konec provozního součtu | [24 empty] | VV
|  | 40,15*3,6 |  | 144.54 | [22 empty] | VV | 0
|  | P2 - TL. 75mm : | [24 empty] | VV | 0
|  | Začátek provozního součtu | [24 empty] | VV
|  | m.č. 2.01, 2.13, 2.14 : 28,53+27,66+5,31 |  | 61.5 | [22 empty] | VV | 2
|  | m.č. 3.01, 3.02, : 31,00+36,89 |  | 67.89 | [22 empty] | VV | 2
|  | m.č. 3.10a, 3.10b, 3.12 : 17,37+5,54+19,99 |  | 42.9 | [22 empty] | VV | 2
|  | Mezisoučet |  | 172.29 | [22 empty] | VV | 3
|  | Konec provozního součtu | [24 empty] | VV
|  | 172,29*5 |  | 861.45 | [22 empty] | VV | 0
|  | P4, P5 - TL. 70mm : | [24 empty] | VV | 0
|  | Začátek provozního součtu | [24 empty] | VV
|  | 1.NP - P4, P5 : | [24 empty] | VV | 2
|  | m.č. 1.01, 1.02, 1.11a, 1.11b, 1.22 : 9,49+10,17+10,17+15,24+5,74 |  | 50.81 | [22 empty] | VV | 2
|  | Mezisoučet |  | 50.81 | [22 empty] | VV | 3
|  | Konec provozního součtu | [24 empty] | VV
|  | 50,81*4 |  | 203.24 | [22 empty] | VV | 0
SPU
58 | 632922913R00 | Dlažba vnitřní nebo vnější při objektu z dlaždic betonových Kladení dlaždic na terče - podložky terče plastové dlaždice 500 x 500 mm | m2 | 22.58 |  | 0 |  | 0 |  | 0 | 21 | 0 | 0.0002 | 0 | 0 | 0 | 801-1 | RTS 22/ I | RTS 22/ I | 0.4 | 9.03 |  | Práce |  |  |  | POL1_
|  | vodorovná nebo ve spádu do 15° od vodorovné roviny | [24 empty] | SPI
|  | Podlaha P3 : | [24 empty] | VV | 0
|  | 3.15 : 22,58 |  | 22.58 | [22 empty] | VV | 0
SPU
59 | 632922923R00 | Dlažba vnitřní nebo vnější při objektu z dlaždic betonových Kladení dlaždic na terče - podložky podložky pryžové dlaždice 500 x 500 mm | m2 | 466.91 |  | 0 |  | 0 |  | 0 | 21 | 0 | 0.00079 | 0.37 | 0 | 0 | 801-1 | RTS 22/ I | RTS 22/ I | 0.4 | 186.76 |  | Práce |  |  |  | POL1_
|  | vodorovná nebo ve spádu do 15° od vodorovné roviny | [24 empty] | SPI
|  | Střecha ST : 466,91 |  | 466.91 | [22 empty] | VV | 0
SPU
60 | 632922991R00 | Dlažba vnitřní nebo vnější při objektu z dlaždic betonových doplňkové práce čelní - zádržná lišta | m | 4.07 |  | 0 |  | 0 |  | 0 | 21 | 0 | 0.0017 | 0.01 | 0 | 0 | 801-1 | RTS 22/ I | RTS 22/ I | 0.212 | 0.86 |  | Práce |  |  |  | POL1_
|  | vodorovná nebo ve spádu do 15° od vodorovné roviny | [24 empty] | SPI
SPU
61 | 592453331R | dlažba betonová dvouvrstvá; čtverec; povrch hladký; šedá; l = 500 mm; š = 500 mm; tl. 50,0 mm | m2 | 538.439 |  | 0 |  | 0 |  | 0 | 21 | 0 | 0.11 | 59.23 | 0 | 0 | SPCM | RTS 22/ I | RTS 22/ I | 0 | 0 |  | Specifikace |  |  |  | POL3_
|  | Podlaha P3 : 22,58*1,1 |  | 24.838 | [22 empty] | VV | 0
|  | Střecha ST : 466,91*1,1 |  | 513.601 | [22 empty] | VV | 0
SPU
Díl: | 64 | Výplně otvorů |  |  |  | 0 |  | 0 |  | 0 |  | 0 |  | 2.64 |  | 0 |  |  |  |  | 97.2 | [5 empty] | DIL
62 | 766601211RT2 | Těsnění připojovací spáry spára ostění, interiér - fólie parotěsná šířky 100 mm samolepicí, výplň PU pěnou, exteriér - páska paropropustná šířky 15 mm, tl. 6/30 mm expanzní, | m | 540 |  | 0 |  | 0 |  | 0 | 21 | 0 | 4e-05 | 0.02 | 0 | 0 | 800-766 | RTS 22/ I | RTS 22/ I | 0.18 | 97.2 |  | Práce |  |  |  | POL1_
|  | Instalace a dodávka parotěsné okenní fólie a paropropustné expanzní pásky. | [24 empty] | POP
|  | 270*2 |  | 540 | [22 empty] | VV | 0
SPU
63 | 64- 1 | 01A - hliníkové okno 1910/2350, provedení dle PD | kus | 8 |  | 0 |  | 0 |  | 0 | 21 | 0 | 0.1 | 0.8 | 0 | 0 |  | Vlastní | Indiv | 0 | 0 |  | Práce |  |  |  | POL1_1
SPU
64 | 64- 2 | 02A - hliníkové okno 1990/2350, provedení dle PD | kus | 2 |  | 0 |  | 0 |  | 0 | 21 | 0 | 0.1 | 0.2 | 0 | 0 |  | Vlastní | Indiv | 0 | 0 |  | Práce |  |  |  | POL1_1
SPU
65 | 64- 3 | 03A - hliníkové okno 1990/2350, provedení dle PD | kus | 2 |  | 0 |  | 0 |  | 0 | 21 | 0 | 0.1 | 0.2 | 0 | 0 |  | Vlastní | Indiv | 0 | 0 |  | Práce |  |  |  | POL1_1
SPU
66 | 64- 4 | 04A - hliníkové okno 2000/2350, provedení dle PD | kus | 3 |  | 0 |  | 0 |  | 0 | 21 | 0 | 0.12 | 0.36 | 0 | 0 |  | Vlastní | Indiv | 0 | 0 |  | Práce |  |  |  | POL1_1
SPU
67 | 64- 5 | 05A - hliníkové okno 1200/2350, provedení dle PD | kus | 9 |  | 0 |  | 0 |  | 0 | 21 | 0 | 0 | 0 | 0 | 0 |  | Vlastní | Indiv | 0 | 0 |  | Práce |  |  |  | POL1_1
SPU
68 | 64- 6 | 06A - hliníkové okno 1200/2350, provedení dle PD | kus | 1 |  | 0 |  | 0 |  | 0 | 21 | 0 | 0 | 0 | 0 | 0 |  | Vlastní | Indiv | 0 | 0 |  | Práce |  |  |  | POL1_1
SPU
69 | 64- 7 | 07A - hliníkové okno 1830/2350, provedení dle PD | kus | 1 |  | 0 |  | 0 |  | 0 | 21 | 0 | 0.1 | 0.1 | 0 | 0 |  | Vlastní | Indiv | 0 | 0 |  | Práce |  |  |  | POL1_1
SPU
70 | 64- 8 | 08A - hliníkové okno 1830/2150, provedení dle PD | kus | 1 |  | 0 |  | 0 |  | 0 | 21 | 0 | 0.1 | 0.1 | 0 | 0 |  | Vlastní | Indiv | 0 | 0 |  | Práce |  |  |  | POL1_1
SPU
71 | 64- 9 | 09A - hliníkové okno 500/900, provedení dle PD | kus | 2 |  | 0 |  | 0 |  | 0 | 21 | 0 | 0 | 0 | 0 | 0 |  | Vlastní | Indiv | 0 | 0 |  | Práce |  |  |  | POL1_1
SPU
72 | 64-10 | 10A - hliníkové okno 500/900, provedení dle PD | kus | 2 |  | 0 |  | 0 |  | 0 | 21 | 0 | 0.08 | 0.16 | 0 | 0 |  | Vlastní | Indiv | 0 | 0 |  | Práce |  |  |  | POL1_1
SPU
73 | 64-11 | 11A - hliníková stěna 2450/2950, provedení dle PD | kus | 1 |  | 0 |  | 0 |  | 0 | 21 | 0 | 0.5 | 0.5 | 0 | 0 |  | Vlastní | Indiv | 0 | 0 |  | Práce |  |  |  | POL1_1
SPU
74 | 64-12 | 12A - hliníkové vstupní dveře 1830/2500, provedení dle PD | kus | 1 |  | 0 |  | 0 |  | 0 | 21 | 0 | 0.2 | 0.2 | 0 | 0 |  | Vlastní | Indiv | 0 | 0 |  | Práce |  |  |  | POL1_1
SPU
Díl: | 94 | Lešení a stavební výtahy |  |  |  | 0 |  | 0 |  | 0 |  | 0 |  | 7.83 |  | 0 |  |  |  |  | 615.02 | [5 empty] | DIL
75 | 941941032RT4 | Montáž lešení lehkého pracovního řadového s podlahami šířky od 0,80 do 1,00 m, výšky přes 10 do 30 m | m2 | 1740 |  | 0 |  | 0 |  | 0 | 21 | 0 | 0 | 0 | 0 | 0 | 800-3 | RTS 22/ I | RTS 21/ II | 0.11 | 191.4 |  | Práce |  |  |  | POL1_1
|  | včetně kotvení | [24 empty] | SPI
|  | Včetně kotvení lešení. | [24 empty] | POP
|  | 520+370+480+370 |  | 1740 | [22 empty] | VV | 0
SPU
76 | 941941192R00 | Montáž lešení lehkého pracovního řadového s podlahami příplatek za každý další i započatý měsíc použití lešení šířky šířky od 0,80 do 1,00 m a výšky přes 10 do 30 m | m2 | 5220 |  | 0 |  | 0 |  | 0 | 21 | 0 | 0.00082 | 4.28 | 0 | 0 | 800-3 | RTS 22/ I | RTS 21/ II | 0.01 | 52.2 |  | Práce |  |  |  | POL1_1
|  | včetně kotvení | [24 empty] | SPI
SPU
77 | 941941832R00 | Demontáž lešení lehkého řadového s podlahami šířky od 0,8 do 1 m, výšky přes 10 do 30 m | m2 | 1740 |  | 0 |  | 0 |  | 0 | 21 | 0 | 0 | 0 | 0 | 0 | 800-3 | RTS 22/ I | RTS 21/ II | 0.105 | 182.7 |  | Práce |  |  |  | POL1_1
SPU
78 | 941955004R00 | Lešení lehké pracovní pomocné pomocné, o výšce lešeňové podlahy přes 2,5 do 3,5 m | m2 | 380 |  | 0 |  | 0 |  | 0 | 21 | 0 | 0.00635 | 2.41 | 0 | 0 | 800-3 | RTS 22/ I | RTS 21/ II | 0.26 | 98.8 |  | Práce |  |  |  | POL1_1
SPU
79 | 943943222R00 | Montáž lešení prostorového lehkého bez podlah výšky přes 10 do 22 m | m3 | 46.4722 |  | 0 |  | 0 |  | 0 | 21 | 0 | 0.00735 | 0.34 | 0 | 0 | 800-3 | RTS 22/ I | RTS 22/ I | 0.033 | 1.53 |  | Práce |  |  |  | POL1_1
|  | pro zatížení podlahové plochy do 2 kPa (200 kg/m2), | [24 empty] | SPI
|  | 3.08 - šachta : 14,66*3,17 |  | 46.4722 | [22 empty] | VV | 0
SPU
80 | 943943291R00 | Montáž lešení prostorového lehkého bez podlah příplatek za půdorysnou plochu do 6 m2 | m3 | 46.4722 |  | 0 |  | 0 |  | 0 | 21 | 0 | 0 | 0 | 0 | 0 | 800-3 | RTS 22/ I | RTS 22/ I | 0.006 | 0.28 |  | Práce |  |  |  | POL1_1
|  | pro zatížení podlahové plochy do 2 kPa (200 kg/m2), | [24 empty] | SPI
|  | 3.08 - šachta : 14,66*3,17 |  | 46.4722 | [22 empty] | VV | 0
SPU
81 | 943943298R00 | Pronájem lešení prostorového lehkého za den použití | m3 | 232.361 |  | 0 |  | 0 |  | 0 | 21 | 0 | 0 | 0 | 0 | 0 | 800-3 | RTS 22/ I | RTS 22/ I | 0.00195 | 0.45 |  | Práce |  |  |  | POL1_1
|  | 3.08 - šachta : 14,66*3,17*5 |  | 232.361 | [22 empty] | VV | 0
SPU
82 | 943943298R00 | Pronájem lešení prostorového lehkého za den použití | m3 | 232.361 |  | 0 |  | 0 |  | 0 | 21 | 0 | 0 | 0 | 0 | 0 | 800-3 | RTS 22/ I | RTS 22/ I | 0.00195 | 0.45 |  | Práce |  |  |  | POL1_1
|  | 3.08 - šachta : 14,66*3,17*5 |  | 232.361 | [22 empty] | VV | 0
SPU
83 | 943955141R00 | Montáž lešeňové podlahy ve světlíku nebo šachtě o půdorysné ploše do 6 m2 s příčníky nebo podélníky, | m2 | 31.7 |  | 0 |  | 0 |  | 0 | 21 | 0 | 0.01691 | 0.54 | 0 | 0 | 800-3 | RTS 22/ I | RTS 22/ I | 0.09 | 2.85 |  | Práce |  |  |  | POL1_1
|  | 3.08 - šachta : 3,17*10 |  | 31.7 | [22 empty] | VV | 0
SPU
84 | 943955198R00 | Montáž lešeňové podlahy Pronájem lešeňových podlážek za den použití | m2 | 158.5 |  | 0 |  | 0 |  | 0 | 21 | 0 | 0 | 0 | 0 | 0 | 800-3 | RTS 22/ I | RTS 22/ I | 0.002 | 0.32 |  | Práce |  |  |  | POL1_1
|  | pro prostorové lešení | [24 empty] | SPI
|  | 3.08 - šachta : 3,17*10*5 |  | 158.5 | [22 empty] | VV | 0
SPU
85 | 944944011R00 | Montáž ochranné sítě z umělých vláken | m2 | 1740 |  | 0 |  | 0 |  | 0 | 21 | 0 | 0 | 0 | 0 | 0 | 800-3 | RTS 22/ I | RTS 21/ II | 0.0303 | 52.72 |  | Práce |  |  |  | POL1_1
SPU
86 | 944944031R00 | Montáž ochranné sítě příplatek k ceně za každý další i započatý měsíc použití ochranných sítí z umělých vláken | m2 | 5220 |  | 0 |  | 0 |  | 0 | 21 | 0 | 5e-05 | 0.26 | 0 | 0 | 800-3 | RTS 22/ I | RTS 21/ II | 0 | 0 |  | Práce |  |  |  | POL1_1
SPU
87 | 944944081R00 | Demontáž ochranné sítě z umělých vláken | m2 | 1740 |  | 0 |  | 0 |  | 0 | 21 | 0 | 0 | 0 | 0 | 0 | 800-3 | RTS 22/ I | RTS 21/ II | 0.018 | 31.32 |  | Práce |  |  |  | POL1_1
SPU
Díl: | 95 | Dokončovací konstrukce na pozemních stavbách |  |  |  | 0 |  | 0 |  | 0 |  | 0 |  | 0.02 |  | 0 |  |  |  |  | 136.69 | [5 empty] | DIL
88 | 952901114R00 | Vyčištění budov a ostatních objektů budov bytové nebo občanské výstavby - zametení a umytí podlah, dlažeb, obkladů, schodů v místnostech, chodbách a schodištích, vyčištění a umytí oken, dveří s rámy, zárubněmi, umytí a vyčištění jiných zasklených a natíraných ploch a zařizovacích předmětů před předáním do užívání světlá výška podlaží přes 4 m | m2 | 380 |  | 0 |  | 0 |  | 0 | 21 | 0 | 4e-05 | 0.02 | 0 | 0 | 801-1 | RTS 22/ I | RTS 21/ II | 0.354 | 134.52 |  | Práce |  |  |  | POL1_1
SPU
89 | 953941312R00 | Osazení předmětů na hmoždinky osazení hasicího přístroje | kus | 5 |  | 0 |  | 0 |  | 0 | 21 | 0 | 1e-05 | 0 | 0 | 0 | 801-1 | RTS 22/ I | RTS 21/ II | 0.17 | 0.85 |  | Práce |  |  |  | POL1_1
SPU
90 | 953941395R00 | Zkoušky a revize vystavení revizní zprávy - požární hasicí přístroj | kus | 5 |  | 0 |  | 0 |  | 0 | 21 | 0 | 0 | 0 | 0 | 0 | 801-1 | RTS 22/ I | RTS 21/ II | 0.2642 | 1.32 |  | Práce |  |  |  | POL1_1
SPU
91 | 08S | 08S - přenosný hasící přístroj 34A | kus | 5 |  | 0 |  | 0 |  | 0 | 21 | 0 | 0 | 0 | 0 | 0 |  | Vlastní | Indiv | 0 | 0 |  | Práce |  |  |  | POL1_1
SPU
92 | 95-001 | V02 - SANITÁRNÍ STĚNY - VIZ. PD Interiér - specifikace vybavení, D.1.1-AI 15, D+M | sada | 2 |  | 0 |  | 0 |  | 0 | 21 | 0 | 0 | 0 | 0 | 0 |  | Vlastní | Indiv | 0 | 0 |  | Práce |  |  |  | POL1_
|  | SANITÁRNÍ DĚLÍCÍ STĚNY | [24 empty] | POP
POP
|  | ROZMĚRY: VÝŠKA 2200mm | [24 empty] | POP
POP
|  | MATERIÁL: OBOUSTRANNĚ LAMINOVANÁ DTD TL. 32mm, LEMOVÁNÍ HLINÍKOVÝMI PROFILY | [24 empty] | POP
POP
|  | BAREVNOST ČERVENÁ A MODRÁ, | [24 empty] | POP
|  | DLE VÝBĚRU ARCHITEKTA | [24 empty] | POP
|  | HRANU DVEŘÍ U ZÁMKU OCHRÁNIT KOVOVOU KONTRUKCÍ, ABY NEDOŠLO K VYLOMENÍ | [24 empty] | POP
|  | M.Č. : | [24 empty] | VV | 0
|  | 3.04 : 1 |  | 1 | [22 empty] | VV | 0
|  | 3.07 : 1 |  | 1 | [22 empty] | VV | 0
SPU
93 | 95-002 | V03 - STÍNÍCÍ PLACHTA - VIZ. PD Interiér - specifikace vybavení, D.1.1-AI 15, D+M | soubor | 1 |  | 0 |  | 0 |  | 0 | 21 | 0 | 0 | 0 | 0 | 0 |  | Vlastní | Indiv | 0 | 0 |  | Práce |  |  |  | POL1_
|  | VODĚODOLNÁ STÍNÍCÍ PLACHTA | [24 empty] | POP
POP
|  | ROZMĚRY: 4 x 5 m | [24 empty] | POP
POP
|  | KOTVENÍ DO OBVODOVÉHO ZDIVA | [24 empty] | POP
|  | VČ. VŠECH KOVÍCÍH PROFILŮ A PŘÍSLUŠENSTVÍ | [24 empty] | POP
POP
|  | BARVA ŠEDÁ, DLE VÝBĚRU ARCHITEKTA | [24 empty] | POP
|  | TERASA 3.15 : 1 |  | 1 | [22 empty] | VV | 0
SPU
94 | 95-003 | V04 - VERTIKÁLNÍ ŽALUZIE 3500x2500mm - VIZ. PD Interiér - specifikace vybavení, D.1.1-AI 15, D+M | soubor | 2 |  | 0 |  | 0 |  | 0 | 21 | 0 | 0 | 0 | 0 | 0 |  | Vlastní | Indiv | 0 | 0 |  | Práce |  |  |  | POL1_
|  | DLE VYJÁDŘENÍ GP BUDE ROLETA ROZDĚLENA NA 2 VELIKOSTNĚ ODPOVÍDAJÍCÍ KUSY | [24 empty] | POP
POP
POP
|  | VNITŘNÍ LÁTKOVÁ ROLETA | [24 empty] | POP
|  | -ZASTÍNĚNÍ A ZATEMNĚNÍ MÍSTNOSTI | [24 empty] | POP
|  | -OVLÁDÁNÍ MOTORICKÉ, DÁLKOVÉ | [24 empty] | POP
|  | -VČ. VŠECH PŘIPOJOVACÍH PRVKŮ | [24 empty] | POP
POP
|  | ROZMĚRY: 3500 x 2500 mm | [24 empty] | POP
POP
|  | BARVA ŠEDÁ, | [24 empty] | POP
|  | DLE VÝBĚRU ARCHITEKTA | [24 empty] | POP
|  | DLE VYJÁDŘENÍ GP BUDE ROLETA ROZDĚLENA NA 2 VELIKOSTNĚ ODPOVÍDAJÍCÍ KUSY : | [24 empty] | VV | 0
|  | MÍSTNOST 2.07 : 2 |  | 2 | [22 empty] | VV | 0
SPU
95 | 95-004 | V05 - VESTAVĚNÉ NIKY 2700x2575x500mm - VIZ. PD Interiér - specifikace vybavení, D.1.1-AI 15, D+M | soubor | 2 |  | 0 |  | 0 |  | 0 | 21 | 0 | 0 | 0 | 0 | 0 |  | Vlastní | Indiv | 0 | 0 |  | Práce |  |  |  | POL1_
|  | ROZMĚRY 2700X2575X500, | [24 empty] | POP
|  | ČALOUNĚNÁ ZÁDA - KOŽENKA | [24 empty] | POP
|  | DTD DESKY LAMINOVANÉ/HPL DESKY | [24 empty] | POP
|  | BARVA ŽLUTÁ | [24 empty] | POP
|  | MÍSTNOST 3.02 : 2 |  | 2 | [22 empty] | VV | 0
SPU
96 | 95-005.1 | V06 - SEDACÍ LAVICE 5705 x 800+ 5725 x 800mm - VIZ. PD Interiér - specifikace vybavení, D.1.1-AI 15, D+M | soubor | 1 |  | 0 |  | 0 |  | 0 | 21 | 0 | 0 | 0 | 0 | 0 |  | Vlastní | Indiv | 0 | 0 |  | Práce |  |  |  | POL1_
|  | SEDACÍ LAVICE S PARAPETEM - ATYPICKÝ ELEMENT NA SEZENÍ - PRVEK OD VÝROBCE, SAMONOSNÝ, KRYJE TEPENÍ, | [24 empty] | POP
|  | MUSÍ BÝT ROZEBIRATELNÝ , ABY BYLO MOŽNÉ TOPENÍ SERVISOVAT | [24 empty] | POP
POP
|  | LAVICE SLOUŽÍ NA SEZENÍ A TAKÉ KRYTÍ TOPENÍ | [24 empty] | POP
POP
|  | MATERIÁL: | [24 empty] | POP
|  | - HPL MIN. 0,8mm - BARVA ŽLUTÁ A ŠEDÁ, OCELOVÁ KONTRUKCE DLE POTŘEB VÝROBCE | [24 empty] | POP
|  | - VČ NEREZOVÝCH MŘÍŽEK (ALT. HLINÍKOVÝCH) DLE POŽADAVKŮ NA TOPENÍ | [24 empty] | POP
|  | - VČ. VŠECH PŘIPOJOVACÍH PRVKŮ | [24 empty] | POP
POP
|  | - KONSTRUKCE MŮŽE BÁT ŘEŠENA JAKO OCELOVACÁ KCE + HPL OBKLAD NEBO ALT. JAKO SAMONOSNÁ HPL KCE, DLE VÝROBCE, NUTNO ŘEŠIT VÝROBNÍ DOKUMENTACÍ A SCHVÁLENÍ PROJEKTANTEM | [24 empty] | POP |  | - KONSTRUKCE MŮŽE BÁT ŘEŠENA JAKO OCELOVACÁ KCE + HPL OBKLAD NEBO ALT. JAKO SAMONOSNÁ HPL KCE, DLE VÝROBCE, NUTNO ŘEŠIT VÝROBNÍ DOKUMENTACÍ A SCHVÁLENÍ PROJEKTANTEM
|  | MÍSTNOST 3.09, 1 x 5705 x 800MM : 1 |  | 1 | [22 empty] | VV | 0
|  | MÍSTNOST 3.09, 1 x 5725 x 800 mm : | [24 empty] | VV | 0
SPU
97 | 95-005.2 | V06 - SEDACÍ LAVICE 5725 x 800mm - VIZ. PD Interiér - specifikace vybavení, D.1.1-AI 15, D+M | soubor | 1 |  | 0 |  | 0 |  | 0 | 21 | 0 | 0 | 0 | 0 | 0 |  | Vlastní | Indiv | 0 | 0 |  | Práce |  |  |  | POL1_
|  | SEDACÍ LAVICE S PARAPETEM - ATYPICKÝ ELEMENT NA SEZENÍ - PRVEK OD VÝROBCE, SAMONOSNÝ, KRYJE TEPENÍ, | [24 empty] | POP
|  | MUSÍ BÝT ROZEBIRATELNÝ , ABY BYLO MOŽNÉ TOPENÍ SERVISOVAT | [24 empty] | POP
POP
|  | LAVICE SLOUŽÍ NA SEZENÍ A TAKÉ KRYTÍ TOPENÍ | [24 empty] | POP
POP
|  | MATERIÁL: | [24 empty] | POP
|  | - HPL MIN. 0,8mm - BARVA ŽLUTÁ A ŠEDÁ, OCELOVÁ KONTRUKCE DLE POTŘEB VÝROBCE | [24 empty] | POP
|  | - VČ NEREZOVÝCH MŘÍŽEK (ALT. HLINÍKOVÝCH) DLE POŽADAVKŮ NA TOPENÍ | [24 empty] | POP
|  | - VČ. VŠECH PŘIPOJOVACÍH PRVKŮ | [24 empty] | POP
POP
|  | - KONSTRUKCE MŮŽE BÁT ŘEŠENA JAKO OCELOVACÁ KCE + HPL OBKLAD NEBO ALT. JAKO SAMONOSNÁ HPL KCE, DLE VÝROBCE, NUTNO ŘEŠIT VÝROBNÍ DOKUMENTACÍ A SCHVÁLENÍ PROJEKTANTEM | [24 empty] | POP |  | - KONSTRUKCE MŮŽE BÁT ŘEŠENA JAKO OCELOVACÁ KCE + HPL OBKLAD NEBO ALT. JAKO SAMONOSNÁ HPL KCE, DLE VÝROBCE, NUTNO ŘEŠIT VÝROBNÍ DOKUMENTACÍ A SCHVÁLENÍ PROJEKTANTEM
|  | MÍSTNOST 3.11, , 1 x 5725 x 800 mm : 1 |  | 1 | [22 empty] | VV | 0
SPU
98 | 95-005.3 | V06 - SEDACÍ LAVICE 5950 x 800mm - VIZ. PD Interiér - specifikace vybavení, D.1.1-AI 15, D+M | soubor | 1 |  | 0 |  | 0 |  | 0 | 21 | 0 | 0 | 0 | 0 | 0 |  | Vlastní | Indiv | 0 | 0 |  | Práce |  |  |  | POL1_
|  | SEDACÍ LAVICE S PARAPETEM - ATYPICKÝ ELEMENT NA SEZENÍ - PRVEK OD VÝROBCE, SAMONOSNÝ, KRYJE TEPENÍ, | [24 empty] | POP
|  | MUSÍ BÝT ROZEBIRATELNÝ , ABY BYLO MOŽNÉ TOPENÍ SERVISOVAT | [24 empty] | POP
POP
|  | LAVICE SLOUŽÍ NA SEZENÍ A TAKÉ KRYTÍ TOPENÍ | [24 empty] | POP
POP
|  | MATERIÁL: | [24 empty] | POP
|  | - HPL MIN. 0,8mm - BARVA ŽLUTÁ A ŠEDÁ, OCELOVÁ KONTRUKCE DLE POTŘEB VÝROBCE | [24 empty] | POP
|  | - VČ NEREZOVÝCH MŘÍŽEK (ALT. HLINÍKOVÝCH) DLE POŽADAVKŮ NA TOPENÍ | [24 empty] | POP
|  | - VČ. VŠECH PŘIPOJOVACÍH PRVKŮ | [24 empty] | POP
POP
|  | - KONSTRUKCE MŮŽE BÁT ŘEŠENA JAKO OCELOVACÁ KCE + HPL OBKLAD NEBO ALT. JAKO SAMONOSNÁ HPL KCE, DLE VÝROBCE, NUTNO ŘEŠIT VÝROBNÍ DOKUMENTACÍ A SCHVÁLENÍ PROJEKTANTEM | [24 empty] | POP |  | - KONSTRUKCE MŮŽE BÁT ŘEŠENA JAKO OCELOVACÁ KCE + HPL OBKLAD NEBO ALT. JAKO SAMONOSNÁ HPL KCE, DLE VÝROBCE, NUTNO ŘEŠIT VÝROBNÍ DOKUMENTACÍ A SCHVÁLENÍ PROJEKTANTEM
|  | MÍSTNOST 3.13 - 1 x 5950 x 800mm : 1 |  | 1 | [22 empty] | VV | 0
SPU
99 | 95-006 | V07 - ZRCADLO PRO INVALIDY 400x600x120mm - VIZ. PD Interiér - specifikace vybavení, D.1.1-AI 15, D+M | soubor | 2 |  | 0 |  | 0 |  | 0 | 21 | 0 | 0 | 0 | 0 | 0 |  | Vlastní | Indiv | 0 | 0 |  | Práce |  |  |  | POL1_
|  | SKLÁPĚCÍ ZRCADLO PRO INVALIDY | [24 empty] | POP
POP
|  | ROZMĚR: 400x600x120mm | [24 empty] | POP
POP
|  | MATERIÁL: RÁM NEREZ | [24 empty] | POP
|  | VČ. VŠECH PŘOPOJOVACÍCH PRVKŮ | [24 empty] | POP
|  | MÍSTNOST 1.17 : 1 |  | 1 | [22 empty] | VV | 0
|  | MÍSTNOST 3.05 : 1 |  | 1 | [22 empty] | VV | 0
SPU
100 | 95-007 | V08 - VYSOUŠEČ RUKOU - VIZ. PD Interiér - specifikace vybavení, D.1.1-AI 15, D+M | soubor | 4 |  | 0 |  | 0 |  | 0 | 21 | 0 | 0 | 0 | 0 | 0 |  | Vlastní | Indiv | 0 | 0 |  | Práce |  |  |  | POL1_
|  | NEREZOVÝ BEZDOTYKOVÝ VYSOUŠEČ RUKOU 1650 W | [24 empty] | POP
|  | 295x172x325 mm | [24 empty] | POP
|  | BARVA: STŘÍBRNÁ MAT | [24 empty] | POP
|  | OVLÁDÁNÍ JE AUTOMATICKÉ | [24 empty] | POP
|  | VYSOUŠEČ MÁ ZÚŽENÉ HRDLO, DÍKY KTERÉMU SE ZVYŠUJE PROUD VZDUCHU. | [24 empty] | POP
|  | MÍSTNOST 1.17 : 1 |  | 1 | [22 empty] | VV | 0
|  | MÍSTNOST 3.03 : 1 |  | 1 | [22 empty] | VV | 0
|  | MÍSTNOST 3.05 : 1 |  | 1 | [22 empty] | VV | 0
|  | MÍSTNOST 3.06 : 1 |  | 1 | [22 empty] | VV | 0
SPU
101 | 95-008 | V09 - DÁVKOVAČ NA MÝDLO - VIZ. PD Interiér - specifikace vybavení, D.1.1-AI 15, D+M | soubor | 6 |  | 0 |  | 0 |  | 0 | 21 | 0 | 0 | 0 | 0 | 0 |  | Vlastní | Indiv | 0 | 0 |  | Práce |  |  |  | POL1_
|  | DÁVKOVAČ PĚNOVÉHO MÝDLA - LESK (MAT) | [24 empty] | POP
|  | ROZMĚR: 11,5x25x11.5 cm | [24 empty] | POP
|  | MATERIÁL:VYSOCE KVALITNÍ A ODOLNÝ PLAST ABS | [24 empty] | POP
|  | POVRCH ODOLNÝ PROTI UV ZÁŘENÍ | [24 empty] | POP
|  | UZAMYKATELNÝ NA KLÍČEK | [24 empty] | POP
|  | BARVA: STŘÍBRNÁ | [24 empty] | POP
|  | OBJEM: 0,7l | [24 empty] | POP
|  | PROVEDENÍ: LESK ALT. MAT | [24 empty] | POP
|  | MÍSTNOST 1.17 : 1 |  | 1 | [22 empty] | VV | 0
|  | MÍSTNOST 3.03 : 2 |  | 2 | [22 empty] | VV | 0
|  | MÍSTNOST 3.05 : 1 |  | 1 | [22 empty] | VV | 0
|  | MÍSTNOST 3.06 : 2 |  | 2 | [22 empty] | VV | 0
SPU
102 | 95-009 | V10 - ZÁSOBNÍK NA TOALETNÍ PAPÍR - VIZ. PD Interiér - specifikace vybavení, D.1.1-AI 15, D+M | soubor | 8 |  | 0 |  | 0 |  | 0 | 21 | 0 | 0 | 0 | 0 | 0 |  | Vlastní | Indiv | 0 | 0 |  | Práce |  |  |  | POL1_
|  | ZÁSOBNÍK NA TOALETNÍ PAPÍR MINI - LESK (MAT) | [24 empty] | POP
|  | ROZMĚR:22x27,5x14.5 cm | [24 empty] | POP
|  | NA ČELNÍM KRYTU JE KONTROLNÍ OKÉNKO V ŠEDÉ BARVĚ SLOUŽÍCÍ PRO KONTROLU MNOŽSTVÍ TOALETNÍHO PAPÍRU | [24 empty] | POP
|  | JE URČEN NA ROLE TOALETNÍHO PAPÍRU | [24 empty] | POP
|  | MAX PRŮMĚR ROLE 19cm | [24 empty] | POP
|  | MATERIÁL:VYSOCE KVALITNÍ A ODOLNÝ PLAST ABS | [24 empty] | POP
|  | POVRCH ODOLNÝ PROTI UV ZÁŘENÍ | [24 empty] | POP
|  | UZAMYKATELNÝ NA KLÍČEK | [24 empty] | POP
|  | BARVA: STŘÍBRNÁ | [24 empty] | POP
|  | OBJEM: 0,7l | [24 empty] | POP
|  | PROVEDENÍ: LESK ALT. MAT | [24 empty] | POP
|  | MÍSTNOST 1.17 : 1 |  | 1 | [22 empty] | VV | 0
|  | MÍSTNOST 3.04 : 3 |  | 3 | [22 empty] | VV | 0
|  | MÍSTNOST 3.05 : 1 |  | 1 | [22 empty] | VV | 0
|  | MÍSTNOST 3.07 : 3 |  | 3 | [22 empty] | VV | 0
SPU
103 | 95-010 | V11 - KOŠ NA ODPADKY - VIZ. PD Interiér - specifikace vybavení, D.1.1-AI 15, D+M | soubor | 4 |  | 0 |  | 0 |  | 0 | 21 | 0 | 0 | 0 | 0 | 0 |  | Vlastní | Indiv | 0 | 0 |  | Práce |  |  |  | POL1_
|  | KOŠ NA ODPADKY OTEVŘENÝ | [24 empty] | POP
|  | ŠEDÝ LÍMEC S OTEVÍRACÍM KRYTEM ZÁMKU | [24 empty] | POP
|  | ZAVĚŠENÝ NA STĚNU | [24 empty] | POP
|  | ROZMĚR:33x60x22,5 cm | [24 empty] | POP
|  | BARVA: STŘÍBRNÁ | [24 empty] | POP
|  | PROVEDENÍ: LESK ALT. MAT | [24 empty] | POP
|  | MATERIÁL: PLAST ABS | [24 empty] | POP
|  | OBJEM: 40 LITRŮ | [24 empty] | POP
|  | MÍSTNOST 1.17 : 1 |  | 1 | [22 empty] | VV | 0
|  | MÍSTNOST 3.03 : 1 |  | 1 | [22 empty] | VV | 0
|  | MÍSTNOST 3.05 : 1 |  | 1 | [22 empty] | VV | 0
|  | MÍSTNOST 3.06 : 1 |  | 1 | [22 empty] | VV | 0
SPU
104 | 95-011 | V12 - ZRCADLO LEPENÉ 2200x1350mm - VIZ. PD Interiér - specifikace vybavení, D.1.1-AI 15, D+M | soubor | 2 |  | 0 |  | 0 |  | 0 | 21 | 0 | 0 | 0 | 0 | 0 |  | Vlastní | Indiv | 0 | 0 |  | Práce |  |  |  | POL1_
|  | ZRCADLO LEPENÉ NA ZDI MEZI OBKLAD | [24 empty] | POP
POP
|  | ROZMĚR: 2200x1350mm | [24 empty] | POP
|  | MÍSTNOST 3.03 : 1 |  | 1 | [22 empty] | VV | 0
|  | MÍSTNOST 3.06 : 1 |  | 1 | [22 empty] | VV | 0
SPU
105 | 95-012 | P01 - POLEP DVEŘÍ - PIKTOGRAMY - VIZ. PD Interiér - výpis polepů, D.1.1-AI 16, D+M | soubor | 4 |  | 0 |  | 0 |  | 0 | 21 | 0 | 0 | 0 | 0 | 0 |  | Vlastní | Indiv | 0 | 0 |  | Práce |  |  |  | POL1_
|  | GRAFICKÝ POLEP | [24 empty] | POP
|  | - PIKTOGRAMY NA DVEŘE TOALET | [24 empty] | POP
POP
|  | - VČETNĚ NÁVRHU GRAFICKÉ FIRMY | [24 empty] | POP
|  | - BARVA BÍLÁ | [24 empty] | POP
|  | WC INVALIDA : | [24 empty] | VV | 0
|  | MÍSTNOST 1.17 : 1 |  | 1 | [22 empty] | VV | 0
|  | MÍSTNOST 3.05 : 1 |  | 1 | [22 empty] | VV | 0
|  | WC Ž, M : | [24 empty] | VV | 0
|  | MÍSTNOST 3.03 : 1 |  | 1 | [22 empty] | VV | 0
|  | MÍSTNOST 3.06 : 1 |  | 1 | [22 empty] | VV | 0
SPU
106 | 95-013 | P02 -VINYLOVÁ TAPETA - VIZ. PD Interiér - výpis polepů, D.1.1-AI 16, D+M | m2 | 24.948 |  | 0 |  | 0 |  | 0 | 21 | 0 | 0 | 0 | 0 | 0 |  | Vlastní | Indiv | 0 | 0 |  | Práce |  |  |  | POL1_
|  | VINYLOVÁ TAPETA/POLEP, DESIGN MAPA, BAREVNOST ORANŽOVO ŽLUTÁ + ŠEDÁ | [24 empty] | POP
|  | VČ. GRAFICKÉHO NÁVRHU | [24 empty] | POP
POP
|  | TAPETA MAPA 17M2+3M2 | [24 empty] | POP
|  | VINYL NÁTĚR STĚNY/TAPETA (OTĚR) 2M2+9,2M2+5M2 | [24 empty] | POP
|  | 7,56*3,3 |  | 24.948 | [22 empty] | VV | 0
SPU
107 | 95-014 | N01 - ČAJOVÁ KUCHYŇKA - VIZ. PD Interiér - specifikace nábytek vestavěný, D.1.1-AI 17, D+M | soubor | 1 |  | 0 |  | 0 |  | 0 | 21 | 0 | 0 | 0 | 0 | 0 |  | Vlastní | Indiv | 0 | 0 |  | Práce |  |  |  | POL1_
|  | ČAJOVÁ KUCHYŇKA | [24 empty] | POP
POP
|  | ROZMĚRY: ŠÍŘKA 1800 mm | [24 empty] | POP
|  | HLOUBKA 600 mm | [24 empty] | POP
|  | VÝŠKA 2200 mm | [24 empty] | POP
POP
|  | MATERIÁL: OBOUSTRANNĚ LAMINOVANÁ DTD - BARVA ŠEDÁ/ALT BÍLÁ MAT SATIN | [24 empty] | POP
POP
|  | BAREVNOST DLE VÝBĚRU ARCHITEKTA | [24 empty] | POP
|  | MÍSTNOST 3.10b : 1 |  | 1 | [22 empty] | VV | 0
SPU
108 | 95-015 | N02 - DŘEVĚNÁ STĚNA 1800x3300mm - VIZ. PD Interiér - specifikace nábytek vestavěný, D.1.1-AI 17, D+M | soubor | 1 |  | 0 |  | 0 |  | 0 | 21 | 0 | 0 | 0 | 0 | 0 |  | Vlastní | Indiv | 0 | 0 |  | Práce |  |  |  | POL1_
|  | DŘEVĚNÁ STĚNA S POSUVNÝMI DVEŘMI PRO ZAKRYTÍ KOTLE A BOJLERU | [24 empty] | POP
POP
|  | ROZMĚRY: ŠÍŘKA 1800 mm | [24 empty] | POP
|  | VÝŠKA 3300 mm | [24 empty] | POP
POP
|  | MATERIÁL: OBOUSTRANNĚ LAMINOVANÁ DTD - BARVA ŠEDÁ/ALT BÍLÁ MAT SATIN | [24 empty] | POP
POP
|  | BAREVNOST DLE VÝBĚRU ARCHITEKTA | [24 empty] | POP
|  | MÍSTNOST 3.10b : 1 |  | 1 | [22 empty] | VV | 0
SPU
109 | 95-016 | H01 - HODINY NA FASÁDU - VIZ. PD Interiér - specifikace nábytek vestavěný, D.1.1-AI 17, D+M | soubor | 1 |  | 0 |  | 0 |  | 0 | 21 | 0 | 0 | 0 | 0 | 0 |  | Vlastní | Indiv | 0 | 0 |  | Práce |  |  |  | POL1_
SPU
110 | 95-100 | OSOBNÍ VÝTAH, D+M | soubor | 1 |  | 0 |  | 0 |  | 0 | 21 | 0 | 0 | 0 | 0 | 0 |  | Vlastní | Indiv | 0 | 0 |  | Práce |  |  |  | POL1_
|  | Nosnost 630 kg | [24 empty] | POP
|  | Počet osob 8 | [24 empty] | POP
|  | Počet stanic 3 | [24 empty] | POP
|  | Šachta: šířka x hloubka 1800 x 1760 mm | [24 empty] | POP
|  | Kabina: šířka x hloubka 1100 x 1400 mm | [24 empty] | POP
|  | Dveře: šířka x výška 900 x 2000 mm | [24 empty] | POP
|  | Třída požární odolnosti dveří S požární odolností EW60 podle ČSN EN 81-58 | [24 empty] | POP
POP
|  | Typ výtahu Osobní výtah | [24 empty] | POP
|  | Umístění výtahového stroje Horní část šachty | [24 empty] | POP
|  | Nosnost (kg/osob) 630 / 8 | [24 empty] | POP
|  | Rychlost (m/s) 1 | [24 empty] | POP
|  | Zdvih (m) 9.45 | [24 empty] | POP
|  | Počet stanic 3 | [24 empty] | POP
|  | Přední vstupy 3 | [24 empty] | POP
|  | Zadní vstupy 0 | [24 empty] | POP
|  | Typ řízení Jednosměrné sběrné dolů, | [24 empty] | POP
|  | řídící systém s 1 výtahem (Simplex). | [24 empty] | POP
POP
|  | Interiér | [24 empty] | POP
POP
|  | Designové provedení | [24 empty] | POP
|  | Stěny | [24 empty] | POP
|  | Orientace stěnových panelů Vertikální panely | [24 empty] | POP
|  | Stěny kabiny Asturias Satin (F), broušená nerezová ocel | [24 empty] | POP
|  | Čelní stěna Asturias Satin (F), broušená nerezová ocel | [24 empty] | POP
|  | Dodatečné volby Sklopné sedátko nerez - vzor 7 (v souladu s normou ČSN EN 81-70) | [24 empty] | POP
|  | Strop | [24 empty] | POP
|  | Typ a materiál CL80; Přímé osvětlení,kruhové LED | [24 empty] | POP
|  | Cottongrass White (P63), barvená ocel, bílá barva | [24 empty] | POP
|  | Poklop ve stropu kabiny 400X500 | [24 empty] | POP
|  | Podlaha | [24 empty] | POP
|  | Materiál a barva Carbon Black (RC30), guma, černá barva | [24 empty] | POP
POP
|  | Příslušenství | [24 empty] | POP
|  | Zrcadlo PW/PH Částečná šířka/Částečná výška | [24 empty] | POP
|  | Umístění: na zadní stěně (strana C), částečná šířka | [24 empty] | POP
POP
|  | Madlo Umístění: na levé boční stěně (strana D) | [24 empty] | POP
|  | Typ HR53 | [24 empty] | POP
|  | Asturias Satin (F), broušená nerezová ocel | [24 empty] | POP
|  | Okopová lišta Asturias Satin (F), broušená nerezová ocel | [24 empty] | POP
POP
POP
POP
POP
|  | Předpisy ČSN EN 81-20 | [24 empty] | POP
|  | ČSN EN 81-70:2018 | [24 empty] | POP
|  | ČSN EN 81-73:2016 | [24 empty] | POP
POP
|  | ČSN EN 81-73 Bezpečnostní předpisy pro konstrukci a montáž výtahů - Zvláštní použití výtahů pro dopravu osob a osob a nákladů - Část 73, Funkce výtahů při požáru | [24 empty] | POP |  | ČSN EN 81-73 Bezpečnostní předpisy pro konstrukci a montáž výtahů - Zvláštní použití výtahů pro dopravu osob a osob a nákladů - Část 73, Funkce výtahů při požáru
POP
|  | ČSN EN 81-70 Bezpečnostní předpisy pro konstrukci a montáž výtahů - Část 70: Zvláštní úprava výtahů určených pro dopravu osob a osob a nákladů - Přístupnost výtahů včetně osob s omezenou schopností pohybu a orientace | [24 empty] | POP |  | ČSN EN 81-70 Bezpečnostní předpisy pro konstrukci a montáž výtahů - Část 70: Zvláštní úprava výtahů určených pro dopravu osob a osob a nákladů - Přístupnost výtahů včetně osob s omezenou schopností pohybu a orientace
POP
|  | Vyhláška MMR ČR 398/2009 Sb. v platném znění, o obecných technických požadavcích zabezpečujících bezbariérové užívání staveb | [24 empty] | POP |  | Vyhláška MMR ČR 398/2009 Sb. v platném znění, o obecných technických požadavcích zabezpečujících bezbariérové užívání staveb
POP
|  | ČSN EN 81-58 Bezpečnostní předpisy pro konstrukci a montáž výtahů. Část 58, Přezkoušení a zkoušky požární odolnosti šachetních dveří | [24 empty] | POP |  | ČSN EN 81-58 Bezpečnostní předpisy pro konstrukci a montáž výtahů. Část 58, Přezkoušení a zkoušky požární odolnosti šachetních dveří
POP
|  | LEGISLATIVA - ČSN EN 81-28 Bezpečnostní předpisy pro konstrukci a montáž výtahů - Výtahy pro dopravu osob a nákladů - Část 28: Dálková nouzová signalizace u výtahů určených pro dopravu osob a osob a nákladů | [24 empty] | POP |  | LEGISLATIVA - ČSN EN 81-28 Bezpečnostní předpisy pro konstrukci a montáž výtahů - Výtahy pro dopravu osob a nákladů - Část 28: Dálková nouzová signalizace u výtahů určených pro dopravu osob a osob a nákladů
SPU
111 | 95-200 | Informační tabulky, cedulky, polepy apod. | soubor | 1 |  | 0 |  | 0 |  | 0 | 21 | 0 | 0 | 0 | 0 | 0 |  | Vlastní | Indiv | 0 | 0 |  | R-položka |  |  |  | POL12_1
SPU
Díl: | 96 | Bourání konstrukcí |  |  |  | 0 |  | 0 |  | 0 |  | 0 |  | 0.39 |  | 199.18 |  |  |  |  | 994.7 | [5 empty] | DIL
112 | 962032231R00 | Bourání zdiva nadzákladového z cihel pálených nebo vápenopískových, na maltu vápenou nebo vápenocementovou | m3 | 16.9293 |  | 0 |  | 0 |  | 0 | 21 | 0 | 0.00128 | 0.02 | 1.8 | 30.47 | 801-3 | RTS 22/ I | RTS 22/ I | 1.52 | 25.73 |  | Práce |  |  |  | POL1_
|  | nebo vybourání otvorů průřezové plochy přes 4 m2 ve zdivu nadzákladovém, včetně pomocného lešení o výšce podlahy do 1900 mm a pro zatížení do 1,5 kPa (150 kg/m2) | [24 empty] | SPI |  | nebo vybourání otvorů průřezové plochy přes 4 m2 ve zdivu nadzákladovém, včetně pomocného lešení o výšce podlahy do 1900 mm a pro zatížení do 1,5 kPa (150 kg/m2)
|  | 1.NP : 0,18*3,82*6,64 |  | 4.5657 | [22 empty] | VV | 0
|  | 0,1*(3,82*(1,06+1,92+1,45)-(0,7*2,02*2+0,9*2,02)) |  | 1.2277 | [22 empty] | VV | 0
|  | 0,2*(3,82*1,65-0,9*2,02) |  | 0.897 | [22 empty] | VV | 0
|  | 0,15*3,82*1,2+0,15*(3,82+1,72)/2*2,3 |  | 1.6433 | [22 empty] | VV | 0
|  | 0,15*(2,1*(0,6*2+1,05)-(0,9*2,02)) |  | 0.43605 | [22 empty] | VV | 0
|  | 0,65*(3,82*1,69-1,15*2,95) |  | 1.9911 | [22 empty] | VV | 0
|  | přístavek : 0,15*(2,3*(2,0*2+1,4+2,55)-(0,9*2,02+0,7*2,02)) |  | 2.258 | [22 empty] | VV | 0
|  | 0,3*2,3*0,45 |  | 0.3105 | [22 empty] | VV | 0
|  | 2.NP : 0,35*(3,85*1,65-1,15*2,05) |  | 1.3982 | [22 empty] | VV | 0
|  | 0,1*(3,85*1,08-1,1*2,1) |  | 0.1848 | [22 empty] | VV | 0
|  | 0,5*(3,85*1,69-(1,15*2,15)) |  | 2.017 | [22 empty] | VV | 0
SPU
113 | 963023711R00 | Vybourání schodišťových stupňů ze zdi cihelné, jednostranně | m | 16.8 |  | 0 |  | 0 |  | 0 | 21 | 0 | 0 | 0 | 0.338 | 5.68 | 801-3 | RTS 22/ I | RTS 22/ I | 1.138 | 19.12 |  | Práce |  |  |  | POL1_
|  | oblých, rovných nebo kosých, | [24 empty] | SPI
|  | Stará budova ZŠ : | [24 empty] | VV | 0
|  | stávající schodiště 1.PP : 14*1,2 |  | 16.8 | [22 empty] | VV | 0
SPU
114 | 963042819R00 | Bourání jakýchkoliv betonových schodišťových stupňů zhotovených na místě | m | 4.65 |  | 0 |  | 0 |  | 0 | 21 | 0 | 0 | 0 | 0.07 | 0.33 | 801-3 | RTS 22/ I | RTS 22/ I | 0.64 | 2.98 |  | Práce |  |  |  | POL1_
|  | venkovní schodiště : 1,55*3 |  | 4.65 | [22 empty] | VV | 0
SPU
115 | 963051110R00 | Bourání železobetonových stropů deskových tloušťky do 80 mm | m3 | 0.14508 |  | 0 |  | 0 |  | 0 | 21 | 0 | 0.00951 | 0 | 2.4 | 0.35 | 801-3 | RTS 22/ I | RTS 22/ I | 9.38 | 1.36 |  | Práce |  |  |  | POL1_
|  | včetně pomocného lešení o výšce podlahy do 1900 mm a pro zatížení do 1,5 kPa (150 kg/m2), | [24 empty] | SPI
|  | venkovní schodiště - PODESTA : 0,08*(1,17*1,55) |  | 0.14508 | [22 empty] | VV | 0
SPU
116 | 963054949R00 | Bourání železobetonových schodnic jakékoliv délky | m | 6.18 |  | 0 |  | 0 |  | 0 | 21 | 0 | 0.00058 | 0 | 0.144 | 0.89 | 801-3 | RTS 22/ I | RTS 22/ I | 0.95 | 5.87 |  | Práce |  |  |  | POL1_
|  | jakékoliv délky, | [24 empty] | SPI
|  | Včetně pomocného lešení o výšce podlahy do 1900 mm a pro zatížení do 1,5 kPa (150 kg/m2). | [24 empty] | POP
|  | Stará budova ZŠ : | [24 empty] | VV | 0
|  | stávající schodiště 1.PP : 2*2,6 |  | 5.2 | [22 empty] | VV | 0
|  | venkovní schodiště : 0,98 |  | 0.98 | [22 empty] | VV | 0
SPU
117 | 965042241RT2 | Bourání podkladů pod dlažby nebo litých celistvých dlažeb a mazanin betonových nebo z litého asfaltu, tloušťky přes 100 mm, plochy přes 4 m2 | m3 | 1.8096 |  | 0 |  | 0 |  | 0 | 21 | 0 | 0 | 0 | 2.2 | 3.98 | 801-3 | RTS 22/ I | RTS 22/ I | 8.7 | 15.74 |  | Práce |  |  |  | POL1_
|  | 1.NP : | [24 empty] | VV | 0
|  | 1.11a : 9,08*0,12 |  | 1.0896 | [22 empty] | VV | 0
|  | 1.17 : 6,00*0,12 |  | 0.72 | [22 empty] | VV | 0
SPU
118 | 965049111RT1 | Bourání podkladů pod dlažby nebo litých celistvých dlažeb a mazanin příplatek za bourání mazanin vyztužených svařovanou sítí, tloušťky do 100 mm | m3 | 1.8096 |  | 0 |  | 0 |  | 0 | 21 | 0 | 0 | 0 | 0 | 0 | 801-3 | RTS 22/ I | RTS 22/ I | 4.828 | 8.74 |  | Práce |  |  |  | POL1_
SPU
119 | 965081713RT1 | Bourání podlah z keramických dlaždic, tloušťky do 10 mm, plochy přes 1 m2 | m2 | 15.08 |  | 0 |  | 0 |  | 0 | 21 | 0 | 0 | 0 | 0.02 | 0.3 | 801-3 | RTS 22/ I | RTS 22/ I | 0.23 | 3.47 |  | Práce |  |  |  | POL1_
|  | bez podkladního lože, s jakoukoliv výplní spár | [24 empty] | SPI
|  | 1.NP : | [24 empty] | VV | 0
|  | 1.11a : 9,08 |  | 9.08 | [22 empty] | VV | 0
|  | 1.17 : 6,00 |  | 6 | [22 empty] | VV | 0
SPU
120 | 965081702R00 | Bourání podlah Soklíků z dlažeb keramických tloušťky do 10 mm, výšky do 100 mm | m | 10.85 |  | 0 |  | 0 |  | 0 | 21 | 0 | 0 | 0 | 0.0004 | 0 | 801-3 | RTS 22/ I | RTS 22/ I | 0.07 | 0.76 |  | Práce |  |  |  | POL1_
|  | bez podkladního lože, s jakoukoliv výplní spár | [24 empty] | SPI
|  | 1.NP : | [24 empty] | VV | 0
|  | 1.11a : 14,8-1,0-1,15-0,9*2 |  | 10.85 | [22 empty] | VV | 0
|  | 1.17 : 0 | [24 empty] | VV | 0
SPU
121 | 965082933RT1 | Odstranění násypu pod podlahami a ochranného na střechách tloušťky do 200 mm, plochy přes 2 m2 | m3 | 1.8096 |  | 0 |  | 0 |  | 0 | 21 | 0 | 0 | 0 | 1.4 | 2.53 | 801-3 | RTS 22/ I | RTS 22/ I | 1.12 | 2.03 |  | Práce |  |  |  | POL1_
|  | 1.NP : | [24 empty] | VV | 0
|  | 1.11a : 9,08*0,12 |  | 1.0896 | [22 empty] | VV | 0
|  | 1.17 : 6,00*0,12 |  | 0.72 | [22 empty] | VV | 0
SPU
122 | 968061112R00 | Vyvěšení nebo zavěšení dřevěných křídel oken, plochy do 1,5 m2 | kus | 4 |  | 0 |  | 0 |  | 0 | 21 | 0 | 0 | 0 | 0 | 0 | 801-3 | RTS 22/ I | RTS 22/ I | 0.03 | 0.12 |  | Práce |  |  |  | POL1_
|  | oken, dveří a vrat, s uložením a opětovným zavěšením po provedení stavebních změn, | [24 empty] | SPI
|  | 1.NP : | [24 empty] | VV | 0
|  | 1.13 : 2 |  | 2 | [22 empty] | VV | 0
|  | 2.NP : | [24 empty] | VV | 0
|  | 2.12 : 2 |  | 2 | [22 empty] | VV | 0
SPU
123 | 968061113R00 | Vyvěšení nebo zavěšení dřevěných křídel oken, plochy přes 1,5 m2 | kus | 2 |  | 0 |  | 0 |  | 0 | 21 | 0 | 0 | 0 | 0 | 0 | 801-3 | RTS 22/ I | RTS 22/ I | 0.06 | 0.12 |  | Práce |  |  |  | POL1_
|  | oken, dveří a vrat, s uložením a opětovným zavěšením po provedení stavebních změn, | [24 empty] | SPI
|  | 1.NP : | [24 empty] | VV | 0
|  | 1.02 : 1 |  | 1 | [22 empty] | VV | 0
|  | 2.NP : | [24 empty] | VV | 0
|  | 2.13 : 1 |  | 1 | [22 empty] | VV | 0
SPU
124 | 968061125R00 | Vyvěšení nebo zavěšení dřevěných křídel dveří, plochy do 2 m2 | kus | 13 |  | 0 |  | 0 |  | 0 | 21 | 0 | 0 | 0 | 0 | 0 | 801-3 | RTS 22/ I | RTS 22/ I | 0.05 | 0.65 |  | Práce |  |  |  | POL1_
|  | oken, dveří a vrat, s uložením a opětovným zavěšením po provedení stavebních změn, | [24 empty] | SPI
|  | 1.NP : | [24 empty] | VV | 0
|  | 1.01 : 2 |  | 2 | [22 empty] | VV | 0
|  | 1.02 : 1 |  | 1 | [22 empty] | VV | 0
|  | 1.11b : 2 |  | 2 | [22 empty] | VV | 0
|  | 1.08 : 1 |  | 1 | [22 empty] | VV | 0
|  | venkovní prostor pro výtah : 2 |  | 2 | [22 empty] | VV | 0
|  | 1.17 : 3 |  | 3 | [22 empty] | VV | 0
|  | 2.NP : | [24 empty] | VV | 0
|  | 2.01 : 1 |  | 1 | [22 empty] | VV | 0
|  | Nová budoba : | [24 empty] | VV | 0
|  | 2.07 : 1 |  | 1 | [22 empty] | VV | 0
SPU
125 | 968061126R00 | Vyvěšení nebo zavěšení dřevěných křídel dveří, plochy přes 2 m2 | kus | 2 |  | 0 |  | 0 |  | 0 | 21 | 0 | 0 | 0 | 0 | 0 | 801-3 | RTS 22/ I | RTS 22/ I | 0.09 | 0.18 |  | Práce |  |  |  | POL1_
|  | oken, dveří a vrat, s uložením a opětovným zavěšením po provedení stavebních změn, | [24 empty] | SPI
|  | 1.NP : | [24 empty] | VV | 0
|  | 1.11a : 1 |  | 1 | [22 empty] | VV | 0
|  | 2.NP : | [24 empty] | VV | 0
|  | 1.01 : 1 |  | 1 | [22 empty] | VV | 0
SPU
126 | 968062245R00 | Vybourání dřevěných rámů oken jednoduchých, plochy do 2 m2 | m2 | 1.3024 |  | 0 |  | 0 |  | 0 | 21 | 0 | 0.001 | 0 | 0.031 | 0.04 | 801-3 | RTS 22/ I | RTS 22/ I | 0.33 | 0.43 |  | Práce |  |  |  | POL1_
|  | včetně pomocného lešení o výšce podlahy do 1900 mm a pro zatížení do 1,5 kPa (150 kg/m2), | [24 empty] | SPI
|  | 1.NP : | [24 empty] | VV | 0
|  | 1.13 : 2*(0,37*0,88) |  | 0.6512 | [22 empty] | VV | 0
|  | 2.NP : | [24 empty] | VV | 0
|  | 2.12 : 2*(0,37*0,88) |  | 0.6512 | [22 empty] | VV | 0
SPU
127 | 968062246R00 | Vybourání dřevěných rámů oken jednoduchých, plochy do 4 m2 | m2 | 4.945 |  | 0 |  | 0 |  | 0 | 21 | 0 | 0.00092 | 0 | 0.027 | 0.13 | 801-3 | RTS 22/ I | RTS 22/ I | 0.263 | 1.3 |  | Práce |  |  |  | POL1_
|  | včetně pomocného lešení o výšce podlahy do 1900 mm a pro zatížení do 1,5 kPa (150 kg/m2), | [24 empty] | SPI
|  | 1.NP : | [24 empty] | VV | 0
|  | 1.02 : 1,15*2,15 |  | 2.4725 | [22 empty] | VV | 0
|  | 2.NP : | [24 empty] | VV | 0
|  | 2.13 : 1,15*2,15 |  | 2.4725 | [22 empty] | VV | 0
SPU
128 | 968072455R00 | Vybourání a vyjmutí kovových rámů a rolet rámů, včetně pomocného lešení o výšce podlahy do 1900 mm a pro zatížení do 1,5 kPa (150 kg/m2) dveřních zárubní, plochy do 2 m2 | m2 | 19.4075 |  | 0 |  | 0 |  | 0 | 21 | 0 | 0.00117 | 0.02 | 0.076 | 1.47 | 801-3 | RTS 22/ I | RTS 22/ I | 0.94 | 18.24 |  | Práce |  |  |  | POL1_
|  | 1.NP : | [24 empty] | VV | 0
|  | 1.01 : (0,8*1,9)+(0,9*1,97) |  | 3.293 | [22 empty] | VV | 0
|  | 1.02 : 0,9*1,97 |  | 1.773 | [22 empty] | VV | 0
|  | 1.11b : (0,9*1,97)+(0,8*1,97) |  | 3.349 | [22 empty] | VV | 0
|  | 1.08 : 0,9*1,97 |  | 1.773 | [22 empty] | VV | 0
|  | venkovní prostor pro výtah : (0,85*1,97)+(0,6*1,97) |  | 2.8565 | [22 empty] | VV | 0
|  | 1.17 : (0,6*1,97)*2+(1,06*2,1) |  | 4.59 | [22 empty] | VV | 0
|  | 2.NP : | [24 empty] | VV | 0
|  | 2.01 : 0,9*1,97 |  | 1.773 | [22 empty] | VV | 0
SPU
129 | 968072456R00 | Vybourání a vyjmutí kovových rámů a rolet rámů, včetně pomocného lešení o výšce podlahy do 1900 mm a pro zatížení do 1,5 kPa (150 kg/m2) dveřních zárubní, plochy přes 2 m2 | m2 | 5.4925 |  | 0 |  | 0 |  | 0 | 21 | 0 | 0.001 | 0.01 | 0.063 | 0.35 | 801-3 | RTS 22/ I | RTS 22/ I | 0.72 | 3.95 |  | Práce |  |  |  | POL1_
|  | 1.NP : | [24 empty] | VV | 0
|  | 1.11a : 1,15*2,95 |  | 3.3925 | [22 empty] | VV | 0
|  | 2.NP : | [24 empty] | VV | 0
|  | 1.01 : 1,05*2,0 |  | 2.1 | [22 empty] | VV | 0
SPU
130 | 973031335R00 | Vysekání v cihelném zdivu výklenků a kapes kapes na jakoukoliv maltu vápennou nebo vápenocementovou, plochy do 0,16 m2, hloubky do 300 mm | kus | 28 |  | 0 |  | 0 |  | 0 | 21 | 0 | 0.00049 | 0.01 | 0.062 | 1.74 | 801-3 | RTS 22/ I | RTS 22/ I | 0.993 | 27.8 |  | Práce |  |  |  | POL1_
|  | Včetně pomocného lešení o výšce podlahy do 1900 mm a pro zatížení do 1,5 kPa (150 kg/m2). | [24 empty] | POP
SPU
131 | 975022271R00 | Podchycení nadzákladového zdiva dřevěnou výztuhou do výšky 3 m při tloušťce zdiva do 450 mm, při délce podchycení přes 5 m | m | 1.97 |  | 0 |  | 0 |  | 0 | 21 | 0 | 0.09357 | 0.18 | 0 | 0 | 801-3 | RTS 22/ I | RTS 22/ I | 4.484 | 8.83 |  | Práce |  |  |  | POL1_
|  | vybourání otvorů pro provlékání vynášecích trámů a kapes pro vzpěry a oboustranné vynesení podchycené konstrukce | [24 empty] | SPI |  | vybourání otvorů pro provlékání vynášecích trámů a kapes pro vzpěry a oboustranné vynesení podchycené konstrukce
|  | Včetně: | [24 empty] | POP
|  | - vybourání otvorů pro provlékání vynášecích trámů a kapes pro vzpěry, | [24 empty] | POP
|  | - oboustranného vynesení podchycené konstrukce. | [24 empty] | POP
|  | 2.NP - 2.13 : 1,97 |  | 1.97 | [22 empty] | VV | 0
SPU
132 | 975022351R00 | Podchycení nadzákladového zdiva dřevěnou výztuhou do výšky 3 m při tloušťce zdiva přes 450 do 600 mm, při délce podchycení do 5 m | m | 1.96 |  | 0 |  | 0 |  | 0 | 21 | 0 | 0.07428 | 0.15 | 0 | 0 | 801-3 | RTS 22/ I | RTS 22/ I | 5.25 | 10.29 |  | Práce |  |  |  | POL1_
|  | vybourání otvorů pro provlékání vynášecích trámů a kapes pro vzpěry a oboustranné vynesení podchycené konstrukce | [24 empty] | SPI |  | vybourání otvorů pro provlékání vynášecích trámů a kapes pro vzpěry a oboustranné vynesení podchycené konstrukce
|  | Včetně: | [24 empty] | POP
|  | - vybourání otvorů pro provlékání vynášecích trámů a kapes pro vzpěry, | [24 empty] | POP
|  | - oboustranného vynesení podchycené konstrukce. | [24 empty] | POP
|  | 1.NP - 1.11a : 1,96 |  | 1.96 | [22 empty] | VV | 0
SPU
133 | 976071111R00 | Vybourání kovových doplňkových konstrukcí madel a zábradlí v jakémkoliv zdivu | m | 2.6 |  | 0 |  | 0 |  | 0 | 21 | 0 | 0 | 0 | 0.037 | 0.1 | 801-3 | RTS 22/ I | RTS 22/ I | 0.55 | 1.43 |  | Práce |  |  |  | POL1_
|  | Stará budova ZŠ : | [24 empty] | VV | 0
|  | stávající schodiště 1.PP : 2,6 |  | 2.6 | [22 empty] | VV | 0
SPU
134 | 978011211R00 | Odstranění štukové vrstvy z omítek vnitřních stropů vnitřních, | m2 | 239.22 |  | 0 |  | 0 |  | 0 | 21 | 0 | 0 | 0 | 0.02546 | 6.09 | 801-3 | RTS 22/ I | RTS 22/ I | 0.13 | 31.1 |  | Práce |  |  |  | POL1_
|  | 1.NP : | [24 empty] | VV | 0
|  | 1.01 : 9,49 |  | 9.49 | [22 empty] | VV | 0
|  | 1.02+schodiště : 9,68 |  | 9.68 | [22 empty] | VV | 0
|  | 1.05 : 49,7 |  | 49.7 | [22 empty] | VV | 0
|  | 1.06 : 83,43 |  | 83.43 | [22 empty] | VV | 0
|  | 1.11a, b : 25,3 |  | 25.3 | [22 empty] | VV | 0
|  | 1.17 : 6,0 |  | 6 | [22 empty] | VV | 0
|  | 2.NP : | [24 empty] | VV | 0
|  | 2.01+schodiště : 27,99 |  | 27.99 | [22 empty] | VV | 0
|  | 2.13 : 27,63 |  | 27.63 | [22 empty] | VV | 0
SPU
135 | 978013211R00 | Odstranění štukové vrstvy z omítek vnitřních stěn vnitřních, | m2 | 515.5678 |  | 0 |  | 0 |  | 0 | 21 | 0 | 0 | 0 | 0.02798 | 14.43 | 801-3 | RTS 22/ I | RTS 22/ I | 0.11 | 56.71 |  | Práce |  |  |  | POL1_
|  | 1.NP : | [24 empty] | VV | 0
|  | 1.01 : 3,7*14,8 |  | 54.76 | [22 empty] | VV | 0
|  | odpočet dř. obkladu a otvorů : -(1,0*2,02+0,9*1,95+1,0*2,02) |  | -5.795 | [22 empty] | VV | 0
|  | -22,6785 |  | -22.6785 | [22 empty] | VV | 0
|  | 1.02+schodiště : 3,7*23,00 |  | 85.1 | [22 empty] | VV | 0
|  | odpočet dř. obkladu a otvorů : -(1,0*2,02+1,0*2,05+3,5*1,65+1,15*2,15+0,9*1,95) |  | -14.0725 | [22 empty] | VV | 0
|  | -83,6475 |  | -83.6475 | [22 empty] | VV | 0
|  | 1.05 : 3,7*28,2 |  | 104.34 | [22 empty] | VV | 0
|  | odpočet otvorů : -(1,0*2,05+1,05*2,15*6) |  | -15.595 | [22 empty] | VV | 0
|  | 1.06 : 3,82*25,92+2,8*0,5*2+3,0*(3,9+5,16)+2,8*0,5*2+3,82*23,48 |  | 221.488 | [22 empty] | VV | 0
|  | odpočet dř. obkladu a otvorů : -(1,15*2,15*4+0,8*2,02+0,9*2,02+1,2*2,0+0,9*2,1) |  | -17.614 | [22 empty] | VV | 0
|  | -(85,15-1,61) |  | -83.54 | [22 empty] | VV | 0
|  | 1.11a : 3,82*14,8 |  | 56.536 | [22 empty] | VV | 0
|  | odpočet otvorů : -(0,9*2,1+1,0*2,1+1,69*2,95+0,9*2,02) |  | -10.7935 | [22 empty] | VV | 0
|  | 1.17 : (3,82-2,0)*6,9-(1,06*2,1+0,7*2,02*2) |  | 7.504 | [22 empty] | VV | 0
|  | (3,82-1,5)*(4,68+4,76)-(0,7*2,02*2+0,37*0,88*2) |  | 18.4216 | [22 empty] | VV | 0
|  | 2.NP : | [24 empty] | VV | 0
|  | 2.01+schodiště : 3,85*(22,9+12,2) |  | 135.135 | [22 empty] | VV | 0
|  | odpočet dř. obkladu a otvorů : -(1,1*2,1+1,1*2,1+1,05*2,15) |  | -6.8775 | [22 empty] | VV | 0
|  | -55,1625 |  | -55.1625 | [22 empty] | VV | 0
|  | 2.13 : 3,85*35,7 |  | 137.445 | [22 empty] | VV | 0
|  | odpočet dř. obkladu a otvorů : -(1,06*2,03+0,9*2,05+1,1*2,05+1,1*2,05+1,69*2,15+0,9*2,02*3+0,8*2,02) |  | -19.2103 | [22 empty] | VV | 0
|  | -(1,15*1,45+1,05*2,05) |  | -3.82 | [22 empty] | VV | 0
|  | 2.13 : -(67,4325-0,92) |  | -66.5125 | [22 empty] | VV | 0
|  | Nová budova : | [24 empty] | VV | 0
|  | 2.07 : 3,46*(6,6*2+9,5*2) |  | 111.412 | [22 empty] | VV | 0
|  | -(1,0*2,02+1,6*2,95+1,05*2,15*2) |  | -11.255 | [22 empty] | VV | 0
SPU
136 | 978041114R00 | Odstranění kontaktního zateplovacího systému z fasádního polystyrenu EPS F, tloušťky 140 mm, s omítkou | m2 | 13.4876 |  | 0 |  | 0 |  | 0 | 21 | 0 | 0 | 0 | 0.01365 | 0.18 | 801-3 | RTS 22/ I | RTS 22/ I | 0.39 | 5.26 |  | Práce |  |  |  | POL1_
|  | 1.NP : 3,1*2,55 |  | 7.905 | [22 empty] | VV | 0
|  | -(0,37*0,88)*2 |  | -0.6512 | [22 empty] | VV | 0
|  | 2.NP : 2,7*2,55 |  | 6.885 | [22 empty] | VV | 0
|  | -(0,37*0,88)*2 |  | -0.6512 | [22 empty] | VV | 0
SPU
137 | 978041116R00 | Odstranění kontaktního zateplovacího systému z fasádního polystyrenu EPS F, tloušťky 160 mm, s omítkou | m2 | 10.375 |  | 0 |  | 0 |  | 0 | 21 | 0 | 0 | 0 | 0.014 | 0.15 | 801-3 | RTS 22/ I | RTS 22/ I | 0.39 | 4.05 |  | Práce |  |  |  | POL1_
|  | 1.NP : 3,1*(0,98+1,45+0,37) |  | 8.68 | [22 empty] | VV | 0
|  | -1,15*2,95 |  | -3.3925 | [22 empty] | VV | 0
|  | 2.NP : 2,7*(0,98+1,45+0,37) |  | 7.56 | [22 empty] | VV | 0
|  | -1,15*2,15 |  | -2.4725 | [22 empty] | VV | 0
SPU
138 | 978059531R00 | Odsekání a odebrání obkladů stěn z obkládaček vnitřních z jakýchkoliv materiálů, plochy přes 2 m2 | m2 | 33.77 |  | 0 |  | 0 |  | 0 | 21 | 0 | 0 | 0 | 0.068 | 2.3 | 801-3 | RTS 22/ I | RTS 22/ I | 0.3 | 10.13 |  | Práce |  |  |  | POL1_
|  | včetně otlučení podkladní omítky až na zdivo, | [24 empty] | SPI
|  | 1.NP : | [24 empty] | VV | 0
|  | 1.17 : 2,0*(6,02+0,6+0,935) |  | 15.11 | [22 empty] | VV | 0
|  | 1,5*(4,68+7,76) |  | 18.66 | [22 empty] | VV | 0
SPU
139 | 762331812R00 | Demontáž vázaných konstrukcí krovů z hranolů, hranolků, fošen, průřezové plochy přes 120 do 224 cm2 | m | 1442.965 |  | 0 |  | 0 |  | 0 | 21 | 0 | 0 | 0 | 0.014 | 20.2 | 800-762 | RTS 22/ I | RTS 22/ I | 0.13 | 187.59 |  | Práce |  |  |  | POL1_
|  | Krov : | [24 empty] | VV | 0
|  | krokve 120x140 : 6,455*50+9,5*10+5,325*(21+30)+7,2*20 |  | 833.325 | [22 empty] | VV | 0
|  | vaznice 140x180 : 7,325*2+7,8+16,07*2+6,5*2+7,66+5,24+8,09+7,66*3 |  | 111.56 | [22 empty] | VV | 0
|  | středová vazba - trámy 140x180 : 10,72+7,5+9,62+11,4+6,24+9,52+6,24+22,81+5,24*2+7,66*3 |  | 117.51 | [22 empty] | VV | 0
|  | pozednice 140x100 : 0,86+14,13+0,570+22,81+12,77+5,14+6,19+6,19+2,51+0,98 |  | 72.15 | [22 empty] | VV | 0
|  | středová vazba - trámy 140x140 : 10,42*2+16,05*2+8,16*2+22,33*2 |  | 113.92 | [22 empty] | VV | 0
|  | vzpěry 140x140 : 2,225*20 |  | 44.5 | [22 empty] | VV | 0
|  | ostatní - vazba 120x140 : 150 |  | 150 | [22 empty] | VV | 0
SPU
140 | 762331814R00 | Demontáž vázaných konstrukcí krovů z hranolů, hranolků, fošen, průřezové plochy přes 288 do 450 cm2 | m | 275.92 |  | 0 |  | 0 |  | 0 | 21 | 0 | 0 | 0 | 0.032 | 8.83 | 800-762 | RTS 22/ I | RTS 22/ I | 0.18 | 49.67 |  | Práce |  |  |  | POL1_
|  | Krov : | [24 empty] | VV | 0
|  | vaznice 180x220 : 7,325+1,11+15,18+0,71+7,66+7,325+1,21+15,17+13,3+22,18 |  | 91.17 | [22 empty] | VV | 0
|  | sloupy 180x200 : 1,6*32 |  | 51.2 | [22 empty] | VV | 0
|  | vazný trám 200x220 : 7,325*2+21,2*2+13,0*2+6,3*2+7,5+11,4+9,5*2 |  | 133.55 | [22 empty] | VV | 0
SPU
141 | 762342811R00 | Demontáž bednění a laťování laťování střech o sklonu do 60 stupňů včetně všech nadstřešních konstrukcí rozteč latí do 22 cm | m2 | 734.04 |  | 0 |  | 0 |  | 0 | 21 | 0 | 0 | 0 | 0.007 | 5.14 | 800-762 | RTS 22/ I | RTS 22/ I | 0.06 | 44.04 |  | Práce |  |  |  | POL1_
SPU
142 | 762342814R00 | Demontáž bednění a laťování kontralatí střech o sklonu do 60 stupňů včetně všech nadstřešních konstrukcí | m2 | 734.04 |  | 0 |  | 0 |  | 0 | 21 | 0 | 0 | 0 | 0.00145 | 1.06 | 800-762 | RTS 22/ I | RTS 22/ I | 0.04 | 29.36 |  | Práce |  |  |  | POL1_
SPU
143 | 765316870R00 | Demontáž pálené krytiny z prejzů, s tvrdou maltou, do suti | m2 | 734.04 |  | 0 |  | 0 |  | 0 | 21 | 0 | 0 | 0 | 0.118 | 86.62 | 800-765 | RTS 22/ I | RTS 22/ I | 0.36 | 264.25 |  | Práce |  |  |  | POL1_
|  | 734,04 |  | 734.04 | [22 empty] | VV | 0
SPU
144 | 765318871R00 | Demontáž pálené krytiny hřebenů a nároží z hřebenáčů, s tvrdou maltou, do suti | m | 51.5 |  | 0 |  | 0 |  | 0 | 21 | 0 | 0 | 0 | 0.023 | 1.18 | 800-765 | RTS 22/ I | RTS 22/ I | 0.084 | 4.33 |  | Práce |  |  |  | POL1_
SPU
145 | 765799301R00 | Fólie parotěsné, difúzní a vodotěsné demontáž | m2 | 750 |  | 0 |  | 0 |  | 0 | 21 | 0 | 0 | 0 | 0.00018 | 0.14 | 800-765 | RTS 22/ I | RTS 22/ I | 0.03 | 22.5 |  | Práce |  |  |  | POL1_
SPU
146 | 766411821R00 | Demontáž obložení stěn palubkami | m2 | 228.001 |  | 0 |  | 0 |  | 0 | 21 | 0 | 0 | 0 | 0.01098 | 2.5 | 800-766 | RTS 22/ I | RTS 22/ I | 0.37 | 84.36 |  | Práce |  |  |  | POL1_
|  | 1.NP : | [24 empty] | VV | 0
|  | 1.01 : 1,3*(5,330+9,05+3,065) |  | 22.6785 | [22 empty] | VV | 0
|  | 1.02, 1.11b+schodiště : 1,5*(3,325+5,925+9,09+2,60+1,14+2,0+3,645+3,645+15,795+8,6) |  | 83.6475 | [22 empty] | VV | 0
|  | 2.NP : | [24 empty] | VV | 0
|  | 2.01+schodiště : 1,5*(5,175+1,925+9,08+20,595) |  | 55.1625 | [22 empty] | VV | 0
|  | 2.13 : 1,5*(3,01+6,27+12,335+5,34+7,02+1,2+0,73+1,27+2,82+3,12+1,84) |  | 67.4325 | [22 empty] | VV | 0
|  | -(0,8*1,15) |  | -0.92 | [22 empty] | VV | 0
SPU
147 | 766411822R00 | Demontáž obložení stěn podkladových roštů | m2 | 228.001 |  | 0 |  | 0 |  | 0 | 21 | 0 | 0 | 0 | 0.008 | 1.82 | 800-766 | RTS 22/ I | RTS 22/ I | 0.066 | 15.05 |  | Práce |  |  |  | POL1_
SPU
148 | 776200820RT1 | Demontáž povlakových podlah ze schodišťových stupňů lepených, s podložkou, z ploch přes 10 m2 | m | 92.4 |  | 0 |  | 0 |  | 0 | 21 | 0 | 0 | 0 | 0.0005 | 0.05 | 800-775 | RTS 22/ I | RTS 22/ I | 0.105 | 9.7 |  | Práce |  |  |  | POL1_
|  | 1.NP : 1,65*14*2 |  | 46.2 | [22 empty] | VV | 0
|  | 2.NP : 1,65*14*2 |  | 46.2 | [22 empty] | VV | 0
SPU
149 | 776401800RT1 | Demontáž soklíků nebo lišt pryžových nebo PVC odstranění a uložení na hromady | m | 96.43 |  | 0 |  | 0 |  | 0 | 21 | 0 | 0 | 0 | 8e-05 | 0.01 | 800-775 | RTS 22/ I | RTS 22/ I | 0.04 | 3.86 |  | Práce |  |  |  | POL1_
|  | 1.NP : | [24 empty] | VV | 0
|  | 1.11b : 23,25-1,0-0,9*2-0,8-0,9 |  | 18.75 | [22 empty] | VV | 0
|  | 1.02 : 15,1-1,65-1,0-1,0-1,65 |  | 9.8 | [22 empty] | VV | 0
|  | 2.NP : | [24 empty] | VV | 0
|  | 2.01 : 11,75-1,65*2-1,15-1,1 |  | 6.2 | [22 empty] | VV | 0
|  | 2.13 : 36,3-1,1*2-0,9*4-0,8*-1,05*2 |  | 32.18 | [22 empty] | VV | 0
|  | Nová budova : | [24 empty] | VV | 0
|  | 2.NP - 2.07 : 32,2-1,1-1,6 |  | 29.5 | [22 empty] | VV | 0
SPU
150 | 776511810R00 | Odstranění povlakových podlah z nášlapné plochy lepených, bez podložky, z ploch přes 20 m2 | m2 | 123.6 |  | 0 |  | 0 |  | 0 | 21 | 0 | 0 | 0 | 0.001 | 0.12 | 800-775 | RTS 22/ I | RTS 22/ I | 0.11 | 13.6 |  | Práce |  |  |  | POL1_
|  | 1.NP : | [24 empty] | VV | 0
|  | 1.11b : 15,90 |  | 15.9 | [22 empty] | VV | 0
|  | 1.02 : 9,68 |  | 9.68 | [22 empty] | VV | 0
|  | 2.NP : | [24 empty] | VV | 0
|  | 2.01 : 6,75 |  | 6.75 | [22 empty] | VV | 0
|  | 2.13 : 27,63 |  | 27.63 | [22 empty] | VV | 0
|  | Nová budova : | [24 empty] | VV | 0
|  | 2.NP - 2.07 : 63,64 |  | 63.64 | [22 empty] | VV | 0
SPU
Díl: | 99 | Staveništní přesun hmot |  |  |  | 0 |  | 0 |  | 0 |  | 0 |  | 0 |  | 0 |  |  |  |  | 1110.44 | [5 empty] | DIL
151 | 999281111R00 | Přesun hmot pro opravy a údržbu objektů pro opravy a údržbu dosavadních objektů včetně vnějších plášťů výšky do 25 m, | t | 430.9029 |  | 0 |  | 0 |  | 0 | 21 | 0 | 0 | 0 | 0 | 0 | 801-4 | RTS 22/ I | RTS 22/ I | 2.577 | 1110.44 |  | Přesun hmot |  |  |  | POL7_
|  | oborů 801, 803, 811 a 812 | [24 empty] | SPI
SPU
Díl: | 711 | Izolace proti vodě |  |  |  | 0 |  | 0 |  | 0 |  | 0 |  | 0.1 |  | 0 |  |  |  |  | 3.65 | [5 empty] | DIL
152 | 711111001RZ1 | Provedení izolace proti zemní vlhkosti natěradly za studena na ploše vodorovné nátěrem penetračním, 1 x nátěr, včetně dodávky penetračního laku ALP | m2 | 13.402 |  | 0 |  | 0 |  | 0 | 21 | 0 | 0.00033 | 0 | 0 | 0 | 800-711 | RTS 22/ I | RTS 22/ I | 0.03 | 0.4 |  | Práce |  |  |  | POL1_
|  | Podlaha P4 : | [24 empty] | VV | 0
|  | 1.22 : 5,74 |  | 5.74 | [22 empty] | VV | 0
|  | vytažení 100mm : 9,12*0,1 |  | 0.912 | [22 empty] | VV | 0
|  | Podlaha P8 : | [24 empty] | VV | 0
|  | 1.17 : 5,75 |  | 5.75 | [22 empty] | VV | 0
|  | vytažení 100mm : 10,0*0,1 |  | 1 | [22 empty] | VV | 0
SPU
153 | 711141559RT1 | Provedení izolace proti zemní vlhkosti pásy přitavením vodorovná, 1 vrstva, bez dodávky izolačních pásů, | m2 | 13.402 |  | 0 |  | 0 |  | 0 | 21 | 0 | 0.00041 | 0.01 | 0 | 0 | 800-711 | RTS 22/ I | RTS 22/ I | 0.23 | 3.08 |  | Práce |  |  |  | POL1_
|  | Podlaha P4 : | [24 empty] | VV | 0
|  | 1.22 : 5,74 |  | 5.74 | [22 empty] | VV | 0
|  | vytažení 100mm : 9,12*0,1 |  | 0.912 | [22 empty] | VV | 0
|  | Podlaha P8 : | [24 empty] | VV | 0
|  | 1.17 : 5,75 |  | 5.75 | [22 empty] | VV | 0
|  | vytažení 100mm : 10,0*0,1 |  | 1 | [22 empty] | VV | 0
SPU
154 | 62857030R | pás izolační z modifikovaného asfaltu barva modrozelená; natavitelný; nosná vložka polyesterové rouno; horní strana posyp - břidlice; spodní strana odtavovací fólie; tl. 5,2 mm | m2 | 14.7422 |  | 0 |  | 0 |  | 0 | 21 | 0 | 0.0062 | 0.09 | 0 | 0 | SPCM | RTS 22/ I | RTS 22/ I | 0 | 0 |  | Specifikace |  |  |  | POL3_
|  | 13,402*1,1 |  | 14.7422 | [22 empty] | VV | 0
SPU
155 | 998711103R00 | Přesun hmot pro izolace proti vodě svisle do 60 m | t | 0.10132 |  | 0 |  | 0 |  | 0 | 21 | 0 | 0 | 0 | 0 | 0 | 800-711 | RTS 22/ I | RTS 22/ I | 1.637 | 0.17 |  | Přesun hmot |  |  |  | POL7_
|  | 50 m vodorovně měřeno od těžiště půdorysné plochy skládky do těžiště půdorysné plochy objektu | [24 empty] | SPI
SPU
Díl: | 712 | Povlakové krytiny |  |  |  | 0 |  | 0 |  | 0 |  | 0 |  | 1.8 |  | 0 |  |  |  |  | 286 | [5 empty] | DIL
156 | 712371801RT1 | Povlakové krytiny střech do 10° termoplasty volně položené, , , bez dodávky fólie, | m2 | 490.7398 |  | 0 |  | 0 |  | 0 | 21 | 0 | 3e-05 | 0.01 | 0 | 0 | 800-711 | RTS 22/ I | RTS 22/ I | 0.32 | 157.04 |  | Práce |  |  |  | POL1_
|  | Skladba P3 : 5,355*4,45 |  | 23.8298 | [22 empty] | VV | 0
[27 empty] | VV | 0
|  | Střecha ST : 466,91 |  | 466.91 | [22 empty] | VV | 0
SPU
157 | 712378003R00 | Povlakové krytiny střech do 10° termoplasty Doplňkové konstrukce k povlakovým krytinám z fólií atiková okapnice, RŠ 250 mm, z pozinkovaného plechu s povrchovou úpravou PVC | m | 125.9 |  | 0 |  | 0 |  | 0 | 21 | 0 | 0.00184 | 0.23 | 0 | 0 | 800-711 | RTS 22/ I | RTS 22/ I | 0.25 | 31.48 |  | Práce |  |  |  | POL1_
SPI
|  | včetně dodávek výrobků | [24 empty] | SPI
|  | Úprava délky a připevnění okapnice natloukacími hmoždinkami včetně dodávky okapnice. | [24 empty] | POP
|  | Střecha ST : 11,74+7,82+1,74+0,05+2,53+2,43+0,88+7,43+5,02 |  | 39.64 | [22 empty] | VV | 0
|  | 4,07+11,65+9,02+23,52+30,72+0,21*2 |  | 79.4 | [22 empty] | VV | 0
|  | 3,43*2 |  | 6.86 | [22 empty] | VV | 0
SPU
158 | 712378005R00 | Povlakové krytiny střech do 10° termoplasty Doplňkové konstrukce k povlakovým krytinám z fólií stěnová lišta vyhnutá, RŠ 70 mm, z pozinkovaného plechu s povrchovou úpravou PVC | m | 145.77 |  | 0 |  | 0 |  | 0 | 21 | 0 | 0.00058 | 0.08 | 0 | 0 | 800-711 | RTS 22/ I | RTS 22/ I | 0.19 | 27.7 |  | Práce |  |  |  | POL1_
SPI
|  | včetně dodávek výrobků | [24 empty] | SPI
|  | Úprava délky a připevnění stěnové lišty natloukacími hmoždinkami včetně dodávky lišty. | [24 empty] | POP
|  | P3 - 3.15 : 4,45+5,335*2 |  | 15.12 | [22 empty] | VV | 0
|  | Střecha ST : 130,65 |  | 130.65 | [22 empty] | VV | 0
SPU
159 | 712378006R00 | Povlakové krytiny střech do 10° termoplasty Doplňkové konstrukce k povlakovým krytinám z fólií rohová lišta vnější, RŠ 100 mm, z pozinkovaného plechu s povrchovou úpravou PVC | m | 14 |  | 0 |  | 0 |  | 0 | 21 | 0 | 0.00076 | 0.01 | 0 | 0 | 800-711 | RTS 22/ I | RTS 22/ I | 0.189 | 2.65 |  | Práce |  |  |  | POL1_
SPI
|  | včetně dodávek výrobků | [24 empty] | SPI
|  | Úprava délky a připevnění rohové lišty natloukacími hmoždinkami včetně dodávky lišty. | [24 empty] | POP
SPU
160 | 712378007R00 | Povlakové krytiny střech do 10° termoplasty Doplňkové konstrukce k povlakovým krytinám z fólií rohová lišta vnitřní, RŠ 100 mm, z pozinkovaného plechu s povrchovou úpravou PVC | m | 20 |  | 0 |  | 0 |  | 0 | 21 | 0 | 0.00076 | 0.02 | 0 | 0 | 800-711 | RTS 22/ I | RTS 22/ I | 0.189 | 3.78 |  | Práce |  |  |  | POL1_
SPI
|  | včetně dodávek výrobků | [24 empty] | SPI
|  | Úprava délky a připevnění rohové lišty natloukacími hmoždinkami včetně dodávky lišty. | [24 empty] | POP
SPU
161 | 712378101RT4 | Povlakové krytiny střech do 10° termoplasty Doplňkové konstrukce k povlakovým krytinám z fólií odvětrání kanalizace, průměr 125 mm, s manžetou z fólie z měkčeného PVC | kus | 3 |  | 0 |  | 0 |  | 0 | 21 | 0 | 0.0013 | 0 | 0 | 0 | 800-711 | RTS 22/ I | RTS 22/ I | 0.6 | 1.8 |  | Práce |  |  |  | POL1_
SPI
|  | včetně dodávek výrobků | [24 empty] | SPI
|  | Osazení a ukotvení komínku, přitavení těsnicí manžety. | [24 empty] | POP
|  | ZTI DN 150 : 3 |  | 3 | [22 empty] | VV | 0
SPU
162 | 712378102R00 | Povlakové krytiny střech do 10° termoplasty Doplňkové konstrukce k povlakovým krytinám z fólií komínek odvětrání střešního souvrství, průměr 50 mm, s manžetou z fólie z měkčeného PVC | kus | 6 |  | 0 |  | 0 |  | 0 | 21 | 0 | 0.001 | 0.01 | 0 | 0 | 800-711 | RTS 22/ I | RTS 22/ I | 0.6 | 3.6 |  | Práce |  |  |  | POL1_
SPI
|  | včetně dodávek výrobků | [24 empty] | SPI
|  | Osazení a ukotvení komínku, přitavení těsnicí manžety. | [24 empty] | POP
|  | VZT DN 400 : 4 |  | 4 | [22 empty] | VV | 0
|  | VZT DN 250 : 1 |  | 1 | [22 empty] | VV | 0
|  | Odkouření kotle DN 150 : 1 |  | 1 | [22 empty] | VV | 0
SPU
163 | 712391171RT1 | Textílie na střechách do 10° podkladní, položení - bez dodávky textílie | m2 | 25.3114 |  | 0 |  | 0 |  | 0 | 21 | 0 | 0 | 0 | 0 | 0 | 800-711 | RTS 22/ I | RTS 22/ I | 0.1 | 2.53 |  | Práce |  |  |  | POL1_
|  | Skladba P3 : 5,355*4,07 |  | 21.7949 | [22 empty] | VV | 0
|  | vytažení na stěny : 5,355*0,3*2+4,45*0,2-3,45*0,3 |  | 3.068 | [22 empty] | VV | 0
|  | 3,45*0,13 |  | 0.4485 | [22 empty] | VV | 0
SPU
164 | 712871801RT1 | Samostatné vytažení izolačního povlaku termoplasty 1 vrstva, materiál ve specifikaci, bez rozlišení tloušťky fólie | m2 | 131.3625 |  | 0 |  | 0 |  | 0 | 21 | 0 | 3e-05 | 0 | 0 | 0 | 800-711 | RTS 22/ I | RTS 22/ I | 0.34 | 44.66 |  | Práce |  |  |  | POL1_
|  | na konstrukce převyšující úroveň střechy, | [24 empty] | SPI
|  | vytažení na stěny : 5,355*0,3*2+4,45*0,2-3,45*0,3 |  | 3.068 | [22 empty] | VV | 0
|  | 3,45*0,13 |  | 0.4485 | [22 empty] | VV | 0
|  | Mezisoučet |  | 3.5165 | [22 empty] | VV | 1
|  | Střecha ST : | [24 empty] | VV | 0
|  | vodorovné vytažení 200mm : 0,2*117,84 |  | 23.568 | [22 empty] | VV | 0
|  | 0,2*(3,43*2) |  | 1.372 | [22 empty] | VV | 0
|  | svislé vytažení : | [24 empty] | VV | 0
|  | výška +14,65 (690mm) : 0,69*(130,65-28,4-2,885) |  | 68.5619 | [22 empty] | VV | 0
|  | výška +15,15 (1,190mm) : 1,19*28,4 |  | 33.796 | [22 empty] | VV | 0
|  | výška +14,15 (190mm) : 0,19*2,885 |  | 0.54815 | [22 empty] | VV | 0
|  | Mezisoučet |  | 127.846 | [22 empty] | VV | 1
SPU
165 | 712971801RZ4 | Překrytí spár termoplasty r.š. 500 mm, 1 vrstva, včetně dodávky fólie, tloušťky 1,2 mm | m | 11 |  | 0 |  | 0 |  | 0 | 21 | 0 | 0.00127 | 0.01 | 0 | 0 | 800-711 | RTS 22/ I | RTS 22/ I | 0.7 | 7.7 |  | Práce |  |  |  | POL1_
|  | Skladba P3 : | [24 empty] | VV | 0
|  | přířezy střešní fólie pod plastové terče : | [24 empty] | VV | 0
|  | 3.15 : 11 |  | 11 | [22 empty] | VV | 0
SPU
166 | 283221051R | fólie izolační střešní hydroizolační; tloušťka 2,00 mm; plošná hmotnost 2 400 g/m2; PVC-P, výztužná mřížka; µ = 15 000,0 | m2 | 593.1075 |  | 0 |  | 0 |  | 0 | 21 | 0 | 0.0024 | 1.42 | 0 | 0 | SPCM | RTS 22/ I | RTS 22/ I | 0 | 0 |  | Specifikace |  |  |  | POL3_
|  | Krytina Broof (t3) | [24 empty] | POP
|  | Skladba P3 : (23,82975+3,5165)*1,2 |  | 32.8155 | [22 empty] | VV | 0
|  | Mezisoučet |  | 32.8155 | [22 empty] | VV | 1
|  | Střecha ST : 466,91*1,2 |  | 560.292 | [22 empty] | VV | 0
|  | Mezisoučet |  | 560.292 | [22 empty] | VV | 1
SPU
167 | 69366198R | geotextilie PP; funkce separační, ochranná, výztužná, filtrační; plošná hmotnost 300 g/m2; zpevněná oboustranně | m2 | 29.108 |  | 0 |  | 0 |  | 0 | 21 | 0 | 0.0003 | 0.01 | 0 | 0 | SPCM | RTS 22/ I | RTS 22/ I | 0 | 0 |  | Specifikace |  |  |  | POL3_
|  | P3 : 25,31135*1,15 |  | 29.108 | [22 empty] | VV | 0
SPU
168 | 998712103R00 | Přesun hmot pro povlakové krytiny v objektech výšky přes 12 do 24 m | t | 1.8168 |  | 0 |  | 0 |  | 0 | 21 | 0 | 0 | 0 | 0 | 0 | 800-711 | RTS 22/ I | RTS 22/ I | 1.685 | 3.06 |  | Přesun hmot |  |  |  | POL7_
|  | 50 m vodorovně | [24 empty] | SPI
SPU
Díl: | 713 | Izolace tepelné |  |  |  | 0 |  | 0 |  | 0 |  | 0 |  | 31.29 |  | 0 |  |  |  |  | 742.2 | [5 empty] | DIL
169 | 713121111RT1 | Montáž tepelné izolace podlah jednovrstvá, bez dodávky materiálu | m2 | 263.25 |  | 0 |  | 0 |  | 0 | 21 | 0 | 0 | 0 | 0 | 0 | 800-713 | RTS 22/ I | RTS 22/ I | 0.08 | 21.06 |  | Práce |  |  |  | POL1_
|  | SKLADBA P1, P2,P8 : | [24 empty] | VV | 0
|  | EPS, KROČ. TL. 20mm : | [24 empty] | VV | 0
|  | P1 : | [24 empty] | VV | 0
|  | m.č. 3.03 - 3.07 : 4,84+9,42+4,63+4,84+10,67 |  | 34.4 | [22 empty] | VV | 0
|  | P2 : | [24 empty] | VV | 0
|  | m.č. 2.01, 2.13, 2.14 : 28,53+27,66+5,31 |  | 61.5 | [22 empty] | VV | 0
|  | m.č. 3.01, 3.02, : 31,00+36,89 |  | 67.89 | [22 empty] | VV | 0
|  | m.č. 3.10a, 3.10b, 3.12 : 17,37+5,54+19,99 |  | 42.9 | [22 empty] | VV | 0
|  | P8 : | [24 empty] | VV | 0
|  | 1.NP - m.č. 1.17 : 5,75 |  | 5.75 | [22 empty] | VV | 0
|  | Mezisoučet |  | 212.44 | [22 empty] | VV | 1
|  | SKLADBA P4, P5 : | [24 empty] | VV | 0
|  | EPS 100S TL. 120mm : | [24 empty] | VV | 0
|  | m.č. 1.01, 1.02, 1.11a, 1.11b, 1.22 : 9,49+10,17+10,17+15,24+5,74 |  | 50.81 | [22 empty] | VV | 0
|  | Mezisoučet |  | 50.81 | [22 empty] | VV | 1
SPU
170 | 713121118R00 | Montáž tepelné izolace podlah Izolace podlah tepelná obložení stěn dilatační páskou, bez dodávky materiálu, | m | 322.83 |  | 0 |  | 0 |  | 0 | 21 | 0 | 0 | 0 | 0 | 0 | 800-713 | RTS 22/ I | RTS 22/ I | 0.05 | 16.14 |  | Práce |  |  |  | POL1_
|  | Vynil : | [24 empty] | VV | 0
|  | 1.NP - P4, P5 : | [24 empty] | VV | 0
|  | m.č. 1.01, 1.02 : | [24 empty] | VV | 0
|  | m.č. 1.11a, 1.11b, 1.22 : 15,0-(1,0*2+0,9*2) |  | 11.2 | [22 empty] | VV | 0
|  | 23,25-(1,0*2+0,8+0,9*2+1,6) |  | 17.05 | [22 empty] | VV | 0
|  | 9,13-(1,69+1,2+1,83) |  | 4.41 | [22 empty] | VV | 0
|  | 2.NP - P2 : | [24 empty] | VV | 0
|  | m.č. 2.01 : | [24 empty] | VV | 0
|  | m.č. 2.13, 2.14 : 35,7-(1,6+1,0*4+1,69+0,9*3+0,8) |  | 24.91 | [22 empty] | VV | 0
|  | 9,13-(1,69+1,2+1,83) |  | 4.41 | [22 empty] | VV | 0
|  | 3.NP - P2 : | [24 empty] | VV | 0
|  | m.č. 3.01, 3.02, : 13,44-(1,0*2+1,6) |  | 9.84 | [22 empty] | VV | 0
|  | 37,76-(1,0*5+0,9*2+1,6+3,45+1,2+1,83) |  | 22.88 | [22 empty] | VV | 0
|  | m.č. 3.10a, 3.10b, 3.12 : 17,58-(1,0+0,9) |  | 15.68 | [22 empty] | VV | 0
|  | 9,6-(1,0*2) |  | 7.6 | [22 empty] | VV | 0
|  | 20,65-1,0 |  | 19.65 | [22 empty] | VV | 0
|  | m.č. 3.09, 3.11, 3.13, 3.14 : 36,84-1,0 |  | 35.84 | [22 empty] | VV | 0
|  | 31,9-(0,9+1,0) |  | 30 | [22 empty] | VV | 0
|  | 31,68-1,0 |  | 30.68 | [22 empty] | VV | 0
|  | 36,6-1,0 |  | 35.6 | [22 empty] | VV | 0
|  | Dlažba : | [24 empty] | VV | 0
|  | 1.17 : 10,3-1,06 |  | 9.24 | [22 empty] | VV | 0
|  | 3.03 : 8,69-0,9*2 |  | 6.89 | [22 empty] | VV | 0
|  | 3.04 : 11,98-0,9 |  | 11.08 | [22 empty] | VV | 0
|  | 3.05 : 8,4-1,0 |  | 7.4 | [22 empty] | VV | 0
|  | 3.06 : 8,69-0,9*2 |  | 6.89 | [22 empty] | VV | 0
|  | 3.07 : 12,48-0,9 |  | 11.58 | [22 empty] | VV | 0
SPU
171 | 713131121R00 | Montáž tepelné izolace stěn přichycením úchytnými dráty a závlačkami | m2 | 243.2005 |  | 0 |  | 0 |  | 0 | 21 | 0 | 0.00053 | 0.13 | 0 | 0 | 800-713 | RTS 22/ I | RTS 22/ I | 0.17 | 41.34 |  | Práce |  |  |  | POL1_
|  | Včetně pomocného lešení o výšce podlahy do 1900 mm a pro zatížení do 1,5 kPa. | [24 empty] | POP
|  | Skladba Stěna S2 : | [24 empty] | VV | 0
|  | SDK předstěna : 243,2005 |  | 243.2005 | [22 empty] | VV | 0
SPU
172 | 713131130R00 | Montáž tepelné izolace stěn vložením do nosné rámové konstrukce | m2 | 777.1065 |  | 0 |  | 0 |  | 0 | 21 | 0 | 0.00023 | 0.18 | 0 | 0 | 800-713 | RTS 22/ I | RTS 22/ I | 0.16 | 124.34 |  | Práce |  |  |  | POL1_
|  | Nařezání izolace na potřebný rouzměr. Vložení izolace do stěny bez dodávky tepelné izolace. | [24 empty] | POP
|  | Včetně pomocného lešení o výšce podlahy do 1900 mm a pro zatížení do 1,5 kPa. | [24 empty] | POP
|  | Skladba Stěna S2 : | [24 empty] | VV | 0
|  | Vložení do ocelové nosné konstrukce : | [24 empty] | VV | 0
|  | 2x tl. 50mm : 259,0355*2 |  | 518.071 | [22 empty] | VV | 0
|  | 1x tl. 100mm : 259,0355 |  | 259.0355 | [22 empty] | VV | 0
SPU
173 | 713131131R00 | Montáž tepelné izolace stěn lepením | m2 | 156.4725 |  | 0 |  | 0 |  | 0 | 21 | 0 | 0.003 | 0.47 | 0 | 0 | 800-713 | RTS 22/ I | RTS 22/ I | 0.28 | 43.81 |  | Práce |  |  |  | POL1_
|  | Očištění povrchu stěny od prachu, nařezání izolačních desek na požadovaný rozměr, nanesení lepicího tmelu, osazení desek. | [24 empty] | POP |  | Očištění povrchu stěny od prachu, nařezání izolačních desek na požadovaný rozměr, nanesení lepicího tmelu, osazení desek.
|  | Zateplení atik XPS tl. 40mm : | [24 empty] | VV | 0
|  | výška +14,65 : 1,1*(130,65-28,4-2,885) |  | 109.3015 | [22 empty] | VV | 0
|  | výška +15,15 : 1,6*28,4 |  | 45.44 | [22 empty] | VV | 0
|  | výška +14,15 : 0,6*2,885 |  | 1.731 | [22 empty] | VV | 0
SPU
174 | 713141123R00 | Montáž tepelné izolace plochých střech lepené bodově na tmel, jednovrstvé | m2 | 466.91 |  | 0 |  | 0 |  | 0 | 21 | 0 | 0.002 | 0.93 | 0 | 0 | 800-713 | RTS 22/ I | RTS 22/ I | 0.12 | 56.03 |  | Práce |  |  |  | POL1_
|  | Střecha ST : | [24 empty] | VV | 0
|  | Dvouspádové klíny tl. 0-200mm : 466,91 |  | 466.91 | [22 empty] | VV | 0
SPU
175 | 713141125R00 | Montáž tepelné izolace plochých střech desky, na lepidlo | m2 | 933.82 |  | 0 |  | 0 |  | 0 | 21 | 0 | 0.00033 | 0.31 | 0 | 0 | 800-713 | RTS 22/ I | RTS 22/ I | 0.16 | 149.41 |  | Práce |  |  |  | POL1_
|  | Včetně očištění podkladu od nesoudržných vrstev. | [24 empty] | POP
|  | Střecha ST : | [24 empty] | VV | 0
|  | Jednostraně spádové klíny tl. 20-130mm : 466,91 |  | 466.91 | [22 empty] | VV | 0
|  | Izolace tl. 120mm : 466,91 |  | 466.91 | [22 empty] | VV | 0
SPU
176 | 713141322R00 | Montáž tepelné izolace plochých střech dvouvrstvé, tloušťky do 160 mm na kotvy | m2 | 466.91 |  | 0 |  | 0 |  | 0 | 21 | 0 | 0 | 0 | 0 | 0 | 800-713 | RTS 22/ I | RTS 22/ I | 0.45 | 210.11 |  | Práce |  |  |  | POL1_
|  | Střecha ST : | [24 empty] | VV | 0
|  | izolace tl. 160mm : 466,91 |  | 466.91 | [22 empty] | VV | 0
SPU
177 | 713191100RT9 | Izolace tepelné běžných konstrukcí - doplňky položení separační fólie, včetně dodávky PE fólie | m2 | 263.25 |  | 0 |  | 0 |  | 0 | 21 | 0 | 1e-05 | 0 | 0 | 0 | 800-713 | RTS 22/ I | RTS 22/ I | 0.07 | 18.43 |  | Práce |  |  |  | POL1_
|  | SKLADBA P1, P2, P4, P5, P8 : | [24 empty] | VV | 0
|  | P1 : | [24 empty] | VV | 0
|  | m.č. 3.03 - 3.07 : 4,84+9,42+4,63+4,84+10,67 |  | 34.4 | [22 empty] | VV | 0
|  | P2 : | [24 empty] | VV | 0
|  | m.č. 2.01, 2.13, 2.14 : 28,53+27,66+5,31 |  | 61.5 | [22 empty] | VV | 0
|  | m.č. 3.01, 3.02, : 31,00+36,89 |  | 67.89 | [22 empty] | VV | 0
|  | m.č. 3.10a, 3.10b, 3.12 : 17,37+5,54+19,99 |  | 42.9 | [22 empty] | VV | 0
|  | 1.NP - P4, P5 : | [24 empty] | VV | 0
|  | m.č. 1.01, 1.02, 1.11a, 1.11b, 1.22 : 9,49+10,17+10,17+15,24+5,74 |  | 50.81 | [22 empty] | VV | 0
|  | P8 : | [24 empty] | VV | 0
|  | 1.NP - m.č. 1.17 : 5,75 |  | 5.75 | [22 empty] | VV | 0
SPU
178 | 28375461R | deska izolační tepelně izol.; extrudovaný polystyren; povrch strukturovaný; rovná hrana; tl. 40,0 mm; součinitel tepelné vodivosti 0,035 W/mK; R = 1,081 m2K/W; obj. hmotnost 35,00 kg/m3 | m2 | 168.9903 |  | 0 |  | 0 |  | 0 | 21 | 0 | 0.0014 | 0.24 | 0 | 0 | SPCM | RTS 22/ I | RTS 22/ I | 0 | 0 |  | Specifikace |  |  |  | POL3_
|  | Zateplení atik XPS tl. 40mm : 156,4725*1,08 |  | 168.9903 | [22 empty] | VV | 0
SPU
179 | 28375766.AR | deska izolační EPS 100; pěnový polystyren; povrch hladký; součinitel tepelné vodivosti 0,037 W/mK; obj. hmotnost 20,00 kg/m3 | m3 | 6.585 |  | 0 |  | 0 |  | 0 | 21 | 0 | 0.02 | 0.13 | 0 | 0 | SPCM | RTS 22/ I | RTS 22/ I | 0 | 0 |  | Specifikace |  |  |  | POL3_
|  | SKLADBA P4, P5 : | [24 empty] | VV | 0
|  | EPS 100S TL. 120mm : | [24 empty] | VV | 0
|  | m.č. 1.01, 1.02, 1.11a, 1.11b, 1.22 : 50,81*0,12*1,08 |  | 6.585 | [22 empty] | VV | 0
SPU
180 | 28376060R | deska izolační kročejová; pěnový polystyren; rovná hrana; tl. 20,0 mm; tl. po zatížení 18,0 mm; součinitel tepelné vodivosti 0,044 W/mK; R = 0,450 m2K/W | m2 | 229.4352 |  | 0 |  | 0 |  | 0 | 21 | 0 | 0.0004 | 0.09 | 0 | 0 | SPCM | RTS 22/ I | RTS 22/ I | 0 | 0 |  | Specifikace |  |  |  | POL3_
|  | SKLADBA P1, P2,P8 : | [24 empty] | VV | 0
|  | Začátek provozního součtu | [24 empty] | VV
|  | EPS, KROČ. TL. 20mm : | [24 empty] | VV | 2
|  | P1 : | [24 empty] | VV | 2
|  | m.č. 3.03 - 3.07 : 4,84+9,42+4,63+4,84+10,67 |  | 34.4 | [22 empty] | VV | 2
|  | P2 : | [24 empty] | VV | 2
|  | m.č. 2.01, 2.13, 2.14 : 28,53+27,66+5,31 |  | 61.5 | [22 empty] | VV | 2
|  | m.č. 3.01, 3.02, : 31,00+36,89 |  | 67.89 | [22 empty] | VV | 2
|  | m.č. 3.10a, 3.10b, 3.12 : 17,37+5,54+19,99 |  | 42.9 | [22 empty] | VV | 2
|  | P8 : | [24 empty] | VV | 2
|  | 1.NP - m.č. 1.17 : 5,75 |  | 5.75 | [22 empty] | VV | 2
|  | Mezisoučet |  | 212.44 | [22 empty] | VV | 3
|  | Konec provozního součtu | [24 empty] | VV
|  | 212,44*1,08 |  | 229.4352 | [22 empty] | VV | 0
SPU
181 | 28376080R | pásek okrajový; standard; PE; tl = 5,0 mm; š = 100,0 mm; l = 50 000 mm | m | 338.9715 |  | 0 |  | 0 |  | 0 | 21 | 0 | 0 | 0 | 0 | 0 | SPCM | RTS 22/ I | RTS 22/ I | 0 | 0 |  | Specifikace |  |  |  | POL3_
|  | 322,83*1,05 |  | 338.9715 | [22 empty] | VV | 0
SPU
182 | 631402296R | deska izolační tuhá, dvouvrstvá, střešní; minerální vlákno; povrch zpevněný; tl. 160,0 mm; součinitel tepelné vodivosti 0,038 W/mK; R = 4,200 m2K/W; obj. hmotnost 123,00 kg/m3; hydrofobizováno | m2 | 504.2628 |  | 0 |  | 0 |  | 0 | 21 | 0 | 0.01968 | 9.92 | 0 | 0 | SPCM | RTS 22/ I | RTS 22/ I | 0 | 0 |  | Specifikace |  |  |  | POL3_
|  | Střecha ST : | [24 empty] | VV | 0
|  | izolace tl. 160mm : 466,91*1,08 |  | 504.2628 | [22 empty] | VV | 0
SPU
183 | 63140234R | deska izolační tuhá, dvouvrstvá, střešní; minerální vlákno; povrch zpevněný; tl. 120,0 mm; součinitel tepelné vodivosti 0,040 W/mK; R = 3,000 m2K/W; obj. hmotnost 159,00 kg/m3; hydrofobizováno | m2 | 504.2628 |  | 0 |  | 0 |  | 0 | 21 | 0 | 0.0201 | 10.14 | 0 | 0 | SPCM | RTS 22/ I | RTS 22/ I | 0 | 0 |  | Specifikace |  |  |  | POL3_
|  | Střecha ST : | [24 empty] | VV | 0
|  | Izolace tl. 120mm : 466,91*1,08 |  | 504.2628 | [22 empty] | VV | 0
SPU
184 | 63140245R.X01 | Deska protispádová tl. 20-130mm 500x1200 mm, střešní, spád 500 mm | kus | 857.7137 |  | 0 |  | 0 |  | 0 | 21 | 0 | 0.00465 | 3.99 | 0 | 0 |  | Vlastní | RTS 22/ I | 0 | 0 |  | Specifikace |  |  |  | POL3_
|  | Jednostranně řezané desky z kamenné vlny pojené organickou pryskyřicí, v celém objemu hydrofobizované. | [24 empty] | POP |  | Jednostranně řezané desky z kamenné vlny pojené organickou pryskyřicí, v celém objemu hydrofobizované.
|  | Slouží k vytvoření protispádu a dlouhých náběhů mezi atikou, zvýšeným stupněm střechy a úžlabím jednostranně zešikmenými deskami do ztracena. | [24 empty] | POP |  | Slouží k vytvoření protispádu a dlouhých náběhů mezi atikou, zvýšeným stupněm střechy a úžlabím jednostranně zešikmenými deskami do ztracena.
|  | Rozměr desky 500x1200 mm, spád 500 mm | [24 empty] | POP
POP
|  | součinitel tepelné vodivosti 0,040 W/m.K | [24 empty] | POP
|  | Střecha ST : | [24 empty] | VV | 0
|  | Jednostraně spádové klíny tl. 20-130mm : 466,91*1,67*1,1 |  | 857.7137 | [22 empty] | VV | 0
|  | 1,67 ks/m2 : | [24 empty] | VV | 0
SPU
185 | 631402493R.X01 | Deska protispádová tl. 0-200 mm 1000x1200 mm, střešní, spád 1000 mm | kus | 308.1606 |  | 0 |  | 0 |  | 0 | 21 | 0 | 0.00744 | 2.29 | 0 | 0 |  | Vlastní | RTS 22/ I | 0 | 0 |  | Specifikace |  |  |  | POL3_
|  | Jednostranně řezané desky z kamenné vlny pojené organickou pryskyřicí, v celém objemu hydrofobizované. | [24 empty] | POP |  | Jednostranně řezané desky z kamenné vlny pojené organickou pryskyřicí, v celém objemu hydrofobizované.
|  | Slouží k vytvoření protispádu a dlouhých náběhů mezi atikou, zvýšeným stupněm střechy a úžlabím jednostranně zešikmenými deskami do ztracena. | [24 empty] | POP |  | Slouží k vytvoření protispádu a dlouhých náběhů mezi atikou, zvýšeným stupněm střechy a úžlabím jednostranně zešikmenými deskami do ztracena.
|  | Rozměr desky 1000x1200 mm, spád 1000 mm | [24 empty] | POP
POP
|  | součinitel tepelné vodivosti 0,040 W/m.K | [24 empty] | POP
|  | Střecha ST : | [24 empty] | VV | 0
|  | Dvouspádové klíny tl. 0-200mm, prum. tl. 80mm : 466,91*0,6*1,1 |  | 308.1606 | [22 empty] | VV | 0
|  | 0,6 ks/m2 : | [24 empty] | VV | 0
SPU
186 | 63140571R | deska izolační poloměkká, univerzální; minerální vlákno; rovná hrana; tl. 50,0 mm; součinitel tepelné vodivosti 0,035 W/mK; R = 1,400 m2K/W; obj. hmotnost 38,00 kg/m3; hydrofobizováno | m2 | 543.9746 |  | 0 |  | 0 |  | 0 | 21 | 0 | 0.0019 | 1.03 | 0 | 0 | SPCM | RTS 22/ I | RTS 22/ I | 0 | 0 |  | Specifikace |  |  |  | POL3_
|  | Skladba Stěna S2 : | [24 empty] | VV | 0
|  | Vložení do ocelové nosné konstrukce : | [24 empty] | VV | 0
|  | 2x tl. 50mm : 259,0355*2*1,05 |  | 543.9746 | [22 empty] | VV | 0
SPU
187 | 63140574R | deska izolační poloměkká, univerzální; minerální vlákno; rovná hrana; tl. 100,0 mm; součinitel tepelné vodivosti 0,035 W/mK; R = 2,850 m2K/W; obj. hmotnost 38,00 kg/m3; hydrofobizováno | m2 | 271.9873 |  | 0 |  | 0 |  | 0 | 21 | 0 | 0.0038 | 1.03 | 0 | 0 | SPCM | RTS 22/ I | RTS 22/ I | 0 | 0 |  | Specifikace |  |  |  | POL3_
|  | Skladba Stěna S2 : | [24 empty] | VV | 0
|  | Vložení do ocelové nosné konstrukce : | [24 empty] | VV | 0
|  | 1x tl. 100mm : 259,0355*1,05 |  | 271.9873 | [22 empty] | VV | 0
SPU
188 | 63151400.AR | deska izolační lambda 0,0350 W/mK | m2 | 255.3605 |  | 0 |  | 0 |  | 0 | 21 | 0 | 0.0016 | 0.41 | 0 | 0 | SPCM | RTS 22/ I | RTS 22/ I | 0 | 0 |  | Specifikace |  |  |  | POL3_
|  | Skladba Stěna S2 : | [24 empty] | VV | 0
|  | SDK předstěna : 243,2005*1,05 |  | 255.3605 | [22 empty] | VV | 0
SPU
189 | 998713103R00 | Přesun hmot pro izolace tepelné v objektech výšky do 24 m | t | 31.2981 |  | 0 |  | 0 |  | 0 | 21 | 0 | 0 | 0 | 0 | 0 | 800-713 | RTS 22/ I | RTS 22/ I | 1.966 | 61.53 |  | Přesun hmot |  |  |  | POL7_
|  | 50 m vodorovně | [24 empty] | SPI
SPU
Díl: | 762 | Konstrukce tesařské |  |  |  | 0 |  | 0 |  | 0 |  | 0 |  | 12.31 |  | 0 |  |  |  |  | 233.42 | [5 empty] | DIL
190 | 713134211RO5 | Montáž tepelné izolace stropů parotěsná zábrana na stěny s přelepením spojů, včetně dodávky fólie | m2 | 259.0355 |  | 0 |  | 0 |  | 0 | 21 | 0 | 0.00017 | 0.04 | 0 | 0 | 800-713 | RTS 22/ I | RTS 22/ I | 0.14 | 36.26 |  | Práce |  |  |  | POL1_
|  | Skladba Stěna S2 : | [24 empty] | VV | 0
|  | Vnitřní obklad - OSB tl. 15mm : 4,15*(8,2+10,36+7,77+10,95+7,83+3,595+3,845+8,33+22,96) |  | 347.936 | [22 empty] | VV | 0
|  | -(6,0*2,35+1,2*2,35+1,83*2,35+1,2*2,35*2) |  | -26.8605 | [22 empty] | VV | 0
|  | -(6,0*2,35+1,2*2,35+1,2*2,35+6,0*2,35) |  | -33.84 | [22 empty] | VV | 0
|  | -(6,0*2,35+1,2*2,35*5) |  | -28.2 | [22 empty] | VV | 0
SPU
191 | 762135114R00 | Bednění stěn montáž z latí hrubých s mezerami 40 - 60 mm | m2 | 457.659 |  | 0 |  | 0 |  | 0 | 21 | 0 | 0.00016 | 0.07 | 0 | 0 | 800-762 | RTS 22/ I | RTS 22/ I | 0.142 | 64.99 |  | Práce |  |  |  | POL1_
|  | pomocné kotvení pro OSB - ocelové stěny : | [24 empty] | VV | 0
|  | Mezi ocelové sloupy a ztužidla obvodových stěn : | [24 empty] | VV | 0
|  | budou vloženy dřevěné paždíky průřezu 100x100mm : | [24 empty] | VV | 0
|  | 0,017m3 dřeva na m2 stěny : | [24 empty] | VV | 0
|  | Skladba STĚNA S2 : | [24 empty] | VV | 0
|  | deska OBS z vnější strany tl. 20mm : 457,659 |  | 457.659 | [22 empty] | VV | 0
SPU
192 | 762431225R00 | Obložení stěn montáž deskou dřevoštěpkovou, tloušťky do 8 mm | m2 | 716.6945 |  | 0 |  | 0 |  | 0 | 21 | 0 | 0.00016 | 0.11 | 0 | 0 | 800-762 | RTS 22/ I | RTS 22/ I | 0.14 | 100.34 |  | Práce |  |  |  | POL1_
|  | Skladba Stěna S2 : | [24 empty] | VV | 0
|  | Vnější obklad - OSB tl. 20mm : 5,75*(9,02+12,35+1,83+7,79+11,74+8,95+2,885+2,885+9,0+23,52) |  | 517.3275 | [22 empty] | VV | 0
|  | -(6,0*2,35+1,2*2,35+1,83*2,35+1,2*2,35*2) |  | -26.8605 | [22 empty] | VV | 0
|  | -(6,0*2,35+1,2*2,35+1,2*2,35+6,0*2,35) |  | -33.84 | [22 empty] | VV | 0
|  | -(6,0*2,35+1,2*2,35*5) |  | -28.2 | [22 empty] | VV | 0
|  | Ostění, parapety : 0,2*((6,0*2+2,35*2)+(1,2*2+2,35*2)+(1,83*2+2,35*2)+(1,2*2+2,35*2)*2) |  | 9.272 | [22 empty] | VV | 0
|  | 0,2*((6,0*2+2,35*2)+(1,2*2+2,35*2)+(1,2*2+2,35*2)+(6,0*2+2,35*2)) |  | 9.52 | [22 empty] | VV | 0
|  | 0,2*((6,0*2+2,35*2)+(1,2*2+2,35*2)*5) |  | 10.44 | [22 empty] | VV | 0
|  | Mezisoučet |  | 457.659 | [22 empty] | VV | 1
|  | Vnitřní obklad - OSB tl. 15mm : 4,15*(8,2+10,36+7,77+10,95+7,83+3,595+3,845+8,33+22,96) |  | 347.936 | [22 empty] | VV | 0
|  | -(6,0*2,35+1,2*2,35+1,83*2,35+1,2*2,35*2) |  | -26.8605 | [22 empty] | VV | 0
|  | -(6,0*2,35+1,2*2,35+1,2*2,35+6,0*2,35) |  | -33.84 | [22 empty] | VV | 0
|  | -(6,0*2,35+1,2*2,35*5) |  | -28.2 | [22 empty] | VV | 0
|  | Mezisoučet |  | 259.0355 | [22 empty] | VV | 1
SPU
193 | 762495000R00 | Spojovací a ochranné prostředky hřebíky, vruty | m2 | 716.6945 |  | 0 |  | 0 |  | 0 | 21 | 0 | 0.00024 | 0.17 | 0 | 0 | 800-762 | RTS 22/ I | RTS 22/ I | 0 | 0 |  | Práce |  |  |  | POL1_
SPU
194 | 762795000R00 | Spojovací a ochranné prostředky hřebíky, svory, fiksační prkna, impregnace | m3 | 7.7802 |  | 0 |  | 0 |  | 0 | 21 | 0 | 0.0291 | 0.23 | 0 | 0 | 800-762 | RTS 22/ I | RTS 22/ I | 0 | 0 |  | Práce |  |  |  | POL1_
SPU
195 | 763615231R00 | Montáž obložení stropů, z desek tl. nad 18 mm, na sraz, šroubováním | m2 | 23.9866 |  | 0 |  | 0 |  | 0 | 21 | 0 | 0.00074 | 0.02 | 0 | 0 | 800-763 | RTS 22/ I | RTS 22/ I | 0.37 | 8.88 |  | Práce |  |  |  | POL1_
|  | vč. dodávky a montáže spojovacího materiálu | [24 empty] | SPI
|  | skladba P3 : | [24 empty] | VV | 0
|  | podhled : 5,125*4,45 |  | 22.8062 | [22 empty] | VV | 0
|  | 0,29*4,07 |  | 1.1803 | [22 empty] | VV | 0
SPU
196 | 605152001R | Hranolek dřevina: SM; stavební; tl. do 100 mm; šířka do 100 mm; délka 1 000 až 4 000 mm; průřez do 100 cm2 | m3 | 7.7802 |  | 0 |  | 0 |  | 0 | 21 | 0 | 0.55 | 4.28 | 0 | 0 | SPCM | RTS 22/ I | RTS 22/ I | 0 | 0 |  | Specifikace |  |  |  | POL3_
|  | pomocné kotvení pro OSB - ocelové stěny : | [24 empty] | VV | 0
|  | Mezi ocelové sloupy a ztužidla obvodových stěn : | [24 empty] | VV | 0
|  | budou vloženy dřevěné paždíky průřezu 100x100mm : | [24 empty] | VV | 0
|  | 0,017m3 dřeva na m2 stěny : | [24 empty] | VV | 0
|  | Skladba STĚNA S2 : | [24 empty] | VV | 0
|  | deska OBS z vnější strany tl. 20mm : 457,659*0,017 |  | 7.7802 | [22 empty] | VV | 0
SPU
197 | 60725017R | deska dřevoštěpková třívrstvá pro prostředí vlhké; strana nebroušená; hrana rovná; tl = 25,0 mm | m2 | 26.3852 |  | 0 |  | 0 |  | 0 | 21 | 0 | 0.0148 | 0.39 | 0 | 0 | SPCM | RTS 22/ I | RTS 22/ I | 0 | 0 |  | Specifikace |  |  |  | POL3_
|  | skladba P3 : | [24 empty] | VV | 0
|  | podhled : 23,98655*1,1 |  | 26.3852 | [22 empty] | VV | 0
SPU
198 | 60725033R | deska dřevoštěpková třívrstvá pro prostředí vlhké; strana nebroušená; hrana rovná; tl = 15,0 mm | m2 | 271.9873 |  | 0 |  | 0 |  | 0 | 21 | 0 | 0.00825 | 2.24 | 0 | 0 | SPCM | RTS 22/ I | RTS 22/ I | 0 | 0 |  | Specifikace |  |  |  | POL3_
|  | Skladba Stěna S2 : | [24 empty] | VV | 0
|  | Vnitřní obklad - OSB tl. 15mm : 259,0355*1,05 |  | 271.9873 | [22 empty] | VV | 0
SPU
199 | 60725034R | deska dřevoštěpková třívrstvá pro prostředí vlhké; strana nebroušená; hrana rovná; tl = 18,0 mm | m2 | 480.5419 |  | 0 |  | 0 |  | 0 | 21 | 0 | 0.0099 | 4.76 | 0 | 0 | SPCM | RTS 22/ I | RTS 22/ I | 0 | 0 |  | Specifikace |  |  |  | POL3_
|  | Skladba STĚNA S2 : | [24 empty] | VV | 0
|  | deska OBS z vnější strany tl. 20mm : 457,659*1,05 |  | 480.5419 | [22 empty] | VV | 0
SPU
200 | 998762103R00 | Přesun hmot pro konstrukce tesařské v objektech výšky do 24 m | t | 12.319 |  | 0 |  | 0 |  | 0 | 21 | 0 | 0 | 0 | 0 | 0 | 800-762 | RTS 22/ I | RTS 22/ I | 1.863 | 22.95 |  | Přesun hmot |  |  |  | POL7_
|  | 50 m vodorovně | [24 empty] | SPI
SPU
Díl: | 764 | Konstrukce klempířské |  |  |  | 0 |  | 0 |  | 0 |  | 0 |  | 0.21 |  | 0 |  |  |  |  | 23.66 | [5 empty] | DIL
201 | 764819211R00 | Odpadní trouby kruhové, průměr 80 mm, z lakovaného pozinkovaného plechu, , dodávka a montáž | m | 5.5 |  | 0 |  | 0 |  | 0 | 21 | 0 | 0.00161 | 0.01 | 0 | 0 | 800-764 | RTS 22/ I | RTS 22/ I | 0.219 | 1.2 |  | Práce |  |  |  | POL1_1
|  | 04K : 5,5 |  | 5.5 | [22 empty] | VV | 0
SPU
202 | 764815211R00 | Žlaby podokapní půlkruhové, z lakovaného pozinkovaného plechu, rš 250 mm, dodávka a montáž | m | 4.2 |  | 0 |  | 0 |  | 0 | 21 | 0 | 0.00184 | 0.01 | 0 | 0 | 800-764 | RTS 22/ I | RTS 22/ I | 0.264 | 1.11 |  | Práce |  |  |  | POL1_7
|  | včetně háků, čel, rohů, rovných hrdel a dilatací | [24 empty] | SPI
|  | 03K : 4,2 |  | 4.2 | [22 empty] | VV | 0
SPU
203 | 764816131R00 | Oplechování parapetů včetně rohů, lepené lepidlem, z lakovaného pozinkovaného plechu, rš 305 mm, dodávka a montáž | m | 52 |  | 0 |  | 0 |  | 0 | 21 | 0 | 0.00242 | 0.13 | 0 | 0 | 800-764 | RTS 22/ I | RTS 22/ I | 0.29 | 15.08 |  | Práce |  |  |  | POL1_1
|  | včetně rohů | [24 empty] | SPI
|  | 01K : 52 |  | 52 | [22 empty] | VV | 0
SPU
204 | 764814537.1 | Závětrná lišta z lakovaného Pz plechu, rš 650 mm | m | 10 |  | 0 |  | 0 |  | 0 | 21 | 0 | 0.00153 | 0.02 | 0 | 0 |  | Vlastní | Indiv | 0.24 | 2.4 |  | Práce |  |  |  | POL1_1
|  | 05K : 10 |  | 10 | [22 empty] | VV | 0
SPU
205 | 764816144.1 | Oplechování parapetů, lakovaný Pz plech, rš 450 mm | m | 9.6 |  | 0 |  | 0 |  | 0 | 21 | 0 | 0.00434 | 0.04 | 0 | 0 |  | Vlastní | Indiv | 0.3 | 2.88 |  | Práce |  |  |  | POL1_1
|  | 02K : 9,6 |  | 9.6 | [22 empty] | VV | 0
SPU
206 | 998764103R00 | Přesun hmot pro konstrukce klempířské v objektech výšky do 24 m | t | 0.19939 |  | 0 |  | 0 |  | 0 | 21 | 0 | 0 | 0 | 0 | 0 | 800-764 | RTS 22/ I | RTS 22/ I | 4.947 | 0.99 |  | Přesun hmot |  |  |  | POL7_
|  | 50 m vodorovně | [24 empty] | SPI
SPU
Díl: | 766 | Konstrukce truhlářské |  |  |  | 0 |  | 0 |  | 0 |  | 0 |  | 1.99 |  | 0 |  |  |  |  | 120.74 | [5 empty] | DIL
207 | 766414143R00 | Montáž obložení stěn, sloupů a pilířů o ploše do 5 m2, panely obkladovými, z aglomerovaných desek, velikosti přes 1,5 m2 | m2 | 103.2 |  | 0 |  | 0 |  | 0 | 21 | 0 | 0.00018 | 0.02 | 0 | 0 | 800-766 | RTS 22/ I | RTS 22/ I | 0.53 | 54.7 |  | Práce |  |  |  | POL1_
|  | Cementovláknitá deska (kvalitativně dle CEMBONIT), tl. 8mm. | [24 empty] | POP
|  | Montováno nerez. vruty se zápustnou hlavou na podkladní dřevěné latě (20*100mm). | [24 empty] | POP
|  | Shora obklad zakončen lakovanou dubovou "L" lištou 40*30mm. | [24 empty] | POP
|  | Spodní hrana desek 50mm nad podlahou nebo nad hranou schodišťových stupňů. | [24 empty] | POP
POP
|  | Odstín desek bude vybrán architektem. | [24 empty] | POP
POP
|  | Včetně našroubování soklu. | [24 empty] | POP
|  | 27/T : | [24 empty] | VV | 0
|  | do výšky 1,2 m : 1,2*152 |  | 182.4 | [22 empty] | VV | 0
|  | jídelna : -1,2*66 |  | -79.2 | [22 empty] | VV | 0
SPU
208 | 766417111R00 | Montáž obložení stěn, sloupů a pilířů doplňkové konstrukce podkladový rošt pod obložení stěn | m | 348 |  | 0 |  | 0 |  | 0 | 21 | 0 | 0.00018 | 0.06 | 0 | 0 | 800-766 | RTS 22/ I | RTS 22/ I | 0.17 | 59.16 |  | Práce |  |  |  | POL1_
|  | 27/T : | [24 empty] | VV | 0
|  | do výšky 1,2 m, po 30cm, dl. 152 bm : 1,2*510 |  | 612 | [22 empty] | VV | 0
|  | jídelna : -(1,2*220) |  | -264 | [22 empty] | VV | 0
SPU
209 | 766699733R00 | Ostatní montáž překrytí spár lištou, z tvrdého dřeva, profilové | m | 86 |  | 0 |  | 0 |  | 0 | 21 | 0 | 0.00016 | 0.01 | 0 | 0 | 800-766 | RTS 22/ I | RTS 22/ I | 0.08 | 6.88 |  | Práce |  |  |  | POL1_
|  | 27/T : 152-66 |  | 86 | [22 empty] | VV | 0
SPU
210 | 766- 1 | 01T - dveře dvoukřídlé 1500/2200, provedení dle PD, D+M | kus | 1 |  | 0 |  | 0 |  | 0 | 21 | 0 | 0.08 | 0.08 | 0 | 0 |  | Vlastní | Indiv | 0 | 0 |  | Práce |  |  |  | POL1_1
SPU
211 | 766- 2 | 02T - dveře dvoukřídlé 1500/2200, provedení dle PD, D+M | kus | 2 |  | 0 |  | 0 |  | 0 | 21 | 0 | 0.09 | 0.18 | 0 | 0 |  | Vlastní | Indiv | 0 | 0 |  | Práce |  |  |  | POL1_1
SPU
212 | 766- 3 | 03T - dveřní křídlo 900/2200, provedení dle PD, D+M | kus | 1 |  | 0 |  | 0 |  | 0 | 21 | 0 | 0.03 | 0.03 | 0 | 0 |  | Vlastní | Indiv | 0 | 0 |  | Práce |  |  |  | POL1_1
SPU
213 | 766- 4 | 04T - dveřní křídlo 900/2200, provedení dle PD, D+M | kus | 1 |  | 0 |  | 0 |  | 0 | 21 | 0 | 0.02 | 0.02 | 0 | 0 |  | Vlastní | Indiv | 0 | 0 |  | Práce |  |  |  | POL1_1
SPU
214 | 766- 5 | 05T - dveřní křídlo 900/2200, provedení dle PD, D+M | kus | 1 |  | 0 |  | 0 |  | 0 | 21 | 0 | 0 | 0 | 0 | 0 |  | Vlastní | Indiv | 0 | 0 |  | Práce |  |  |  | POL1_1
SPU
215 | 766- 6 | 06T - dveřní křídlo 900/1970, provedení dle PD, D+M | kus | 1 |  | 0 |  | 0 |  | 0 | 21 | 0 | 0.02 | 0.02 | 0 | 0 |  | Vlastní | Indiv | 0 | 0 |  | Práce |  |  |  | POL1_1
SPU
216 | 766- 7 | 07T - dveřní křídlo 900/1970, provedení dle PD, D+M | kus | 1 |  | 0 |  | 0 |  | 0 | 21 | 0 | 0.02 | 0.02 | 0 | 0 |  | Vlastní | Indiv | 0 | 0 |  | Práce |  |  |  | POL1_1
SPU
217 | 766- 8 | 08T - dveřní křídlo 900/1970, provedení dle PD, D+M | kus | 1 |  | 0 |  | 0 |  | 0 | 21 | 0 | 0.02 | 0.02 | 0 | 0 |  | Vlastní | Indiv | 0 | 0 |  | Práce |  |  |  | POL1_1
SPU
218 | 766- 9 | 09T - dveřní křídlo 800/1900, provedení dle PD, D+M | kus | 1 |  | 0 |  | 0 |  | 0 | 21 | 0 | 0.02 | 0.02 | 0 | 0 |  | Vlastní | Indiv | 0 | 0 |  | Práce |  |  |  | POL1_1
SPU
219 | 766-10 | 10T - dveřní křídlo 900/1970, provedení dle PD, D+M | kus | 1 |  | 0 |  | 0 |  | 0 | 21 | 0 | 0.02 | 0.02 | 0 | 0 |  | Vlastní | Indiv | 0 | 0 |  | Práce |  |  |  | POL1_1
SPU
220 | 766-11 | 11T - dveřní křídlo 900/1970, provedení dle PD, D+M | kus | 1 |  | 0 |  | 0 |  | 0 | 21 | 0 | 0.02 | 0.02 | 0 | 0 |  | Vlastní | Indiv | 0 | 0 |  | Práce |  |  |  | POL1_1
SPU
221 | 766-12 | 12T - dveřní křídlo 900/2200, provedení dle PD, D+M | kus | 2 |  | 0 |  | 0 |  | 0 | 21 | 0 | 0.02 | 0.04 | 0 | 0 |  | Vlastní | Indiv | 0 | 0 |  | Práce |  |  |  | POL1_1
SPU
222 | 766-13 | 13T - dveřní křídlo 900/2200, provedení dle PD, D+M | kus | 1 |  | 0 |  | 0 |  | 0 | 21 | 0 | 0.02 | 0.02 | 0 | 0 |  | Vlastní | Indiv | 0 | 0 |  | Práce |  |  |  | POL1_1
SPU
223 | 766-14 | 14T - dveřní křídlo 900/2200, provedení dle PD, D+M | kus | 2 |  | 0 |  | 0 |  | 0 | 21 | 0 | 0.02 | 0.04 | 0 | 0 |  | Vlastní | Indiv | 0 | 0 |  | Práce |  |  |  | POL1_1
SPU
224 | 766-15 | 15T - dveřní křídlo 900/2200, provedení dle PD, D+M | kus | 1 |  | 0 |  | 0 |  | 0 | 21 | 0 | 0.02 | 0.02 | 0 | 0 |  | Vlastní | Indiv | 0 | 0 |  | Práce |  |  |  | POL1_1
SPU
225 | 766-16 | 16T - dveřní křídlo 800/2200, provedení dle PD, D+M | kus | 2 |  | 0 |  | 0 |  | 0 | 21 | 0 | 0 | 0 | 0 | 0 |  | Vlastní | Indiv | 0 | 0 |  | Práce |  |  |  | POL1_1
SPU
226 | 766-17 | 17T - dveřní křídlo 800/2200, provedení dle PD, D+M | kus | 2 |  | 0 |  | 0 |  | 0 | 21 | 0 | 0.02 | 0.04 | 0 | 0 |  | Vlastní | Indiv | 0 | 0 |  | Práce |  |  |  | POL1_1
SPU
227 | 766-18 | 18T - dveřní křídlo 800/2200, provedení dle PD, D+M | kus | 1 |  | 0 |  | 0 |  | 0 | 21 | 0 | 0.02 | 0.02 | 0 | 0 |  | Vlastní | Indiv | 0 | 0 |  | Práce |  |  |  | POL1_1
SPU
228 | 766-19 | 19T - okenní parapet vnitřní 1150x280, provedení dle PD, D+M | kus | 10 |  | 0 |  | 0 |  | 0 | 21 | 0 | 0 | 0 | 0 | 0 |  | Vlastní | Indiv | 0 | 0 |  | Práce |  |  |  | POL1_1
SPU
229 | 766-20 | 20T - okenní parapet vnitřní 1150x380, provedení dle PD, D+M | kus | 1 |  | 0 |  | 0 |  | 0 | 21 | 0 | 0 | 0 | 0 | 0 |  | Vlastní | Indiv | 0 | 0 |  | Práce |  |  |  | POL1_1
SPU
230 | 766-21 | 21T - okenní parapet vnitřní 5725x280, provedení dle PD, D+M | kus | 1 |  | 0 |  | 0 |  | 0 | 21 | 0 | 0 | 0 | 0 | 0 |  | Vlastní | Indiv | 0 | 0 |  | Práce |  |  |  | POL1_1
SPU
231 | 766-22 | 22T - okenní parapet vnitřní 1000x520, provedení dle PD, D+M | kus | 1 |  | 0 |  | 0 |  | 0 | 21 | 0 | 0 | 0 | 0 | 0 |  | Vlastní | Indiv | 0 | 0 |  | Práce |  |  |  | POL1_1
SPU
232 | 766-23 | 23T - okenní parapet vnitřní 3970x520, provedení dle PD, D+M | kus | 1 |  | 0 |  | 0 |  | 0 | 21 | 0 | 0 | 0 | 0 | 0 |  | Vlastní | Indiv | 0 | 0 |  | Práce |  |  |  | POL1_1
SPU
233 | 766-24 | 24T - okenní parapet vnitřní 1650x300, provedení dle PD, D+M | kus | 1 |  | 0 |  | 0 |  | 0 | 21 | 0 | 0 | 0 | 0 | 0 |  | Vlastní | Indiv | 0 | 0 |  | Práce |  |  |  | POL1_1
SPU
234 | 766-25 | 25T - okenní parapet vnitřní 1805x280, provedení dle PD, D+M | kus | 2 |  | 0 |  | 0 |  | 0 | 21 | 0 | 0 | 0 | 0 | 0 |  | Vlastní | Indiv | 0 | 0 |  | Práce |  |  |  | POL1_1
SPU
235 | 766-26 | 26T - obklad za umyvadlem 1000x3000, provedení dle PD, D+M | kus | 5 |  | 0 |  | 0 |  | 0 | 21 | 0 | 0.03 | 0.15 | 0 | 0 |  | Vlastní | Indiv | 0 | 0 |  | Práce |  |  |  | POL1_1
SPU
236 | 766-27 | 27T - obklad stěny do výšky 1200 mm - POUZE DODÁVKA, provedení dle PD | m | 111.456 |  | 0 |  | 0 |  | 0 | 21 | 0 | 0.01 | 1.11 | 0 | 0 |  | Vlastní | Indiv | 0 | 0 |  | Práce |  |  |  | POL1_1
|  | P08 - VIZ. P8, D.1.1-AI 14 : | [24 empty] | VV | 0
|  | BARVA DLE PD : 1,2*(152-66)*1,08 |  | 111.456 | [22 empty] | VV | 0
SPU
237 | 61413717R.X01 | Lišta profil 43 dub 40x 30 mm, dl. 1 m | m | 86 |  | 0 |  | 0 |  | 0 | 21 | 0 | 0.0003 | 0.03 | 0 | 0 |  | Vlastní | RTS 22/ I | 0 | 0 |  | Specifikace |  |  |  | POL3_
SPU
Díl: | 767 | Konstrukce zámečnické |  |  |  | 0 |  | 0 |  | 0 |  | 0 |  | 1.98 |  | 0 |  |  |  |  | 0 | [5 empty] | DIL
238 | 767- 1 | 01Z - zárubeň ocelová 1500/2200 s nadsvětlíkem, provedení dle PD, D+M | kus | 1 |  | 0 |  | 0 |  | 0 | 21 | 0 | 0.015 | 0.02 | 0 | 0 |  | Vlastní | Indiv | 0 | 0 |  | Práce |  |  |  | POL1_1
SPU
239 | 767- 2 | 02Z - zárubeň ocelová 1500/2200 s nadsvětlíkem, provedení dle PD, D+M | kus | 2 |  | 0 |  | 0 |  | 0 | 21 | 0 | 0.015 | 0.03 | 0 | 0 |  | Vlastní | Indiv | 0 | 0 |  | Práce |  |  |  | POL1_1
SPU
240 | 767- 3 | 03Z - zárubeň ocelová 900/2200 s nadsvětlíkem, provedení dle PD, D+M | kus | 1 |  | 0 |  | 0 |  | 0 | 21 | 0 | 0.01 | 0.01 | 0 | 0 |  | Vlastní | Indiv | 0 | 0 |  | Práce |  |  |  | POL1_1
SPU
241 | 767- 4 | 04Z - zárubeň ocelová 900/2200 s nadsvětlíkem, provedení dle PD, D+M | kus | 1 |  | 0 |  | 0 |  | 0 | 21 | 0 | 0.01 | 0.01 | 0 | 0 |  | Vlastní | Indiv | 0 | 0 |  | Práce |  |  |  | POL1_1
SPU
242 | 767- 5 | 05Z - zárubeň ocelová 900/2200 s nadsvětlíkem, provedení dle PD, D+M | kus | 1 |  | 0 |  | 0 |  | 0 | 21 | 0 | 0.01 | 0.01 | 0 | 0 |  | Vlastní | Indiv | 0 | 0 |  | Práce |  |  |  | POL1_1
SPU
243 | 767- 6 | 06Z - zárubeň ocelová 900/1970, provedení dle PD, D+M | kus | 1 |  | 0 |  | 0 |  | 0 | 21 | 0 | 0.015 | 0.02 | 0 | 0 |  | Vlastní | Indiv | 0 | 0 |  | Práce |  |  |  | POL1_1
SPU
244 | 767- 7 | 07Z - zárubeň ocelová 900/1970, provedení dle PD, D+M | kus | 2 |  | 0 |  | 0 |  | 0 | 21 | 0 | 0.015 | 0.03 | 0 | 0 |  | Vlastní | Indiv | 0 | 0 |  | Práce |  |  |  | POL1_1
SPU
245 | 767- 8 | 08Z - zárubeň ocelová 800/1900, provedení dle PD, D+M | kus | 1 |  | 0 |  | 0 |  | 0 | 21 | 0 | 0.015 | 0.02 | 0 | 0 |  | Vlastní | Indiv | 0 | 0 |  | Práce |  |  |  | POL1_1
SPU
246 | 767- 9 | 09Z - zárubeň ocelová 900/1970, provedení dle PD, D+M | kus | 2 |  | 0 |  | 0 |  | 0 | 21 | 0 | 0.016 | 0.03 | 0 | 0 |  | Vlastní | Indiv | 0 | 0 |  | Práce |  |  |  | POL1_1
SPU
247 | 767-10 | 10Z - zárubeň ocelová 900/2200 s nadsvětlíkem, provedení dle PD, D+M | kus | 2 |  | 0 |  | 0 |  | 0 | 21 | 0 | 0.015 | 0.03 | 0 | 0 |  | Vlastní | Indiv | 0 | 0 |  | Práce |  |  |  | POL1_1
SPU
248 | 767-11 | 11Z - zárubeň ocelová 900/2200 s nadsvětlíkem, provedení dle PD, D+M | kus | 1 |  | 0 |  | 0 |  | 0 | 21 | 0 | 0.015 | 0.02 | 0 | 0 |  | Vlastní | Indiv | 0 | 0 |  | Práce |  |  |  | POL1_1
SPU
249 | 767-12 | 12Z - zárubeň ocelová 900x2200 s nadsvětlíkem, provedení dle PD, D+M | kus | 2 |  | 0 |  | 0 |  | 0 | 21 | 0 | 0.015 | 0.03 | 0 | 0 |  | Vlastní | Indiv | 0 | 0 |  | Práce |  |  |  | POL1_1
SPU
250 | 767-13 | 13Z - zárubeň ocelová 900x2200 s nadsvětlíkem, provedení dle PD, D+M | kus | 1 |  | 0 |  | 0 |  | 0 | 21 | 0 | 0.015 | 0.02 | 0 | 0 |  | Vlastní | Indiv | 0 | 0 |  | Práce |  |  |  | POL1_1
SPU
251 | 767-14 | 14Z - zárubeň ocelová 800x2200 s nadsvětlíkem, provedení dle PD, D+M | kus | 1 |  | 0 |  | 0 |  | 0 | 21 | 0 | 0.015 | 0.02 | 0 | 0 |  | Vlastní | Indiv | 0 | 0 |  | Práce |  |  |  | POL1_1
SPU
252 | 767-15 | 15Z - zárubeň ocelová 800x2200 s nadsvětlíkem, provedení dle PD, D+M | kus | 1 |  | 0 |  | 0 |  | 0 | 21 | 0 | 0.015 | 0.02 | 0 | 0 |  | Vlastní | Indiv | 0 | 0 |  | Práce |  |  |  | POL1_1
SPU
253 | 767-16 | 16Z - zárubeň ocelová 800x2200 s nadsvětlíkem, provedení dle PD, D+M | kus | 1 |  | 0 |  | 0 |  | 0 | 21 | 0 | 0.015 | 0.02 | 0 | 0 |  | Vlastní | Indiv | 0 | 0 |  | Práce |  |  |  | POL1_1
SPU
254 | 767-17 | 17Z - zárubeň ocelová 800x2200 s nadsvětlíkem, provedení dle PD, D+M | kus | 2 |  | 0 |  | 0 |  | 0 | 21 | 0 | 0.015 | 0.03 | 0 | 0 |  | Vlastní | Indiv | 0 | 0 |  | Práce |  |  |  | POL1_1
SPU
255 | 767-18 | 18Z - žebřík s ochranným košem, provedení dle PD, D+M | kus | 1 |  | 0 |  | 0 |  | 0 | 21 | 0 | 0.2 | 0.2 | 0 | 0 |  | Vlastní | Indiv | 0 | 0 |  | Práce |  |  |  | POL1_1
SPU
256 | 767-19 | 19Z - madlo zábradlí schodiště, provedení dle PD, D+M | m | 52 |  | 0 |  | 0 |  | 0 | 21 | 0 | 0.005 | 0.26 | 0 | 0 |  | Vlastní | Indiv | 0 | 0 |  | Práce |  |  |  | POL1_1
SPU
257 | 767-20 | 20Z - zábradlí na terase nerez, provedení dle PD, D+M | m | 4 |  | 0 |  | 0 |  | 0 | 21 | 0 | 0.08 | 0.32 | 0 | 0 |  | Vlastní | Indiv | 0 | 0 |  | Práce |  |  |  | POL1_1
SPU
258 | 767-21 | 21Z - zábradlí venkovní rampy, poznik, provedení dle PD, D+M | m | 12 |  | 0 |  | 0 |  | 0 | 21 | 0 | 0.05 | 0.6 | 0 | 0 |  | Vlastní | Indiv | 0 | 0 |  | Práce |  |  |  | POL1_1
SPU
259 | 767-22 | 01S - venkovní horizontální žaluize 5940/2650, provedení dle PD, D+M | kus | 1 |  | 0 |  | 0 |  | 0 | 21 | 0 | 0.05 | 0.05 | 0 | 0 |  | Vlastní | Indiv | 0 | 0 |  | Práce |  |  |  | POL1_1
|  | DLE VYJÁDŘENÍ GP BUDE ROLETA ROZDĚLENA NA DVA VELIKOSTNĚ ODPOVÍDAJÍCÍ KUSY | [24 empty] | POP
SPU
260 | 767-23 | 02S - venkovní horizontální žaluize 5750/2650, provedení dle PD, D+M | kus | 4 |  | 0 |  | 0 |  | 0 | 21 | 0 | 0.045 | 0.18 | 0 | 0 |  | Vlastní | Indiv | 0 | 0 |  | Práce |  |  |  | POL1_1
|  | DLE VYJÁDŘENÍ GP BUDE ROLETA ROZDĚLENA NA 2 VELIKOSTNĚ ODPOVÍDAJÍCÍ KUSY | [24 empty] | POP
SPU
261 | 767-24 | 03S - venkovní horizontální žaluize 1140x2650, provedení dle PD, D+M | kus | 10 |  | 0 |  | 0 |  | 0 | 21 | 0 | 0 | 0 | 0 | 0 |  | Vlastní | Indiv | 0 | 0 |  | Práce |  |  |  | POL1_1
SPU
262 | 767-26 | 05S - záchytný systém střechy, provedení dle PD, D+M | kpl | 1 |  | 0 |  | 0 |  | 0 | 21 | 0 | 0 | 0 | 0 | 0 |  | Vlastní | Indiv | 0 | 0 |  | Práce |  |  |  | POL1_1
|  | KOTVÍCÍ ZAŘÍZENÍ TYPU A/C, DÉLKA 600mm průběžný 3 | [24 empty] | POP
POP
|  | KOTVÍCÍ ZAŘÍZENÍ TYPU A/C, DÉLKA 600mm-koncový 6 | [24 empty] | POP
POP
|  | KOTVÍCÍ ZAŘÍZENÍ TYPU A/C, DÉLKA 600mm-průběžný se ztužující trubkou 5 | [24 empty] | POP
POP
|  | KOTVÍCÍ ZAŘÍZENÍ TYPU A/C, DÉLKA 800mm 2 | [24 empty] | POP
POP
|  | Nerezové lano 7mm 79 | [24 empty] | POP
POP
|  | Sada OOPP doporučeny 2 sady 0 | [24 empty] | POP
POP
|  | Technický dozor a výchozí prohlídka 1 | [24 empty] | POP
POP
|  | montáž 1 | [24 empty] | POP
SPU
263 | 767-27 | 06S - nástěnné madlo tvar L 600/700, provedení dle PD, D+M | kus | 2 |  | 0 |  | 0 |  | 0 | 21 | 0 | 0 | 0 | 0 | 0 |  | Vlastní | Indiv | 0 | 0 |  | Práce |  |  |  | POL1_1
SPU
264 | 767-28 | 07S - madlo nástěnné, sklopné, dl. 800, provedení dle PD, D+M | kus | 2 |  | 0 |  | 0 |  | 0 | 21 | 0 | 0 | 0 | 0 | 0 |  | Vlastní | Indiv | 0 | 0 |  | Práce |  |  |  | POL1_1
SPU
Díl: | 771 | Podlahy z dlaždic a obklady |  |  |  | 0 |  | 0 |  | 0 |  | 0 |  | 1.57 |  | 0 |  |  |  |  | 98.94 | [5 empty] | DIL
265 | 711212005R00 | Izolace proti vodě stěrka hydroizolační bitumenová, proti zemní vlhkosti, včetně penetrace | m2 | 40.15 |  | 0 |  | 0 |  | 0 | 21 | 0 | 0.00323 | 0.13 | 0 | 0 | 800-711 | RTS 22/ I | RTS 22/ I | 0.48 | 19.27 |  | Práce |  |  |  | POL1_
|  | dvouvrstvá | [24 empty] | POP
|  | P8 : | [24 empty] | VV | 0
|  | 1.NP - m.č. 1.17 : 5,75 |  | 5.75 | [22 empty] | VV | 0
|  | P1 : | [24 empty] | VV | 0
|  | 3.NP - m.č. 3.03 - 3.07 : 4,84+9,42+4,63+4,84+10,67 |  | 34.4 | [22 empty] | VV | 0
SPU
266 | 711212601R00 | Izolace proti vodě doplňky těsnicí pás š.120 mm do spoje podlaha-stěna | m | 53.08 |  | 0 |  | 0 |  | 0 | 21 | 0 | 0.00032 | 0.02 | 0 | 0 | 800-711 | RTS 22/ I | RTS 22/ I | 0.11 | 5.84 |  | Práce |  |  |  | POL1_
SPU
267 | 711212611R00 | Izolace proti vodě doplňky těsnicí pás šířky 120 mm do svislých koutů | m | 10 |  | 0 |  | 0 |  | 0 | 21 | 0 | 0.00032 | 0 | 0 | 0 | 800-711 | RTS 22/ I | RTS 22/ I | 0.14 | 1.4 |  | Práce |  |  |  | POL1_
SPU
268 | 771101210R00 | Příprava podkladu pod dlažby penetrace podkladu pod dlažby | m2 | 40.15 |  | 0 |  | 0 |  | 0 | 21 | 0 | 0.00021 | 0.01 | 0 | 0 | 800-771 | RTS 22/ I | RTS 22/ I | 0.05 | 2.01 |  | Práce |  |  |  | POL1_
|  | P8 : | [24 empty] | VV | 0
|  | 1.NP - m.č. 1.17 : 5,75 |  | 5.75 | [22 empty] | VV | 0
|  | P1 : | [24 empty] | VV | 0
|  | 3.NP - m.č. 3.03 - 3.07 : 4,84+9,42+4,63+4,84+10,67 |  | 34.4 | [22 empty] | VV | 0
SPU
269 | 771541922R00 | Opravy podlah z obkladaček hutných a polohutných glazovaných, velikosti 300 x 200 mm | kus | 16 |  | 0 |  | 0 |  | 0 | 21 | 0 | 0.00409 | 0.07 | 0 | 0 | 800-771 | RTS 22/ I | RTS 22/ I | 0.21 | 3.36 |  | Práce |  |  |  | POL1_
|  | Začátek provozního součtu | [24 empty] | VV
|  | 1.08 : (0,6*1,35)/(0,3*0,2)*1,15 |  | 15.525 | [22 empty] | VV | 2
|  | Konec provozního součtu | [24 empty] | VV
|  | 16 |  | 16 | [22 empty] | VV | 0
SPU
270 | 771575118R00 | Montáž podlah z dlaždic keramických 600 x 600 mm, režných nebo glazovaných, hladkých, kladených do flexibilního tmele | m2 | 40.15 |  | 0 |  | 0 |  | 0 | 21 | 0 | 0.00693 | 0.28 | 0 | 0 | 800-771 | RTS 22/ I | RTS 22/ I | 1.35 | 54.2 |  | Práce |  |  |  | POL1_
|  | P8 : | [24 empty] | VV | 0
|  | 1.NP - m.č. 1.17 : 5,75 |  | 5.75 | [22 empty] | VV | 0
|  | P1 : | [24 empty] | VV | 0
|  | 3.NP - m.č. 3.03 - 3.07 : 4,84+9,42+4,63+4,84+10,67 |  | 34.4 | [22 empty] | VV | 0
SPU
271 | 771578011R00 | Zvláštní úpravy spár spára podlaha-stěna silikonem | m | 53.08 |  | 0 |  | 0 |  | 0 | 21 | 0 | 4e-05 | 0 | 0 | 0 | 800-771 | RTS 22/ I | RTS 22/ I | 0.07 | 3.72 |  | Práce |  |  |  | POL1_
|  | vč. dodávky a montáže silikonu. | [24 empty] | POP
|  | M.Č. : | [24 empty] | VV | 0
|  | 1.17 : 10,3-1,06 |  | 9.24 | [22 empty] | VV | 0
|  | 3.03 : 8,69-0,9*2 |  | 6.89 | [22 empty] | VV | 0
|  | 3.04 : 11,98-0,9 |  | 11.08 | [22 empty] | VV | 0
|  | 3.05 : 8,4-1,0 |  | 7.4 | [22 empty] | VV | 0
|  | 3.06 : 8,69-0,9*2 |  | 6.89 | [22 empty] | VV | 0
|  | 3.07 : 12,48-0,9 |  | 11.58 | [22 empty] | VV | 0
SPU
272 | 771579791R00 | Příplatky k položkám montáže podlah keramických příplatek za plochu podlah keramických do 5 m2 jednotlivě | m2 | 14.31 |  | 0 |  | 0 |  | 0 | 21 | 0 | 0 | 0 | 0 | 0 | 800-771 | RTS 22/ I | RTS 22/ I | 0.03 | 0.43 |  | Práce |  |  |  | POL1_
|  | P1 : | [24 empty] | VV | 0
|  | 3.NP - m.č. 3.03 - 3.07 : 4,84+4,63+4,84 |  | 14.31 | [22 empty] | VV | 0
SPU
273 | 771579792R00 | Příplatky k položkám montáže podlah keramických příplatek za podlahy keramické v omezeném prostoru | m2 | 40.15 |  | 0 |  | 0 |  | 0 | 21 | 0 | 0 | 0 | 0 | 0 | 800-771 | RTS 22/ I | RTS 22/ I | 0.166 | 6.66 |  | Práce |  |  |  | POL1_
SPU
274 | 771579793R00 | Příplatky k položkám montáže podlah keramických příplatek za spárovací hmotu - plošně | m2 | 10.15 |  | 0 |  | 0 |  | 0 | 21 | 0 | 0.0012 | 0.01 | 0 | 0 | 800-771 | RTS 22/ I | RTS 22/ I | 0 | 0 |  | Práce |  |  |  | POL1_
SPU
275 | 771-P5 | P5 DLAŽBA - TOALETY, 600x600mm, BARVA:ŠEDÁ | m2 | 44.165 |  | 0 |  | 0 |  | 0 | 21 | 0 | 0.0238 | 1.05 | 0 | 0 |  | Vlastní | Indiv | 0 | 0 |  | Specifikace |  |  |  | POL3_
|  | DLAŽBA TMAVĚ ŠEDÁ BETONOVÝ DESIGN | [24 empty] | POP
|  | MODULOVÝ ROZMĚR: 60x60 mm | [24 empty] | POP
|  | REKTIFIKOVANÁ DLAŽBA | [24 empty] | POP
|  | BARVA: ŠEDÁ | [24 empty] | POP
|  | POVRH: MAT | [24 empty] | POP
|  | TLOUŠŤKA: 8 mm | [24 empty] | POP
|  | SPÁROVAČKA: ŠEDÁ | [24 empty] | POP
POP
|  | - PROTISKLUZ DLE URČENÍ MÍSTNOSTI | [24 empty] | POP
|  | Začátek provozního součtu | [24 empty] | VV
|  | M.Č. : | [24 empty] | VV | 2
|  | 1.17 : 5,75 |  | 5.75 | [22 empty] | VV | 2
|  | 3.03 : 4,84 |  | 4.84 | [22 empty] | VV | 2
|  | 3.04 : 9,42 |  | 9.42 | [22 empty] | VV | 2
|  | 3.05 : 4,63 |  | 4.63 | [22 empty] | VV | 2
|  | 3.06 : 4,84 |  | 4.84 | [22 empty] | VV | 2
|  | 3.07 : 10,67 |  | 10.67 | [22 empty] | VV | 2
|  | Mezisoučet |  | 40.15 | [22 empty] | VV | 3
|  | Konec provozního součtu | [24 empty] | VV
|  | 40,15*1,1 |  | 44.165 | [22 empty] | VV | 0
SPU
276 | 998771103R00 | Přesun hmot pro podlahy z dlaždic v objektech výšky do 24 m | t | 1.5674 |  | 0 |  | 0 |  | 0 | 21 | 0 | 0 | 0 | 0 | 0 | 800-771 | RTS 22/ I | RTS 22/ I | 1.305 | 2.05 |  | Přesun hmot |  |  |  | POL7_
|  | 50 m vodorovně | [24 empty] | SPI
SPU
Díl: | 776 | Podlahy povlakové |  |  |  | 0 |  | 0 |  | 0 |  | 0 |  | 2.88 |  | 0 |  |  |  |  | 534.34 | [5 empty] | DIL
277 | 776101101R00 | Přípravné práce vysávání povlakových podlah průmyslovým vysavačem | m2 | 629.0775 |  | 0 |  | 0 |  | 0 | 21 | 0 | 0 | 0 | 0 | 0 | 800-775 | RTS 22/ I | RTS 22/ I | 0.02 | 12.58 |  | Práce |  |  |  | POL1_
|  | položky neobsahují žádný materiál | [24 empty] | SPI
|  | PODLAHA TYP P1 : | [24 empty] | VV | 0
|  | 1.NP - P4, P5, P6, P7 : | [24 empty] | VV | 0
|  | m.č. 1.01, 1.02, 1.11a, 1.11b, 1.22 : 9,49+10,17+10,17+15,24+5,74 |  | 50.81 | [22 empty] | VV | 0
|  | 2.NP - P2, P6 : | [24 empty] | VV | 0
|  | m.č. 2.01, 2.13, 2.14 : 28,53+27,66+5,31 |  | 61.5 | [22 empty] | VV | 0
|  | 3.NP - P2 : | [24 empty] | VV | 0
|  | m.č. 3.01, 3.02, : 31,00+36,89 |  | 67.89 | [22 empty] | VV | 0
|  | m.č. 3.10a, 3.10b, 3.12 : 17,37+5,54+19,99 |  | 42.9 | [22 empty] | VV | 0
|  | PODLAHA TYP P1 : | [24 empty] | VV | 0
|  | 2.NP - P6 : | [24 empty] | VV | 0
|  | m.č. 2.07 : 63,64 |  | 63.64 | [22 empty] | VV | 0
|  | PODLAHA TYP P4 : | [24 empty] | VV | 0
|  | 3.NP - P2 : | [24 empty] | VV | 0
|  | m.č. 3.09, 3.11, 3.13, 3.14 : 82,48+58,41+62,73+82,37 |  | 285.99 | [22 empty] | VV | 0
[27 empty] | VV | 0
|  | Skladpa P7 - schodiště : | [24 empty] | VV | 0
|  | 1.NP : 1,65*(0,15+0,3)*14 |  | 10.395 | [22 empty] | VV | 0
|  | 1,65*(0,15+0,3)*14 |  | 10.395 | [22 empty] | VV | 0
|  | 1,65*(0,15+0,3)*2 |  | 1.485 | [22 empty] | VV | 0
|  | 1,65*1,75*2 |  | 5.775 | [22 empty] | VV | 0
|  | 2.NP : 1,65*(0,165+0,29)*14 |  | 10.5105 | [22 empty] | VV | 0
|  | 1,65*(0,165+0,29)*14 |  | 10.5105 | [22 empty] | VV | 0
|  | 1,65*(0,165+0,29)*2 |  | 1.5015 | [22 empty] | VV | 0
|  | 1,65*1,75*2 |  | 5.775 | [22 empty] | VV | 0
SPU
278 | 776101115R00 | Přípravné práce vyrovnání podkladů samonivelační hmotou | m2 | 629.0775 |  | 0 |  | 0 |  | 0 | 21 | 0 | 0 | 0 | 0 | 0 | 800-775 | RTS 22/ I | RTS 22/ I | 0.15 | 94.36 |  | Práce |  |  |  | POL1_
|  | položky neobsahují žádný materiál | [24 empty] | SPI
|  | PODLAHA TYP P1 : | [24 empty] | VV | 0
|  | 1.NP - P4, P5, P6, P7 : | [24 empty] | VV | 0
|  | m.č. 1.01, 1.02, 1.11a, 1.11b, 1.22 : 9,49+10,17+10,17+15,24+5,74 |  | 50.81 | [22 empty] | VV | 0
|  | 2.NP - P2, P6 : | [24 empty] | VV | 0
|  | m.č. 2.01, 2.13, 2.14 : 28,53+27,66+5,31 |  | 61.5 | [22 empty] | VV | 0
|  | 3.NP - P2 : | [24 empty] | VV | 0
|  | m.č. 3.01, 3.02, : 31,00+36,89 |  | 67.89 | [22 empty] | VV | 0
|  | m.č. 3.10a, 3.10b, 3.12 : 17,37+5,54+19,99 |  | 42.9 | [22 empty] | VV | 0
|  | PODLAHA TYP P1 : | [24 empty] | VV | 0
|  | 2.NP - P6 : | [24 empty] | VV | 0
|  | m.č. 2.07 : 63,64 |  | 63.64 | [22 empty] | VV | 0
|  | PODLAHA TYP P4 : | [24 empty] | VV | 0
|  | 3.NP - P2 : | [24 empty] | VV | 0
|  | m.č. 3.09, 3.11, 3.13, 3.14 : 82,48+58,41+62,73+82,37 |  | 285.99 | [22 empty] | VV | 0
|  | Mezisoučet |  | 572.73 | [22 empty] | VV | 1
|  | Skladpa P7 - schodiště : | [24 empty] | VV | 0
|  | 1.NP : 1,65*(0,15+0,3)*14 |  | 10.395 | [22 empty] | VV | 0
|  | 1,65*(0,15+0,3)*14 |  | 10.395 | [22 empty] | VV | 0
|  | 1,65*(0,15+0,3)*2 |  | 1.485 | [22 empty] | VV | 0
|  | 1,65*1,75*2 |  | 5.775 | [22 empty] | VV | 0
|  | 2.NP : 1,65*(0,165+0,29)*14 |  | 10.5105 | [22 empty] | VV | 0
|  | 1,65*(0,165+0,29)*14 |  | 10.5105 | [22 empty] | VV | 0
|  | 1,65*(0,165+0,29)*2 |  | 1.5015 | [22 empty] | VV | 0
|  | 1,65*1,75*2 |  | 5.775 | [22 empty] | VV | 0
|  | Mezisoučet |  | 56.3475 | [22 empty] | VV | 1
SPU
279 | 776101121R00 | Přípravné práce penetrace podkladu | m2 | 629.0775 |  | 0 |  | 0 |  | 0 | 21 | 0 | 0 | 0 | 0 | 0 | 800-775 | RTS 22/ I | RTS 22/ I | 0.046 | 28.94 |  | Práce |  |  |  | POL1_
|  | položky neobsahují žádný materiál | [24 empty] | SPI
SPU
280 | 776220110RT1 | Lepení podlah z plastů (PVC) na schodišťových stupních rovných, - montáž, | m | 110.55 |  | 0 |  | 0 |  | 0 | 21 | 0 | 9e-05 | 0.01 | 0 | 0 | 800-775 | RTS 22/ I | RTS 22/ I | 0.39 | 43.11 |  | Práce |  |  |  | POL1_
|  | Skladpa P7 - schodiště : | [24 empty] | VV | 0
|  | 1.NP : 1,65*14*2 |  | 46.2 | [22 empty] | VV | 0
|  | 1,65*2 |  | 3.3 | [22 empty] | VV | 0
|  | podesta : 1,65*1,75*2 |  | 5.775 | [22 empty] | VV | 0
|  | 2.NP : 1,65*14*2 |  | 46.2 | [22 empty] | VV | 0
|  | 1,65*2 |  | 3.3 | [22 empty] | VV | 0
|  | podesta : 1,65*1,75*2 |  | 5.775 | [22 empty] | VV | 0
SPU
281 | 776220200RT1 | Lepení podlah z plastů (PVC) na schodišťových stupních podstupnice, - montáž, | m | 110.55 |  | 0 |  | 0 |  | 0 | 21 | 0 | 5e-05 | 0.01 | 0 | 0 | 800-775 | RTS 22/ I | RTS 22/ I | 0.45 | 49.75 |  | Práce |  |  |  | POL1_
|  | Skladpa P7 - schodiště : | [24 empty] | VV | 0
|  | 1.NP : 1,65*14*2 |  | 46.2 | [22 empty] | VV | 0
|  | 1,65*2 |  | 3.3 | [22 empty] | VV | 0
|  | podesta : 1,65*1,75*2 |  | 5.775 | [22 empty] | VV | 0
|  | 2.NP : 1,65*14*2 |  | 46.2 | [22 empty] | VV | 0
|  | 1,65*2 |  | 3.3 | [22 empty] | VV | 0
|  | podesta : 1,65*1,75*2 |  | 5.775 | [22 empty] | VV | 0
SPU
282 | 776421100RT1 | Lepení soklíků PVC a napojení krytiny na stěnu lepení podlahových soklíků z PVC a vinylu | m | 300.15 |  | 0 |  | 0 |  | 0 | 21 | 0 | 3e-05 | 0.01 | 0 | 0 | 800-775 | RTS 22/ I | RTS 22/ I | 0.14 | 42.02 |  | Práce |  |  |  | POL1_
|  | PODLAHA TYP P1 : | [24 empty] | VV | 0
|  | 1.NP - P4, P5, P6, P7 : | [24 empty] | VV | 0
|  | m.č. 1.01, 1.02 - obklad v 1,2 m, bez soklu : | [24 empty] | VV | 0
|  | m.č. 1.11a, 1.11b, 1.22 : 15,0-(1,0*2+0,9*2) |  | 11.2 | [22 empty] | VV | 0
|  | 23,25-(1,0*2+0,8+0,9*2+1,6) |  | 17.05 | [22 empty] | VV | 0
|  | 9,13-(1,69+1,2+1,83) |  | 4.41 | [22 empty] | VV | 0
|  | 2.NP - P2, P6 : | [24 empty] | VV | 0
|  | m.č. 2.01 - obklad v 1,2 m, bez soklu : | [24 empty] | VV | 0
|  | m.č. 2.13, 2.14 : 35,7-(1,6+1,0*4+1,69+0,9*3+0,8) |  | 24.91 | [22 empty] | VV | 0
|  | 9,13-(1,69+1,2+1,83) |  | 4.41 | [22 empty] | VV | 0
|  | 3.NP - P2 : | [24 empty] | VV | 0
|  | m.č. 3.01, 3.02, : 13,44-(1,0*2+1,6) |  | 9.84 | [22 empty] | VV | 0
|  | 37,76-(1,0*5+0,9*2+1,6+3,45+1,2+1,83) |  | 22.88 | [22 empty] | VV | 0
|  | m.č. 3.10a, 3.10b, 3.12 : 17,58-(1,0+0,9) |  | 15.68 | [22 empty] | VV | 0
|  | 9,6-(1,0*2) |  | 7.6 | [22 empty] | VV | 0
|  | 20,65-1,0 |  | 19.65 | [22 empty] | VV | 0
|  | PODLAHA TYP P3 : | [24 empty] | VV | 0
|  | 2.NP - P6 : | [24 empty] | VV | 0
|  | m.č. 2.07 : 32,2-(0,9*2) |  | 30.4 | [22 empty] | VV | 0
|  | PODLAHA TYP P4 : | [24 empty] | VV | 0
|  | 3.NP - P2 : | [24 empty] | VV | 0
|  | m.č. 3.09, 3.11, 3.13, 3.14 : 36,84-1,0 |  | 35.84 | [22 empty] | VV | 0
|  | 31,9-(0,9+1,0) |  | 30 | [22 empty] | VV | 0
|  | 31,68-1,0 |  | 30.68 | [22 empty] | VV | 0
|  | 36,6-1,0 |  | 35.6 | [22 empty] | VV | 0
SPU
283 | 776521200RT1 | Lepení povlakových podlah z plastů Lepení povlakových podlah z plastových dílců z PVC nebo vinylu, montáž | m2 | 572.73 |  | 0 |  | 0 |  | 0 | 21 | 0 | 0.00033 | 0.19 | 0 | 0 | 800-775 | RTS 22/ I | RTS 22/ I | 0.45 | 257.73 |  | Práce |  |  |  | POL1_
|  | PODLAHA TYP P1 : | [24 empty] | VV | 0
|  | 1.NP - P4, P5, P6, P7 : | [24 empty] | VV | 0
|  | m.č. 1.01, 1.02, 1.11a, 1.11b, 1.22 : 9,49+10,17+10,17+15,24+5,74 |  | 50.81 | [22 empty] | VV | 0
|  | 2.NP - P2, P6 : | [24 empty] | VV | 0
|  | m.č. 2.01, 2.13, 2.14 : 28,53+27,66+5,31 |  | 61.5 | [22 empty] | VV | 0
|  | 3.NP - P2 : | [24 empty] | VV | 0
|  | m.č. 3.01, 3.02, : 31,00+36,89 |  | 67.89 | [22 empty] | VV | 0
|  | m.č. 3.10a, 3.10b, 3.12 : 17,37+5,54+19,99 |  | 42.9 | [22 empty] | VV | 0
|  | PODLAHA TYP P1 : | [24 empty] | VV | 0
|  | 2.NP - P6 : | [24 empty] | VV | 0
|  | m.č. 2.07 : 63,64 |  | 63.64 | [22 empty] | VV | 0
|  | PODLAHA TYP P4 : | [24 empty] | VV | 0
|  | 3.NP - P2 : | [24 empty] | VV | 0
|  | m.č. 3.09, 3.11, 3.13, 3.14 : 82,48+58,41+62,73+82,37 |  | 285.99 | [22 empty] | VV | 0
SPU
284 | 776981112RT1 | Přechodové, krycí a ukončující podlahové profily přechodová lišta, stejná výška podlahoviny, eloxovaný hliník, samolepicí profil, , šířka profilu 30 mm | m | 17.6 |  | 0 |  | 0 |  | 0 | 21 | 0 | 0.00017 | 0 | 0 | 0 | 800-775 | RTS 22/ I | RTS 22/ I | 0.15 | 2.64 |  | Práce |  |  |  | POL1_
|  | 1.NP : 0,9+0,8+0,9+0,9+0,9+1,0+1,0 |  | 6.4 | [22 empty] | VV | 0
|  | 2.NP : 1,0+0,9*3+0,8+0,9+1,0*2+1,0 |  | 8.4 | [22 empty] | VV | 0
|  | 3.NP : 0,9+1,0+0,9 |  | 2.8 | [22 empty] | VV | 0
SPU
285 | 28342451R.X01 | Lišta soklová PVC pro vinyl 58x11,8 mm, dl. 2,5 m | m | 324.162 |  | 0 |  | 0 |  | 0 | 21 | 0 | 0.0005 | 0.16 | 0 | 0 |  | Vlastní | RTS 22/ I | 0 | 0 |  | Specifikace |  |  |  | POL3_
|  | 300,15*1,08 |  | 324.162 | [22 empty] | VV | 0
SPU
286 | 28375320R | podložka pod podlahu plovoucí; izolační; pěnový polyetylén; tl. 2,0 mm; součinitel tepelné vodivosti 0,046 W/mK; obj. hmotnost 25,00 kg/m3 | m2 | 630.003 |  | 0 |  | 0 |  | 0 | 21 | 0 | 5e-05 | 0.03 | 0 | 0 | SPCM | RTS 22/ I | RTS 22/ I | 0 | 0 |  | Specifikace |  |  |  | POL3_
|  | 572,73*1,1 |  | 630.003 | [22 empty] | VV | 0
SPU
287 | 776-P1 | P1 VINYLOVÁ PODLAHA - SCHODIŠTĚ A CHODBA, BARVA SCHODY, CHODBA:šedá | m2 | 308.565 |  | 0 |  | 0 |  | 0 | 21 | 0 | 0.0036 | 1.11 | 0 | 0 |  | Vlastní | Indiv | 0 | 0 |  | Specifikace |  |  |  | POL3_
|  | -VYSOCE ZÁTĚŽOVÁ HYBRIDNÍ VINYLOVÁ PODLAHOVÁ KRYTINA V ROLÍCH. | [24 empty] | POP
|  | -KOMPAKTNÍ PODKLAD , VÝZTUŽNÝ MŘÍŽKOU ZE SKELNÝCH VLÁKEN | [24 empty] | POP
|  | -VYSOKOHUSTOTNÍ LISOVANÁ NÁŠLAPNÁ VRSTVA | [24 empty] | POP
|  | -CELKOVÁ TLOUŠŤKA 2 MM, TLOUŠŤKA NÁŠLAPNÉ VRSTVY > 1 MM, | [24 empty] | POP
|  | TŘÍDA ZÁTĚŽE 34/43, REAKCE NA OHEŇ BFL-S1, KLUZNOST ZA MOKRA R10, ODOLNOST VŮČI BODOVÉ ZÁTĚŽI 0,02MM, KROČEJOVÁ NEPRŮZVUČNOST 8 DB, ANTIBAKTERIÁLNÍ PŘÍSADA , | [24 empty] | POP |  | TŘÍDA ZÁTĚŽE 34/43, REAKCE NA OHEŇ BFL-S1, KLUZNOST ZA MOKRA R10, ODOLNOST VŮČI BODOVÉ ZÁTĚŽI 0,02MM, KROČEJOVÁ NEPRŮZVUČNOST 8 DB, ANTIBAKTERIÁLNÍ PŘÍSADA ,
|  | -TVOC PO 28 DNECH DLE ISO 16000-6 JE < 10 ?G/ M3, | [24 empty] | POP
|  | -BEZ OBSAHU JEDOVATÝCH FTALÁTŮ, TĚŽKÝCH KOVŮ A OSTATNÍCH LÁTEK SPADAJÍCÍCH DO SKUPINY CMR (KARCINOGENY, MUTAGENY, REPROTOXIKA). | [24 empty] | POP |  | -BEZ OBSAHU JEDOVATÝCH FTALÁTŮ, TĚŽKÝCH KOVŮ A OSTATNÍCH LÁTEK SPADAJÍCÍCH DO SKUPINY CMR (KARCINOGENY, MUTAGENY, REPROTOXIKA).
POP
|  | SOKL: 50 MM | [24 empty] | POP
POP
|  | - PROTISKLUZ DLE URČENÍ MÍSTNOSTI | [24 empty] | POP
POP
POP
|  | BARVA SCHODY, CHODBA:šedá | [24 empty] | POP
|  | BARVA PRVNÍHO A POSLEDNÍHO SCHODU V RAMENI - ODLIŠENO:světle šedá/ béžová | [24 empty] | POP
|  | Začátek provozního součtu | [24 empty] | VV
|  | DLE PD : | [24 empty] | VV | 2
|  | 1.NP - P4, P5, P6, P7 : | [24 empty] | VV | 2
|  | m.č. 1.01, 1.02, 1.11a, 1.11b, 1.22 : 9,49+10,17+10,17+15,24+5,74 |  | 50.81 | [22 empty] | VV | 2
|  | 2.NP - P2, P6 : | [24 empty] | VV | 2
|  | m.č. 2.01, 2.13, 2.14 : 28,53+27,66+5,31 |  | 61.5 | [22 empty] | VV | 2
|  | 3.NP - P2 : | [24 empty] | VV | 2
|  | m.č. 3.01, 3.02, : 31,00+36,89 |  | 67.89 | [22 empty] | VV | 2
|  | m.č. 3.10a, 3.10b, 3.12 : 17,37+5,54+19,99 |  | 42.9 | [22 empty] | VV | 2
|  | Mezisoučet |  | 223.1 | [22 empty] | VV | 3
|  | Konec provozního součtu | [24 empty] | VV
|  | 223,1*1,08 |  | 240.948 | [22 empty] | VV | 0
|  | Začátek provozního součtu | [24 empty] | VV
|  | Skladpa P7 - schodiště : | [24 empty] | VV | 2
|  | 1.NP : 1,65*(0,15+0,3)*14 |  | 10.395 | [22 empty] | VV | 2
|  | 1,65*(0,15+0,3)*14 |  | 10.395 | [22 empty] | VV | 2
|  | 1,65*(0,15+0,3)*2 |  | 1.485 | [22 empty] | VV | 2
|  | 1,65*1,75*2 |  | 5.775 | [22 empty] | VV | 2
|  | 2.NP : 1,65*(0,165+0,29)*14 |  | 10.5105 | [22 empty] | VV | 2
|  | 1,65*(0,165+0,29)*14 |  | 10.5105 | [22 empty] | VV | 2
|  | 1,65*(0,165+0,29)*2 |  | 1.5015 | [22 empty] | VV | 2
|  | 1,65*1,75*2 |  | 5.775 | [22 empty] | VV | 2
|  | Mezisoučet |  | 56.3475 | [22 empty] | VV | 3
|  | Konec provozního součtu | [24 empty] | VV
|  | 56,3475*1,2 |  | 67.617 | [22 empty] | VV | 0
SPU
288 | 776-P3 | P3 VINYLOVÁ POLAHA - UČEBNA CHEMIE A FYZIKY, BARVA:zelená | m2 | 68.7312 |  | 0 |  | 0 |  | 0 | 21 | 0 | 0.0036 | 0.25 | 0 | 0 |  | Vlastní | Indiv | 0 | 0 |  | Specifikace |  |  |  | POL3_
|  | -VYSOCE ZÁTĚŽOVÁ HYBRIDNÍ VINYLOVÁ PODLAHOVÁ KRYTINA V ROLÍCH. | [24 empty] | POP
|  | -KOMPAKTNÍ PODKLAD , VÝZTUŽNÝ MŘÍŽKOU ZE SKELNÝCH VLÁKEN | [24 empty] | POP
|  | -VYSOKOHUSTOTNÍ LISOVANÁ NÁŠLAPNÁ VRSTVA | [24 empty] | POP
|  | -CELKOVÁ TLOUŠŤKA 2 MM, TLOUŠŤKA NÁŠLAPNÉ VRSTVY > 1 MM, | [24 empty] | POP
|  | TŘÍDA ZÁTĚŽE 34/43, REAKCE NA OHEŇ BFL-S1, KLUZNOST ZA MOKRA R10, ODOLNOST VŮČI BODOVÉ ZÁTĚŽI 0,02MM, KROČEJOVÁ NEPRŮZVUČNOST 8 DB, ANTIBAKTERIÁLNÍ PŘÍSADA , | [24 empty] | POP |  | TŘÍDA ZÁTĚŽE 34/43, REAKCE NA OHEŇ BFL-S1, KLUZNOST ZA MOKRA R10, ODOLNOST VŮČI BODOVÉ ZÁTĚŽI 0,02MM, KROČEJOVÁ NEPRŮZVUČNOST 8 DB, ANTIBAKTERIÁLNÍ PŘÍSADA ,
|  | -TVOC PO 28 DNECH DLE ISO 16000-6 JE < 10 ?G/ M3, | [24 empty] | POP
|  | -BEZ OBSAHU JEDOVATÝCH FTALÁTŮ, TĚŽKÝCH KOVŮ A OSTATNÍCH LÁTEK SPADAJÍCÍCH DO SKUPINY CMR (KARCINOGENY, MUTAGENY, REPROTOXIKA). | [24 empty] | POP |  | -BEZ OBSAHU JEDOVATÝCH FTALÁTŮ, TĚŽKÝCH KOVŮ A OSTATNÍCH LÁTEK SPADAJÍCÍCH DO SKUPINY CMR (KARCINOGENY, MUTAGENY, REPROTOXIKA).
POP
|  | SOKL: 50 MM | [24 empty] | POP
POP
|  | - PROTISKLUZ DLE URČENÍ MÍSTNOSTI | [24 empty] | POP
POP
POP
|  | BARVA:zelená | [24 empty] | POP
|  | Začátek provozního součtu | [24 empty] | VV
|  | 2.NP - P6 : | [24 empty] | VV | 2
|  | m.č. 2.07 : 63,64 |  | 63.64 | [22 empty] | VV | 2
|  | Mezisoučet |  | 63.64 | [22 empty] | VV | 3
|  | Konec provozního součtu | [24 empty] | VV
|  | 63,64*1,08 |  | 68.7312 | [22 empty] | VV | 0
SPU
289 | 776-P4 | P4 VINYLOVÁ PODLAHA - UČEBNY, BARVA žlutooranžová | m2 | 308.8692 |  | 0 |  | 0 |  | 0 | 21 | 0 | 0.0036 | 1.11 | 0 | 0 |  | Vlastní | Indiv | 0 | 0 |  | Specifikace |  |  |  | POL3_
|  | -VYSOCE ZÁTĚŽOVÁ HYBRIDNÍ VINYLOVÁ PODLAHOVÁ KRYTINA V ROLÍCH. | [24 empty] | POP
|  | -KOMPAKTNÍ PODKLAD , VÝZTUŽNÝ MŘÍŽKOU ZE SKELNÝCH VLÁKEN | [24 empty] | POP
|  | -VYSOKOHUSTOTNÍ LISOVANÁ NÁŠLAPNÁ VRSTVA | [24 empty] | POP
|  | -CELKOVÁ TLOUŠŤKA 2 MM, TLOUŠŤKA NÁŠLAPNÉ VRSTVY > 1 MM, | [24 empty] | POP
|  | TŘÍDA ZÁTĚŽE 34/43, REAKCE NA OHEŇ BFL-S1, KLUZNOST ZA MOKRA R10, ODOLNOST VŮČI BODOVÉ ZÁTĚŽI 0,02MM, KROČEJOVÁ NEPRŮZVUČNOST 8 DB, ANTIBAKTERIÁLNÍ PŘÍSADA , | [24 empty] | POP |  | TŘÍDA ZÁTĚŽE 34/43, REAKCE NA OHEŇ BFL-S1, KLUZNOST ZA MOKRA R10, ODOLNOST VŮČI BODOVÉ ZÁTĚŽI 0,02MM, KROČEJOVÁ NEPRŮZVUČNOST 8 DB, ANTIBAKTERIÁLNÍ PŘÍSADA ,
|  | -TVOC PO 28 DNECH DLE ISO 16000-6 JE < 10 ?G/ M3, | [24 empty] | POP
|  | -BEZ OBSAHU JEDOVATÝCH FTALÁTŮ, TĚŽKÝCH KOVŮ A OSTATNÍCH LÁTEK SPADAJÍCÍCH DO SKUPINY CMR (KARCINOGENY, MUTAGENY, REPROTOXIKA). | [24 empty] | POP |  | -BEZ OBSAHU JEDOVATÝCH FTALÁTŮ, TĚŽKÝCH KOVŮ A OSTATNÍCH LÁTEK SPADAJÍCÍCH DO SKUPINY CMR (KARCINOGENY, MUTAGENY, REPROTOXIKA).
POP
|  | SOKL: 50 MM | [24 empty] | POP
POP
|  | - PROTISKLUZ DLE URČENÍ MÍSTNOSTI | [24 empty] | POP
POP
|  | BARVA:žlutooranžová | [24 empty] | POP
|  | Začátek provozního součtu | [24 empty] | VV
|  | 3.NP - P2 : | [24 empty] | VV | 2
|  | m.č. 3.09, 3.11, 3.13, 3.14 : 82,48+58,41+62,73+82,37 |  | 285.99 | [22 empty] | VV | 2
|  | Mezisoučet |  | 285.99 | [22 empty] | VV | 3
|  | Konec provozního součtu | [24 empty] | VV
|  | 285,99*1,08 |  | 308.8692 | [22 empty] | VV | 0
SPU
290 | 998776103R00 | Přesun hmot pro podlahy povlakové v objektech výšky do 24 m | t | 2.8803 |  | 0 |  | 0 |  | 0 | 21 | 0 | 0 | 0 | 0 | 0 | 800-775 | RTS 22/ I | RTS 22/ I | 1.114 | 3.21 |  | Přesun hmot |  |  |  | POL7_
|  | vodorovně do 50 m | [24 empty] | SPI
SPU
Díl: | 781 | Obklady keramické |  |  |  | 0 |  | 0 |  | 0 |  | 0 |  | 4.25 |  | 0 |  |  |  |  | 334.86 | [5 empty] | DIL
291 | 781101141R00 | Příprava podkladu před provedením obkladu provedení hydroizolační stěrky jednovrstvé | m2 | 164.4381 |  | 0 |  | 0 |  | 0 | 21 | 0 | 0 | 0 | 0 | 0 | 800-771 | RTS 22/ I | RTS 22/ I | 0.24 | 39.47 |  | Práce |  |  |  | POL1_
|  | 2.NP : 0 | [24 empty] | VV | 0
|  | OBKLAD P6 : | [24 empty] | VV | 0
|  | 1.NP : | [24 empty] | VV | 0
|  | 1.17 : 3,0*10,0+1,92*0,15+0,88*0,23*4+0,23*0,37*2 |  | 31.2678 | [22 empty] | VV | 0
|  | -(1,06*2,1+0,37*0,88*2) |  | -2.8772 | [22 empty] | VV | 0
|  | 2.NP : 0 | [24 empty] | VV | 0
|  | 3.NP : | [24 empty] | VV | 0
|  | 3.03 : 3,0*8,69 |  | 26.07 | [22 empty] | VV | 0
|  | -0,9*2,95*2 |  | -5.31 | [22 empty] | VV | 0
|  | 3.04 : 3,0*12,28+3,12*0,15+0,18*0,9*4+0,18*0,5*2 |  | 38.136 | [22 empty] | VV | 0
|  | -(0,9*2,95+0,5*0,9*2) |  | -3.555 | [22 empty] | VV | 0
|  | 3.05 : 3,0*8,4+1,65*0,15 |  | 25.4475 | [22 empty] | VV | 0
|  | -(1,0*2,95) |  | -2.95 | [22 empty] | VV | 0
|  | 3.06 : 3,0*8,69 |  | 26.07 | [22 empty] | VV | 0
|  | -(0,9*2,95*2) |  | -5.31 | [22 empty] | VV | 0
|  | 3.07 : 3,0*13,08+3,12*0,15*2+0,18*0,9*4+0,18*0,5*2 |  | 41.004 | [22 empty] | VV | 0
|  | -(0,9*2,95+0,5*0,9*2) |  | -3.555 | [22 empty] | VV | 0
|  | Mezisoučet |  | 164.4381 | [22 empty] | VV | 1
|  | OBKLAD P7 : | [24 empty] | VV | 0
|  | m.č. : | [24 empty] | VV | 0
|  | 3.10 b - KUCHYŇKA : | [24 empty] | VV | 0
SPU
292 | 781101210R00 | Příprava podkladu pod obklady penetrace podkladu pod obklady | m2 | 165.3381 |  | 0 |  | 0 |  | 0 | 21 | 0 | 0.00021 | 0.03 | 0 | 0 | 800-771 | RTS 22/ I | RTS 22/ I | 0.05 | 8.27 |  | Práce |  |  |  | POL1_
|  | včetně dodávky materiálu. | [24 empty] | POP
|  | OBKLAD P6 : | [24 empty] | VV | 0
|  | 1.NP : | [24 empty] | VV | 0
|  | 1.17 : 3,0*10,0+1,92*0,15+0,88*0,23*4+0,23*0,37*2 |  | 31.2678 | [22 empty] | VV | 0
|  | -(1,06*2,1+0,37*0,88*2) |  | -2.8772 | [22 empty] | VV | 0
|  | 2.NP : 0 | [24 empty] | VV | 0
|  | 3.NP : | [24 empty] | VV | 0
|  | 3.03 : 3,0*8,69 |  | 26.07 | [22 empty] | VV | 0
|  | -0,9*2,95*2 |  | -5.31 | [22 empty] | VV | 0
|  | 3.04 : 3,0*12,28+3,12*0,15+0,18*0,9*4+0,18*0,5*2 |  | 38.136 | [22 empty] | VV | 0
|  | -(0,9*2,95+0,5*0,9*2) |  | -3.555 | [22 empty] | VV | 0
|  | 3.05 : 3,0*8,4+1,65*0,15 |  | 25.4475 | [22 empty] | VV | 0
|  | -(1,0*2,95) |  | -2.95 | [22 empty] | VV | 0
|  | 3.06 : 3,0*8,69 |  | 26.07 | [22 empty] | VV | 0
|  | -(0,9*2,95*2) |  | -5.31 | [22 empty] | VV | 0
|  | 3.07 : 3,0*13,08+3,12*0,15*2+0,18*0,9*4+0,18*0,5*2 |  | 41.004 | [22 empty] | VV | 0
|  | -(0,9*2,95+0,5*0,9*2) |  | -3.555 | [22 empty] | VV | 0
|  | Mezisoučet |  | 164.4381 | [22 empty] | VV | 1
|  | OBKLAD P7 : | [24 empty] | VV | 0
|  | 3.NP : | [24 empty] | VV | 0
|  | 3.10a - kuchyňka : 0,5*1,8 |  | 0.9 | [22 empty] | VV | 0
|  | Mezisoučet |  | 0.9 | [22 empty] | VV | 1
SPU
293 | 781475127R00 | Montáž obkladů vnitřních z dlaždic keramických kladených do tmele plocha obkládačky 0,4 až 1,5 m2, , kladených do tmele pro velkoformátové obklady | m2 | 165.3381 |  | 0 |  | 0 |  | 0 | 21 | 0 | 0.00284 | 0.47 | 0 | 0 | 800-771 | RTS 22/ I | RTS 22/ I | 1.58 | 261.23 |  | Práce |  |  |  | POL1_
|  | Obklada 60x120 mm | [24 empty] | POP
|  | OBKLAD P6 : | [24 empty] | VV | 0
|  | 1.NP : | [24 empty] | VV | 0
|  | 1.17 : 3,0*10,0+1,92*0,15+0,88*0,23*4+0,23*0,37*2 |  | 31.2678 | [22 empty] | VV | 0
|  | -(1,06*2,1+0,37*0,88*2) |  | -2.8772 | [22 empty] | VV | 0
|  | 2.NP : 0 | [24 empty] | VV | 0
|  | 3.NP : | [24 empty] | VV | 0
|  | 3.03 : 3,0*8,69 |  | 26.07 | [22 empty] | VV | 0
|  | -0,9*2,95*2 |  | -5.31 | [22 empty] | VV | 0
|  | 3.04 : 3,0*12,28+3,12*0,15+0,18*0,9*4+0,18*0,5*2 |  | 38.136 | [22 empty] | VV | 0
|  | -(0,9*2,95+0,5*0,9*2) |  | -3.555 | [22 empty] | VV | 0
|  | 3.05 : 3,0*8,4+1,65*0,15 |  | 25.4475 | [22 empty] | VV | 0
|  | -(1,0*2,95) |  | -2.95 | [22 empty] | VV | 0
|  | 3.06 : 3,0*8,69 |  | 26.07 | [22 empty] | VV | 0
|  | -(0,9*2,95*2) |  | -5.31 | [22 empty] | VV | 0
|  | 3.07 : 3,0*13,08+3,12*0,15*2+0,18*0,9*4+0,18*0,5*2 |  | 41.004 | [22 empty] | VV | 0
|  | -(0,9*2,95+0,5*0,9*2) |  | -3.555 | [22 empty] | VV | 0
|  | Mezisoučet |  | 164.4381 | [22 empty] | VV | 1
|  | OBKLAD P7 : | [24 empty] | VV | 0
|  | 3.NP : | [24 empty] | VV | 0
|  | 3.10a - kuchyňka : 0,5*1,8 |  | 0.9 | [22 empty] | VV | 0
|  | Mezisoučet |  | 0.9 | [22 empty] | VV | 1
SPU
294 | 781479705R00 | Montáž obkladů vnitřních z dlaždic keramických Příplatky k položkám montáže obkladů vnitřních stěn z dlaždic keramických příplatek za spárovací hmotu - plošně | m2 | 165.3381 |  | 0 |  | 0 |  | 0 | 21 | 0 | 0.0009 | 0.15 | 0 | 0 | 800-771 | RTS 22/ I | RTS 22/ I | 0 | 0 |  | Práce |  |  |  | POL1_
SPU
295 | 781497131RS1 | Lišty k obkladům profil ukončovací nerez odolná proti oděru, uložení do tmele, výška profilu 8 mm, | m | 91.45 |  | 0 |  | 0 |  | 0 | 21 | 0 | 0.00042 | 0.04 | 0 | 0 | 800-771 | RTS 22/ I | RTS 22/ I | 0.12 | 10.97 |  | Práce |  |  |  | POL1_
|  | OBKLAD P6 : | [24 empty] | VV | 0
|  | 1.NP : | [24 empty] | VV | 0
|  | 1.17 : 10,0+1,92 |  | 11.92 | [22 empty] | VV | 0
|  | 2.NP : 0 | [24 empty] | VV | 0
|  | 3.NP : | [24 empty] | VV | 0
|  | 3.03 : 8,69 |  | 8.69 | [22 empty] | VV | 0
|  | 3.04 : 12,28+3,12 |  | 15.4 | [22 empty] | VV | 0
|  | 3.05 : 8,4+1,65 |  | 10.05 | [22 empty] | VV | 0
|  | 3.06 : 3,0*8,69 |  | 26.07 | [22 empty] | VV | 0
|  | 3.07 : 13,08+3,12*2 |  | 19.32 | [22 empty] | VV | 0
|  | Mezisoučet |  | 91.45 | [22 empty] | VV | 1
SPU
296 | 781497132RS1 | Lišty k obkladům profil rohový nerez ododlná proti oděru, uložení do tmele, , výška profilu 8 mm, | m | 78 |  | 0 |  | 0 |  | 0 | 21 | 0 | 0.00042 | 0.03 | 0 | 0 | 800-771 | RTS 22/ I | RTS 22/ I | 0.12 | 9.36 |  | Práce |  |  |  | POL1_
|  | 3,0*(20+6) |  | 78 | [22 empty] | VV | 0
SPU
297 | 781-P6 | P6 OBKLAD - TOALETY, 600x1200mm, BARVA:BÍLÁ | m2 | 180.8819 |  | 0 |  | 0 |  | 0 | 21 | 0 | 0.01943 | 3.51 | 0 | 0 |  | Vlastní | Indiv | 0 | 0 |  | Specifikace |  |  |  | POL3_
|  | OBKLAD BÍLÝ BETONOVÝ DESIGN | [24 empty] | POP
|  | MODULOVÝ ROZMĚR: 60x120 mm | [24 empty] | POP
|  | REKTIFIKOVANÁ DLAŽBA | [24 empty] | POP
|  | BARVA: BÍLÁ | [24 empty] | POP
|  | POVRH: MAT | [24 empty] | POP
|  | TLOUŠŤKA: 8 mm | [24 empty] | POP
|  | SPÁROVAČKA: SVĚTLE ŠEDÁ, ALT. BÍLÁ | [24 empty] | POP
|  | OBKLAD P6 : | [24 empty] | VV | 0
|  | Začátek provozního součtu | [24 empty] | VV
|  | 1.NP : | [24 empty] | VV | 2
|  | 1.17 : 3,0*10,0+1,92*0,15+0,88*0,23*4+0,23*0,37*2 |  | 31.2678 | [22 empty] | VV | 2
|  | -(1,06*2,1+0,37*0,88*2) |  | -2.8772 | [22 empty] | VV | 2
|  | 2.NP : 0 | [24 empty] | VV | 2
|  | 3.NP : | [24 empty] | VV | 2
|  | 3.03 : 3,0*8,69 |  | 26.07 | [22 empty] | VV | 2
|  | -0,9*2,95*2 |  | -5.31 | [22 empty] | VV | 2
|  | 3.04 : 3,0*12,28+3,12*0,15+0,18*0,9*4+0,18*0,5*2 |  | 38.136 | [22 empty] | VV | 2
|  | -(0,9*2,95+0,5*0,9*2) |  | -3.555 | [22 empty] | VV | 2
|  | 3.05 : 3,0*8,4+1,65*0,15 |  | 25.4475 | [22 empty] | VV | 2
|  | -(1,0*2,95) |  | -2.95 | [22 empty] | VV | 2
|  | 3.06 : 3,0*8,69 |  | 26.07 | [22 empty] | VV | 2
|  | -(0,9*2,95*2) |  | -5.31 | [22 empty] | VV | 2
|  | 3.07 : 3,0*13,08+3,12*0,15*2+0,18*0,9*4+0,18*0,5*2 |  | 41.004 | [22 empty] | VV | 2
|  | -(0,9*2,95+0,5*0,9*2) |  | -3.555 | [22 empty] | VV | 2
|  | Mezisoučet |  | 164.4381 | [22 empty] | VV | 3
|  | Konec provozního součtu | [24 empty] | VV
|  | 164,4381*1,1 |  | 180.8819 | [22 empty] | VV | 0
SPU
298 | 781-P7 | P7 OBKLAD - KUCHYŇKA, 600x1200mm, BARVA:SVĚTLĚ ŠEDÁ | m2 | 0.99 |  | 0 |  | 0 |  | 0 | 21 | 0 | 0.01943 | 0.02 | 0 | 0 |  | Vlastní | Indiv | 0 | 0 |  | Specifikace |  |  |  | POL3_
|  | VELKOFORMÁTOVÝ OBKLAD | [24 empty] | POP
|  | MODULOVÝ ROZMĚR: 60X120 mm | [24 empty] | POP
|  | BARVA: SVĚTLĚ ŠEDÁ | [24 empty] | POP
|  | POVRH: MAT | [24 empty] | POP
|  | TLOUŠŤKA: 3-8 mm | [24 empty] | POP
|  | SILIKON: SVĚTLE ŠEDÁ | [24 empty] | POP
|  | 3.NP : | [24 empty] | VV | 0
|  | 3.10a - kuchyňka : 0,5*1,8*1,1 |  | 0.99 | [22 empty] | VV | 0
SPU
299 | 998781103R00 | Přesun hmot pro obklady keramické v objektech výšky do 24 m | t | 4.258 |  | 0 |  | 0 |  | 0 | 21 | 0 | 0 | 0 | 0 | 0 | 800-771 | RTS 22/ I | RTS 22/ I | 1.305 | 5.56 |  | Přesun hmot |  |  |  | POL7_
SPU
Díl: | 784 | Malby |  |  |  | 0 |  | 0 |  | 0 |  | 0 |  | 0.83 |  | 0 |  |  |  |  | 282.46 | [5 empty] | DIL
300 | 784402801R00 | Odstranění maleb oškrabáním, v místnostech do 3,8 m | m2 | 754.7878 |  | 0 |  | 0 |  | 0 | 21 | 0 | 0 | 0 | 0 | 0 | 800-784 | RTS 22/ I | RTS 22/ I | 0.07 | 52.84 |  | Práce |  |  |  | POL1_
|  | Malba na stropech : | [24 empty] | VV | 0
|  | 1.NP : | [24 empty] | VV | 0
|  | 1.01 : 9,49 |  | 9.49 | [22 empty] | VV | 0
|  | 1.02+schodiště : 9,68 |  | 9.68 | [22 empty] | VV | 0
|  | 1.05 : 49,7 |  | 49.7 | [22 empty] | VV | 0
|  | 1.06 : 83,43 |  | 83.43 | [22 empty] | VV | 0
|  | 1.11a, b : 25,3 |  | 25.3 | [22 empty] | VV | 0
|  | 1.17 : 6,0 |  | 6 | [22 empty] | VV | 0
|  | 2.NP : | [24 empty] | VV | 0
|  | 2.01+schodiště : 27,99 |  | 27.99 | [22 empty] | VV | 0
|  | 2.13 : 27,63 |  | 27.63 | [22 empty] | VV | 0
|  | Mezisoučet |  | 239.22 | [22 empty] | VV | 1
|  | Malba stěn : | [24 empty] | VV | 0
|  | 1.NP : | [24 empty] | VV | 0
|  | 1.01 : 3,7*14,8 |  | 54.76 | [22 empty] | VV | 0
|  | odpočet dř. obkladu a otvorů : -(1,0*2,02+0,9*1,95+1,0*2,02) |  | -5.795 | [22 empty] | VV | 0
|  | -22,6785 |  | -22.6785 | [22 empty] | VV | 0
|  | 1.02+schodiště : 3,7*23,00 |  | 85.1 | [22 empty] | VV | 0
|  | odpočet dř. obkladu a otvorů : -(1,0*2,02+1,0*2,05+3,5*1,65+1,15*2,15+0,9*1,95) |  | -14.0725 | [22 empty] | VV | 0
|  | -83,6475 |  | -83.6475 | [22 empty] | VV | 0
|  | 1.05 : 3,7*28,2 |  | 104.34 | [22 empty] | VV | 0
|  | odpočet otvorů : -(1,0*2,05+1,05*2,15*6) |  | -15.595 | [22 empty] | VV | 0
|  | 1.06 : 3,82*25,92+2,8*0,5*2+3,0*(3,9+5,16)+2,8*0,5*2+3,82*23,48 |  | 221.488 | [22 empty] | VV | 0
|  | odpočet dř. obkladu a otvorů : -(1,15*2,15*4+0,8*2,02+0,9*2,02+1,2*2,0+0,9*2,1) |  | -17.614 | [22 empty] | VV | 0
|  | -(85,15-1,61) |  | -83.54 | [22 empty] | VV | 0
|  | 1.11a : 3,82*14,8 |  | 56.536 | [22 empty] | VV | 0
|  | odpočet otvorů : -(0,9*2,1+1,0*2,1+1,69*2,95+0,9*2,02) |  | -10.7935 | [22 empty] | VV | 0
|  | 1.17 : (3,82-2,0)*6,9-(1,06*2,1+0,7*2,02*2) |  | 7.504 | [22 empty] | VV | 0
|  | (3,82-1,5)*(4,68+4,76)-(0,7*2,02*2+0,37*0,88*2) |  | 18.4216 | [22 empty] | VV | 0
|  | 2.NP : | [24 empty] | VV | 0
|  | 2.01+schodiště : 3,85*(22,9+12,2) |  | 135.135 | [22 empty] | VV | 0
|  | odpočet dř. obkladu a otvorů : -(1,1*2,1+1,1*2,1+1,05*2,15) |  | -6.8775 | [22 empty] | VV | 0
|  | -55,1625 |  | -55.1625 | [22 empty] | VV | 0
|  | 2.13 : 3,85*35,7 |  | 137.445 | [22 empty] | VV | 0
|  | odpočet dř. obkladu a otvorů : -(1,06*2,03+0,9*2,05+1,1*2,05+1,1*2,05+1,69*2,15+0,9*2,02*3+0,8*2,02) |  | -19.2103 | [22 empty] | VV | 0
|  | -(1,15*1,45+1,05*2,05) |  | -3.82 | [22 empty] | VV | 0
|  | 2.13 : -(67,4325-0,92) |  | -66.5125 | [22 empty] | VV | 0
|  | Nová budova : | [24 empty] | VV | 0
|  | 2.07 : 3,46*(6,6*2+9,5*2) |  | 111.412 | [22 empty] | VV | 0
|  | -(1,0*2,02+1,6*2,95+1,05*2,15*2) |  | -11.255 | [22 empty] | VV | 0
|  | Mezisoučet |  | 515.5678 | [22 empty] | VV | 1
SPU
301 | 784161601R00 | Příprava povrchu Penetrace (napouštění) podkladu disperzní, jednonásobná | m2 | 1740.791 |  | 0 |  | 0 |  | 0 | 21 | 0 | 0.00019 | 0.33 | 0 | 0 | 800-784 | RTS 22/ I | RTS 22/ I | 0.03 | 52.22 |  | Práce |  |  |  | POL1_
|  | Stropy - štuk oprava : 78,45 |  | 78.45 | [22 empty] | VV | 0
|  | SDK podhledy nové : 19,911 |  | 19.911 | [22 empty] | VV | 0
|  | Stěny - štuk oprava : 716,8 |  | 716.8 | [22 empty] | VV | 0
|  | Stěny štuk nové : 495,3 |  | 495.3 | [22 empty] | VV | 0
|  | SDK Příčky, obklad sdk : 299,82 |  | 299.82 | [22 empty] | VV | 0
|  | Začištění + ostění : 130,51 |  | 130.51 | [22 empty] | VV | 0
SPU
302 | 784165332R00 | Malby z malířských směsí otěruvzdorných, , bělost 93 %, dvojnásobné | m2 | 1740.791 |  | 0 |  | 0 |  | 0 | 21 | 0 | 0.00029 | 0.5 | 0 | 0 | 800-784 | RTS 22/ I | RTS 22/ I | 0.10191 | 177.4 |  | Práce |  |  |  | POL1_
SPU
Díl: | D96 | Přesuny suti a vybouraných hmot |  |  |  | 0 |  | 0 |  | 0 |  | 0 |  | 0 |  | 0 |  |  |  |  | 622.97 | [5 empty] | DIL
303 | 979011111R00 | Svislá doprava suti a vybouraných hmot za prvé podlaží nad nebo pod základním podlažím | t | 199.4771 |  | 0 |  | 0 |  | 0 | 21 | 0 | 0 | 0 | 0 | 0 | 801-3 | RTS 22/ I | RTS 22/ I | 0.933 | 186.11 |  | Přesun suti |  |  |  | POL8_
SPU
304 | 979011121R00 | Svislá doprava suti a vybouraných hmot příplatek za každé další podlaží | t | 199.4771 |  | 0 |  | 0 |  | 0 | 21 | 0 | 0 | 0 | 0 | 0 | 801-3 | RTS 22/ I | RTS 22/ I | 0.653 | 130.26 |  | Přesun suti |  |  |  | POL8_
SPU
305 | 979081111R00 | Odvoz suti a vybouraných hmot na skládku do 1 km | t | 199.4771 |  | 0 |  | 0 |  | 0 | 21 | 0 | 0 | 0 | 0 | 0 | 801-3 | RTS 22/ I | RTS 22/ I | 0.49 | 97.74 |  | Přesun suti |  |  |  | POL8_
|  | Včetně naložení na dopravní prostředek a složení na skládku, bez poplatku za skládku. | [24 empty] | POP
SPU
306 | 979081121R00 | Odvoz suti a vybouraných hmot na skládku příplatek za každý další 1 km | t | 199.4771 |  | 0 |  | 0 |  | 0 | 21 | 0 | 0 | 0 | 0 | 0 | 801-3 | RTS 22/ I | RTS 22/ I | 0 | 0 |  | Přesun suti |  |  |  | POL8_
SPU
307 | 979082111R00 | Vnitrostaveništní doprava suti a vybouraných hmot do 10 m | t | 199.4771 |  | 0 |  | 0 |  | 0 | 21 | 0 | 0 | 0 | 0 | 0 | 801-3 | RTS 22/ I | RTS 22/ I | 0.942 | 187.91 |  | Přesun suti |  |  |  | POL8_
SPU
308 | 979082121R00 | Vnitrostaveništní doprava suti a vybouraných hmot příplatek k ceně za každých dalších 5 m | t | 199.4771 |  | 0 |  | 0 |  | 0 | 21 | 0 | 0 | 0 | 0 | 0 | 801-3 | RTS 22/ I | RTS 22/ I | 0.105 | 20.95 |  | Přesun suti |  |  |  | POL8_
SPU
309 | 979999997R00 | Poplatek za skládku směsi betonu a cihel do 30x30 cm, skupina 17 01 07 z Katalogu odpadů | t | 199.4771 |  | 0 |  | 0 |  | 0 | 21 | 0 | 0 | 0 | 0 | 0 | 801-3 | RTS 22/ I | RTS 22/ I | 0 | 0 |  | Přesun suti |  |  |  | POL8_
SPU
[25 empty] | 15 | 21 | DPH
| Celkem |  |  |  |  | 0 | [18 empty] | 0 | 0 | SUM
END
Note on S6: Jedná se o informaci, zda se jedná o položku, která je do rozpočtu zadána z cenové soustavy RTS, nebo vlastní.
Note on T6: Jedná se o název CÚ, která je zadána u položky rozpočtu

## SO01 002 Pol
Položkový soupis prací a dodávek | [26 empty] | #TypZaznamu#
S: | 2022002 | ZŠ Přemyslovo náměstí 1 - Vybudování nových učeben, rekonstrukce stávajících | [24 empty] | STA
O: | SO01 | Stavební úpravy ZŠ Přemyslovo nám., Vybudování nových učeben, rekonstrukce stávajících | [21 empty] | STA |  |  | OBJ
R: | 002 | Stavebně - konstrukční řešení | [24 empty] | ROZ
P.č. | Číslo položky | Název položky | MJ | Množství | Cena / MJ | Celkem | Dodávka | Dodávka celk. | Montáž | Montáž celk. | DPH | Cena s DPH | Hmotnost / MJ | Hmotnost celk.(t) | Dem. hmotnost / MJ | Dem. hmotnost celk.(t) | Ceník | Cen. soustava / platnost | Cenová úroveň | Nhod / MJ | Nhod celk. | Dodavatel | Typ položky
Díl: | 2 | Základy a zvláštní zakládání |  |  |  | 0 |  | 0 |  | 0 |  | 0 |  | 30.26 |  | 0 |  |  |  |  | 98.54 | [5 empty] | DIL
1 | 271313511R00 | Beton podkladní pod základové konstrukce , Beton čerstvý obyčejný; C 12/15; cement: CEM II; struskoportlandský; Dmax = 22 mm; S 3 | m3 | 3.2063 |  | 0 |  | 0 |  | 0 | 21 | 0 | 2.5251 | 8.1 | 0 | 0 | 801-1 | RTS 22/ I | RTS 22/ I | 1.17 | 3.75 |  | Práce |  |  |  | POL1_
|  | prostý | [24 empty] | SPI
|  | deska pod výtah : 4,3*3,76*0,1 |  | 1.6168 | [22 empty] | VV | 0
|  | pod rampu : 10,925*0,1 |  | 1.0925 | [22 empty] | VV | 0
|  | pod podlahu -vstup : 4,97*0,1 |  | 0.497 | [22 empty] | VV | 0
SPU
2 | 273323611RT9 | Beton základových desek železový vodostavební třídy C 30/37, stupeň vlivu porostředí XA3, odolnost proti chemicky agresivnímu prostředí | m3 | 2.7324 |  | 0 |  | 0 |  | 0 | 21 | 0 | 2.525 | 6.9 | 0 | 0 | 801-1 | RTS 22/ I | RTS 22/ I | 0.48 | 1.31 |  | Práce |  |  |  | POL1_
|  | bez dodávky a uložení výztuže | [24 empty] | SPI
|  | C30/37-XA1, XC3 : 3,3*2,76*0,3 |  | 2.7324 | [22 empty] | VV | 0
SPU
3 | 273351215R00 | Bednění stěn základových desek zřízení | m2 | 3.636 |  | 0 |  | 0 |  | 0 | 21 | 0 | 0.0392 | 0.14 | 0 | 0 | 801-1 | RTS 22/ I | RTS 22/ I | 1.6 | 5.82 |  | Práce |  |  |  | POL1_
|  | svislé nebo šikmé (odkloněné) , půdorysně přímé nebo zalomené, stěn základových desek ve volných nebo zapažených jámách, rýhách, šachtách, včetně případných vzpěr, | [24 empty] | SPI |  | svislé nebo šikmé (odkloněné) , půdorysně přímé nebo zalomené, stěn základových desek ve volných nebo zapažených jámách, rýhách, šachtách, včetně případných vzpěr,
|  | Základy - výtah : (3,3*2+2,76*2)*0,3 |  | 3.636 | [22 empty] | VV | 0
SPU
4 | 273351216R00 | Bednění stěn základových desek odstranění | m2 | 3.636 |  | 0 |  | 0 |  | 0 | 21 | 0 | 0 | 0 | 0 | 0 | 801-1 | RTS 22/ I | RTS 22/ I | 0.32 | 1.16 |  | Práce |  |  |  | POL1_
|  | svislé nebo šikmé (odkloněné) , půdorysně přímé nebo zalomené, stěn základových desek ve volných nebo zapažených jámách, rýhách, šachtách, včetně případných vzpěr, | [24 empty] | SPI |  | svislé nebo šikmé (odkloněné) , půdorysně přímé nebo zalomené, stěn základových desek ve volných nebo zapažených jámách, rýhách, šachtách, včetně případných vzpěr,
|  | Včetně očištění, vytřídění a uložení bednicího materiálu. | [24 empty] | POP
SPU
5 | 273361821R00 | Výztuž základových desek z betonářské oceli 10 505(R) | t | 0.535 |  | 0 |  | 0 |  | 0 | 21 | 0 | 1.0217 | 0.55 | 0 | 0 | 801-1 | RTS 22/ I | RTS 22/ I | 23.53 | 12.59 |  | Práce |  |  |  | POL1_
|  | včetně distančních prvků | [24 empty] | SPI
|  | VÝTAHOVÁ PROHLUBEŇ : 500/1000 |  | 0.5 | [22 empty] | VV | 0
|  | PODKLADNÍ BETON POD PODLAHOU : 35/1000 |  | 0.035 | [22 empty] | VV | 0
SPU
6 | 273361921RT1 | Výztuž základových desek ze svařovaných sítí průměr drátu 4 mm, velikost oka 100/100 mm | t | 0.00606 |  | 0 |  | 0 |  | 0 | 21 | 0 | 1.0563 | 0.01 | 0 | 0 | 801-1 | RTS 22/ I | RTS 22/ I | 15.231 | 0.09 |  | Práce |  |  |  | POL1_
|  | včetně distančních prvků | [24 empty] | SPI
|  | Podlaha P4, 1,05634 kg/m2 : 5,74*1,056/1000 |  | 0.00606 | [22 empty] | VV | 0
SPU
7 | 274272130RT4 | Zdivo základové z bednicích tvárnic tloušťky 250 mm, výplň betonem C 20/25 | m2 | 10.934 |  | 0 |  | 0 |  | 0 | 21 | 0 | 0.6 | 6.56 | 0 | 0 | 801-1 | RTS 22/ I | RTS 22/ I | 1 | 10.93 |  | Práce |  |  |  | POL1_
|  | s výplní betonem, bez výztuže, | [24 empty] | SPI
|  | Rampa : 0,9*1,98 |  | 1.782 | [22 empty] | VV | 0
|  | (1,0+0,6)/2*5,72*2 |  | 9.152 | [22 empty] | VV | 0
SPU
8 | 279323511RT9 | vodostavební třídy C 30/37, stupeň vlivu prostředí XA3, odolnost proti chemicky agresivnímu prostředí | m3 | 2.394 |  | 0 |  | 0 |  | 0 | 21 | 0 | 2.525 | 6.04 | 0 | 0 | 801-1 | RTS 22/ I | RTS 22/ I | 0.599 | 1.43 |  | Práce |  |  |  | POL1_
|  | BETON: C30/37-XA1, XC3 : 1,05*(2,3*2+2,26*2)*0,25 |  | 2.394 | [22 empty] | VV | 0
SPU
9 | 279351105R00 | Bednění základových zdí oboustranné, zřízení | m2 | 17.052 |  | 0 |  | 0 |  | 0 | 21 | 0 | 0.03931 | 0.67 | 0 | 0 | 801-1 | RTS 22/ I | RTS 22/ I | 0.65 | 11.08 |  | Práce |  |  |  | POL1_
|  | bednění svislé nebo šikmé (odkloněné), půdorysně přímé nebo zalomené základových zdí ve volných nebo zapažených jámách, rýhách, šachtách, včetně případných vzpěr, | [24 empty] | SPI |  | bednění svislé nebo šikmé (odkloněné), půdorysně přímé nebo zalomené základových zdí ve volných nebo zapažených jámách, rýhách, šachtách, včetně případných vzpěr,
|  | stěny prohubeň - šachta : 1,05*(2,3*2+2,26*2) |  | 9.576 | [22 empty] | VV | 0
|  | 1,05*(1,76*2+1,8*2) |  | 7.476 | [22 empty] | VV | 0
SPU
10 | 279351106R00 | Bednění základových zdí oboustranné, odstranění | m2 | 17.052 |  | 0 |  | 0 |  | 0 | 21 | 0 | 0 | 0 | 0 | 0 | 801-1 | RTS 22/ I | RTS 22/ I | 0.35 | 5.97 |  | Práce |  |  |  | POL1_
|  | bednění svislé nebo šikmé (odkloněné), půdorysně přímé nebo zalomené základových zdí ve volných nebo zapažených jámách, rýhách, šachtách, včetně případných vzpěr, | [24 empty] | SPI |  | bednění svislé nebo šikmé (odkloněné), půdorysně přímé nebo zalomené základových zdí ve volných nebo zapažených jámách, rýhách, šachtách, včetně případných vzpěr,
|  | Včetně očištění, vytřídění a uložení bednicího materiálu. | [24 empty] | POP
SPU
11 | 279361821R00 | Výztuž základových zdí z betonářské oceli 10 505(R) | t | 0.76 |  | 0 |  | 0 |  | 0 | 21 | 0 | 1.0211 | 0.78 | 0 | 0 | 801-1 | RTS 22/ I | RTS 22/ I | 29.29 | 22.26 |  | Práce |  |  |  | POL1_
|  | včetně distančních prvků | [24 empty] | SPI
|  | STĚNY VÝTAHOVÉ ŠACHTY: : 760/1000 |  | 0.76 | [22 empty] | VV | 0
SPU
12 | 767995107R00 | Výroba a montáž atypických kovovových doplňků staveb hmotnosti přes 250 do 500 kg | kg | 492.15 |  | 0 |  | 0 |  | 0 | 21 | 0 | 5e-05 | 0.02 | 0 | 0 | 800-767 | RTS 22/ I | RTS 22/ I | 0.04 | 19.69 |  | Práce |  |  |  | POL1_
|  | Ocelová nosná podlahová konstrukce - vstup : | [24 empty] | VV | 0
|  | Začátek provozního součtu | [24 empty] | VV
|  | N1 : 106,86 |  | 106.86 | [22 empty] | VV | 2
|  | N2 : 63,38 |  | 63.38 | [22 empty] | VV | 2
|  | N3 : 58,6 |  | 58.6 | [22 empty] | VV | 2
|  | N4 : 118,32 |  | 118.32 | [22 empty] | VV | 2
|  | N5 : 33,83 |  | 33.83 | [22 empty] | VV | 2
|  | N6 : 111,16 |  | 111.16 | [22 empty] | VV | 2
|  | Mezisoučet |  | 492.15 | [22 empty] | VV | 3
|  | Konec provozního součtu | [24 empty] | VV
|  | 492,15 |  | 492.15 | [22 empty] | VV | 0
SPU
13 | 767995104R00.X01 | Spojovací prvky, sváry, apod. - viz. statické řešení | kg | 24.61 |  | 0 |  | 0 |  | 0 | 21 | 0 | 5e-05 | 0 | 0 | 0 |  | Vlastní | RTS 22/ I | 0.1 | 2.46 |  | Práce |  |  |  | POL1_
|  | Spojovací materiál: jakost 8.8 | [24 empty] | POP
|  | Neoznačené spoje jsou svařované – koutové, celoobvodové, awmin=4mm | [24 empty] | POP
|  | 24,61 |  | 24.61 | [22 empty] | VV | 0
SPU
14 | 13380530R | tyč ocelová profilová válcovaná za tepla S235 (11375); průřez I; výška 160 mm | t | 0.21802 |  | 0 |  | 0 |  | 0 | 21 | 0 | 1 | 0.22 | 0 | 0 | SPCM | RTS 22/ I | RTS 22/ I | 0 | 0 |  | Specifikace |  |  |  | POL3_
|  | Začátek provozního součtu | [24 empty] | VV
|  | N1 : 106,86 |  | 106.86 | [22 empty] | VV | 2
|  | N6 : 111,16 |  | 111.16 | [22 empty] | VV | 2
|  | Mezisoučet |  | 218.02 | [22 empty] | VV | 3
|  | Konec provozního součtu | [24 empty] | VV
|  | 218,02/1000 |  | 0.21802 | [22 empty] | VV | 0
SPU
15 | 13485315R | tyč ocelová profilová válcovaná za tepla S235 (11375); průřez UPE; výška 200 mm | t | 0.12198 |  | 0 |  | 0 |  | 0 | 21 | 0 | 1 | 0.12 | 0 | 0 | SPCM | RTS 22/ I | RTS 22/ I | 0 | 0 |  | Specifikace |  |  |  | POL3_
|  | Začátek provozního součtu | [24 empty] | VV
|  | N2 : 63,38 |  | 63.38 | [22 empty] | VV | 2
|  | N3 : 58,6 |  | 58.6 | [22 empty] | VV | 2
|  | Mezisoučet |  | 121.98 | [22 empty] | VV | 3
|  | Konec provozního součtu | [24 empty] | VV
|  | 121,98/1000 |  | 0.12198 | [22 empty] | VV | 0
SPU
16 | 13485315R.X01 | Tyč průřezu UPE 160 hrubé, jakost oceli S235, 11375 | t | 0.15215 |  | 0 |  | 0 |  | 0 | 21 | 0 | 1 | 0.15 | 0 | 0 |  | Vlastní | RTS 22/ I | 0 | 0 |  | Specifikace |  |  |  | POL3_
|  | Pozn. rozpočtáře: | [24 empty] | POP
|  | Dle Stavebně konstrukčního řešení část D.1.2. - výkres č. D.1.2.-6 | [24 empty] | POP
|  | navržen profil UPE 160, který není součástí specifikace RTS. | [24 empty] | POP
|  | Do rozpočtu použita položka UPE 200. | [24 empty] | POP
|  | Začátek provozního součtu | [24 empty] | VV
|  | N4 : 118,32 |  | 118.32 | [22 empty] | VV | 2
|  | N5 : 33,83 |  | 33.83 | [22 empty] | VV | 2
|  | Mezisoučet |  | 152.15 | [22 empty] | VV | 3
|  | Konec provozního součtu | [24 empty] | VV
|  | 152,15/1000 |  | 0.15215 | [22 empty] | VV | 0
SPU
Díl: | 4 | Vodorovné konstrukce |  |  |  | 0 |  | 0 |  | 0 |  | 0 |  | 183.76 |  | 0 |  |  |  |  | 932.67 | [5 empty] | DIL
17 | 411321315R00 | Beton stropů železový stropů deskových, desek plochých střech, desek balkónových, desek hřibových stropů včetně hlavic hřibových sloupů, železový (bez výztuže) třídy C 20/25 | m3 | 51.552 |  | 0 |  | 0 |  | 0 | 21 | 0 | 2.5251 | 130.18 | 0 | 0 | 801-1 | RTS 22/ I | RTS 22/ I | 0.99 | 51.04 |  | Práce |  |  |  | POL1_
|  | OCELOVÁ KONSTRUKCE NÁSTAVBY - PODLAHOVÝ ROŠT : | [24 empty] | VV | 0
|  | PL1, deska tl. 100mm vč. nadbetonováky tl. 50mm : 481,50*0,1 |  | 48.15 | [22 empty] | VV | 0
|  | OCELOVÁ KONSTRUKCE NÁSTAVBY - STROP 3.NP : | [24 empty] | VV | 0
|  | schodiště : 12,34*0,1 |  | 1.234 | [22 empty] | VV | 0
|  | 10,84*2*0,1 |  | 2.168 | [22 empty] | VV | 0
SPU
18 | 411321515R00 | Beton stropů železový stropů deskových, desek plochých střech, desek balkónových, desek hřibových stropů včetně hlavic hřibových sloupů, železový (bez výztuže) třídy C 30/37 | m3 | 1.6014 |  | 0 |  | 0 |  | 0 | 21 | 0 | 2.5251 | 4.04 | 0 | 0 | 801-1 | RTS 22/ I | RTS 22/ I | 0.987 | 1.58 |  | Práce |  |  |  | POL1_
|  | C30/37-XD3, XF4 - - ŽB DESKA RAMPY : 3,85*0,15 |  | 0.5775 | [22 empty] | VV | 0
|  | 3,67*1,86*0,15 |  | 1.0239 | [22 empty] | VV | 0
SPU
19 | 411351801R00 | Bednění stropů bednění svislých ploch zřízení | m | 255.59 |  | 0 |  | 0 |  | 0 | 21 | 0 | 0.03047 | 7.79 | 0 | 0 | 801-1 | RTS 22/ I | RTS 22/ I | 0.87 | 222.36 |  | Práce |  |  |  | POL1_
|  | s pomocným lešením | [24 empty] | SPI
|  | ŽB DESKA RAMPY : 2,32*2+1,86 |  | 6.5 | [22 empty] | VV | 0
|  | 3,67*2+1,86 |  | 9.2 | [22 empty] | VV | 0
|  | OCELOVÁ KONSTRUKCE NÁSTAVBY - PODLAHOVÝ ROŠT : | [24 empty] | VV | 0
|  | 2.NP : 21,86+68,04+38,1+43,85 |  | 171.85 | [22 empty] | VV | 0
|  | schodiště : 12,34 |  | 12.34 | [22 empty] | VV | 0
|  | 10,84*2 |  | 21.68 | [22 empty] | VV | 0
|  | OCELOVÁ KONSTRUKCE NÁSTAVBY - STROP 3.NP : | [24 empty] | VV | 0
|  | schodiště : 12,34 |  | 12.34 | [22 empty] | VV | 0
|  | 10,84*2 |  | 21.68 | [22 empty] | VV | 0
SPU
20 | 411351802R00 | Bednění stropů bednění svislých ploch odstranění | m | 255.59 |  | 0 |  | 0 |  | 0 | 21 | 0 | 0 | 0 | 0 | 0 | 801-1 | RTS 22/ I | RTS 22/ I | 0.232 | 59.3 |  | Práce |  |  |  | POL1_
|  | s pomocným lešením | [24 empty] | SPI
SPU
21 | 411354255R00 | Bednění stropů zabudované (ztracené) z ocelových trapézových plechů pozinkovaných, vlna 50 mm, tloušťky 0,8 mm | m2 | 504.525 |  | 0 |  | 0 |  | 0 | 21 | 0 | 0.01059 | 5.34 | 0 | 0 | 801-1 | RTS 22/ I | RTS 22/ I | 0.14 | 70.63 |  | Práce |  |  |  | POL1_
|  | otevřeného podhledu, bez podpěrné konstrukce, s osazením na sucho na zdech do připravených ozubů, popř. na rovných zdech, trámech, průvlacích, nebo do traverz, bez úpravy povrchu plechů, s pomocným lešením. | [24 empty] | SPI |  | otevřeného podhledu, bez podpěrné konstrukce, s osazením na sucho na zdech do připravených ozubů, popř. na rovných zdech, trámech, průvlacích, nebo do traverz, bez úpravy povrchu plechů, s pomocným lešením.
|  | rapézový plech TR50/250-0,63 bez nadbetonávky | [24 empty] | POP
|  | Trapézové plechy budou kotveny k ocelovým nosníkům v každé druhé vlně pomocí samořezných šroubů a taky mezi sebou po vzdálenostech 300 mm | [24 empty] | POP |  | Trapézové plechy budou kotveny k ocelovým nosníkům v každé druhé vlně pomocí samořezných šroubů a taky mezi sebou po vzdálenostech 300 mm
|  | OCELOVÁ KONSTRUKCE NÁSTAVBY - STROP 3.NP : | [24 empty] | VV | 0
|  | PL1 : 480,5*1,05 |  | 504.525 | [22 empty] | VV | 0
SPU
22 | 411354256R00 | Bednění stropů zabudované (ztracené) z ocelových trapézových plechů pozinkovaných, vlna 50 mm, tloušťky 1 mm | m2 | 505.575 |  | 0 |  | 0 |  | 0 | 21 | 0 | 0.01317 | 6.66 | 0 | 0 | 801-1 | RTS 22/ I | RTS 22/ I | 0.16 | 80.89 |  | Práce |  |  |  | POL1_
|  | otevřeného podhledu, bez podpěrné konstrukce, s osazením na sucho na zdech do připravených ozubů, popř. na rovných zdech, trámech, průvlacích, nebo do traverz, bez úpravy povrchu plechů, s pomocným lešením. | [24 empty] | SPI |  | otevřeného podhledu, bez podpěrné konstrukce, s osazením na sucho na zdech do připravených ozubů, popř. na rovných zdech, trámech, průvlacích, nebo do traverz, bez úpravy povrchu plechů, s pomocným lešením.
|  | trapézový plech TR50/250-1,00 s nadbetonávkou tloušťky 50 mm vyztuženou kari sítí 8/8-150/150. | [24 empty] | POP
POP
|  | Trapézové plechy budou kotveny k ocelovým nosníkům v každé druhé vlně pomocí samořezných šroubů a taky mezi sebou po vzdálenostech 300 mm | [24 empty] | POP |  | Trapézové plechy budou kotveny k ocelovým nosníkům v každé druhé vlně pomocí samořezných šroubů a taky mezi sebou po vzdálenostech 300 mm
|  | OCELOVÁ KONSTRUKCE NÁSTAVBY - PODLAHOVÝ ROŠT : | [24 empty] | VV | 0
|  | PL1 : 481,50*1,05 |  | 505.575 | [22 empty] | VV | 0
SPU
23 | 411354271R00 | Bednění stropů zabudované (ztracené) z ocelových trapézových plechů příplatky příplatek za lože z malty pro uložení ocelových plechů | m2 | 0.0225 |  | 0 |  | 0 |  | 0 | 21 | 0 | 0.0109 | 0 | 0 | 0 | 801-1 | RTS 22/ I | RTS 22/ I | 0.03 | 0 |  | Práce |  |  |  | POL1_
|  | otevřeného podhledu, bez podpěrné konstrukce, s osazením na sucho na zdech do připravených ozubů, popř. na rovných zdech, trámech, průvlacích, nebo do traverz, bez úpravy povrchu plechů, s pomocným lešením. | [24 empty] | SPI |  | otevřeného podhledu, bez podpěrné konstrukce, s osazením na sucho na zdech do připravených ozubů, popř. na rovných zdech, trámech, průvlacích, nebo do traverz, bez úpravy povrchu plechů, s pomocným lešením.
|  | OCELOVÁ KONSTRUKCE NÁSTAVBY - PODLAHOVÝ ROŠT : | [24 empty] | VV | 0
|  | POZN.2 - MALTOVÉ PODLITÍ M5 tl.20mm : 0,15*0,15 |  | 0.0225 | [22 empty] | VV | 0
SPU
24 | 411361821R00 | Výztuž stropů z betonářské oceli 10 505(R) | t | 0.07 |  | 0 |  | 0 |  | 0 | 21 | 0 | 1.0214 | 0.07 | 0 | 0 | 801-1 | RTS 22/ I | RTS 22/ I | 26.62 | 1.86 |  | Práce |  |  |  | POL1_
|  | prostě uložených, vetknutých i spojitých, deskových, trámových (žebrových, kazetových), s keramickými a jinými vložkami, konzolových nebo balkónových, hřibových včetně hlavic hřibových sloupů, plochých střech a pro zavěšení železobetonových podhledů. Včetně distančních prvků. | [24 empty] | SPI |  | prostě uložených, vetknutých i spojitých, deskových, trámových (žebrových, kazetových), s keramickými a jinými vložkami, konzolových nebo balkónových, hřibových včetně hlavic hřibových sloupů, plochých střech a pro zavěšení železobetonových podhledů. Včetně distančních prvků.
|  | ŽB DESKA RAMPY : 70/1000 |  | 0.07 | [22 empty] | VV | 0
SPU
25 | 411361921RT9 | Výztuž stropů ze svařovaných sítí průměr drátu 8 mm, velikost oka 150/150 mm | t | 2.8601 |  | 0 |  | 0 |  | 0 | 21 | 0 | 1.0547 | 3.02 | 0 | 0 | 801-1 | RTS 22/ I | RTS 22/ I | 15.211 | 43.51 |  | Práce |  |  |  | POL1_
|  | prostě uložených, vetknutých i spojitých, deskových, trámových (žebrových, kazetových), s keramickými a jinými vložkami, konzolových nebo balkónových, hřibových včetně hlavic hřibových sloupů, plochých střech a pro zavěšení železobetonových podhledů. Včetně distančních prvků. | [24 empty] | SPI |  | prostě uložených, vetknutých i spojitých, deskových, trámových (žebrových, kazetových), s keramickými a jinými vložkami, konzolových nebo balkónových, hřibových včetně hlavic hřibových sloupů, plochých střech a pro zavěšení železobetonových podhledů. Včetně distančních prvků.
|  | OCELOVÁ KONSTRUKCE NÁSTAVBY - PODLAHOVÝ ROŠT : | [24 empty] | VV | 0
|  | PL1, deska tl. 100mm vč. nadbetonováky tl. 50mm : (481,50*5,4)/1000*1,1 |  | 2.8601 | [22 empty] | VV | 0
|  | hmotnost 5,40 kg/m2 : | [24 empty] | VV | 0
SPU
26 | 411361921RT9 | Výztuž stropů ze svařovaných sítí průměr drátu 8 mm, velikost oka 150/150 mm | t | 2.8442 |  | 0 |  | 0 |  | 0 | 21 | 0 | 1.0547 | 3 | 0 | 0 | 801-1 | RTS 22/ I | RTS 22/ I | 15.211 | 43.26 |  | Práce |  |  |  | POL1_
|  | prostě uložených, vetknutých i spojitých, deskových, trámových (žebrových, kazetových), s keramickými a jinými vložkami, konzolových nebo balkónových, hřibových včetně hlavic hřibových sloupů, plochých střech a pro zavěšení železobetonových podhledů. Včetně distančních prvků. | [24 empty] | SPI |  | prostě uložených, vetknutých i spojitých, deskových, trámových (žebrových, kazetových), s keramickými a jinými vložkami, konzolových nebo balkónových, hřibových včetně hlavic hřibových sloupů, plochých střech a pro zavěšení železobetonových podhledů. Včetně distančních prvků.
|  | OCELOVÁ KONSTRUKCE NÁSTAVBY - PODLAHOVÝ ROŠT : | [24 empty] | VV | 0
|  | KY 80 - 5,37 kg/m2 : 481,50*5,37/1000*1,1 |  | 2.8442 | [22 empty] | VV | 0
SPU
27 | 413941123RT3 | Osazení ocelových válcovaných nosníků ve stropech profil I, 160 mm | t | 0.11277 |  | 0 |  | 0 |  | 0 | 21 | 0 | 1.0966 | 0.12 | 0 | 0 | 801-1 | RTS 22/ I | RTS 22/ I | 16.583 | 1.87 |  | Práce |  |  |  | POL1_
|  | I , IE, U , UE nebo L | [24 empty] | SPI
|  | TVAR 2.NP - ŽB VĚNCE : | [24 empty] | VV | 0
|  | N6, 3x I160, dl. 2,1 bm : (17,9*2,1*3)/1000 |  | 0.11277 | [22 empty] | VV | 0
|  | 17,9 kg/m : | [24 empty] | VV | 0
SPU
28 | 417321414R00 | Železobeton ztužujících pásů a věnců třídy C 25/30 | m3 | 3.5188 |  | 0 |  | 0 |  | 0 | 21 | 0 | 2.5251 | 8.89 | 0 | 0 | 801-1 | RTS 22/ I | RTS 22/ I | 1.45 | 5.1 |  | Práce |  |  |  | POL1_
|  | OCELOVÁ KONSTRUKCE NÁSTAVBY - STROP 3.NP : | [24 empty] | VV | 0
|  | ŽB VĚNEC 250x170 mm : 11,33*0,25*0,17 |  | 0.48153 | [22 empty] | VV | 0
|  | (5,35+10,63)*0,25*0,17 |  | 0.67915 | [22 empty] | VV | 0
|  | (13,73+1,75+8,6+5,72+7,09+5,72)*0,25*0,17 |  | 1.8109 | [22 empty] | VV | 0
|  | ŽB VĚNEC 250x180 mm : 3,8*0,25*0,18 |  | 0.171 | [22 empty] | VV | 0
|  | ŽB VĚNEC 250x190 mm - VÝTAHOVÁ ŠACHTA : (2,3*2+2,26*2-1,2)*0,25*0,19 |  | 0.3762 | [22 empty] | VV | 0
|  | Mezisoučet |  | 3.5188 | [22 empty] | VV | 1
SPU
29 | 417351111R00 | Bednění bočnic ztužujících pásů a věnců včetně vzpěr obě strany, zřízení | m | 247.63 |  | 0 |  | 0 |  | 0 | 21 | 0 | 0.04965 | 12.29 | 0 | 0 | 801-1 | RTS 22/ I | RTS 22/ I | 0.94 | 232.77 |  | Práce |  |  |  | POL1_
|  | OCELOVÁ KONSTRUKCE NÁSTAVBY - STROP 3.NP : | [24 empty] | VV | 0
|  | ŽB VĚNEC 250x170 mm : 11,33 |  | 11.33 | [22 empty] | VV | 0
|  | 5,35+10,63 |  | 15.98 | [22 empty] | VV | 0
|  | 13,73+1,75+8,6+5,72+7,09+5,72 |  | 42.61 | [22 empty] | VV | 0
|  | ŽB VĚNEC 250x180 mm : 3,8 |  | 3.8 | [22 empty] | VV | 0
|  | ŽB VĚNEC 250x190 mm - VÝTAHOVÁ ŠACHTA : 2,3*2+2,26*2-1,2 |  | 7.92 | [22 empty] | VV | 0
|  | Mezisoučet |  | 81.64 | [22 empty] | VV | 1
|  | TVAR 2.NP - ŽB VĚNCE S.H.=+8,800, : | [24 empty] | VV | 0
|  | 300x160mm : (23,15-4,6)+8,28+12,52+4,85+5,75+7,15+6,05 |  | 63.15 | [22 empty] | VV | 0
|  | 1,69+0,37+8,28+11,0+8,21+0,21+13,51+0,21+8,26 |  | 51.74 | [22 empty] | VV | 0
|  | 10,4+6,85+7,68 |  | 24.93 | [22 empty] | VV | 0
|  | 500x160mm : 4,6+21,57 |  | 26.17 | [22 empty] | VV | 0
|  | Mezisoučet |  | 165.99 | [22 empty] | VV | 1
SPU
30 | 417351113R00 | Bednění bočnic ztužujících pásů a věnců včetně vzpěr obě strany, odstranění | m | 247.63 |  | 0 |  | 0 |  | 0 | 21 | 0 | 0 | 0 | 0 | 0 | 801-1 | RTS 22/ I | RTS 22/ I | 0.29 | 71.81 |  | Práce |  |  |  | POL1_
SPU
31 | 417361821R00 | Výztuž ztužujících pásů a věnců z betonářské oceli 10 505(R) | t | 1.61 |  | 0 |  | 0 |  | 0 | 21 | 0 | 1.0167 | 1.64 | 0 | 0 | 801-1 | RTS 22/ I | RTS 22/ I | 27.67 | 44.55 |  | Práce |  |  |  | POL1_
|  | Včetně distančních prvků. | [24 empty] | SPI
|  | OCELOVÁ KONSTRUKCE NÁSTAVBY - STROP 3.NP : 520/1000 |  | 0.52 | [22 empty] | VV | 0
|  | TVAR 2.NP - ŽB VĚNCE : 1090/1000 |  | 1.09 | [22 empty] | VV | 0
SPU
32 | 389381001RT4.X01 | Dobetonování ocelových konstrukcí, betonem třídy C 20/25 | m3 | 0.27088 |  | 0 |  | 0 |  | 0 | 21 | 0 | 2.5698 | 0.7 | 0 | 0 |  | Vlastní | RTS 22/ I | 3.93 | 1.06 |  | Práce |  |  |  | POL1_
|  | OCELOVÁ KONSTRUKCE NÁSTAVBY - PODLAHOVÝ ROŠT : | [24 empty] | VV | 0
|  | POZN. 1 : ((0,08*0,22*2,8)+(0,0785*2*0,196*2,8))*2 |  | 0.27088 | [22 empty] | VV | 0
SPU
33 | 4113640.X01 | Výztuž s přeruš.tepel.mostem | kus | 3 |  | 0 |  | 0 |  | 0 | 21 | 0 | 0.00792 | 0.02 | 0 | 0 |  | Vlastní | Indiv | 0.36 | 1.08 |  | Práce |  |  |  | POL1_
|  | nosný prvek pro přerušení tepelného mostu u napojení volně vyložených ocelových nosníků na ocelové konstrukce v novostavbách i u sanací. Lze s ním realizovat průniky nosných ocelových profilů obvodovým pláštěm | [24 empty] | POP |  | nosný prvek pro přerušení tepelného mostu u napojení volně vyložených ocelových nosníků na ocelové konstrukce v novostavbách i u sanací. Lze s ním realizovat průniky nosných ocelových profilů obvodovým pláštěm
|  | OCELOVÁ KONSTRUKCE NÁSTAVBY - PODLAHOVÝ ROŠT : | [24 empty] | VV | 0
|  | (např. Schock Isokorb T, typ S-V-R0-D16) : | [24 empty] | VV | 0
|  | T1 : 3 |  | 3 | [22 empty] | VV | 0
SPU
Díl: | 93 | Dokončovací práce inženýrských staveb |  |  |  | 0 |  | 0 |  | 0 |  | 0 |  | 0.08 |  | 0 |  |  |  |  | 9.98 | [5 empty] | DIL
34 | 931971111R00 | Vložky do dilatačních spár z lepenky jednoduché | m2 | 3.63 |  | 0 |  | 0 |  | 0 | 21 | 0 | 0.00208 | 0.01 | 0 | 0 | 801-1 | RTS 22/ I | RTS 22/ I | 0.04 | 0.15 |  | Práce |  |  |  | POL1_
|  | včetně dodání a osazení, v jakémkoliv zdivu, včetně jednostranného zajištění polohy vložek proti sesmeknutí (např. přibitím, maltovými terči). | [24 empty] | SPI |  | včetně dodání a osazení, v jakémkoliv zdivu, včetně jednostranného zajištění polohy vložek proti sesmeknutí (např. přibitím, maltovými terči).
|  | výtahová šachta : 3,3*1,1 |  | 3.63 | [22 empty] | VV | 0
SPU
35 | 939941112R00 | Zřízení těsnění pracovní spáry ocelovým plechem mezi dnem a stěnou | m | 8.12 |  | 0 |  | 0 |  | 0 | 21 | 0 | 0.00891 | 0.07 | 0 | 0 | 801-5 | RTS 22/ I | RTS 22/ I | 1.049 | 8.52 |  | Práce |  |  |  | POL1_
|  | šachta prohlubeň : 8,12 |  | 8.12 | [22 empty] | VV | 0
SPU
36 | 931961115R00.X01 | Vložky do dilatačních spár, polystyren, tl 50 mm | m2 | 6.567 |  | 0 |  | 0 |  | 0 | 21 | 0 | 0.00063 | 0 | 0 | 0 |  | Vlastní | RTS 22/ I | 0.2 | 1.31 |  | Práce |  |  |  | POL1_
|  | rampa : 1,1*5,97 |  | 6.567 | [22 empty] | VV | 0
SPU
Díl: | 96 | Bourání konstrukcí |  |  |  | 0 |  | 0 |  | 0 |  | 0 |  | 0 |  | 0 |  |  |  |  | 0.32 | [5 empty] | DIL
37 | 973031513R00 | Vysekání v cihelném zdivu výklenků a kapes kapes pro kotvení upevňovacích prvků na jakoukoliv maltu vápennou nebo vápenocementovou, hloubky do 150 mm | kus | 1 |  | 0 |  | 0 |  | 0 | 21 | 0 | 0.00091 | 0 | 0.003 | 0 | 801-3 | RTS 22/ I | RTS 22/ I | 0.32 | 0.32 |  | Práce |  |  |  | POL1_
|  | Včetně pomocného lešení o výšce podlahy do 1900 mm a pro zatížení do 1,5 kPa (150 kg/m2). | [24 empty] | POP
|  | OCELOVÁ KONSTRUKCE NÁSTAVBY - PODLAHOVÝ ROŠT : | [24 empty] | VV | 0
|  | POZN. 2, kapsa 230x80 mm : 1 |  | 1 | [22 empty] | VV | 0
SPU
Díl: | 99 | Staveništní přesun hmot |  |  |  | 0 |  | 0 |  | 0 |  | 0 |  | 0 |  | 0 |  |  |  |  | 551.74 | [5 empty] | DIL
38 | 999281111R00 | Přesun hmot pro opravy a údržbu objektů pro opravy a údržbu dosavadních objektů včetně vnějších plášťů výšky do 25 m, | t | 214.1035 |  | 0 |  | 0 |  | 0 | 21 | 0 | 0 | 0 | 0 | 0 | 801-4 | RTS 22/ I | RTS 22/ I | 2.577 | 551.74 |  | Přesun hmot |  |  |  | POL7_
|  | oborů 801, 803, 811 a 812 | [24 empty] | SPI
SPU
Díl: | 767 | Konstrukce zámečnické |  |  |  | 0 |  | 0 |  | 0 |  | 0 |  | 38.66 |  | 0 |  |  |  |  | 1769.4 | [5 empty] | DIL
39 | 767995107R00 | Výroba a montáž atypických kovovových doplňků staveb hmotnosti přes 250 do 500 kg | kg | 36728.9018 |  | 0 |  | 0 |  | 0 | 21 | 0 | 5e-05 | 1.84 | 0 | 0 | 800-767 | RTS 22/ I | RTS 22/ I | 0.04 | 1469.16 |  | Práce |  |  |  | POL1_
|  | OCELOVÁ KONSTRUKCE NÁSTAVBY - STROP 3.NP : 14590,76 |  | 14590.76 | [22 empty] | VV | 0
|  | OCELOVÁ KONSTRUKCE NÁSTAVBY - PODLAHOVÝ ROŠT : 22138,14 |  | 22138.14 | [22 empty] | VV | 0
|  | Pozn. 2 - PLECH P8/150/150 : 0,00177 |  | 0.00177 | [22 empty] | VV | 0
SPU
40 | 767995104R00.X01 | Spojovací prvky, sváry, apod. - viz. statické řešení | kg | 1836.45 |  | 0 |  | 0 |  | 0 | 21 | 0 | 5e-05 | 0.09 | 0 | 0 |  | Vlastní | RTS 22/ I | 0.1 | 183.65 |  | Práce |  |  |  | POL1_
|  | Spojovací materiál: jakost 8.8 | [24 empty] | POP
|  | Neoznačené spoje jsou svařované – koutové, celoobvodové, awmin=4mm | [24 empty] | POP
|  | OCELOVÁ KONSTRUKCE NÁSTAVBY - STROP 3.NP : 729,54 |  | 729.54 | [22 empty] | VV | 0
|  | OCELOVÁ KONSTRUKCE NÁSTAVBY - PODLAHOVÝ ROŠT : 1106,91 |  | 1106.91 | [22 empty] | VV | 0
SPU
41 | 13326030R | tyč ocelová tvarovaná plochá válcovaná za tepla S235 (11375); a = 150,0 mm; b = 10,0 mm | t | 0.00177 |  | 0 |  | 0 |  | 0 | 21 | 0 | 1 | 0 | 0 | 0 | SPCM | RTS 22/ I | RTS 22/ I | 0 | 0 |  | Specifikace |  |  |  | POL3_
|  | PLECH P8/150/150 | [24 empty] | POP
|  | OCELOVÁ KONSTRUKCE NÁSTAVBY - PODLAHOVÝ ROŠT : | [24 empty] | VV | 0
|  | Pozn. 2 - PLECH P8/150/150 : 0,15*0,01178 |  | 0.00177 | [22 empty] | VV | 0
|  | 0,01178 T/BM : | [24 empty] | VV | 0
SPU
42 | 13331732R | tyč ocelová L (úhelník) válcovaná za tepla S235 (11375); rovnoramenná; tl = 6,00 mm; a = 60,0 mm; b = 60,0 mm | t | 0.05878 |  | 0 |  | 0 |  | 0 | 21 | 0 | 1 | 0.06 | 0 | 0 | SPCM | RTS 22/ I | RTS 22/ I | 0 | 0 |  | Specifikace |  |  |  | POL3_
|  | Pozn. rozpočtáře: | [24 empty] | POP
|  | Dle Stavebně konstrukčního řešení část D.1.2. - výkres č. D.1.2.-4 | [24 empty] | POP
|  | navržen profil L60/5, který není součástí specifikace RTS. | [24 empty] | POP
|  | Do rozpočtu použita položka L60/6. | [24 empty] | POP
|  | OCELOVÁ KONSTRUKCE NÁSTAVBY - PODLAHOVÝ ROŠT : | [24 empty] | VV | 0
|  | Začátek provozního součtu | [24 empty] | VV
|  | A3.1 : 34,47 |  | 34.47 | [22 empty] | VV | 2
|  | A34 : 24,31 |  | 24.31 | [22 empty] | VV | 2
|  | Mezisoučet |  | 58.78 | [22 empty] | VV | 3
|  | Konec provozního součtu | [24 empty] | VV
|  | 58,78/1000 |  | 0.05878 | [22 empty] | VV | 0
SPU
43 | 13383315R | tyč ocelová profilová válcovaná za tepla S235 (11375); průřez IPE; výška 100 mm | t | 0.17763 |  | 0 |  | 0 |  | 0 | 21 | 0 | 1 | 0.18 | 0 | 0 | SPCM | RTS 22/ I | RTS 22/ I | 0 | 0 |  | Specifikace |  |  |  | POL3_
|  | OCELOVÁ KONSTRUKCE NÁSTAVBY - STROP 3.NP : | [24 empty] | VV | 0
|  | Začátek provozního součtu | [24 empty] | VV
|  | C4 : 60,95 |  | 60.95 | [22 empty] | VV | 2
|  | C14 : 65,49 |  | 65.49 | [22 empty] | VV | 2
|  | C22 : 51,19 |  | 51.19 | [22 empty] | VV | 2
|  | Mezisoučet |  | 177.63 | [22 empty] | VV | 3
|  | Konec provozního součtu | [24 empty] | VV
|  | 177,63/1000 |  | 0.17763 | [22 empty] | VV | 0
SPU
44 | 13383430R | tyč ocelová profilová válcovaná za tepla S235 (11375); průřez IPE; výška 160 mm | t | 0.91807 |  | 0 |  | 0 |  | 0 | 21 | 0 | 1 | 0.92 | 0 | 0 | SPCM | RTS 22/ I | RTS 22/ I | 0 | 0 |  | Specifikace |  |  |  | POL3_
|  | OCELOVÁ KONSTRUKCE NÁSTAVBY - STROP 3.NP : | [24 empty] | VV | 0
|  | Začátek provozního součtu | [24 empty] | VV
|  | C18 : 99,54 |  | 99.54 | [22 empty] | VV | 2
|  | Mezisoučet |  | 99.54 | [22 empty] | VV | 3
|  | Konec provozního součtu | [24 empty] | VV
|  | 99,54/1000 |  | 0.09954 | [22 empty] | VV | 0
|  | OCELOVÁ KONSTRUKCE NÁSTAVBY - PODLAHOVÝ ROŠT : | [24 empty] | VV | 0
|  | Začátek provozního součtu | [24 empty] | VV
|  | A5 : 220,81 |  | 220.81 | [22 empty] | VV | 2
|  | A6 : 25,52 |  | 25.52 | [22 empty] | VV | 2
|  | A16 : 40,92 |  | 40.92 | [22 empty] | VV | 2
|  | A17 : 45,27 |  | 45.27 | [22 empty] | VV | 2
|  | A20 : 442,40 |  | 442.4 | [22 empty] | VV | 2
|  | A21 : 43,61 |  | 43.61 | [22 empty] | VV | 2
|  | Mezisoučet |  | 818.53 | [22 empty] | VV | 3
|  | Konec provozního součtu | [24 empty] | VV
|  | 818,53/1000 |  | 0.81853 | [22 empty] | VV | 0
SPU
45 | 13482710R | tyč ocelová profilová válcovaná za tepla S235 (11375); průřez IPE; výška 180 mm | t | 0.53242 |  | 0 |  | 0 |  | 0 | 21 | 0 | 1 | 0.53 | 0 | 0 | SPCM | RTS 22/ I | RTS 22/ I | 0 | 0 |  | Specifikace |  |  |  | POL3_
|  | OCELOVÁ KONSTRUKCE NÁSTAVBY - PODLAHOVÝ ROŠT : | [24 empty] | VV | 0
|  | Začátek provozního součtu | [24 empty] | VV
|  | A12 : 112,24 |  | 112.24 | [22 empty] | VV | 2
|  | A13 : 420,18 |  | 420.18 | [22 empty] | VV | 2
|  | Mezisoučet |  | 532.42 | [22 empty] | VV | 3
|  | Konec provozního součtu | [24 empty] | VV
|  | 532,42/1000 |  | 0.53242 | [22 empty] | VV | 0
SPU
46 | 13482715R | tyč ocelová profilová válcovaná za tepla S235 (11375); průřez IPE; výška 200 mm | t | 6.906 |  | 0 |  | 0 |  | 0 | 21 | 0 | 1 | 6.91 | 0 | 0 | SPCM | RTS 22/ I | RTS 22/ I | 0 | 0 |  | Specifikace |  |  |  | POL3_
|  | OCELOVÁ KONSTRUKCE NÁSTAVBY - STROP 3.NP : | [24 empty] | VV | 0
|  | Začátek provozního součtu | [24 empty] | VV
|  | C1 : 239,90 |  | 239.9 | [22 empty] | VV | 2
|  | C3 : 191,52 |  | 191.52 | [22 empty] | VV | 2
|  | C7 : 191,07 |  | 191.07 | [22 empty] | VV | 2
|  | C8 : 311,7 |  | 311.7 | [22 empty] | VV | 2
|  | C9 : 1671,94 |  | 1671.94 | [22 empty] | VV | 2
|  | C10 : 1263,36 |  | 1263.36 | [22 empty] | VV | 2
|  | C11 : 133,73 |  | 133.73 | [22 empty] | VV | 2
|  | C12 : 1849,12 |  | 1849.12 | [22 empty] | VV | 2
|  | C13 : 493,02 |  | 493.02 | [22 empty] | VV | 2
|  | C15 : 145,60 |  | 145.6 | [22 empty] | VV | 2
|  | C20 : 232,06 |  | 232.06 | [22 empty] | VV | 2
|  | C23 : 183,01 |  | 183.01 | [22 empty] | VV | 2
|  | Mezisoučet |  | 6906.03 | [22 empty] | VV | 3
|  | Konec provozního součtu | [24 empty] | VV
|  | 6906,03/1000 |  | 6.906 | [22 empty] | VV | 0
SPU
47 | 13482720R | tyč ocelová profilová válcovaná za tepla S235 (11375); průřez IPE; výška 220 mm | t | 0.10349 |  | 0 |  | 0 |  | 0 | 21 | 0 | 1 | 0.1 | 0 | 0 | SPCM | RTS 22/ I | RTS 22/ I | 0 | 0 |  | Specifikace |  |  |  | POL3_
|  | OCELOVÁ KONSTRUKCE NÁSTAVBY - PODLAHOVÝ ROŠT : | [24 empty] | VV | 0
|  | Začátek provozního součtu | [24 empty] | VV
|  | A36 : 103,49 |  | 103.49 | [22 empty] | VV | 2
|  | Mezisoučet |  | 103.49 | [22 empty] | VV | 3
|  | Konec provozního součtu | [24 empty] | VV
|  | 103,49/1000 |  | 0.10349 | [22 empty] | VV | 0
SPU
48 | 13485315R | tyč ocelová profilová válcovaná za tepla S235 (11375); průřez UPE; výška 200 mm | t | 1.7107 |  | 0 |  | 0 |  | 0 | 21 | 0 | 1 | 1.71 | 0 | 0 | SPCM | RTS 22/ I | RTS 22/ I | 0 | 0 |  | Specifikace |  |  |  | POL3_
|  | OCELOVÁ KONSTRUKCE NÁSTAVBY - STROP 3.NP : | [24 empty] | VV | 0
|  | Začátek provozního součtu | [24 empty] | VV
|  | C6 : 194,94 |  | 194.94 | [22 empty] | VV | 2
|  | C17 : 58,60 |  | 58.6 | [22 empty] | VV | 2
|  | Mezisoučet |  | 253.54 | [22 empty] | VV | 3
|  | Konec provozního součtu | [24 empty] | VV
|  | 253,54/1000 |  | 0.25354 | [22 empty] | VV | 0
|  | OCELOVÁ KONSTRUKCE NÁSTAVBY - PODLAHOVÝ ROŠT : | [24 empty] | VV | 0
|  | Začátek provozního součtu | [24 empty] | VV
|  | A18 : 969,91 |  | 969.91 | [22 empty] | VV | 2
|  | A24 : 58,60 |  | 58.6 | [22 empty] | VV | 2
|  | A25 : 185,02 |  | 185.02 | [22 empty] | VV | 2
|  | A31 : 243,62 |  | 243.62 | [22 empty] | VV | 2
|  | Mezisoučet |  | 1457.15 | [22 empty] | VV | 3
|  | Konec provozního součtu | [24 empty] | VV
|  | 1457,15/1000 |  | 1.4571 | [22 empty] | VV | 0
SPU
49 | 13485315R.X01 | Tyč průřezu UPE 160 hrubé, jakost oceli S235, 11375 | t | 0.56831 |  | 0 |  | 0 |  | 0 | 21 | 0 | 1 | 0.57 | 0 | 0 |  | Vlastní | RTS 22/ I | 0 | 0 |  | Specifikace |  |  |  | POL3_
|  | Pozn. rozpočtáře: | [24 empty] | POP
|  | Dle Stavebně konstrukčního řešení část D.1.2. - výkres č. D.1.2.-6 | [24 empty] | POP
|  | navržen profil UPE 160, který není součástí specifikace RTS. | [24 empty] | POP
|  | Do rozpočtu použita položka UPE 200. | [24 empty] | POP
|  | OCELOVÁ KONSTRUKCE NÁSTAVBY - STROP 3.NP : | [24 empty] | VV | 0
|  | Začátek provozního součtu | [24 empty] | VV
|  | C16 : 78,88 |  | 78.88 | [22 empty] | VV | 2
|  | Mezisoučet |  | 78.88 | [22 empty] | VV | 3
|  | Konec provozního součtu | [24 empty] | VV
|  | 78,88/1000 |  | 0.07888 | [22 empty] | VV | 0
|  | OCELOVÁ KONSTRUKCE NÁSTAVBY - PODLAHOVÝ ROŠT : | [24 empty] | VV | 0
|  | Začátek provozního součtu | [24 empty] | VV
|  | A23 : 118,32 |  | 118.32 | [22 empty] | VV | 2
|  | A37 : 299,88 |  | 299.88 | [22 empty] | VV | 2
|  | A39 : 71,23 |  | 71.23 | [22 empty] | VV | 2
|  | Mezisoučet |  | 489.43 | [22 empty] | VV | 3
|  | Konec provozního součtu | [24 empty] | VV
|  | 489,43/1000 |  | 0.48943 | [22 empty] | VV | 0
SPU
50 | 13485315R.X02 | Tyč průřezu UPE 180 hrubé, jakost oceli S235, 11375 | t | 0.43044 |  | 0 |  | 0 |  | 0 | 21 | 0 | 1 | 0.43 | 0 | 0 |  | Vlastní | RTS 22/ I | 0 | 0 |  | Specifikace |  |  |  | POL3_
|  | Pozn. rozpočtáře: | [24 empty] | POP
|  | Dle Stavebně konstrukčního řešení část D.1.2. - výkres č. D.1.2.-4 | [24 empty] | POP
|  | navržen profil UPE 180, který není součástí specifikace RTS. | [24 empty] | POP
|  | Do rozpočtu použita položka UPE 200. | [24 empty] | POP
|  | OCELOVÁ KONSTRUKCE NÁSTAVBY - PODLAHOVÝ ROŠT : | [24 empty] | VV | 0
|  | Začátek provozního součtu | [24 empty] | VV
|  | A15 : 233,05 |  | 233.05 | [22 empty] | VV | 2
|  | A35 : 197,39 |  | 197.39 | [22 empty] | VV | 2
|  | Mezisoučet |  | 430.44 | [22 empty] | VV | 3
|  | Konec provozního součtu | [24 empty] | VV
|  | 430,44/1000 |  | 0.43044 | [22 empty] | VV | 0
SPU
51 | 13485320R | tyč ocelová profilová válcovaná za tepla S235 (11375); průřez UPE; výška 220 mm | t | 1.2611 |  | 0 |  | 0 |  | 0 | 21 | 0 | 1 | 1.26 | 0 | 0 | SPCM | RTS 22/ I | RTS 22/ I | 0 | 0 |  | Specifikace |  |  |  | POL3_
|  | OCELOVÁ KONSTRUKCE NÁSTAVBY - PODLAHOVÝ ROŠT : | [24 empty] | VV | 0
|  | Začátek provozního součtu | [24 empty] | VV
|  | A3 : 457,52 |  | 457.52 | [22 empty] | VV | 2
|  | A4 : 298,45 |  | 298.45 | [22 empty] | VV | 2
|  | A22 : 297,92 |  | 297.92 | [22 empty] | VV | 2
|  | A33 : 95,76 |  | 95.76 | [22 empty] | VV | 2
|  | A38 : 111,45 |  | 111.45 | [22 empty] | VV | 2
|  | Mezisoučet |  | 1261.1 | [22 empty] | VV | 3
|  | Konec provozního součtu | [24 empty] | VV
|  | 1261,10/1000 |  | 1.2611 | [22 empty] | VV | 0
SPU
52 | 13486315R | tyč ocelová profilová válcovaná za tepla S235 (11375); průřez HEA; výška 200 mm | t | 9.0488 |  | 0 |  | 0 |  | 0 | 21 | 0 | 1 | 9.05 | 0 | 0 | SPCM | RTS 22/ I | RTS 22/ I | 0 | 0 |  | Specifikace |  |  |  | POL3_
|  | OCELOVÁ KONSTRUKCE NÁSTAVBY - STROP 3.NP : | [24 empty] | VV | 0
|  | Začátek provozního součtu | [24 empty] | VV
|  | C2 : 446,69 |  | 446.69 | [22 empty] | VV | 2
|  | C19 : 478,84 |  | 478.84 | [22 empty] | VV | 2
|  | Mezisoučet |  | 925.53 | [22 empty] | VV | 3
|  | Konec provozního součtu | [24 empty] | VV
|  | 925,53/1000 |  | 0.92553 | [22 empty] | VV | 0
|  | OCELOVÁ KONSTRUKCE NÁSTAVBY - PODLAHOVÝ ROŠT : | [24 empty] | VV | 0
|  | Začátek provozního součtu | [24 empty] | VV
|  | A10 : 1332,45 |  | 1332.45 | [22 empty] | VV | 2
|  | A11 : 675,11 |  | 675.11 | [22 empty] | VV | 2
|  | A14 : 2001,64 |  | 2001.64 | [22 empty] | VV | 2
|  | A19 : 1349,58 |  | 1349.58 | [22 empty] | VV | 2
|  | A26 : 478,84 |  | 478.84 | [22 empty] | VV | 2
|  | A27 : 356,38 |  | 356.38 | [22 empty] | VV | 2
|  | A28 : 595,37 |  | 595.37 | [22 empty] | VV | 2
|  | A29 : 358,49 |  | 358.49 | [22 empty] | VV | 2
|  | A30 : 525,15 |  | 525.15 | [22 empty] | VV | 2
|  | A32 : 450,28 |  | 450.28 | [22 empty] | VV | 2
|  | Mezisoučet |  | 8123.29 | [22 empty] | VV | 3
|  | Konec provozního součtu | [24 empty] | VV
|  | 8123,29/1000 |  | 8.1233 | [22 empty] | VV | 0
SPU
53 | 13487115R | tyč ocelová profilová válcovaná za tepla S235 (11375); průřez HEB; výška 200 mm | t | 15.0101 |  | 0 |  | 0 |  | 0 | 21 | 0 | 1 | 15.01 | 0 | 0 | SPCM | RTS 22/ I | RTS 22/ I | 0 | 0 |  | Specifikace |  |  |  | POL3_
|  | OCELOVÁ KONSTRUKCE NÁSTAVBY - STROP 3.NP : | [24 empty] | VV | 0
|  | Začátek provozního součtu | [24 empty] | VV
|  | C5 : 3144,69 |  | 3144.69 | [22 empty] | VV | 2
|  | C21 : 3004,93 |  | 3004.93 | [22 empty] | VV | 2
|  | Mezisoučet |  | 6149.62 | [22 empty] | VV | 3
|  | Konec provozního součtu | [24 empty] | VV
|  | 6149,62/1000 |  | 6.1496 | [22 empty] | VV | 0
|  | OCELOVÁ KONSTRUKCE NÁSTAVBY - PODLAHOVÝ ROŠT : | [24 empty] | VV | 0
|  | Začátek provozního součtu | [24 empty] | VV
|  | A1 : 527,18 |  | 527.18 | [22 empty] | VV | 2
|  | A2 : 4919,20 |  | 4919.2 | [22 empty] | VV | 2
|  | A7 : 1767,48 |  | 1767.48 | [22 empty] | VV | 2
|  | A8 : 878,74 |  | 878.74 | [22 empty] | VV | 2
|  | A9 : 767,91 |  | 767.91 | [22 empty] | VV | 2
|  | Mezisoučet |  | 8860.51 | [22 empty] | VV | 3
|  | Konec provozního součtu | [24 empty] | VV
|  | 8860,51/1000 |  | 8.8605 | [22 empty] | VV | 0
SPU
54 | 998767103R00 | Přesun hmot pro kovové stavební doplňk. konstrukce v objektech výšky do 24 m | t | 38.6559 |  | 0 |  | 0 |  | 0 | 21 | 0 | 0 | 0 | 0 | 0 | 800-767 | RTS 22/ I | RTS 22/ I | 3.016 | 116.59 |  | Přesun hmot |  |  |  | POL7_
|  | 50 m vodorovně | [24 empty] | SPI
SPU
Díl: | 783 | Nátěry |  |  |  | 0 |  | 0 |  | 0 |  | 0 |  | 0.5 |  | 0 |  |  |  |  | 177.65 | [5 empty] | DIL
55 | 783122711R00 | Nátěry ocelových konstrukcí syntetické A - ocelová konstrukce těžká, základní | m2 | 1869.9457 |  | 0 |  | 0 |  | 0 | 21 | 0 | 0.00014 | 0.26 | 0 | 0 | 800-783 | RTS 22/ I | RTS 22/ I | 0.03 | 56.1 |  | Práce |  |  |  | POL1_7
|  | na vzduchu schnoucí | [24 empty] | SPI
|  | OCELOVÁ KONSTRUKCE NÁSTAVBY - STROP 3.NP : | [24 empty] | VV | 0
|  | Začátek provozního součtu | [24 empty] | VV
|  | IPE 100 - 0,400 m2/m : | [24 empty] | VV | 2
|  | C4, C14, C22 : 0,400*(1,505*5+1,155*7+1,580*4) |  | 8.772 | [22 empty] | VV | 2
|  | IPE 160 - 0,623 m2/m : | [24 empty] | VV | 2
|  | C18 : 0,623*(2,1*3) |  | 3.9249 | [22 empty] | VV | 2
|  | UPE 160 - 0,579 m2/m : | [24 empty] | VV | 2
|  | C16 : 0,579*(2,320*2) |  | 2.6866 | [22 empty] | VV | 2
|  | IPE 200 - 0,768 m2/m : | [24 empty] | VV | 2
|  | C1, C3, C7, C8, C9, C10 : 0,768*(10,710+8,55+8,53+13,915+12,44*6+11,28*5) |  | 132.6682 | [22 empty] | VV | 2
|  | C11, C12, C13, C15, C20, C23 : 0,768*(5,97+16,51*5+11,005*2+6,5+10,36+8,17) |  | 104.1101 | [22 empty] | VV | 2
|  | UPE 200 - 0,697 m2/m : | [24 empty] | VV | 2
|  | C6, C17 : 0,697*(8,55+2,57) |  | 7.7506 | [22 empty] | VV | 2
|  | HEA 200 - 1,14 m2/m : | [24 empty] | VV | 2
|  | C2, C19 : 1,14*(10,56+11,32) |  | 24.9432 | [22 empty] | VV | 2
|  | HEB 200 - 1,15 m2/m : | [24 empty] | VV | 2
|  | C5, C21 : 1,15*(8,55*6+8,17*6) |  | 115.368 | [22 empty] | VV | 2
|  | Mezisoučet |  | 400.2235 | [22 empty] | VV | 3
|  | Konec provozního součtu | [24 empty] | VV
|  | 400,22354*2 |  | 800.4471 | [22 empty] | VV | 0
|  | OCELOVÁ KONSTRUKCE NÁSTAVBY - PODLAHOVÝ ROŠT : | [24 empty] | VV | 0
|  | Začátek provozního součtu | [24 empty] | VV
|  | IPE 160 - 0,623 m2/m : | [24 empty] | VV | 2
|  | A5, A6, A16, A17, A20, A21 : 0,623*(2,795*5+1,615+2,59+2,865+2,8*10+1,38*2) |  | 32.2745 | [22 empty] | VV | 2
|  | IPE 180 - 0,698 m2/m : | [24 empty] | VV | 2
|  | A12, A13 : 0,698*(5,97+4,47*5) |  | 19.7674 | [22 empty] | VV | 2
|  | IPE 220 - 0,848 m2/m : | [24 empty] | VV | 2
|  | A36 : 0,848*3,95 |  | 3.3496 | [22 empty] | VV | 2
|  | UPE 200 - 0,697 m2/m : | [24 empty] | VV | 2
|  | A18, A24, A25, A31 : 0,697*(10,635*4+2,57+8,115+10,685) |  | 44.5453 | [22 empty] | VV | 2
|  | UPE 160 - 0,579 m2/m : | [24 empty] | VV | 2
|  | A23, A37, A39 : 0,579*(2,32*3+4,41*4+4,19) |  | 16.6694 | [22 empty] | VV | 2
|  | UPE 180 - 0,639 m2/m : | [24 empty] | VV | 2
|  | A15, A35 : 0,639*(11,83+5,01*2) |  | 13.9621 | [22 empty] | VV | 2
|  | UPE 220 - 0,756 m2/m : | [24 empty] | VV | 2
|  | A3, A4, A22, A33, A38 : 0,756*(8,6*2+5,61*2+2,8*4+1,8*2+4,19) |  | 35.842 | [22 empty] | VV | 2
|  | HEA 200 - 1,14 m2/m : | [24 empty] | VV | 2
|  | A10, A11, A14, A19 : 1,14*(10,5*3+5,32*3+11,83*4+10,635*3) |  | 144.4209 | [22 empty] | VV | 2
|  | A26, A27, A28, A29 : 1,14*(11,32+8,425+14,075+8,475) |  | 48.2163 | [22 empty] | VV | 2
|  | A30, A32 : 1,14*(12,415+10,645) |  | 26.2884 | [22 empty] | VV | 2
|  | HEB 200 - 1,15 m2/m : | [24 empty] | VV | 2
|  | A1, A2, A7, A8, A9 : 1,15*(8,6+8,6*8+8,24*3+12,29+10,74) |  | 143.9225 | [22 empty] | VV | 2
|  | L60/6 - 0,1382 m2/m : | [24 empty] | VV | 2
|  | A3.1, A34 : 0,1382*(8,2+5,32) |  | 1.8685 | [22 empty] | VV | 2
|  | Mezisoučet |  | 531.1268 | [22 empty] | VV | 3
|  | Konec provozního součtu | [24 empty] | VV
|  | 531,12683*2 |  | 1062.2537 | [22 empty] | VV | 0
|  | Začátek provozního součtu | [24 empty] | VV
|  | TVAR 2.NP - ŽB VĚNCE : | [24 empty] | VV | 2
|  | N6, 3x I160, dl. 2,1 bm - 0,575 m2/m : 0,575*(2,1*3) |  | 3.6225 | [22 empty] | VV | 2
|  | Mezisoučet |  | 3.6225 | [22 empty] | VV | 3
|  | Konec provozního součtu | [24 empty] | VV
|  | 3,6225*2 |  | 7.245 | [22 empty] | VV | 0
SPU
56 | 783521100RT1 | Nátěry klempířských konstrukcí syntetické základní | m2 | 934.9729 |  | 0 |  | 0 |  | 0 | 21 | 0 | 0.00026 | 0.24 | 0 | 0 | 800-783 | RTS 22/ I | RTS 22/ I | 0.13 | 121.55 |  | Práce |  |  |  | POL1_
|  | na vzduchu schnoucí | [24 empty] | SPI
|  | OCELOVÁ KONSTRUKCE NÁSTAVBY - STROP 3.NP : 400,22354*1 |  | 400.2235 | [22 empty] | VV | 0
|  | OCELOVÁ KONSTRUKCE NÁSTAVBY - PODLAHOVÝ ROŠT : 531,12683*1 |  | 531.1268 | [22 empty] | VV | 0
|  | TVAR 2.NP - ŽB VĚNCE : 3,6225*1 |  | 3.6225 | [22 empty] | VV | 0
SPU
[25 empty] | 15 | 21 | DPH
| Celkem |  |  |  |  | 0 | [18 empty] | 0 | 0 | SUM
END
Note on S6: Jedná se o informaci, zda se jedná o položku, která je do rozpočtu zadána z cenové soustavy RTS, nebo vlastní.
Note on T6: Jedná se o název CÚ, která je zadána u položky rozpočtu

## SO01 003 Pol
Položkový soupis prací a dodávek | [26 empty] | #TypZaznamu#
S: | 2022002 | ZŠ Přemyslovo náměstí 1 - Vybudování nových učeben, rekonstrukce stávajících | [24 empty] | STA
O: | SO01 | Stavební úpravy ZŠ Přemyslovo nám., Vybudování nových učeben, rekonstrukce stávajících | [21 empty] | STA |  |  | OBJ
R: | 003 | Zdravotechnika | [24 empty] | ROZ
P.č. | Číslo položky | Název položky | MJ | Množství | Cena / MJ | Celkem | Dodávka | Dodávka celk. | Montáž | Montáž celk. | DPH | Cena s DPH | Hmotnost / MJ | Hmotnost celk.(t) | Dem. hmotnost / MJ | Dem. hmotnost celk.(t) | Ceník | Cen. soustava / platnost | Cenová úroveň | Nhod / MJ | Nhod celk. | Dodavatel | Typ položky
Díl: | 61 | Upravy povrchů vnitřní |  |  |  | 0 |  | 0 |  | 0 |  | 0 |  | 8.94 |  | 0 |  |  |  |  | 115.63 | [5 empty] | DIL
1 | 612421121R00 | Oprava vnitřních vápenných omítek stěn v množství opravované plochy do 5 %, hladkých | m2 | 100 |  | 0 |  | 0 |  | 0 | 21 | 0 | 0.00293 | 0.29 | 0 | 0 | 801-4 | RTS 22/ I | RTS 22/ I | 0.07325 | 7.33 |  | Práce |  |  |  | POL1_0
SPU
2 | 612451111R00 | Omítky vnitřního zdiva cementové hrubé zatřené | m2 | 100 |  | 0 |  | 0 |  | 0 | 21 | 0 | 0.04087 | 4.09 | 0 | 0 | 801-1 | RTS 22/ I | RTS 22/ I | 0.475 | 47.5 |  | Práce |  |  |  | POL1_0
|  | v podlaží i ve schodišti, zdiva cihelného, kamenného, smíšeného nebo betonového | [24 empty] | SPI
SPU
3 | 612451121R00 | Omítky vnitřního zdiva cementové hladké | m2 | 100 |  | 0 |  | 0 |  | 0 | 21 | 0 | 0.04558 | 4.56 | 0 | 0 | 801-1 | RTS 22/ I | RTS 22/ I | 0.608 | 60.8 |  | Práce |  |  |  | POL1_0
|  | v podlaží i ve schodišti, zdiva cihelného, kamenného, smíšeného nebo betonového | [24 empty] | SPI
SPU
Díl: | 97 | Prorážení otvorů |  |  |  | 0 |  | 0 |  | 0 |  | 0 |  | 0.05 |  | 4 |  |  |  |  | 66.8 | [5 empty] | DIL
4 | 974031164R00 | Vysekání rýh v jakémkoliv zdivu cihelném v ploše do hloubky 150 mm, šířky do 150 mm | m | 100 |  | 0 |  | 0 |  | 0 | 21 | 0 | 0.00049 | 0.05 | 0.04 | 4 | 801-3 | RTS 22/ I | RTS 22/ I | 0.668 | 66.8 |  | Práce |  |  |  | POL1_0
SPU
Díl: | 721 | Vnitřní kanalizace |  |  |  | 0 |  | 0 |  | 0 |  | 0 |  | 0.38 |  | 0 |  |  |  |  | 140.69 | [5 empty] | DIL
5 | 721151308R00 | Potrubí s vysokým útlumem zvuku - dešťové PE-S2 - vysokohustotní polyetylén s příměsí minerálních vláken, vnější průměr D 110 mm, tloušťka stěny 6,0 mm, DN 100 | m | 5 |  | 0 |  | 0 |  | 0 | 21 | 0 | 0.0027 | 0.01 | 0 | 0 | 800-721 | RTS 22/ I | RTS 22/ I | 0.43933 | 2.2 |  | Práce |  |  |  | POL1_0
|  | včetně tvarovek, objímek a vložek pro tlumení hluku, popř. elektrospojek. Bez zednických výpomocí. | [24 empty] | SPI
SPU
6 | 721151310R00 | Potrubí s vysokým útlumem zvuku - dešťové PE-S2 - vysokohustotní polyetylén s příměsí minerálních vláken, vnější průměr D 135 mm, tloušťka stěny 6,0 mm, DN 125 | m | 55 |  | 0 |  | 0 |  | 0 | 21 | 0 | 0.00315 | 0.17 | 0 | 0 | 800-721 | RTS 22/ I | RTS 22/ I | 0.5 | 27.5 |  | Práce |  |  |  | POL1_0
|  | včetně tvarovek, objímek a vložek pro tlumení hluku, popř. elektrospojek. Bez zednických výpomocí. | [24 empty] | SPI
|  | se zvýšenými požadavky na ochranu před hlukem Vlastnosti Tlumící hluk Odolná proti UV záření Odolná proti otěru Technické informace Teplotní roztažnost 0.17 mm/(mK) Tepelná vodivost trubky 0.43 W/(mK) Maximální teplota skladování 40 °C Materiál PE-S2 | [24 empty] | POP | se zvýšenými požadavky na ochranu před hlukem Vlastnosti Tlumící hluk Odolná proti UV záření Odolná proti otěru Technické informace Teplotní roztažnost 0.17 mm/(mK) Tepelná vodivost trubky 0.43 W/(mK) Maximální teplota skladování 40 °C Materiál PE-S2
SPU
7 | 721152208R00 | Potrubí PE odpadní - svislé vnější průměr D 110 mm, tloušťka stěny 4,3 mm, DN 100 | m | 40 |  | 0 |  | 0 |  | 0 | 21 | 0 | 0.00215 | 0.09 | 0 | 0 | 800-721 | RTS 22/ I | RTS 22/ I | 0.7973 | 31.89 |  | Práce |  |  |  | POL1_0
|  | včetně tvarovek, objímek, popř. elektrospojek. Bez zednických výpomocí. | [24 empty] | SPI
SPU
8 | 721153204R00 | Potrubí PE připojovací vnější průměr D 40 mm, tloušťka stěny 3,0 mm, DN 40 | m | 20 |  | 0 |  | 0 |  | 0 | 21 | 0 | 0.00034 | 0.01 | 0 | 0 | 800-721 | RTS 22/ I | RTS 22/ I | 0.12 | 2.4 |  | Práce |  |  |  | POL1_0
|  | včetně tvarovek. Bez zednických výpomocí. | [24 empty] | SPI
SPU
9 | 721153205R00 | Potrubí PE připojovací vnější průměr D 50 mm, tloušťka stěny 3,0 mm, DN 50 | m | 65 |  | 0 |  | 0 |  | 0 | 21 | 0 | 0.00049 | 0.03 | 0 | 0 | 800-721 | RTS 22/ I | RTS 22/ I | 0.225 | 14.63 |  | Práce |  |  |  | POL1_0
|  | včetně tvarovek. Bez zednických výpomocí. | [24 empty] | SPI
SPU
10 | 721153207R00 | Potrubí PE připojovací vnější průměr D 63 mm, tloušťka stěny 3,0 mm, DN 60 | m | 10 |  | 0 |  | 0 |  | 0 | 21 | 0 | 0.00066 | 0.01 | 0 | 0 | 800-721 | RTS 22/ I | RTS 22/ I | 0.45166 | 4.52 |  | Práce |  |  |  | POL1_0
|  | včetně tvarovek. Bez zednických výpomocí. | [24 empty] | SPI
SPU
11 | 721153210R00 | Potrubí PE připojovací vnější průměr D 110 mm, tloušťka stěny 4,3 mm, DN 100 | m | 15 |  | 0 |  | 0 |  | 0 | 21 | 0 | 0.00202 | 0.03 | 0 | 0 | 800-721 | RTS 22/ I | RTS 22/ I | 1.1733 | 17.6 |  | Práce |  |  |  | POL1_0
|  | včetně tvarovek. Bez zednických výpomocí. | [24 empty] | SPI
SPU
12 | 721194104R00 | Zřízení přípojek na potrubí D 40 mm, materiál ve specifikaci | kus | 9 |  | 0 |  | 0 |  | 0 | 21 | 0 | 0 | 0 | 0 | 0 | 800-721 | RTS 22/ I | RTS 22/ I | 0.157 | 1.41 |  | Práce |  |  |  | POL1_0
|  | vyvedení a upevnění odpadních výpustek, | [24 empty] | SPI
SPU
13 | 721194105R00 | Zřízení přípojek na potrubí D 50 mm, materiál ve specifikaci | kus | 8 |  | 0 |  | 0 |  | 0 | 21 | 0 | 0 | 0 | 0 | 0 | 800-721 | RTS 22/ I | RTS 22/ I | 0.174 | 1.39 |  | Práce |  |  |  | POL1_0
|  | vyvedení a upevnění odpadních výpustek, | [24 empty] | SPI
SPU
14 | 721194109R00 | Zřízení přípojek na potrubí D 110 mm, materiál ve specifikaci | kus | 8 |  | 0 |  | 0 |  | 0 | 21 | 0 | 0 | 0 | 0 | 0 | 800-721 | RTS 22/ I | RTS 22/ I | 0.259 | 2.07 |  | Práce |  |  |  | POL1_0
|  | vyvedení a upevnění odpadních výpustek, | [24 empty] | SPI
SPU
15 | 721290123R00 | Zkouška těsnosti kanalizace v objektech kouřem, DN 300 | m | 210 |  | 0 |  | 0 |  | 0 | 21 | 0 | 0 | 0 | 0 | 0 | 800-721 | RTS 22/ I | RTS 22/ I | 0.059 | 12.39 |  | Práce |  |  |  | POL1_0
SPU
16 | 721-PC | Izolace návleková tl. stěny 5mm, vnitřní průměr 110mm | m | 5 |  | 0 |  | 0 |  | 0 | 21 | 0 | 0.0005 | 0 | 0 | 0 |  | Vlastní | Indiv | 0.245 | 1.23 |  | Práce |  |  |  | POL1_0
SPU
17 | 28654741R | sifon kondenzační; PP; DN40 x 5/4" příp. d 12-18mm; odpad vodorovný; vodní zápach. uzávěrka, čisticí vložka, mechanický zápach. uzávěr | kus | 1 |  | 0 |  | 0 |  | 0 | 21 | 0 | 0.00023 | 0 | 0 | 0 | SPCM | RTS 22/ I | RTS 22/ I | 0 | 0 |  | Specifikace |  |  |  | POL3_0
SPU
18 | 55162185.AR | vpust střešní plast; s elektrickým ohřevem; kalový koš; D odtok 110 mm; svislý | kus | 3 |  | 0 |  | 0 |  | 0 | 21 | 0 | 0.00197 | 0.01 | 0 | 0 | SPCM | RTS 22/ I | RTS 22/ I | 0 | 0 |  | Specifikace |  |  |  | POL3_0
SPU
19 | 55162537.AR | hlavice větrací PP; DN 110; příslušenství krycí růžice | kus | 3 |  | 0 |  | 0 |  | 0 | 21 | 0 | 0.00027 | 0 | 0 | 0 | SPCM | RTS 22/ I | RTS 22/ I | 0 | 0 |  | Specifikace |  |  |  | POL3_0
SPU
20 | 721-PC | Izolace návleková tl. stěny 5mm, vnitřní průměr 125mm | m | 45 |  | 0 |  | 0 |  | 0 | 21 | 0 | 0.0005 | 0.02 | 0 | 0 |  | Vlastní | Indiv | 0.245 | 11.03 |  | R-položka |  |  |  | POL12_1
SPU
21 | 721-PC | Montáž izol.na potrubí + tvarovky | m | 50 |  | 0 |  | 0 |  | 0 | 21 | 0 | 0 | 0 | 0 | 0 |  | Vlastní | Indiv | 0.155 | 7.75 |  | R-položka |  |  |  | POL12_1
SPU
22 | 721-PC | Požární manžeta na potrubí DN50+mont. | sobor | 5 |  | 0 |  | 0 |  | 0 | 21 | 0 | 0.00034 | 0 | 0 | 0 |  | Vlastní | Indiv | 0.206 | 1.03 |  | R-položka |  |  |  | POL12_1
SPU
23 | 721-PC | Požární manžeta na potrubí DN100+mont. | sobor | 3 |  | 0 |  | 0 |  | 0 | 21 | 0 | 0.00034 | 0 | 0 | 0 |  | Vlastní | Indiv | 0.206 | 0.62 |  | R-položka |  |  |  | POL12_1
SPU
24 | 721-PC | Požární manžeta na potrubí DN125+mont. | sobor | 4 |  | 0 |  | 0 |  | 0 | 21 | 0 | 0.00034 | 0 | 0 | 0 |  | Vlastní | Indiv | 0.206 | 0.82 |  | R-položka |  |  |  | POL12_1
SPU
25 | 721-PC | Dotěsnění prostupů požární pěnou | soubor | 1 |  | 0 |  | 0 |  | 0 | 21 | 0 | 0.00034 | 0 | 0 | 0 |  | Vlastní | Indiv | 0.206 | 0.21 |  | R-položka |  |  |  | POL12_1
SPU
26 | 998721202R00 | Přesun hmot pro vnitřní kanalizaci v objektech výšky do 12 m | % |  |  | 0 |  | 0 |  | 0 | 21 | 0 | 0 | 0 | 0 | 0 | 800-721 | RTS 22/ I | RTS 22/ I | 0 | 0 |  | Přesun hmot |  |  |  | POL7_
|  | 50 m vodorovně, měřeno od těžiště půdorysné plochy skládky do těžiště půdorysné plochy objektu | [24 empty] | SPI
SPU
Díl: | 722 | Vnitřní vodovod |  |  |  | 0 |  | 0 |  | 0 |  | 0 |  | 0.21 |  | 0 |  |  |  |  | 273.19 | [5 empty] | DIL
27 | 722132115R00 | Potrubí z trubek ocel. uvnitř a vně pozinkovaných, pro sprinklery spojované lisováním D 28 mm, s 1,5 mm | m | 75 |  | 0 |  | 0 |  | 0 | 21 | 0 | 0.00133 | 0.1 | 0 | 0 | 800-721 | RTS 22/ I | RTS 22/ I | 0.285 | 21.38 |  | Práce |  |  |  | POL1_0
|  | včetně tvarovek, bez zednických výpomocí, | [24 empty] | SPI
SPU
28 | 722132117R00 | Potrubí z trubek ocel. uvnitř a vně pozinkovaných, pro sprinklery spojované lisováním D 42 mm, s 1,5 mm | m | 10 |  | 0 |  | 0 |  | 0 | 21 | 0 | 0.00193 | 0.02 | 0 | 0 | 800-721 | RTS 22/ I | RTS 22/ I | 0.332 | 3.32 |  | Práce |  |  |  | POL1_0
|  | včetně tvarovek, bez zednických výpomocí, | [24 empty] | SPI
SPU
29 | 722176112R00 | Montáž rozvodů vody podle technologie spojování svařovaných polyfuzně, D přes 16 do 20 mm | m | 190 |  | 0 |  | 0 |  | 0 | 21 | 0 | 0.00028 | 0.05 | 0 | 0 | 800-721 | RTS 22/ I | RTS 22/ I | 0.36517 | 69.38 |  | Práce |  |  |  | POL1_0
SPU
30 | 722176113R00 | Montáž rozvodů vody podle technologie spojování svařovaných polyfuzně, D přes 20 do 25 mm | m | 25 |  | 0 |  | 0 |  | 0 | 21 | 0 | 0.00028 | 0.01 | 0 | 0 | 800-721 | RTS 22/ I | RTS 22/ I | 0.40019 | 10 |  | Práce |  |  |  | POL1_0
SPU
31 | 722176114R00 | Montáž rozvodů vody podle technologie spojování svařovaných polyfuzně, D přes 25 do 32 mm | m | 70 |  | 0 |  | 0 |  | 0 | 21 | 0 | 0.00028 | 0.02 | 0 | 0 | 800-721 | RTS 22/ I | RTS 22/ I | 0.47626 | 33.34 |  | Práce |  |  |  | POL1_0
SPU
32 | 722181221RT7 | Izolace vodovodního potrubí návleková z trubic z pěnového polyetylenu s povrchovou ochrannou hliníkovou fólií zesílenou sklorohoží 5x5 mm, tloušťka stěny 6 mm, d 22 mm | m | 110 |  | 0 |  | 0 |  | 0 | 21 | 0 | 2e-05 | 0 | 0 | 0 | 800-721 | RTS 22/ I | RTS 22/ I | 0.129 | 14.19 |  | Práce |  |  |  | POL1_0
SPU
33 | 722181221RT9 | Izolace vodovodního potrubí návleková z trubic z pěnového polyetylenu s povrchovou ochrannou hliníkovou fólií zesílenou sklorohoží 5x5 mm, tloušťka stěny 6 mm, d 28 mm | m | 15 |  | 0 |  | 0 |  | 0 | 21 | 0 | 3e-05 | 0 | 0 | 0 | 800-721 | RTS 22/ I | RTS 22/ I | 0.129 | 1.94 |  | Práce |  |  |  | POL1_0
SPU
34 | 722181221RU2 | Izolace vodovodního potrubí návleková z trubic z pěnového polyetylenu s povrchovou ochrannou hliníkovou fólií zesílenou sklorohoží 5x5 mm, tloušťka stěny 6 mm, d 35 mm | m | 90 |  | 0 |  | 0 |  | 0 | 21 | 0 | 4e-05 | 0 | 0 | 0 | 800-721 | RTS 22/ I | RTS 22/ I | 0.142 | 12.78 |  | Práce |  |  |  | POL1_0
SPU
35 | 722181224RT7 | Izolace vodovodního potrubí návleková z trubic z pěnového polyetylenu s povrchovou ochrannou hliníkovou fólií zesílenou sklorohoží 5x5 mm, tloušťka stěny 20 mm, d 22 mm | m | 55 |  | 0 |  | 0 |  | 0 | 21 | 0 | 3e-05 | 0 | 0 | 0 | 800-721 | RTS 22/ I | RTS 22/ I | 0.129 | 7.1 |  | Práce |  |  |  | POL1_0
SPU
36 | 722181224RU2 | Izolace vodovodního potrubí návleková z trubic z pěnového polyetylenu s povrchovou ochrannou hliníkovou fólií zesílenou sklorohoží 5x5 mm, tloušťka stěny 20 mm, d 35 mm | m | 5 |  | 0 |  | 0 |  | 0 | 21 | 0 | 5e-05 | 0 | 0 | 0 | 800-721 | RTS 22/ I | RTS 22/ I | 0.142 | 0.71 |  | Práce |  |  |  | POL1_0
SPU
37 | 722182001RT1 | Montáž tepelné izolace potrubí samolepicí spoj nebo rychlouzávěr, do DN 25 | m | 275 |  | 0 |  | 0 |  | 0 | 21 | 0 | 0 | 0 | 0 | 0 | 800-721 | RTS 22/ I | RTS 22/ I | 0.082 | 22.55 |  | Práce |  |  |  | POL1_0
SPU
38 | 722182004RT1 | Montáž tepelné izolace potrubí samolepicí spoj nebo rychlouzávěr, přes DN 25 do DN 40 | m | 95 |  | 0 |  | 0 |  | 0 | 21 | 0 | 0 | 0 | 0 | 0 | 800-721 | RTS 22/ I | RTS 22/ I | 0.114 | 10.83 |  | Práce |  |  |  | POL1_0
SPU
39 | 722190401R00 | Vyvedení a upevnění výpustek DN 15 | ks | 40 |  | 0 |  | 0 |  | 0 | 21 | 0 | 0 | 0 | 0 | 0 | 800-721 | RTS 22/ I | RTS 22/ I | 0.425 | 17 |  | Práce |  |  |  | POL1_0
SPU
40 | 722239101R00 | Montáž armatury závitové se dvěma závity G 1/2" | kus | 6 |  | 0 |  | 0 |  | 0 | 21 | 0 | 0 | 0 | 0 | 0 | 800-721 | RTS 22/ I | RTS 22/ I | 0.165 | 0.99 |  | Práce |  |  |  | POL1_0
SPU
41 | 722239102R00 | Montáž armatury závitové se dvěma závity G 3/4" | kus | 4 |  | 0 |  | 0 |  | 0 | 21 | 0 | 0 | 0 | 0 | 0 | 800-721 | RTS 22/ I | RTS 22/ I | 0.207 | 0.83 |  | Práce |  |  |  | POL1_0
SPU
42 | 722239103R00 | Montáž armatury závitové se dvěma závity G 1" | kus | 7 |  | 0 |  | 0 |  | 0 | 21 | 0 | 0 | 0 | 0 | 0 | 800-721 | RTS 22/ I | RTS 22/ I | 0.227 | 1.59 |  | Práce |  |  |  | POL1_0
SPU
43 | 722239104R00 | Montáž armatury závitové se dvěma závity G 5/4" | kus | 5 |  | 0 |  | 0 |  | 0 | 21 | 0 | 0 | 0 | 0 | 0 | 800-721 | RTS 22/ I | RTS 22/ I | 0.269 | 1.35 |  | Práce |  |  |  | POL1_0
SPU
44 | 722280109R00 | Tlakové zkoušky vodovodního potrubí přes DN 50 do DN 65 | m | 370 |  | 0 |  | 0 |  | 0 | 21 | 0 | 0 | 0 | 0 | 0 | 800-721 | RTS 22/ I | RTS 22/ I | 0.05 | 18.5 |  | Práce |  |  |  | POL1_0
SPU
45 | 722290234R00 | Proplach a dezinfekce vodovodního potrubí do DN 80 | m | 370 |  | 0 |  | 0 |  | 0 | 21 | 0 | 1e-05 | 0 | 0 | 0 | 800-721 | RTS 22/ I | RTS 22/ I | 0.062 | 22.94 |  | Práce |  |  |  | POL1_0
SPU
46 | 732339102R00 | Nádoby expanzní tlakové Montáž nádob expanzních tlakových o obsahu 25 l | soubor | 1 |  | 0 |  | 0 |  | 0 | 21 | 0 | 0.00053 | 0 | 0 | 0 | 800-731 | RTS 22/ I | RTS 22/ I | 0.25 | 0.25 |  | Práce |  |  |  | POL1_0
SPU
47 | 734421150R00 | Tlakoměr deformační 0-10 MPa č. 53312, D 100, včetně dodávky materiálu | kus | 3 |  | 0 |  | 0 |  | 0 | 21 | 0 | 0.00252 | 0.01 | 0 | 0 | 800-731 | RTS 22/ I | RTS 22/ I | 0.433 | 1.3 |  | Práce |  |  |  | POL1_0
SPU
48 | 736316925R00 | Podlahové vytápění/chlazení - (rozdělovače/sběrače) příslušenství šroubení s teploměrem, DN 32 x DN 25 , včetně dodávky materiálu, Příslušenství rozdělovače pro vytápění | kus | 2 |  | 0 |  | 0 |  | 0 | 21 | 0 | 0 | 0 | 0 | 0 | 800-731 | RTS 22/ I | RTS 22/ I | 0.144 | 0.29 |  | Práce |  |  |  | POL1_0
SPU
49 | 722-PC | Izolace návleková, tl.30mm, d35 | m | 35 |  | 0 |  | 0 |  | 0 | 21 | 0 | 0 | 0 | 0 | 0 |  | Vlastní | Indiv | 0 | 0 |  | Práce |  |  |  | POL1_0
SPU
50 | 722PC | Potrubní oddělovač BA G1" | kus | 1 |  | 0 |  | 0 |  | 0 | 21 | 0 | 0.00031 | 0 | 0 | 0 |  | Vlastní | Indiv | 0 | 0 |  | R-položka |  |  |  | POL12_0
SPU
51 | 722PC | Kohout kulový voda šoupátko G1" | kus | 3 |  | 0 |  | 0 |  | 0 | 21 | 0 | 0.00031 | 0 | 0 | 0 |  | Vlastní | Indiv | 0 | 0 |  | R-položka |  |  |  | POL12_0
SPU
52 | 722PC | Kohout kulový voda šoupátko G5/4" | kus | 3 |  | 0 |  | 0 |  | 0 | 21 | 0 | 0.00052 | 0 | 0 | 0 |  | Vlastní | Indiv | 0 | 0 |  | R-položka |  |  |  | POL12_0
SPU
53 | 722PC | Kohout kulový voda s odvodněním G3/4" | kus | 1 |  | 0 |  | 0 |  | 0 | 21 | 0 | 0.00031 | 0 | 0 | 0 |  | Vlastní | Indiv | 0 | 0 |  | R-položka |  |  |  | POL12_0
SPU
54 | 722PC | Kohout kulový voda s odvodněním G1" | kus | 2 |  | 0 |  | 0 |  | 0 | 21 | 0 | 0.00031 | 0 | 0 | 0 |  | Vlastní | Indiv | 0 | 0 |  | R-položka |  |  |  | POL12_0
SPU
55 | 4261097511R | čerpadlo mokroběžné oběhové se závitovým připojením; použití pro otopné systémy, v průmyslu, pro klimatizační soustavy; druh čerpané kapaliny topná voda, voda/glykol; připojení Rp 1; jmenovitý připojovací průměr DN 25 mm; H max 6 m; teplota čerpané kapaliny 2 až 110 °C; stav.délka l = 180 mm; napájecí napětí 230 V; mazání ložisek čerpanou kapalinou | kus | 1 |  | 0 |  | 0 |  | 0 | 21 | 0 | 0.0022 | 0 | 0 | 0 | SPCM | RTS 22/ I | RTS 22/ I | 0 | 0 |  | Specifikace |  |  |  | POL3_0
SPU
56 | 5511001811R | klapka zpětná pro čerpací systémy; PN 15; 3/4"FF; L = 65 mm; max teplota 90 °C; Kv 2,70 m3/hod; těleso mosaz | kus | 1 |  | 0 |  | 0 |  | 0 | 21 | 0 | 0.00023 | 0 | 0 | 0 | SPCM | RTS 22/ I | RTS 22/ I | 0 | 0 |  | Specifikace |  |  |  | POL3_0
SPU
57 | 5511001812R | klapka zpětná pro čerpací systémy; PN 15; 1"FF; L = 75 mm; max teplota 90 °C; Kv 4,50 m3/hod; těleso mosaz | kus | 1 |  | 0 |  | 0 |  | 0 | 21 | 0 | 0.00034 | 0 | 0 | 0 | SPCM | RTS 22/ I | RTS 22/ I | 0 | 0 |  | Specifikace |  |  |  | POL3_0
SPU
58 | 5511001813R | klapka zpětná pro čerpací systémy; PN 15; 5/4"FF; L = 80 mm; max teplota 90 °C; Kv 7,50 m3/hod; těleso mosaz | kus | 1 |  | 0 |  | 0 |  | 0 | 21 | 0 | 0.00055 | 0 | 0 | 0 | SPCM | RTS 22/ I | RTS 22/ I | 0 | 0 |  | Specifikace |  |  |  | POL3_0
SPU
59 | 5511001846R | ventil redukční pro sanitu, před bytové jednotky; s manometrem a šroubením, tlakový; DN 20 mm; závit vnější - vnější; PN 25 bar; rozsah nastavení 0,5 až 6,0 bar; pracovní teplota do 80 ° C | kus | 1 |  | 0 |  | 0 |  | 0 | 21 | 0 | 0 | 0 | 0 | 0 | SPCM | RTS 22/ I | RTS 22/ I | 0 | 0 |  | Specifikace |  |  |  | POL3_0
SPU
60 | 551100303R | filtr závitový užitkovou vodu; 3/4"; PN 20; závit vnitřní - vnitřní | kus | 1 |  | 0 |  | 0 |  | 0 | 21 | 0 | 0 | 0 | 0 | 0 | SPCM | RTS 22/ I | RTS 22/ I | 0 | 0 |  | Specifikace |  |  |  | POL3_0
SPU
61 | 551100305R | filtr závitový užitkovou vodu; 5/4"; PN 20; závit vnitřní - vnitřní | kus | 1 |  | 0 |  | 0 |  | 0 | 21 | 0 | 0 | 0 | 0 | 0 | SPCM | RTS 22/ I | RTS 22/ I | 0 | 0 |  | Specifikace |  |  |  | POL3_0
SPU
62 | 722PC | Kohout kulový voda šoupátko G 3/4" | kus | 1 |  | 0 |  | 0 |  | 0 | 21 | 0 | 0.00014 | 0 | 0 | 0 |  | Vlastní | Indiv | 0 | 0 |  | Specifikace |  |  |  | POL3_0
SPU
63 | MR50010BBT | Manometr radiální - spodní napojení 1/4"M; pr., 50mm; 0-10bar | kus | 1 |  | 0 |  | 0 |  | 0 | 21 | 0 | 0 | 0 | 0 | 0 |  | Vlastní | Indiv | 0 | 0 |  | Specifikace |  |  |  | POL3_0
SPU
64 | 722-PC | Expanzní nádoba DD 8/10, + FLOWJET G1/2" | kus | 1 |  | 0 |  | 0 |  | 0 | 21 | 0 | 0.00034 | 0 | 0 | 0 |  | Vlastní | Indiv | 0.206 | 0.21 |  | R-položka |  |  |  | POL12_1
SPU
65 | 722-PC | ATS STANICE Q=2,5m3/hod, H=35m, 1,4kW/400V+FM+tlak.n.60l+mont. | soubor | 1 |  | 0 |  | 0 |  | 0 | 21 | 0 | 0.00034 | 0 | 0 | 0 |  | Vlastní | Indiv | 0.206 | 0.21 |  | R-položka |  |  |  | POL12_1
SPU
66 | 722-PC | Dotěsnění prostupů požární pěnou | soubor | 1 |  | 0 |  | 0 |  | 0 | 21 | 0 | 0.00034 | 0 | 0 | 0 |  | Vlastní | Indiv | 0.206 | 0.21 |  | R-položka |  |  |  | POL12_1
SPU
67 | 722-PC | Tr.PP-RCT D20 +tv., +uložení do korýtekvč.zednické výpomoci | m | 190 |  | 0 |  | 0 |  | 0 | 21 | 0 | 0 | 0 | 0 | 0 |  | Vlastní | Indiv | 0 | 0 |  | R-položka |  |  |  | POL12_1
SPU
68 | 722-PC | Tr.PP-RCT D25 +tv., +uložení do korýtek vč.zednické výpomoci | m | 25 |  | 0 |  | 0 |  | 0 | 21 | 0 | 0 | 0 | 0 | 0 |  | Vlastní | Indiv | 0 | 0 |  | R-položka |  |  |  | POL12_1
SPU
69 | 722-PC | Tr.PP-RCT D32 +tv., +uložení do korýtekvč.zednické výpomoci | m | 70 |  | 0 |  | 0 |  | 0 | 21 | 0 | 0 | 0 | 0 | 0 |  | Vlastní | Indiv | 0 | 0 |  | R-položka |  |  |  | POL12_1
SPU
70 | 722-PC | Izolace návleková , tl.30mm, d42 | m | 45 |  | 0 |  | 0 |  | 0 | 21 | 0 | 0 | 0 | 0 | 0 |  | Vlastní | Indiv | 0 | 0 |  | R-položka |  |  |  | POL12_1
SPU
71 | 722-PC | Izolace návleková , tl.40mm, d42 | m | 15 |  | 0 |  | 0 |  | 0 | 21 | 0 | 0 | 0 | 0 | 0 |  | Vlastní | Indiv | 0 | 0 |  | R-položka |  |  |  | POL12_1
SPU
72 | 998722202R00 | Přesun hmot pro vnitřní vodovod v objektech výšky do 12 m | % |  |  | 0 |  | 0 |  | 0 | 21 | 0 | 0 | 0 | 0 | 0 | 800-721 | RTS 22/ I | RTS 22/ I | 0 | 0 |  | Přesun hmot |  |  |  | POL7_
|  | vodorovně do 50 m | [24 empty] | SPI
SPU
Díl: | 725 | Zařizovací předměty |  |  |  | 0 |  | 0 |  | 0 |  | 0 |  | 0.61 |  | 0 |  |  |  |  | 111.14 | [5 empty] | DIL
73 | 725014131RT1 | Klozetové mísy závěsné, bilé, hluboké splachování, zadní, včetně sedátka, šířka 360 mm, hloubka 510 mm, výška 400 mm | soubor | 5 |  | 0 |  | 0 |  | 0 | 21 | 0 | 0.01772 | 0.09 | 0 | 0 | 800-721 | RTS 22/ I | RTS 22/ I | 0.973 | 4.87 |  | Práce |  |  |  | POL1_0
SPU
74 | 725014141R00 | Klozetové mísy závěsné pro ZTP, bilé, hluboké splachování, zadní, včetně sedátka, šířka 360 mm, hloubka 700 mm, výška 480 mm | soubor | 2 |  | 0 |  | 0 |  | 0 | 21 | 0 | 0.01889 | 0.04 | 0 | 0 | 800-721 | RTS 22/ I | RTS 22/ I | 0.973 | 1.95 |  | Práce |  |  |  | POL1_0
SPU
75 | 725119306R00 | Klozetové mísy montáž závěsné | soubor | 5 |  | 0 |  | 0 |  | 0 | 21 | 0 | 0.00089 | 0 | 0 | 0 | 800-721 | RTS 22/ I | RTS 22/ I | 1.12 | 5.6 |  | Práce |  |  |  | POL1_0
SPU
76 | 725119402R00 | Doplňky Montáž doplňků zařízení záchodů předstěnový systém do sádrokartonu | soubor | 5 |  | 0 |  | 0 |  | 0 | 21 | 0 | 0 | 0 | 0 | 0 | 800-721 | RTS 22/ I | RTS 22/ I | 1.9 | 9.5 |  | Práce |  |  |  | POL1_0
SPU
77 | 725016105R00 | Pisoár diturvitový, bílý, s otvorem pro ventil, s ventilem oplachovacím, zdroj napájecí pro tři urinály, včetně dodávky materiálu | soubor | 3 |  | 0 |  | 0 |  | 0 | 21 | 0 | 0.02408 | 0.07 | 0 | 0 | 800-721 | RTS 22/ I | RTS 22/ I | 0.955 | 2.87 |  | Práce |  |  |  | POL1_0
SPU
78 | 725017134R00 | Umyvadlo na šrouby, bílé, šířka 600 mm, hloubka 450 mm | soubor | 5 |  | 0 |  | 0 |  | 0 | 21 | 0 | 0.01901 | 0.1 | 0 | 0 | 800-721 | RTS 22/ I | RTS 22/ I | 1.189 | 5.95 |  | Práce |  |  |  | POL1_0
SPU
79 | 725219401R00 | Umyvadlo montáž na šrouby do zdiva | soubor | 7 |  | 0 |  | 0 |  | 0 | 21 | 0 | 0.00141 | 0.01 | 0 | 0 | 800-721 | RTS 22/ I | RTS 22/ I | 1.575 | 11.03 |  | Práce |  |  |  | POL1_0
SPU
80 | 725319101R00 | Montáž dřezu jednoduchého | soubor | 5 |  | 0 |  | 0 |  | 0 | 21 | 0 | 0.00072 | 0 | 0 | 0 | 800-721 | RTS 22/ I | RTS 22/ I | 0.506 | 2.53 |  | Práce |  |  |  | POL1_0
SPU
81 | 725339101R00 | Montáž výlevky diturvitové, bez nádrže a armatur | kus | 1 |  | 0 |  | 0 |  | 0 | 21 | 0 | 0.00309 | 0 | 0 | 0 | 800-721 | RTS 22/ I | RTS 22/ I | 1.25 | 1.25 |  | Práce |  |  |  | POL1_0
SPU
82 | 725539102R00 | Montáž elektrického ohřívače objem 80 l | soubor | 1 |  | 0 |  | 0 |  | 0 | 21 | 0 | 0.02882 | 0.03 | 0 | 0 | 800-721 | RTS 22/ I | RTS 22/ I | 2.958 | 2.96 |  | Práce |  |  |  | POL1_0
SPU
83 | 725814106R00 | Ventil rohový, mosazný, s filtrem, bez matky, DN 15 x DN 15, včetně dodávky materiálu | soubor | 24 |  | 0 |  | 0 |  | 0 | 21 | 0 | 0.00024 | 0.01 | 0 | 0 | 800-721 | RTS 22/ I | RTS 22/ I | 0.124 | 2.98 |  | Práce |  |  |  | POL1_0
SPU
84 | 725819201R00 | Montáž ventilu nástěnného , G 1/2" | soubor | 24 |  | 0 |  | 0 |  | 0 | 21 | 0 | 8e-05 | 0 | 0 | 0 | 800-721 | RTS 22/ I | RTS 22/ I | 0.176 | 4.22 |  | Práce |  |  |  | POL1_0
SPU
85 | 725823121RT1 | Baterie umyvadlové a dřezové umyvadlová, stojánková, ruční ovládání s otvíráním odpadu, standardní, včetně dodávky materiálu | kus | 11 |  | 0 |  | 0 |  | 0 | 21 | 0 | 0.00085 | 0.01 | 0 | 0 | 800-721 | RTS 22/ I | RTS 22/ I | 0.485 | 5.34 |  | Práce |  |  |  | POL1_0
SPU
86 | 725829301R00 | Baterie umyvadlové a dřezové Montáž baterií umyvadlových a dřezových umyvadlové a dřezové stojánkové | kus | 16 |  | 0 |  | 0 |  | 0 | 21 | 0 | 4e-05 | 0 | 0 | 0 | 800-721 | RTS 22/ I | RTS 22/ I | 0.445 | 7.12 |  | Práce |  |  |  | POL1_0
SPU
87 | 725860212R00 | Zápachová uzávěrka (sifon) pro zařizovací předměty D 40, 50 mm; pro umyvadla; podomítková; PP; příslušenství vyjímatelná vložka, včetně dodávky materiálu | kus | 2 |  | 0 |  | 0 |  | 0 | 21 | 0 | 0.00022 | 0 | 0 | 0 | 800-721 | RTS 22/ I | RTS 22/ I | 0.246 | 0.49 |  | Práce |  |  |  | POL1_0
SPU
88 | 725860213R00 | Zápachová uzávěrka (sifon) pro zařizovací předměty D 32, 40 mm x 5/4"; pro umyvadla; PP; příslušenství krycí růžice odtoku, zpětný uzávěr, včetně dodávky materiálu | kus | 9 |  | 0 |  | 0 |  | 0 | 21 | 0 | 0.0002 | 0 | 0 | 0 | 800-721 | RTS 22/ I | RTS 22/ I | 0.246 | 2.21 |  | Práce |  |  |  | POL1_0
SPU
89 | 725869101R00 | Montáž zápachové uzávěrky pro zařiz. předměty umyvadlové, D 32 | kus | 11 |  | 0 |  | 0 |  | 0 | 21 | 0 | 0.0001 | 0 | 0 | 0 | 800-721 | RTS 22/ I | RTS 22/ I | 0.246 | 2.71 |  | Práce |  |  |  | POL1_0
SPU
90 | 725869204R00 | Montáž zápachové uzávěrky pro zařiz. předměty dřezovýé jednoduché, D 40 | kus | 5 |  | 0 |  | 0 |  | 0 | 21 | 0 | 0.00015 | 0 | 0 | 0 | 800-721 | RTS 22/ I | RTS 22/ I | 0.25 | 1.25 |  | Práce |  |  |  | POL1_0
SPU
91 | 726211321R00 | Klozet zavěšené, s nádržkou, pro instalaci suchým procesem do lehkých sádrokartonových příček nebo k instalaci před masivní stěnu, bez soupravy na tlumení hluku, bez ovladacího tlačitka, ovládání zepředu, stavební výška 112 cm, včetně dodávky materiálu | soubor | 5 |  | 0 |  | 0 |  | 0 | 21 | 0 | 0.01297 | 0.06 | 0 | 0 | 800-721 | RTS 22/ I | RTS 22/ I | 1.9 | 9.5 |  | Práce |  |  |  | POL1_0
SPU
92 | 726211332R00 | Klozet zavěšené a pro madla pro tělesně postižené, s nádržkou, pro instalaci suchým procesem do lehkých sádrokartonových příček nebo k instalaci před masivní stěnu, bez soupravy na tlumení hluku, bez ovladacího tlačitka, ovládání zepředu, stavební výška 112 cm, včetně dodávky materiálu | soubor | 2 |  | 0 |  | 0 |  | 0 | 21 | 0 | 0.011 | 0.02 | 0 | 0 | 800-721 | RTS 22/ I | RTS 22/ I | 1.9 | 3.8 |  | Práce |  |  |  | POL1_0
SPU
93 | 725-PC | Předstěnové systémy-souprava pro tlumení hluku WC, + mont. | soubor | 5 |  | 0 |  | 0 |  | 0 | 21 | 0 | 0 | 0 | 0 | 0 |  | Vlastní | Indiv | 0 | 0 |  | Práce |  |  |  | POL1_0
SPU
94 | 725100002RA0 | Zařizovací předměty - dodávka a montáž dřezu, baterie, zápachové uzávěrky, | kus | 5 |  | 0 |  | 0 |  | 0 | 21 | 0 | 0.00641 | 0.03 | 0 | 0 | AP-PSV | RTS 22/ I | RTS 22/ I | 2.1551 | 10.78 |  | Agregovaná položka |  |  |  | POL2_0
SPU
95 | 725200020RA0 | Montáž zařizovacích předmětů pisoár | kus | 3 |  | 0 |  | 0 |  | 0 | 21 | 0 | 0.00439 | 0.01 | 0 | 0 | AP-PSV | RTS 22/ I | RTS 22/ I | 1.4769 | 4.43 |  | Agregovaná položka |  |  |  | POL2_0
SPU
96 | 28696752R | tlačítko ovládací plastové; pro ovládání zepředu; ovládací síla do 20,0 N; množství splachování 2; barva Bílá / pochromovaná lesklá / bílá | kus | 5 |  | 0 |  | 0 |  | 0 | 21 | 0 | 0.00032 | 0 | 0 | 0 | SPCM | RTS 22/ I | RTS 22/ I | 0 | 0 |  | Specifikace |  |  |  | POL3_0
SPU
97 | 286967601R | systém předstěnový pro výlevku, pro nástěnnou armaturu; pro suchou instalaci (do sádrokartonu), pro zazdění mokrým procesem; h = 130,0 cm; š = 50,0 cm; hl = 8,3 cm | kus | 1 |  | 0 |  | 0 |  | 0 | 21 | 0 | 0.012 | 0.01 | 0 | 0 | SPCM | RTS 22/ I | RTS 22/ I | 0 | 0 |  | Specifikace |  |  |  | POL3_0
SPU
98 | 44982680R | systém hydrantový provedení B do zdi, dvířka nerez plná; š = 650 mm; l = 650,0 mm; hl. 175 mm; délka hadice 30,0 m; povrchová úprava červená, broušený nerez; ocelový buben,stálotvará hadice pr. 19 mm, přípojná hadice 1 m dlouhá,proudnice, kulový ventil | kus | 1 |  | 0 |  | 0 |  | 0 | 21 | 0 | 0.03 | 0.03 | 0 | 0 | SPCM | RTS 22/ I | RTS 22/ I | 0 | 0 |  | Specifikace |  |  |  | POL3_0
SPU
99 | 54132291R | ohřívač vody elektrický ohřev zásobníkový; tlakový; provedení závěsné; umístění nad umyvadlo; objem 10 l; v = 500 mm; š = 350 mm; hl = 265 mm; napětí 230 V; příkon 2 000 W | kus | 1 |  | 0 |  | 0 |  | 0 | 21 | 0 | 0.008 | 0.01 | 0 | 0 | SPCM | RTS 22/ I | RTS 22/ I | 0 | 0 |  | Specifikace |  |  |  | POL3_0
SPU
100 | 551070190R | oddálené splachování pneumatické, ruční; vzdálenost od WC mísy do 3 m; materiál plast; 6 l; barva bílá; příslušenství vypouštěcí ventil, tlačítko ovládání, ovládací mechanizmus, hadička propojení, fixační set | kus | 2 |  | 0 |  | 0 |  | 0 | 21 | 0 | 0.00113 | 0 | 0 | 0 | SPCM | RTS 22/ I | RTS 22/ I | 0 | 0 |  | Specifikace |  |  |  | POL3_0
SPU
101 | 64271101R | výlevka stojící; keramika; bílá; h = 450 mm; š = 425 mm; hl. 500 mm; mřížka plastová; průměr odpadu 102 mm | kus | 1 |  | 0 |  | 0 |  | 0 | 21 | 0 | 0.014 | 0.01 | 0 | 0 | SPCM | RTS 22/ I | RTS 22/ I | 0 | 0 |  | Specifikace |  |  |  | POL3_0
SPU
102 | 725PC | Tlačítko ovládací plastové jednočinné | kus | 2 |  | 0 |  | 0 |  | 0 | 21 | 0 | 0.00032 | 0 | 0 | 0 |  | Vlastní | Indiv | 0 | 0 |  | Specifikace |  |  |  | POL3_0
SPU
103 | 725-PC | Vodorovné madlo WC imobilní+mont. | kus | 2 |  | 0 |  | 0 |  | 0 | 21 | 0 | 0.00085 | 0 | 0 | 0 |  | Vlastní | Indiv | 0.485 | 0.97 |  | R-položka |  |  |  | POL12_1
SPU
104 | 725-PC | Sklopné madlo WC imobilní+mont. | kus | 2 |  | 0 |  | 0 |  | 0 | 21 | 0 | 0.00085 | 0 | 0 | 0 |  | Vlastní | Indiv | 0.485 | 0.97 |  | R-položka |  |  |  | POL12_1
SPU
105 | 725-PC | Svislé madlo umyvadlo imobilní+mont. | kus | 2 |  | 0 |  | 0 |  | 0 | 21 | 0 | 0.00085 | 0 | 0 | 0 |  | Vlastní | Indiv | 0.485 | 0.97 |  | R-položka |  |  |  | POL12_1
SPU
106 | 725-PC | Umyvadlo umyvadlová deska z litého mramoru s integ, umyvadly 2200*600*190mm +mont | soubor | 2 |  | 0 |  | 0 |  | 0 | 21 | 0 | 0.01901 | 0.04 | 0 | 0 |  | Vlastní | Indiv | 1.189 | 2.38 |  | R-položka |  |  |  | POL12_1
SPU
107 | 725-PC | Umyvadlo invalidní 785*545*170mm, mramotit-žluté | soubor | 2 |  | 0 |  | 0 |  | 0 | 21 | 0 | 0.01701 | 0.03 | 0 | 0 |  | Vlastní | Indiv | 1.253 | 2.51 |  | R-položka |  |  |  | POL12_1
SPU
108 | 725-PC | Baterie dřezová nástěnná s prodloužením, G1/2"x150mm | ks | 1 |  | 0 |  | 0 |  | 0 | 21 | 0 | 0 | 0 | 0 | 0 |  | Vlastní | Indiv | 0 | 0 |  | R-položka |  |  |  | POL12_1
SPU
109 | 998725203R00 | Přesun hmot pro zařizovací předměty v objektech výšky do 24 m | % |  |  | 0 |  | 0 |  | 0 | 21 | 0 | 0 | 0 | 0 | 0 | 800-721 | RTS 22/ I | RTS 22/ I | 0 | 0 |  | Přesun hmot |  |  |  | POL7_
|  | vodorovně do 50 m | [24 empty] | SPI
SPU
Díl: | 735 | Otopná tělesa |  |  |  | 0 |  | 0 |  | 0 |  | 0 |  | 0 |  | 0 |  |  |  |  | 0.34 | [5 empty] | DIL
110 | 735-PC | Oprava-přesun radiátoru do nové polohy, včetně přepojení potrubí | soubor | 1 |  | 0 |  | 0 |  | 0 | 21 | 0 | 1e-05 | 0 | 0 | 0 |  | Vlastní | Indiv | 0.34 | 0.34 |  | Práce |  |  |  | POL1_0
SPU
Díl: | D96 | Přesuny suti a vybouraných hmot |  |  |  | 0 |  | 0 |  | 0 |  | 0 |  | 0 |  | 0 |  |  |  |  | 12.95 | [5 empty] | DIL
111 | 979011111R00 | Svislá doprava suti a vybouraných hmot za prvé podlaží nad nebo pod základním podlažím | t | 4 |  | 0 |  | 0 |  | 0 | 21 | 0 | 0 | 0 | 0 | 0 | 801-3 | RTS 22/ I | RTS 22/ I | 0.933 | 3.73 |  | Přesun suti |  |  |  | POL8_
SPU
112 | 979011121R00 | Svislá doprava suti a vybouraných hmot příplatek za každé další podlaží | t | 4 |  | 0 |  | 0 |  | 0 | 21 | 0 | 0 | 0 | 0 | 0 | 801-3 | RTS 22/ I | RTS 22/ I | 0.653 | 2.61 |  | Přesun suti |  |  |  | POL8_
SPU
113 | 979081111R00 | Odvoz suti a vybouraných hmot na skládku do 1 km | t | 4 |  | 0 |  | 0 |  | 0 | 21 | 0 | 0 | 0 | 0 | 0 | 801-3 | RTS 22/ I | RTS 22/ I | 0.49 | 1.96 |  | Přesun suti |  |  |  | POL8_
|  | Včetně naložení na dopravní prostředek a složení na skládku, bez poplatku za skládku. | [24 empty] | POP
SPU
114 | 979081121R00 | Odvoz suti a vybouraných hmot na skládku příplatek za každý další 1 km | t | 20 |  | 0 |  | 0 |  | 0 | 21 | 0 | 0 | 0 | 0 | 0 | 801-3 | RTS 22/ I | RTS 22/ I | 0 | 0 |  | Přesun suti |  |  |  | POL8_
SPU
115 | 979082111R00 | Vnitrostaveništní doprava suti a vybouraných hmot do 10 m | t | 4 |  | 0 |  | 0 |  | 0 | 21 | 0 | 0 | 0 | 0 | 0 | 801-3 | RTS 22/ I | RTS 22/ I | 0.942 | 3.77 |  | Přesun suti |  |  |  | POL8_
SPU
116 | 979082121R00 | Vnitrostaveništní doprava suti a vybouraných hmot příplatek k ceně za každých dalších 5 m | t | 8 |  | 0 |  | 0 |  | 0 | 21 | 0 | 0 | 0 | 0 | 0 | 801-3 | RTS 22/ I | RTS 22/ I | 0.11 | 0.88 |  | Přesun suti |  |  |  | POL8_
SPU
117 | 979999997R00 | Poplatek za skládku směsi betonu a cihel do 30x30 cm, skupina 17 01 07 z Katalogu odpadů | t | 4 |  | 0 |  | 0 |  | 0 | 21 | 0 | 0 | 0 | 0 | 0 | 801-3 | RTS 22/ I | RTS 22/ I | 0 | 0 |  | Přesun suti |  |  |  | POL8_
SPU
Díl: | ON | Ostatní náklady |  |  |  | 0 |  | 0 |  | 0 |  | 0 |  | 0 |  | 0 |  |  |  |  | 0 | [5 empty] | DIL
118 | 005241010R | Dokumentace skutečného provedení | Soubor | 1 |  | 0 |  | 0 |  | 0 | 21 | 0 | 0 | 0 | 0 | 0 |  | RTS 22/ I | Indiv | 0 | 0 |  | VRN |  |  |  | POL99_8
|  | Náklady na vyhotovení dokumentace skutečného provedení stavby a její předání objednateli v požadované formě a požadovaném počtu. | [24 empty] | POP | Náklady na vyhotovení dokumentace skutečného provedení stavby a její předání objednateli v požadované formě a požadovaném počtu.
SPU
[25 empty] | 15 | 21 | DPH
| Celkem |  |  |  |  | 0 | [18 empty] | 0 | 0 | SUM
END
Note on S6: Jedná se o informaci, zda se jedná o položku, která je do rozpočtu zadána z cenové soustavy RTS, nebo vlastní.
Note on T6: Jedná se o název CÚ, která je zadána u položky rozpočtu

## SO01 004 Pol
Položkový soupis prací a dodávek | [26 empty] | #TypZaznamu#
S: | 2022002 | ZŠ Přemyslovo náměstí 1 - Vybudování nových učeben, rekonstrukce stávajících | [24 empty] | STA
O: | SO01 | Stavební úpravy ZŠ Přemyslovo nám., Vybudování nových učeben, rekonstrukce stávajících | [21 empty] | STA |  |  | OBJ
R: | 004 | Plynoinstalace | [24 empty] | ROZ
P.č. | Číslo položky | Název položky | MJ | Množství | Cena / MJ | Celkem | Dodávka | Dodávka celk. | Montáž | Montáž celk. | DPH | Cena s DPH | Hmotnost / MJ | Hmotnost celk.(t) | Dem. hmotnost / MJ | Dem. hmotnost celk.(t) | Ceník | Cen. soustava / platnost | Cenová úroveň | Nhod / MJ | Nhod celk. | Dodavatel | Typ položky
Díl: | 61 | Upravy povrchů vnitřní |  |  |  | 0 |  | 0 |  | 0 |  | 0 |  | 2.69 |  | 0 |  |  |  |  | 34.69 | [5 empty] | DIL
1 | 612421121R00 | Oprava vnitřních vápenných omítek stěn v množství opravované plochy do 5 %, hladkých | m2 | 30 |  | 0 |  | 0 |  | 0 | 21 | 0 | 0.00293 | 0.09 | 0 | 0 | 801-4 | RTS 22/ I | RTS 22/ I | 0.07325 | 2.2 |  | Práce |  |  |  | POL1_0
SPU
2 | 612451111R00 | Omítky vnitřního zdiva cementové hrubé zatřené | m2 | 30 |  | 0 |  | 0 |  | 0 | 21 | 0 | 0.04087 | 1.23 | 0 | 0 | 801-1 | RTS 22/ I | RTS 22/ I | 0.475 | 14.25 |  | Práce |  |  |  | POL1_0
|  | v podlaží i ve schodišti, zdiva cihelného, kamenného, smíšeného nebo betonového | [24 empty] | SPI
SPU
3 | 612451121R00 | Omítky vnitřního zdiva cementové hladké | m2 | 30 |  | 0 |  | 0 |  | 0 | 21 | 0 | 0.04558 | 1.37 | 0 | 0 | 801-1 | RTS 22/ I | RTS 22/ I | 0.608 | 18.24 |  | Práce |  |  |  | POL1_0
|  | v podlaží i ve schodišti, zdiva cihelného, kamenného, smíšeného nebo betonového | [24 empty] | SPI
SPU
Díl: | 97 | Prorážení otvorů |  |  |  | 0 |  | 0 |  | 0 |  | 0 |  | 0.01 |  | 1.2 |  |  |  |  | 20.04 | [5 empty] | DIL
4 | 974031164R00 | Vysekání rýh v jakémkoliv zdivu cihelném v ploše do hloubky 150 mm, šířky do 150 mm | m | 30 |  | 0 |  | 0 |  | 0 | 21 | 0 | 0.00049 | 0.01 | 0.04 | 1.2 | 801-3 | RTS 22/ I | RTS 22/ I | 0.668 | 20.04 |  | Práce |  |  |  | POL1_0
SPU
Díl: | 723 | Vnitřní plynovod |  |  |  | 0 |  | 0 |  | 0 |  | 0 |  | 0.41 |  | 0 |  |  |  |  | 54.52 | [5 empty] | DIL
5 | 723163103R00 | Potrubí z měděných trubek měděné potrubí, D 18 mm, s 1,0 mm, pájení pomocí kapilárních pájecích tvarovek | m | 25 |  | 0 |  | 0 |  | 0 | 21 | 0 | 0.00091 | 0.02 | 0 | 0 | 800-721 | RTS 22/ I | RTS 22/ I | 0.30869 | 7.72 |  | Práce |  |  |  | POL1_0
|  | včetně tvarovek, bez zednických výpomocí, | [24 empty] | SPI
SPU
6 | 723163106R00 | Potrubí z měděných trubek měděné potrubí, D 35 mm, s 1,5 mm, pájení pomocí kapilárních pájecích tvarovek | m | 35 |  | 0 |  | 0 |  | 0 | 21 | 0 | 0.002 | 0.07 | 0 | 0 | 800-721 | RTS 22/ I | RTS 22/ I | 0.37797 | 13.23 |  | Práce |  |  |  | POL1_0
|  | včetně tvarovek, bez zednických výpomocí, | [24 empty] | SPI
SPU
7 | 723164103RT3 | Montáž potrubí z měděných trubek D 18 mm, spojovaného lisováním, včetně dodávky a montáže závěsů a objímek | m | 25 |  | 0 |  | 0 |  | 0 | 21 | 0 | 0.00585 | 0.15 | 0 | 0 | 800-721 | RTS 22/ I | RTS 22/ I | 0.4216 | 10.54 |  | Práce |  |  |  | POL1_0
|  | bez zednických výpomocí, | [24 empty] | SPI
SPU
8 | 723164106RT3 | Montáž potrubí z měděných trubek D 35 mm, spojovaného lisováním, včetně dodávky a montáže závěsů a objímek | m | 35 |  | 0 |  | 0 |  | 0 | 21 | 0 | 0.00487 | 0.17 | 0 | 0 | 800-721 | RTS 22/ I | RTS 22/ I | 0.45556 | 15.94 |  | Práce |  |  |  | POL1_0
|  | bez zednických výpomocí, | [24 empty] | SPI
SPU
9 | 723190251R00 | Vyvedení a upevnění plynovodních výpustek nástěnka na, DN 15 | kus | 1 |  | 0 |  | 0 |  | 0 | 21 | 0 | 0.00093 | 0 | 0 | 0 | 800-721 | RTS 22/ I | RTS 22/ I | 0.424 | 0.42 |  | Práce |  |  |  | POL1_0
SPU
10 | 723190252R00 | Vyvedení a upevnění plynovodních výpustek nástěnka na, DN 20 | kus | 1 |  | 0 |  | 0 |  | 0 | 21 | 0 | 0.00104 | 0 | 0 | 0 | 800-721 | RTS 22/ I | RTS 22/ I | 0.424 | 0.42 |  | Práce |  |  |  | POL1_0
SPU
11 | 723191112R00 | Hadice pro plynové spotřebiče připojovací, flexibilní, DN 15, délky 1000 mm | soubor | 2 |  | 0 |  | 0 |  | 0 | 21 | 0 | 0.0007 | 0 | 0 | 0 | 800-721 | RTS 22/ I | RTS 22/ I | 0.145 | 0.29 |  | Práce |  |  |  | POL1_0
SPU
12 | 723190907R00 | Opravy plynovodního potrubí doplňkové práce odvzdušnění a napuštění plynového potrubí | m | 60 |  | 0 |  | 0 |  | 0 | 21 | 0 | 0 | 0 | 0 | 0 | 800-721 | RTS 22/ I | RTS 22/ I | 0.062 | 3.72 |  | Práce |  |  |  | POL1_0
SPU
13 | 723190909R00 | Opravy plynovodního potrubí doplňkové práce neúřední tlaková zkouška dosavadního potrubí | kus | 2 |  | 0 |  | 0 |  | 0 | 21 | 0 | 0 | 0 | 0 | 0 | 800-721 | RTS 22/ I | RTS 22/ I | 0.482 | 0.96 |  | Práce |  |  |  | POL1_0
SPU
14 | 723190916R00 | Opravy plynovodního potrubí navaření odbočky na potrubí DN 40 | kus | 1 |  | 0 |  | 0 |  | 0 | 21 | 0 | 0.00025 | 0 | 0 | 0 | 800-721 | RTS 22/ I | RTS 22/ I | 0.472 | 0.47 |  | Práce |  |  |  | POL1_0
SPU
15 | 723239101R00 | Montáž plynovodních armatur se dvěma závity , G 1/2" | kus | 2 |  | 0 |  | 0 |  | 0 | 21 | 0 | 3e-05 | 0 | 0 | 0 | 800-721 | RTS 22/ I | RTS 22/ I | 0.166 | 0.33 |  | Práce |  |  |  | POL1_0
SPU
16 | 723239102R00 | Montáž plynovodních armatur se dvěma závity , G 3/4" | kus | 1 |  | 0 |  | 0 |  | 0 | 21 | 0 | 3e-05 | 0 | 0 | 0 | 800-721 | RTS 22/ I | RTS 22/ I | 0.206 | 0.21 |  | Práce |  |  |  | POL1_0
SPU
17 | 723239104R00 | Montáž plynovodních armatur se dvěma závity , G 5/4" | kus | 1 |  | 0 |  | 0 |  | 0 | 21 | 0 | 3e-05 | 0 | 0 | 0 | 800-721 | RTS 22/ I | RTS 22/ I | 0.269 | 0.27 |  | Práce |  |  |  | POL1_0
SPU
18 | 551310050R | kohout kulový vnitřní-vnitřní závit FF; pro plyn; PN 8; 1/2 "; ovládání páčka | kus | 2 |  | 0 |  | 0 |  | 0 | 21 | 0 | 0.00023 | 0 | 0 | 0 | SPCM | RTS 22/ I | RTS 22/ I | 0 | 0 |  | Specifikace |  |  |  | POL3_0
SPU
19 | 551310051R | kohout kulový vnitřní-vnitřní závit FF; pro plyn; PN 8; 3/4 "; ovládání páčka | kus | 1 |  | 0 |  | 0 |  | 0 | 21 | 0 | 0.00037 | 0 | 0 | 0 | SPCM | RTS 22/ I | RTS 22/ I | 0 | 0 |  | Specifikace |  |  |  | POL3_0
SPU
20 | 551310053R | kohout kulový vnitřní-vnitřní závit FF; pro plyn; PN 8; 5/4 "; ovládání páčka | kus | 1 |  | 0 |  | 0 |  | 0 | 21 | 0 | 0.00097 | 0 | 0 | 0 | SPCM | RTS 22/ I | RTS 22/ I | 0 | 0 |  | Specifikace |  |  |  | POL3_0
SPU
21 | 998723202R00 | Přesun hmot pro vnitřní plynovod v objektech výšky do 12 m | % |  |  | 0 |  | 0 |  | 0 | 21 | 0 | 0 | 0 | 0 | 0 | 800-721 | RTS 22/ I | RTS 22/ I | 0 | 0 |  | Přesun hmot |  |  |  | POL7_
|  | vodorovně do 50 m | [24 empty] | SPI
SPU
Díl: | D96 | Přesuny suti a vybouraných hmot |  |  |  | 0 |  | 0 |  | 0 |  | 0 |  | 0 |  | 0 |  |  |  |  | 3.88 | [5 empty] | DIL
22 | 979011111R00 | Svislá doprava suti a vybouraných hmot za prvé podlaží nad nebo pod základním podlažím | t | 1.2 |  | 0 |  | 0 |  | 0 | 21 | 0 | 0 | 0 | 0 | 0 | 801-3 | RTS 22/ I | RTS 22/ I | 0.933 | 1.12 |  | Přesun suti |  |  |  | POL8_
SPU
23 | 979011121R00 | Svislá doprava suti a vybouraných hmot příplatek za každé další podlaží | t | 1.2 |  | 0 |  | 0 |  | 0 | 21 | 0 | 0 | 0 | 0 | 0 | 801-3 | RTS 22/ I | RTS 22/ I | 0.653 | 0.78 |  | Přesun suti |  |  |  | POL8_
SPU
24 | 979081111R00 | Odvoz suti a vybouraných hmot na skládku do 1 km | t | 1.2 |  | 0 |  | 0 |  | 0 | 21 | 0 | 0 | 0 | 0 | 0 | 801-3 | RTS 22/ I | RTS 22/ I | 0.49 | 0.59 |  | Přesun suti |  |  |  | POL8_
|  | Včetně naložení na dopravní prostředek a složení na skládku, bez poplatku za skládku. | [24 empty] | POP
SPU
25 | 979081121R00 | Odvoz suti a vybouraných hmot na skládku příplatek za každý další 1 km | t | 6 |  | 0 |  | 0 |  | 0 | 21 | 0 | 0 | 0 | 0 | 0 | 801-3 | RTS 22/ I | RTS 22/ I | 0 | 0 |  | Přesun suti |  |  |  | POL8_
SPU
26 | 979082111R00 | Vnitrostaveništní doprava suti a vybouraných hmot do 10 m | t | 1.2 |  | 0 |  | 0 |  | 0 | 21 | 0 | 0 | 0 | 0 | 0 | 801-3 | RTS 22/ I | RTS 22/ I | 0.942 | 1.13 |  | Přesun suti |  |  |  | POL8_
SPU
27 | 979082121R00 | Vnitrostaveništní doprava suti a vybouraných hmot příplatek k ceně za každých dalších 5 m | t | 2.4 |  | 0 |  | 0 |  | 0 | 21 | 0 | 0 | 0 | 0 | 0 | 801-3 | RTS 22/ I | RTS 22/ I | 0.11 | 0.26 |  | Přesun suti |  |  |  | POL8_
SPU
28 | 979999997R00 | Poplatek za skládku směsi betonu a cihel do 30x30 cm, skupina 17 01 07 z Katalogu odpadů | t | 1.2 |  | 0 |  | 0 |  | 0 | 21 | 0 | 0 | 0 | 0 | 0 | 801-3 | RTS 22/ I | RTS 22/ I | 0 | 0 |  | Přesun suti |  |  |  | POL8_
SPU
Díl: | ON | Ostatní náklady |  |  |  | 0 |  | 0 |  | 0 |  | 0 |  | 0.03 |  | 0 |  |  |  |  | 0.9 | [5 empty] | DIL
29 | 723-PC | Revizní zpráva | soubor | 1 |  | 0 |  | 0 |  | 0 | 21 | 0 | 0.02825 | 0.03 | 0 | 0 |  | Vlastní | Indiv | 0.9 | 0.9 |  | Práce |  |  |  | POL1_0
SPU
30 | 005241010R | Dokumentace skutečného provedení | Soubor | 1 |  | 0 |  | 0 |  | 0 | 21 | 0 | 0 | 0 | 0 | 0 |  | RTS 22/ I | Indiv | 0 | 0 |  | VRN |  |  |  | POL99_8
|  | Náklady na vyhotovení dokumentace skutečného provedení stavby a její předání objednateli v požadované formě a požadovaném počtu. | [24 empty] | POP | Náklady na vyhotovení dokumentace skutečného provedení stavby a její předání objednateli v požadované formě a požadovaném počtu.
SPU
[25 empty] | 15 | 21 | DPH
| Celkem |  |  |  |  | 0 | [18 empty] | 0 | 0 | SUM
END
Note on S6: Jedná se o informaci, zda se jedná o položku, která je do rozpočtu zadána z cenové soustavy RTS, nebo vlastní.
Note on T6: Jedná se o název CÚ, která je zadána u položky rozpočtu

## SO01 005 Pol
Položkový soupis prací a dodávek | [26 empty] | #TypZaznamu#
S: | 2022002 | ZŠ Přemyslovo náměstí 1 - Vybudování nových učeben, rekonstrukce stávajících | [24 empty] | STA
O: | SO01 | Stavební úpravy ZŠ Přemyslovo nám., Vybudování nových učeben, rekonstrukce stávajících | [21 empty] | STA |  |  | OBJ
R: | 005 | Vytápění | [24 empty] | ROZ
P.č. | Číslo položky | Název položky | MJ | Množství | Cena / MJ | Celkem | Dodávka | Dodávka celk. | Montáž | Montáž celk. | DPH | Cena s DPH | Hmotnost / MJ | Hmotnost celk.(t) | Dem. hmotnost / MJ | Dem. hmotnost celk.(t) | Ceník | Cen. soustava / platnost | Cenová úroveň | Nhod / MJ | Nhod celk. | Dodavatel | Typ položky
Díl: | 731 | Kotelny |  |  |  | 0 |  | 0 |  | 0 |  | 0 |  | 0 |  | 0 |  |  |  |  | 0 | [5 empty] | DIL
1 | 1R | Sestava kotel + zásobník TV v rozsahu, D+M | sestava | 1 |  | 0 |  | 0 |  | 0 | 21 | 0 | 0 | 0 | 0 | 0 |  | Vlastní | Indiv | 0 | 0 |  | Práce |  |  |  | POL1_7
|  | Plynový nástěnný kondenzační kotel: D+M | [24 empty] | POP
|  | topný výkon pro vytápění: 3,8÷24,0 kW | [24 empty] | POP
|  | topný výkon pro ohřev TV: 3,8÷28,0 kW | [24 empty] | POP
POP
|  | Kotel s nuceným odtahem spalin | [24 empty] | POP
|  | koaxiální odkouření průměr 60/100 mm | [24 empty] | POP
POP
|  | Třída NOx 6 | [24 empty] | POP
POP
|  | Součástí kotle: pojistný ventil 3bary, vestavěné oběhové čerpadlo topné vody (pro parametry M=1,2 m3/hod a DP=30kPa), expanzní nádoba topné vody 8,0 litrů a třícestný rozdělovací ventil pro ohřev TV v externím zásobníku+ | [24 empty] | POP | Součástí kotle: pojistný ventil 3bary, vestavěné oběhové čerpadlo topné vody (pro parametry M=1,2 m3/hod a DP=30kPa), expanzní nádoba topné vody 8,0 litrů a třícestný rozdělovací ventil pro ohřev TV v externím zásobníku+
POP
POP
|  | Zásobníkový nepřímotopný ohřívač vody, stacionární provedení D+M | [24 empty] | POP
|  | objem 125 litrů, jeden topný had | [24 empty] | POP
POP
|  | Sonda teploty TV D+M | [24 empty] | POP
SPU
2 | 1.1 | Vnější teplotní sonda | ks | 1 |  | 0 |  | 0 |  | 0 | 21 | 0 | 0 | 0 | 0 | 0 |  | Vlastní | Indiv | 0 | 0 |  | Práce |  |  |  | POL1_1
|  | Regulace ke kotli | [24 empty] | POP
SPU
3 | 1.2 | Inteligentní wi-fi termostat (drátové připojení) | ks | 1 |  | 0 |  | 0 |  | 0 | 21 | 0 | 0 | 0 | 0 | 0 |  | Vlastní | Indiv | 0 | 0 |  | Práce |  |  |  | POL1_1
|  | Regulace ke kotli | [24 empty] | POP
SPU
4 | 3.1 | Revizní T-kus o 60/100 mm | ks | 1 |  | 0 |  | 0 |  | 0 | 21 | 0 | 0 | 0 | 0 | 0 |  | Vlastní | Indiv | 0 | 0 |  | Práce |  |  |  | POL1_1
|  | Koaxiální odkouření/sání O 60/100mm | [24 empty] | POP
SPU
5 | 3.2 | Koaxiální koleno 90° o 60/100 mm | ks | 1 |  | 0 |  | 0 |  | 0 | 21 | 0 | 0 | 0 | 0 | 0 |  | Vlastní | Indiv | 0 | 0 |  | Práce |  |  |  | POL1_1
|  | Koaxiální odkouření/sání O 60/100mm | [24 empty] | POP
SPU
6 | 3.3 | Prodloužení koaxiálních trubek o 60/100 mm, délka 500 mm | ks | 2 |  | 0 |  | 0 |  | 0 | 21 | 0 | 0 | 0 | 0 | 0 |  | Vlastní | Indiv | 0 | 0 |  | Práce |  |  |  | POL1_1
|  | Koaxiální odkouření/sání O 60/100mm | [24 empty] | POP
SPU
7 | 3.4 | Prodloužení koaxiálních trubek o 60/100 mm, délka 1000 mm | ks | 1 |  | 0 |  | 0 |  | 0 | 21 | 0 | 0 | 0 | 0 | 0 |  | Vlastní | Indiv | 0 | 0 |  | Práce |  |  |  | POL1_1
|  | Koaxiální odkouření/sání O 60/100mm | [24 empty] | POP
SPU
8 | 3.5 | Průchodka střechou – pro vodorovné střechy | ks | 1 |  | 0 |  | 0 |  | 0 | 21 | 0 | 0 | 0 | 0 | 0 |  | Vlastní | Indiv | 0 | 0 |  | Práce |  |  |  | POL1_1
|  | Koaxiální odkouření/sání O 60/100mm | [24 empty] | POP
SPU
9 | 3.6 | Vertikální komínová koncovka O 60/100, délka 1,1 m (0,7 m nad střechu) | ks | 1 |  | 0 |  | 0 |  | 0 | 21 | 0 | 0 | 0 | 0 | 0 |  | Vlastní | Indiv | 0 | 0 |  | Práce |  |  |  | POL1_1
|  | Koaxiální odkouření/sání O 60/100mm | [24 empty] | POP
SPU
Díl: | 732 | Strojovny |  |  |  | 0 |  | 0 |  | 0 |  | 0 |  | 0 |  | 0 |  |  |  |  | 0 | [5 empty] | DIL
10 | 4 | Tlaková expanzní nádoba s membránou - objem 25 litrů, 6 bar | ks | 1 |  | 0 |  | 0 |  | 0 | 21 | 0 | 0 | 0 | 0 | 0 |  | Vlastní | Indiv | 0 | 0 |  | Práce |  |  |  | POL1_7
SPU
Díl: | 733 | Rozvod potrubí |  |  |  | 0 |  | 0 |  | 0 |  | 0 |  | 0 |  | 0 |  |  |  |  | 0 | [5 empty] | DIL
11 | 733.1 | Trubky měděné včetně tvarovek a uložení 15x1, Rozvody kompletní včetně tavrovek a uložení a montáže, Spojování lisovacími tvarovkami | m | 345 |  | 0 |  | 0 |  | 0 | 21 | 0 | 0 | 0 | 0 | 0 |  | Vlastní | Indiv | 0 | 0 |  | Práce |  |  |  | POL1_7
|  | Rozvody vedené v budově volně pod stropem (nad podhledem), po stěně, stoupačky vedeny v SDK příčkách anebo volně podél stěn, přípojky k tělesům vedeny volně | [24 empty] | POP | Rozvody vedené v budově volně pod stropem (nad podhledem), po stěně, stoupačky vedeny v SDK příčkách anebo volně podél stěn, přípojky k tělesům vedeny volně
SPU
12 | 733.2 | Trubky měděné včetně tvarovek a uložení 18x1, Rozvody kompletní včetně tavrovek a uložení a montáže, Spojování lisovacími tvarovkami | m | 49 |  | 0 |  | 0 |  | 0 | 21 | 0 | 0 | 0 | 0 | 0 |  | Vlastní | Indiv | 0 | 0 |  | Práce |  |  |  | POL1_7
|  | Rozvody vedené v budově volně pod stropem (nad podhledem), po stěně, stoupačky vedeny v SDK příčkách anebo volně podél stěn, přípojky k tělesům vedeny volně | [24 empty] | POP | Rozvody vedené v budově volně pod stropem (nad podhledem), po stěně, stoupačky vedeny v SDK příčkách anebo volně podél stěn, přípojky k tělesům vedeny volně
SPU
13 | 733.3 | Trubky měděné včetně tvarovek a uložení 22x1, Rozvody kompletní včetně tavrovek a uložení a montáže, Spojování lisovacími tvarovkami | m | 38 |  | 0 |  | 0 |  | 0 | 21 | 0 | 0 | 0 | 0 | 0 |  | Vlastní | Indiv | 0 | 0 |  | Práce |  |  |  | POL1_7
|  | Rozvody vedené v budově volně pod stropem (nad podhledem), po stěně, stoupačky vedeny v SDK příčkách anebo volně podél stěn, přípojky k tělesům vedeny volně | [24 empty] | POP | Rozvody vedené v budově volně pod stropem (nad podhledem), po stěně, stoupačky vedeny v SDK příčkách anebo volně podél stěn, přípojky k tělesům vedeny volně
SPU
14 | 733.4 | Trubky měděné včetně tvarovek a uložení 28x1, Rozvody kompletní včetně tavrovek a uložení a montáže, Spojování lisovacími tvarovkami | m | 27 |  | 0 |  | 0 |  | 0 | 21 | 0 | 0 | 0 | 0 | 0 |  | Vlastní | Indiv | 0 | 0 |  | Práce |  |  |  | POL1_7
|  | Rozvody vedené v budově volně pod stropem (nad podhledem), po stěně, stoupačky vedeny v SDK příčkách anebo volně podél stěn, přípojky k tělesům vedeny volně | [24 empty] | POP | Rozvody vedené v budově volně pod stropem (nad podhledem), po stěně, stoupačky vedeny v SDK příčkách anebo volně podél stěn, přípojky k tělesům vedeny volně
SPU
15 | 733.5 | Trubky měděné včetně tvarovek a uložení 35x1, Rozvody kompletní včetně tavrovek a uložení a montáže, Spojování lisovacími tvarovkami | m | 23 |  | 0 |  | 0 |  | 0 | 21 | 0 | 0 | 0 | 0 | 0 |  | Vlastní | Indiv | 0 | 0 |  | Práce |  |  |  | POL1_7
|  | Rozvody vedené v budově volně pod stropem (nad podhledem), po stěně, stoupačky vedeny v SDK příčkách anebo volně podél stěn, přípojky k tělesům vedeny volně | [24 empty] | POP | Rozvody vedené v budově volně pod stropem (nad podhledem), po stěně, stoupačky vedeny v SDK příčkách anebo volně podél stěn, přípojky k tělesům vedeny volně
SPU
16 | 733.6 | Závěsy, objímky a kotvení pro měděné potrubí, pro Cu 15x1 ÷ 35x1 | ks | 330 |  | 0 |  | 0 |  | 0 | 21 | 0 | 0 | 0 | 0 | 0 |  | Vlastní | Indiv | 0 | 0 |  | Specifikace |  |  |  | POL3_0
|  | pro Cu 15x1 ÷ 35x1 | [24 empty] | POP
SPU
17 | 733.7 | Protipožární potrubní ucpávky pro utěsnění průchodů potrubí v požárně dělících konstrukcích - v, souladu s PBŘ stavbyEI30 - dimenze měď 22x1 | ks | 4 |  | 0 |  | 0 |  | 0 | 21 | 0 | 0 | 0 | 0 | 0 |  | Vlastní | Indiv | 0 | 0 |  | Práce |  |  |  | POL1_7
SPU
Díl: | 734 | Armatury |  |  |  | 0 |  | 0 |  | 0 |  | 0 |  | 0 |  | 0 |  |  |  |  | 0 | [5 empty] | DIL
18 | 734.1 | Armatury pro připojení otopných těles - KIT Klasik v rozsahu: | kitů | 16 |  | 0 |  | 0 |  | 0 | 21 | 0 | 0 | 0 | 0 | 0 |  | Vlastní | Indiv | 0 | 0 |  | Práce |  |  |  | POL1_7
|  | Desková tělesa typu Klasik s bočním napojením budou připojen na otopnou soustavu pomocí: | [24 empty] | POP
POP
|  | - Termostatický ventil rohový | [24 empty] | POP
|  | - Regulační uzavíratelné šroubení rohové | [24 empty] | POP
|  | - Termostatická hlavice ruční | [24 empty] | POP
|  | - Svěrné šroubení pro Cu potrubí pr. 15 mm - 2ks | [24 empty] | POP
SPU
19 | 734.2 | Armatury pro připojení otopných těles - KIT Vekolux v rozsahu: | kity | 3 |  | 0 |  | 0 |  | 0 | 21 | 0 | 0 | 0 | 0 | 0 |  | Vlastní | Indiv | 0 | 0 |  | Práce |  |  |  | POL1_7
|  | Desková tělesa typu VK s pravým spodním napojením budou připojeny na otopnou soustavu pomocí: | [24 empty] | POP
POP
|  | - H šroubení uzavíratelné rohové | [24 empty] | POP
|  | - Termostatická hlavice ruční | [24 empty] | POP
|  | - Svěrné šroubení pro Cu potrubí pr. 15 mm - 2ks | [24 empty] | POP
SPU
20 | 734.3 | Termostatický ventil s přednastavením přímý DN15 | ks | 8 |  | 0 |  | 0 |  | 0 | 21 | 0 | 0 | 0 | 0 | 0 |  | Vlastní | Indiv | 0 | 0 |  | Práce |  |  |  | POL1_7
|  | Stupínkové konvektory s drátovými výměníky budou připojeny na otopnou soustavu pomocí: | [24 empty] | POP
SPU
21 | 734.4 | Regulační uzavíratelné šroubení přímého DN 15 | ks | 8 |  | 0 |  | 0 |  | 0 | 21 | 0 | 0 | 0 | 0 | 0 |  | Vlastní | Indiv | 0 | 0 |  | Práce |  |  |  | POL1_7
|  | Stupínkové konvektory s drátovými výměníky budou připojeny na otopnou soustavu pomocí: | [24 empty] | POP
SPU
22 | 734.5 | Svěrné šroubení pro Cu potrubí pr. 15 mm | ks | 16 |  | 0 |  | 0 |  | 0 | 21 | 0 | 0 | 0 | 0 | 0 |  | Vlastní | Indiv | 0 | 0 |  | Práce |  |  |  | POL1_7
|  | Stupínkové konvektory s drátovými výměníky budou připojeny na otopnou soustavu pomocí: | [24 empty] | POP
SPU
23 | 734.6 | Termostatická hlavice nástěnnáse vzdáleným ovládáním ventilu - 5m | ks | 8 |  | 0 |  | 0 |  | 0 | 21 | 0 | 0 | 0 | 0 | 0 |  | Vlastní | Indiv | 0 | 0 |  | Práce |  |  |  | POL1_7
|  | Stupínkové konvektory s drátovými výměníky budou připojeny na otopnou soustavu pomocí: | [24 empty] | POP
SPU
24 | 734.7 | Kulový kohout DN 32 | ks | 3 |  | 0 |  | 0 |  | 0 | 21 | 0 | 0 | 0 | 0 | 0 |  | Vlastní | Indiv | 0 | 0 |  | Práce |  |  |  | POL1_7
SPU
25 | 734.8 | Kulový kohout DN 20 | ks | 1 |  | 0 |  | 0 |  | 0 | 21 | 0 | 0 | 0 | 0 | 0 |  | Vlastní | Indiv | 0 | 0 |  | Práce |  |  |  | POL1_7
SPU
26 | 734.9 | Magnetický filtr s cyklonovou technologií DN 32včetně tepelné izolace s magnetem | ks | 1 |  | 0 |  | 0 |  | 0 | 21 | 0 | 0 | 0 | 0 | 0 |  | Vlastní | Indiv | 0 | 0 |  | Práce |  |  |  | POL1_7
SPU
27 | 734.10 | Automatický odvzdušňovací ventil DN 15 | ks | 8 |  | 0 |  | 0 |  | 0 | 21 | 0 | 0 | 0 | 0 | 0 |  | Vlastní | Indiv | 0 | 0 |  | Práce |  |  |  | POL1_7
SPU
28 | 734.11 | Vypouštěcí kohout DN 15 | ks | 20 |  | 0 |  | 0 |  | 0 | 21 | 0 | 0 | 0 | 0 | 0 |  | Vlastní | Indiv | 0 | 0 |  | Práce |  |  |  | POL1_7
SPU
29 | 734.12 | Tlakoměr rozsah 0 - 0,4 MPa s jímkou | kpl | 1 |  | 0 |  | 0 |  | 0 | 21 | 0 | 0 | 0 | 0 | 0 |  | Vlastní | Indiv | 0 | 0 |  | Práce |  |  |  | POL1_7
SPU
Díl: | 735 | Otopná tělesa |  |  |  | 0 |  | 0 |  | 0 |  | 0 |  | 0 |  | 0 |  |  |  |  | 0 | [5 empty] | DIL
|  | Všechny tělesa musí dodavatel nechat před objednáním schválit hlavního architekta, včetně barevného řešení | [24 empty] | POP | Všechny tělesa musí dodavatel nechat před objednáním schválit hlavního architekta, včetně barevného řešení
30 | 735.1 | Otopná desková tělesa typu Plan Klasik - bílá barva, 11-030040-50P, hladká čelní stěna, boční napojení | ks | 1 |  | 0 |  | 0 |  | 0 | 21 | 0 | 0 | 0 | 0 | 0 |  | Vlastní | Indiv | 0 | 0 |  | Práce |  |  |  | POL1_7
SPU
31 | 735.2 | Otopná desková tělesa typu Plan Klasik - bílá barva, 11-050040-50P, hladká čelní stěna, boční napojení | ks | 1 |  | 0 |  | 0 |  | 0 | 21 | 0 | 0 | 0 | 0 | 0 |  | Vlastní | Indiv | 0 | 0 |  | Práce |  |  |  | POL1_7
SPU
32 | 735.3 | Otopná desková tělesa typu Plan Klasik - bílá barva, 21-040110-50P, hladká čelní stěna, boční napojení | ks | 6 |  | 0 |  | 0 |  | 0 | 21 | 0 | 0 | 0 | 0 | 0 |  | Vlastní | Indiv | 0 | 0 |  | Práce |  |  |  | POL1_7
SPU
33 | 735.4 | Otopná desková tělesa typu Plan Klasik - bílá barva, 21-090050-50P, hladká čelní stěna, boční napojení | ks | 1 |  | 0 |  | 0 |  | 0 | 21 | 0 | 0 | 0 | 0 | 0 |  | Vlastní | Indiv | 0 | 0 |  | Práce |  |  |  | POL1_7
SPU
34 | 735.5 | Otopná desková tělesa typu Plan Klasik - bílá barva, 21-090080-50P, hladká čelní stěna, boční napojení | ks | 1 |  | 0 |  | 0 |  | 0 | 21 | 0 | 0 | 0 | 0 | 0 |  | Vlastní | Indiv | 0 | 0 |  | Práce |  |  |  | POL1_7
SPU
35 | 735.6 | Otopná desková tělesa typu Plan Klasik - bílá barva, 21-090090-50P, hladká čelní stěna, boční napojení | ks | 1 |  | 0 |  | 0 |  | 0 | 21 | 0 | 0 | 0 | 0 | 0 |  | Vlastní | Indiv | 0 | 0 |  | Práce |  |  |  | POL1_7
SPU
36 | 735.7 | Otopná desková tělesa typu Plan Klasik - bílá barva, 22-040110-50P, hladká čelní stěna, boční napojení | ks | 2 |  | 0 |  | 0 |  | 0 | 21 | 0 | 0 | 0 | 0 | 0 |  | Vlastní | Indiv | 0 | 0 |  | Práce |  |  |  | POL1_7
SPU
37 | 735.8 | Otopná desková tělesa typu Plan Klasik - bílá barva, 22-040120-50P, hladká čelní stěna, boční napojení | ks | 2 |  | 0 |  | 0 |  | 0 | 21 | 0 | 0 | 0 | 0 | 0 |  | Vlastní | Indiv | 0 | 0 |  | Práce |  |  |  | POL1_7
SPU
38 | 735.9 | Otopná desková tělesa typu Plan Klasik - bílá barva, 22-090040-50P, hladká čelní stěna, boční napojení | ks | 1 |  | 0 |  | 0 |  | 0 | 21 | 0 | 0 | 0 | 0 | 0 |  | Vlastní | Indiv | 0 | 0 |  | Práce |  |  |  | POL1_7
|  | hladká čelní stěna, pravé spodní připojení | [24 empty] | POP
SPU
39 | 735.10 | Otopná desková tělesa typu Plan VK (vestavěný ventil) - bílá barva, 21-040120-60P, hladká čelní stěna, pravé spodní připojení | ks | 3 |  | 0 |  | 0 |  | 0 | 21 | 0 | 0 | 0 | 0 | 0 |  | Vlastní | Indiv | 0 | 0 |  | Práce |  |  |  | POL1_7
|  | konvektory budou instalovány před prosklené výkladce | [24 empty] | POP
|  | součástí dodávky konvektoru jsou i držáky (stojánky) pro konvektory | [24 empty] | POP
|  | konvektory budou připojeny na otopnou soustavu přes termostatický ventil s hlavicí nástěnnou s dálkovým ovládáním ventilu 5m na přívodu a regulační uzavíratelné šroubení na zpátečce | [24 empty] | POP | konvektory budou připojeny na otopnou soustavu přes termostatický ventil s hlavicí nástěnnou s dálkovým ovládáním ventilu 5m na přívodu a regulační uzavíratelné šroubení na zpátečce
|  | Dodávkou stavby je opláštění konvektoru: čelní krycí deska s mřížkou pro přívod vzduchu a horní krycí pochozí deska s mřížkou | [24 empty] | POP | Dodávkou stavby je opláštění konvektoru: čelní krycí deska s mřížkou pro přívod vzduchu a horní krycí pochozí deska s mřížkou
|  | velikost a počet větracích mřížek musí odpovídat požadavkům dodavatele konvektoru | [24 empty] | POP
SPU
40 | 735.11 | Stupínkové konvektory s drátovými výměníky na měděné trubce Ř71/18mm FSTN-218-150-2200, (délka 2,2m, 2 výměníky pr. 71/18, držáky) | ks | 2 |  | 0 |  | 0 |  | 0 | 21 | 0 | 0 | 0 | 0 | 0 |  | Vlastní | Indiv | 0 | 0 |  | Práce |  |  |  | POL1_7
|  | konvektory budou instalovány před prosklené výkladce | [24 empty] | POP
|  | součástí dodávky konvektoru jsou i držáky (stojánky) pro konvektory | [24 empty] | POP
|  | konvektory budou připojeny na otopnou soustavu přes termostatický ventil s hlavicí nástěnnou s dálkovým ovládáním ventilu 5m na přívodu a regulační uzavíratelné šroubení na zpátečce | [24 empty] | POP | konvektory budou připojeny na otopnou soustavu přes termostatický ventil s hlavicí nástěnnou s dálkovým ovládáním ventilu 5m na přívodu a regulační uzavíratelné šroubení na zpátečce
POP
|  | Dodávkou stavby je opláštění konvektoru: čelní krycí deska s mřížkou pro přívod vzduchu a horní krycí pochozí deska s mřížkou | [24 empty] | POP | Dodávkou stavby je opláštění konvektoru: čelní krycí deska s mřížkou pro přívod vzduchu a horní krycí pochozí deska s mřížkou
|  | velikost a počet větracích mřížek musí odpovídat požadavkům dodavatele konvektoru | [24 empty] | POP
SPU
41 | 735.12 | Stupínkové konvektory s drátovými výměníky na měděné trubce Ř71/18mm FSTN-218-150-2600, (délka 2,6m, 2 výměníky pr. 71/18, držáky) | ks | 4 |  | 0 |  | 0 |  | 0 | 21 | 0 | 0 | 0 | 0 | 0 |  | Vlastní | Indiv | 0 | 0 |  | Práce |  |  |  | POL1_7
SPU
42 | 735.13 | Stupínkové konvektory s drátovými výměníky na měděné trubce Ř71/18mm FSTN-218-150-2800, (délka 2,8m, 2 výměníky pr. 71/18, držáky) | ks | 2 |  | 0 |  | 0 |  | 0 | 21 | 0 | 0 | 0 | 0 | 0 |  | Vlastní | Indiv | 0 | 0 |  | Práce |  |  |  | POL1_7
SPU
Díl: | 713 | Izolace tepelné |  |  |  | 0 |  | 0 |  | 0 |  | 0 |  | 0 |  | 0 |  |  |  |  | 0 | [5 empty] | DIL
43 | 713.1 | Potrubní pouzdro z polyetylenu pro potrubí - Izolace d15/20 mm pro Cu 15.1 | m | 310 |  | 0 |  | 0 |  | 0 | 21 | 0 | 0 | 0 | 0 | 0 |  | Vlastní | Indiv | 0 | 0 |  | Práce |  |  |  | POL1_7
|  | Pro měděné potrubí vedené po objektu pod stropem, nad podhledem, v SDK stěnách k tělesům | [24 empty] | POP
SPU
44 | 713.2 | Potrubní pouzdro z polyetylenu pro potrubí - Izolace d18/20 mm pro Cu 18.1 | m | 49 |  | 0 |  | 0 |  | 0 | 21 | 0 | 0 | 0 | 0 | 0 |  | Vlastní | Indiv | 0 | 0 |  | Práce |  |  |  | POL1_7
|  | Pro měděné potrubí vedené po objektu pod stropem, nad podhledem, v SDK stěnách k tělesům | [24 empty] | POP
SPU
45 | 713.3 | Potrubní pouzdro z polyetylenu pro potrubí - Izolace d22/20 mm pro Cu 22.1 | m | 38 |  | 0 |  | 0 |  | 0 | 21 | 0 | 0 | 0 | 0 | 0 |  | Vlastní | Indiv | 0 | 0 |  | Práce |  |  |  | POL1_7
|  | Pro měděné potrubí vedené po objektu pod stropem, nad podhledem, v SDK stěnách k tělesům | [24 empty] | POP
SPU
46 | 713.4 | Potrubní pouzdro z polyetylenu pro potrubí - Izolace d28/30 mm pro Cu 28.1 | m | 27 |  | 0 |  | 0 |  | 0 | 21 | 0 | 0 | 0 | 0 | 0 |  | Vlastní | Indiv | 0 | 0 |  | Práce |  |  |  | POL1_7
|  | Pro měděné potrubí vedené po objektu pod stropem, nad podhledem, v SDK stěnách k tělesům | [24 empty] | POP
SPU
47 | 713.5 | Potrubní pouzdro z polyetylenu pro potrubí - Izolace d35/30 mm pro Cu 35.1 | m | 23 |  | 0 |  | 0 |  | 0 | 21 | 0 | 0 | 0 | 0 | 0 |  | Vlastní | Indiv | 0 | 0 |  | Práce |  |  |  | POL1_7
|  | Pro měděné potrubí vedené po objektu pod stropem, nad podhledem, v SDK stěnách k tělesům | [24 empty] | POP
SPU
Díl: | 900 | HZS |  |  |  | 0 |  | 0 |  | 0 |  | 0 |  | 0 |  | 0 |  |  |  |  | 0 | [5 empty] | DIL
48 | H1 | Zaregulování otopné soustavy | komplet | 1 |  | 0 |  | 0 |  | 0 | 21 | 0 | 0 | 0 | 0 | 0 |  | Vlastní | Indiv | 0 | 0 |  | Specifikace |  |  |  | POL3_0
SPU
49 | H2 | Topná zkouška | hod | 24 |  | 0 |  | 0 |  | 0 | 21 | 0 | 0 | 0 | 0 | 0 |  | Vlastní | Indiv | 0 | 0 |  | Práce |  |  |  | POL1_1
SPU
50 | H3 | Komplexní zkoušky, revize, zaškolení | komplet | 1 |  | 0 |  | 0 |  | 0 | 21 | 0 | 0 | 0 | 0 | 0 |  | Vlastní | Indiv | 0 | 0 |  | Specifikace |  |  |  | POL3_0
SPU
51 | H4 | Napuštění topného systému upravenou vodou (celkem max. 255 litrů vody) | komplet | 1 |  | 0 |  | 0 |  | 0 | 21 | 0 | 0 | 0 | 0 | 0 |  | Vlastní | Indiv | 0 | 0 |  | Práce |  |  |  | POL1_1
SPU
52 | H5 | Stavební výpomoc (zhotovení prostupů, sekání drážek, zapravení po instalaci) | komplet | 1 |  | 0 |  | 0 |  | 0 | 21 | 0 | 0 | 0 | 0 | 0 |  | Vlastní | Indiv | 0 | 0 |  | Specifikace |  |  |  | POL3_0
SPU
Díl: | ON | Ostatní náklady |  |  |  | 0 |  | 0 |  | 0 |  | 0 |  | 0 |  | 0 |  |  |  |  | 0 | [5 empty] | DIL
53 | 005241010R | Dokumentace skutečného provedení | Soubor | 1 |  | 0 |  | 0 |  | 0 | 21 | 0 | 0 | 0 | 0 | 0 |  | RTS 22/ I | Indiv | 0 | 0 |  | VRN |  |  |  | POL99_8
|  | Náklady na vyhotovení dokumentace skutečného provedení stavby a její předání objednateli v požadované formě a požadovaném počtu. | [24 empty] | POP | Náklady na vyhotovení dokumentace skutečného provedení stavby a její předání objednateli v požadované formě a požadovaném počtu.
SPU
[25 empty] | 15 | 21 | DPH
| Celkem |  |  |  |  | 0 | [18 empty] | 0 | 0 | SUM
END
Note on S6: Jedná se o informaci, zda se jedná o položku, která je do rozpočtu zadána z cenové soustavy RTS, nebo vlastní.
Note on T6: Jedná se o název CÚ, která je zadána u položky rozpočtu

## SO01 006 Pol
Položkový soupis prací a dodávek | [26 empty] | #TypZaznamu#
S: | 2022002 | ZŠ Přemyslovo náměstí 1 - Vybudování nových učeben, rekonstrukce stávajících | [24 empty] | STA
O: | SO01 | Stavební úpravy ZŠ Přemyslovo nám., Vybudování nových učeben, rekonstrukce stávajících | [21 empty] | STA |  |  | OBJ
R: | 006 | Vzduchotechnika | [24 empty] | ROZ
P.č. | Číslo položky | Název položky | MJ | Množství | Cena / MJ | Celkem | Dodávka | Dodávka celk. | Montáž | Montáž celk. | DPH | Cena s DPH | Hmotnost / MJ | Hmotnost celk.(t) | Dem. hmotnost / MJ | Dem. hmotnost celk.(t) | Ceník | Cen. soustava / platnost | Cenová úroveň | Nhod / MJ | Nhod celk. | Dodavatel | Typ položky
Díl: | M24_1 | Zařízení č. 1 - Větrání šatny 1.NP |  |  |  | 0 |  | 0 |  | 0 |  | 0 |  | 0 |  | 0 |  |  |  |  | 0 | [5 empty] | DIL
1 | 1.01 | Kompaktní rekuperační jednotkas deskovým výměníkem, Vp,o= 1840m3/h / 300Pa | kpl | 1 |  | 0 |  | 0 |  | 0 | 21 | 0 | 0 | 0 | 0 | 0 |  | Vlastní | Indiv | 0 | 0 |  | Práce |  |  |  | POL1_1
|  | ležaté venkovní provedení,sada pro VAV, 80% účinnost rekuperace, nízkoenergetické EC motory,elektrický ohřívač vzduchu vestavěný , vestavěný řídicí systém (plug&play) s ovladačem, filtry vzduchu F7/M5, včetně 2 ks uzavíracích klapek se servopohonem, kompletní systém MaR, vč. kabeláží, zprovoznění zařízení | [24 empty] | POP | ležaté venkovní provedení,sada pro VAV, 80% účinnost rekuperace, nízkoenergetické EC motory,elektrický ohřívač vzduchu vestavěný , vestavěný řídicí systém (plug&play) s ovladačem, filtry vzduchu F7/M5, včetně 2 ks uzavíracích klapek se servopohonem, kompletní systém MaR, vč. kabeláží, zprovoznění zařízení
SPU
2 | 1.02 | Kompaktní rekuperační jednotkas deskovým výměníkem, Vp,o= 1660m3/h / 300Pa | kpl | 1 |  | 0 |  | 0 |  | 0 | 21 | 0 | 0 | 0 | 0 | 0 |  | Vlastní | Indiv | 0 | 0 |  | Práce |  |  |  | POL1_1
|  | ležaté venkovní provedení,sada pro VAV, 80% účinnost rekuperace, nízkoenergetické EC motory,elektrický ohřívač vzduchu vestavěný , vestavěný řídicí systém (plug&play) s ovladačem, filtry vzduchu F7/M5, včetně 2 ks uzavíracích klapek se servopohonem, kompletní systém MaR, vč. kabeláží, zprovoznění zařízení | [24 empty] | POP | ležaté venkovní provedení,sada pro VAV, 80% účinnost rekuperace, nízkoenergetické EC motory,elektrický ohřívač vzduchu vestavěný , vestavěný řídicí systém (plug&play) s ovladačem, filtry vzduchu F7/M5, včetně 2 ks uzavíracích klapek se servopohonem, kompletní systém MaR, vč. kabeláží, zprovoznění zařízení
SPU
3 | 1.03 | Ruční ovladač nástěnný, instalace, kabeláže, ( umístění v kabinetu ) | ks | 2 |  | 0 |  | 0 |  | 0 | 21 | 0 | 0 | 0 | 0 | 0 |  | Vlastní | Indiv | 0 | 0 |  | Práce |  |  |  | POL1_1
SPU
4 | 1.04 | Protidešťová žaluzie 300x600, rám a pozinkovaného plechu, síto proti hmyzu, RAL dle stavby | ks | 2 |  | 0 |  | 0 |  | 0 | 21 | 0 | 0 | 0 | 0 | 0 |  | Vlastní | Indiv | 0 | 0 |  | Práce |  |  |  | POL1_1
SPU
5 | 1.05 | Výfukový šikmý kus 300x600, se síťkou proti hmyzu | ks | 2 |  | 0 |  | 0 |  | 0 | 21 | 0 | 0 | 0 | 0 | 0 |  | Vlastní | Indiv | 0 | 0 |  | Práce |  |  |  | POL1_1
SPU
6 | 1.06 | Čtyřhranný tlumič hluku 600x300-1000 - kulisa 100 | ks | 8 |  | 0 |  | 0 |  | 0 | 21 | 0 | 0 | 0 | 0 | 0 |  | Vlastní | Indiv | 0 | 0 |  | Práce |  |  |  | POL1_1
SPU
7 | 1.07 | Kruhový tlumič hluku d250/900 | ks | 8 |  | 0 |  | 0 |  | 0 | 21 | 0 | 0 | 0 | 0 | 0 |  | Vlastní | Indiv | 0 | 0 |  | Práce |  |  |  | POL1_1
SPU
8 | 1.08 | Regulační klapka ruční d 250 | ks | 6 |  | 0 |  | 0 |  | 0 | 21 | 0 | 0 | 0 | 0 | 0 |  | Vlastní | Indiv | 0 | 0 |  | Práce |  |  |  | POL1_1
SPU
9 | 1.09 | Regulační klapka ruční d 200 | ks | 2 |  | 0 |  | 0 |  | 0 | 21 | 0 | 0 | 0 | 0 | 0 |  | Vlastní | Indiv | 0 | 0 |  | Práce |  |  |  | POL1_1
SPU
10 | 1.10 | Regulační klapka ruční d 125 | ks | 4 |  | 0 |  | 0 |  | 0 | 21 | 0 | 0 | 0 | 0 | 0 |  | Vlastní | Indiv | 0 | 0 |  | Práce |  |  |  | POL1_1
SPU
11 | 1.11 | Přívodní anemostat 600x600, 24 lamel | ks | 12 |  | 0 |  | 0 |  | 0 | 21 | 0 | 0 | 0 | 0 | 0 |  | Vlastní | Indiv | 0 | 0 |  | Práce |  |  |  | POL1_1
SPU
12 | 1.12 | Odvodní anemostat 600x600, 24 lamel | ks | 12 |  | 0 |  | 0 |  | 0 | 21 | 0 | 0 | 0 | 0 | 0 |  | Vlastní | Indiv | 0 | 0 |  | Práce |  |  |  | POL1_1
SPU
13 | 1.13 | Talířový ventil d 125 | ks | 4 |  | 0 |  | 0 |  | 0 | 21 | 0 | 0 | 0 | 0 | 0 |  | Vlastní | Indiv | 0 | 0 |  | Práce |  |  |  | POL1_1
SPU
14 | 1.14 | Ohebná hadice protihluková d 200 | bm | 44 |  | 0 |  | 0 |  | 0 | 21 | 0 | 0 | 0 | 0 | 0 |  | Vlastní | Indiv | 0 | 0 |  | Práce |  |  |  | POL1_1
SPU
15 | 1.15 | Ohebná hadice protihluková d 125 | bm | 12 |  | 0 |  | 0 |  | 0 | 21 | 0 | 0 | 0 | 0 | 0 |  | Vlastní | Indiv | 0 | 0 |  | Práce |  |  |  | POL1_1
SPU
16 | Pol__0016 | Čtyřhranné pozinkované potrubí sk. I vč. tvarovek | m2 | 28 |  | 0 |  | 0 |  | 0 | 21 | 0 | 0 | 0 | 0 | 0 |  | Vlastní | Indiv | 0 | 0 |  | Práce |  |  |  | POL1_1
SPU
17 | Pol__0017 | Kruhové spiro potrubí vč. tvarovek, o355, provedení SAFE | bm | 145 |  | 0 |  | 0 |  | 0 | 21 | 0 | 0 | 0 | 0 | 0 |  | Vlastní | Indiv | 0 | 0 |  | Práce |  |  |  | POL1_1
SPU
18 | Pol__0018 | Tepelná/hluková izolace z minerální vaty tl. 60 mm s AL polepem | m2 | 26 |  | 0 |  | 0 |  | 0 | 21 | 0 | 0 | 0 | 0 | 0 |  | Vlastní | Indiv | 0 | 0 |  | Práce |  |  |  | POL1_1
SPU
19 | Pol__0019 | Požární izolace tl. 60mm | m2 | 18 |  | 0 |  | 0 |  | 0 | 21 | 0 | 0 | 0 | 0 | 0 |  | Vlastní | Indiv | 0 | 0 |  | Práce |  |  |  | POL1_1
SPU
20 | Pol__0020 | Tepelná izolace z minerální vaty tl 10cm + oplechování | m2 | 42 |  | 0 |  | 0 |  | 0 | 21 | 0 | 0 | 0 | 0 | 0 |  | Vlastní | Indiv | 0 | 0 |  | Práce |  |  |  | POL1_1
SPU
21 | Pol__0021 | Prokabelování komponentů MaR | kpl | 2 |  | 0 |  | 0 |  | 0 | 21 | 0 | 0 | 0 | 0 | 0 |  | Vlastní | Indiv | 0 | 0 |  | Práce |  |  |  | POL1_1
SPU
Díl: | M24_2 | Zařízení č. 2 - Větrání hygienického zázemí |  |  |  | 0 |  | 0 |  | 0 |  | 0 |  | 0 |  | 0 |  |  |  |  | 0 | [5 empty] | DIL
22 | 2.01 | Ventilátor potrubní diagonální, 600m3/h, vč. těsné zpětné klapky d 200 | kpl | 2 |  | 0 |  | 0 |  | 0 | 21 | 0 | 0 | 0 | 0 | 0 |  | Vlastní | Indiv | 0 | 0 |  | Práce |  |  |  | POL1_1
SPU
23 | 2.02 | Ventilátor potrubní diagonální, 120m3/h, vč. těsné zpětné klapky d 125 | kpl | 2 |  | 0 |  | 0 |  | 0 | 21 | 0 | 0 | 0 | 0 | 0 |  | Vlastní | Indiv | 0 | 0 |  | Práce |  |  |  | POL1_1
SPU
24 | 2.03 | Hluktlumicí izolovaná ohebná haice Al D200 | bm | 3 |  | 0 |  | 0 |  | 0 | 21 | 0 | 0 | 0 | 0 | 0 |  | Vlastní | Indiv | 0 | 0 |  | Práce |  |  |  | POL1_1
SPU
25 | 2.04 | Výdechový prvekd 200, síť proti hmyzu, vč. tepelné izolace s oplechováním viz. výkresová dokumentace | kpl | 1 |  | 0 |  | 0 |  | 0 | 21 | 0 | 0 | 0 | 0 | 0 |  | Vlastní | Indiv | 0 | 0 |  | Práce |  |  |  | POL1_1
SPU
26 | 2.05 | Výdechový prvek, protidešťová žaluzie, d 160, síť proti hmyzu, RAL dle arch | ks | 2 |  | 0 |  | 0 |  | 0 | 21 | 0 | 0 | 0 | 0 | 0 |  | Vlastní | Indiv | 0 | 0 |  | Práce |  |  |  | POL1_1
SPU
27 | 2.06 | Výdechový prvek, výfuková hlavice, d 250, síť proti hmyzu, RAL dle arch | ks | 1 |  | 0 |  | 0 |  | 0 | 21 | 0 | 0 | 0 | 0 | 0 |  | Vlastní | Indiv | 0 | 0 |  | Práce |  |  |  | POL1_1
SPU
28 | 2.07 | Talířový ventil odvodní d 125 | ks | 15 |  | 0 |  | 0 |  | 0 | 21 | 0 | 0 | 0 | 0 | 0 |  | Vlastní | Indiv | 0 | 0 |  | Práce |  |  |  | POL1_1
SPU
29 | 2.08 | Ohebná haice Al D125 | bm | 24 |  | 0 |  | 0 |  | 0 | 21 | 0 | 0 | 0 | 0 | 0 |  | Vlastní | Indiv | 0 | 0 |  | Práce |  |  |  | POL1_1
SPU
30 | 2.09 | Potrubí a tvarovky spiro safe do průměru: 160/ 40 % tvar. dílů | bm | 24 |  | 0 |  | 0 |  | 0 | 21 | 0 | 0 | 0 | 0 | 0 |  | Vlastní | Indiv | 0 | 0 |  | Práce |  |  |  | POL1_1
SPU
Díl: | M24_3 | Doplňkový materiál |  |  |  | 0 |  | 0 |  | 0 |  | 0 |  | 0 |  | 0 |  |  |  |  | 0 | [5 empty] | DIL
31 | Pol__0031 | Montážní, těsnící a spojovací materiál | kpl | 1 |  | 0 |  | 0 |  | 0 | 21 | 0 | 0 | 0 | 0 | 0 |  | Vlastní | Indiv | 0 | 0 |  | Práce |  |  |  | POL1_1
SPU
32 | Pol__0032 | Protipožární ucpávky | m2 | 10 |  | 0 |  | 0 |  | 0 | 21 | 0 | 0 | 0 | 0 | 0 |  | Vlastní | Indiv | 0 | 0 |  | Práce |  |  |  | POL1_1
SPU
33 | Pol__0033 | Zaměření před realizací, koordinace tras s ostatními profesemi | kpl | 1 |  | 0 |  | 0 |  | 0 | 21 | 0 | 0 | 0 | 0 | 0 |  | Vlastní | Indiv | 0 | 0 |  | Práce |  |  |  | POL1_1
SPU
34 | Pol__0034 | Transport, jeřábová technika | kpl | 1 |  | 0 |  | 0 |  | 0 | 21 | 0 | 0 | 0 | 0 | 0 |  | Vlastní | Indiv | 0 | 0 |  | Práce |  |  |  | POL1_1
SPU
35 | Pol__0035 | Doprava | kpl | 1 |  | 0 |  | 0 |  | 0 | 21 | 0 | 0 | 0 | 0 | 0 |  | Vlastní | Indiv | 0 | 0 |  | Práce |  |  |  | POL1_1
SPU
36 | Pol__0036 | Stěnová mřížka - REZERVA | ks | 4 |  | 0 |  | 0 |  | 0 | 21 | 0 | 0 | 0 | 0 | 0 |  | Vlastní | Indiv | 0 | 0 |  | Práce |  |  |  | POL1_1
|  | 300x150 | [24 empty] | POP
|  | Celkem zakázka | [24 empty] | POP
SPU
Díl: | ON | Ostatní náklady |  |  |  | 0 |  | 0 |  | 0 |  | 0 |  | 0 |  | 0 |  |  |  |  | 0 | [5 empty] | DIL
37 | 005241010R | Dokumentace skutečného provedení | Soubor | 1 |  | 0 |  | 0 |  | 0 | 21 | 0 | 0 | 0 | 0 | 0 |  | RTS 22/ I | Indiv | 0 | 0 |  | VRN |  |  |  | POL99_8
|  | Náklady na vyhotovení dokumentace skutečného provedení stavby a její předání objednateli v požadované formě a požadovaném počtu. | [24 empty] | POP | Náklady na vyhotovení dokumentace skutečného provedení stavby a její předání objednateli v požadované formě a požadovaném počtu.
SPU
[25 empty] | 15 | 21 | DPH
| Celkem |  |  |  |  | 0 | [18 empty] | 0 | 0 | SUM
END
Note on S6: Jedná se o informaci, zda se jedná o položku, která je do rozpočtu zadána z cenové soustavy RTS, nebo vlastní.
Note on T6: Jedná se o název CÚ, která je zadána u položky rozpočtu

## SO01 007.A Pol
Položkový soupis prací a dodávek | [26 empty] | #TypZaznamu#
S: | 2022002 | ZŠ Přemyslovo náměstí 1 - Vybudování nových učeben, rekonstrukce stávajících | [24 empty] | STA
O: | SO01 | Stavební úpravy ZŠ Přemyslovo nám., Vybudování nových učeben, rekonstrukce stávajících | [21 empty] | STA |  |  | OBJ
R: | 007.A | Elektroinstalace - Silnoproud - dotační část | [24 empty] | ROZ
P.č. | Číslo položky | Název položky | MJ | Množství | Cena / MJ | Celkem | Dodávka | Dodávka celk. | Montáž | Montáž celk. | DPH | Cena s DPH | Hmotnost / MJ | Hmotnost celk.(t) | Dem. hmotnost / MJ | Dem. hmotnost celk.(t) | Ceník | Cen. soustava / platnost | Cenová úroveň | Nhod / MJ | Nhod celk. | Dodavatel | Typ položky
Díl: | M21 | Elektromontáže |  |  |  | 0 |  | 0 |  | 0 |  | 0 |  | 0 |  | 0 |  |  |  |  | 0 | [5 empty] | DIL
1 | Pol__0001.1 | KRABICE KU 68 -1901 - KRABICE PŘÍSTROJOVÁ | KS | 32 |  | 0 |  | 0 |  | 0 | 21 | 0 | 0 | 0 | 0 | 0 |  | Vlastní | Indiv | 0 | 0 |  | Práce |  |  |  | POL1_1
|  | KRABICE PŘÍSTROJOVÉ A ODBOČNÉ | [24 empty] | POP
SPU
2 | Pol__0001.2 | KRABICE KU 68 -1902 - KRABICE ODBOČNÁ S VÍČKEM | KS | 18 |  | 0 |  | 0 |  | 0 | 21 | 0 | 0 | 0 | 0 | 0 |  | Vlastní | Indiv | 0 | 0 |  | Práce |  |  |  | POL1_1
|  | KRABICE PŘÍSTROJOVÉ A ODBOČNÉ | [24 empty] | POP
SPU
3 | Pol__0001.3 | KRABICE KPR 68 - KRABICE PŘÍSTROJOVÁ | KS | 109 |  | 0 |  | 0 |  | 0 | 21 | 0 | 0 | 0 | 0 | 0 |  | Vlastní | Indiv | 0 | 0 |  | Práce |  |  |  | POL1_1
|  | KRABICE PŘÍSTROJOVÉ A ODBOČNÉ | [24 empty] | POP
SPU
4 | Pol__0001.4 | KRABICE KO 97/5 KRABICE ODBOČNÁ S VÍČKEM | KS | 5 |  | 0 |  | 0 |  | 0 | 21 | 0 | 0 | 0 | 0 | 0 |  | Vlastní | Indiv | 0 | 0 |  | Práce |  |  |  | POL1_1
|  | KRABICE PŘÍSTROJOVÉ A ODBOČNÉ | [24 empty] | POP
SPU
5 | Pol__0001.5 | KRABICE KPR 68/71L 73X35 DUTÉ STĚNY | KS | 4 |  | 0 |  | 0 |  | 0 | 21 | 0 | 0 | 0 | 0 | 0 |  | Vlastní | Indiv | 0 | 0 |  | Práce |  |  |  | POL1_1
|  | KRABICE PŘÍSTROJOVÉ A ODBOČNÉ | [24 empty] | POP
SPU
6 | Pol__0002.1 | TRUBKA OHEBNÁ TYP 2316 | M | 25 |  | 0 |  | 0 |  | 0 | 21 | 0 | 0 | 0 | 0 | 0 |  | Vlastní | Indiv | 0 | 0 |  | Práce |  |  |  | POL1_1
|  | TRUBKY OHEBNÉ A PEVNÉ, LIŠTY | [24 empty] | POP
SPU
7 | Pol__0002.2 | TRUBKA OHEBNÁ TYP 2323 | M | 320 |  | 0 |  | 0 |  | 0 | 21 | 0 | 0 | 0 | 0 | 0 |  | Vlastní | Indiv | 0 | 0 |  | Práce |  |  |  | POL1_1
|  | TRUBKY OHEBNÉ A PEVNÉ, LIŠTY | [24 empty] | POP
SPU
8 | Pol__0002.3 | TRUBKA DVOUPLÁŠŤOVÁ 40 | M | 30 |  | 0 |  | 0 |  | 0 | 21 | 0 | 0 | 0 | 0 | 0 |  | Vlastní | Indiv | 0 | 0 |  | Práce |  |  |  | POL1_1
|  | TRUBKY OHEBNÉ A PEVNÉ, LIŠTY | [24 empty] | POP
SPU
9 | Pol__0003.1 | DRÁTĚNÝ KABELOVÝ ŽLAB 50/50 GZ VČETNĚ UCHYCENÍ | M | 18 |  | 0 |  | 0 |  | 0 | 21 | 0 | 0 | 0 | 0 | 0 |  | Vlastní | Indiv | 0 | 0 |  | Práce |  |  |  | POL1_1
|  | KABELOVÉ TRASY | [24 empty] | POP
SPU
10 | Pol__0003.2 | SPOJKA ŽLABU SZM 1 | KS | 18 |  | 0 |  | 0 |  | 0 | 21 | 0 | 0 | 0 | 0 | 0 |  | Vlastní | Indiv | 0 | 0 |  | Práce |  |  |  | POL1_1
|  | KABELOVÉ TRASY | [24 empty] | POP
SPU
11 | Pol__0003.3 | SPOJKA UZEMŇOVACÍ SUM 1 | KS | 9 |  | 0 |  | 0 |  | 0 | 21 | 0 | 0 | 0 | 0 | 0 |  | Vlastní | Indiv | 0 | 0 |  | Práce |  |  |  | POL1_1
|  | KABELOVÉ TRASY | [24 empty] | POP
SPU
12 | Pol__0003.4 | SPOJKA ZEMNÍCÍ SVZM 1 | KS | 1 |  | 0 |  | 0 |  | 0 | 21 | 0 | 0 | 0 | 0 | 0 |  | Vlastní | Indiv | 0 | 0 |  | Práce |  |  |  | POL1_1
|  | KABELOVÉ TRASY | [24 empty] | POP
SPU
13 | Pol__0004.1 | RIS STÁVAJÍCÍ - DOPLNĚNÍ POJISTKY 200A | KS | 3 |  | 0 |  | 0 |  | 0 | 21 | 0 | 0 | 0 | 0 | 0 |  | Vlastní | Indiv | 0 | 0 |  | Práce |  |  |  | POL1_1
|  | ROZVODNICE A ROZVADĚČE | [24 empty] | POP
SPU
14 | Pol__0004.2 | ROZVODNICE RS3 - USAZENÍ | KPL | 1 |  | 0 |  | 0 |  | 0 | 21 | 0 | 0 | 0 | 0 | 0 |  | Vlastní | Indiv | 0 | 0 |  | Práce |  |  |  | POL1_1
|  | ROZVODNICE A ROZVADĚČE | [24 empty] | POP
SPU
15 | Pol__0004.3 | ROZVODNICE RS3.1 - USAZENÍ | KPL | 1 |  | 0 |  | 0 |  | 0 | 21 | 0 | 0 | 0 | 0 | 0 |  | Vlastní | Indiv | 0 | 0 |  | Práce |  |  |  | POL1_1
|  | ROZVODNICE A ROZVADĚČE | [24 empty] | POP
SPU
16 | Pol__0004.4 | ROZVODNICE RS3.2 - USAZENÍ | KPL | 1 |  | 0 |  | 0 |  | 0 | 21 | 0 | 0 | 0 | 0 | 0 |  | Vlastní | Indiv | 0 | 0 |  | Práce |  |  |  | POL1_1
|  | ROZVODNICE A ROZVADĚČE | [24 empty] | POP
SPU
17 | Pol__0004.5 | ROZVODNICE RS3.3 - USAZENÍ | KPL | 1 |  | 0 |  | 0 |  | 0 | 21 | 0 | 0 | 0 | 0 | 0 |  | Vlastní | Indiv | 0 | 0 |  | Práce |  |  |  | POL1_1
|  | ROZVODNICE A ROZVADĚČE | [24 empty] | POP
SPU
18 | Pol__0004.6 | ROZVODNICE RS3.4 - USAZENÍ | KPL | 1 |  | 0 |  | 0 |  | 0 | 21 | 0 | 0 | 0 | 0 | 0 |  | Vlastní | Indiv | 0 | 0 |  | Práce |  |  |  | POL1_1
|  | ROZVODNICE A ROZVADĚČE | [24 empty] | POP
SPU
19 | Pol__0004.7 | ROZVODNICE R-VZT - USAZENÍ | KPL | 1 |  | 0 |  | 0 |  | 0 | 21 | 0 | 0 | 0 | 0 | 0 |  | Vlastní | Indiv | 0 | 0 |  | Práce |  |  |  | POL1_1
|  | ROZVODNICE A ROZVADĚČE | [24 empty] | POP
SPU
20 | Pol__0005.1 | UKONČENÍ VODIČŮ VČETNĚ ZAPOJENÍ A KONCOVKY DO 2,5MM2 | KS | 312 |  | 0 |  | 0 |  | 0 | 21 | 0 | 0 | 0 | 0 | 0 |  | Vlastní | Indiv | 0 | 0 |  | Práce |  |  |  | POL1_1
|  | UKOČENÍ ŽIL JEDNOTLIVÝCH KABELŮ A ŠŇŮR | [24 empty] | POP
SPU
21 | Pol__0005.2 | UKONČENÍ VODIČŮ VČETNĚ ZAPOJENÍ A KONCOVKY DO 6MM2 | KS | 56 |  | 0 |  | 0 |  | 0 | 21 | 0 | 0 | 0 | 0 | 0 |  | Vlastní | Indiv | 0 | 0 |  | Práce |  |  |  | POL1_1
|  | UKOČENÍ ŽIL JEDNOTLIVÝCH KABELŮ A ŠŇŮR | [24 empty] | POP
SPU
22 | Pol__0005.3 | UKONČENÍ VODIČŮ VČETNĚ ZAPOJENÍ A KONCOVKY DO 10MM2 | KS | 10 |  | 0 |  | 0 |  | 0 | 21 | 0 | 0 | 0 | 0 | 0 |  | Vlastní | Indiv | 0 | 0 |  | Práce |  |  |  | POL1_1
|  | UKOČENÍ ŽIL JEDNOTLIVÝCH KABELŮ A ŠŇŮR | [24 empty] | POP
SPU
23 | Pol__0005.4 | UKONČENÍ VODIČŮ VČETNĚ ZAPOJENÍ A KONCOVKY DO 16MM2 | KS | 10 |  | 0 |  | 0 |  | 0 | 21 | 0 | 0 | 0 | 0 | 0 |  | Vlastní | Indiv | 0 | 0 |  | Práce |  |  |  | POL1_1
|  | UKOČENÍ ŽIL JEDNOTLIVÝCH KABELŮ A ŠŇŮR | [24 empty] | POP
SPU
24 | Pol__0005.5 | UKONČENÍ VODIČŮ VČETNĚ ZAPOJENÍ A KONCOVKY DO 95MM2 | KS | 8 |  | 0 |  | 0 |  | 0 | 21 | 0 | 0 | 0 | 0 | 0 |  | Vlastní | Indiv | 0 | 0 |  | Práce |  |  |  | POL1_1
|  | UKOČENÍ ŽIL JEDNOTLIVÝCH KABELŮ A ŠŇŮR | [24 empty] | POP
SPU
25 | Pol__0005.6 | UKONČENÍ KABELU DO 3X4 / 3x6 | KS | 110 |  | 0 |  | 0 |  | 0 | 21 | 0 | 0 | 0 | 0 | 0 |  | Vlastní | Indiv | 0 | 0 |  | Práce |  |  |  | POL1_1
|  | UKOČENÍ ŽIL JEDNOTLIVÝCH KABELŮ A ŠŇŮR | [24 empty] | POP
SPU
26 | Pol__0005.7 | UKONČENÍ KABELU DO 5X2,5 | KS | 2 |  | 0 |  | 0 |  | 0 | 21 | 0 | 0 | 0 | 0 | 0 |  | Vlastní | Indiv | 0 | 0 |  | Práce |  |  |  | POL1_1
|  | UKOČENÍ ŽIL JEDNOTLIVÝCH KABELŮ A ŠŇŮR | [24 empty] | POP
SPU
27 | Pol__0005.8 | UKONČENÍ KABELU DO 5X6 | KS | 10 |  | 0 |  | 0 |  | 0 | 21 | 0 | 0 | 0 | 0 | 0 |  | Vlastní | Indiv | 0 | 0 |  | Práce |  |  |  | POL1_1
|  | UKOČENÍ ŽIL JEDNOTLIVÝCH KABELŮ A ŠŇŮR | [24 empty] | POP
SPU
28 | Pol__0005.9 | UKONČENÍ KABELU DO 5X10 | KS | 2 |  | 0 |  | 0 |  | 0 | 21 | 0 | 0 | 0 | 0 | 0 |  | Vlastní | Indiv | 0 | 0 |  | Práce |  |  |  | POL1_1
|  | UKOČENÍ ŽIL JEDNOTLIVÝCH KABELŮ A ŠŇŮR | [24 empty] | POP
SPU
29 | Pol__0005.10 | UKONČENÍ KABELU DO 5X16 | KS | 2 |  | 0 |  | 0 |  | 0 | 21 | 0 | 0 | 0 | 0 | 0 |  | Vlastní | Indiv | 0 | 0 |  | Práce |  |  |  | POL1_1
|  | UKOČENÍ ŽIL JEDNOTLIVÝCH KABELŮ A ŠŇŮR | [24 empty] | POP
SPU
30 | Pol__0005.11 | UKONČENÍ KABELU DO 4X95 | KS | 2 |  | 0 |  | 0 |  | 0 | 21 | 0 | 0 | 0 | 0 | 0 |  | Vlastní | Indiv | 0 | 0 |  | Práce |  |  |  | POL1_1
|  | UKOČENÍ ŽIL JEDNOTLIVÝCH KABELŮ A ŠŇŮR | [24 empty] | POP
SPU
31 | Pol__0005.12 | KABELOVÁ KONCOVKA DO 1KV KSCZ4X 70-95 | KS | 2 |  | 0 |  | 0 |  | 0 | 21 | 0 | 0 | 0 | 0 | 0 |  | Vlastní | Indiv | 0 | 0 |  | Práce |  |  |  | POL1_1
|  | UKOČENÍ ŽIL JEDNOTLIVÝCH KABELŮ A ŠŇŮR | [24 empty] | POP
SPU
32 | Pol__0005.13 | BEZZŠROUBOVÁ SVORKA 3 X 2,5 MM2 | KS | 60 |  | 0 |  | 0 |  | 0 | 21 | 0 | 0 | 0 | 0 | 0 |  | Vlastní | Indiv | 0 | 0 |  | Práce |  |  |  | POL1_1
|  | UKOČENÍ ŽIL JEDNOTLIVÝCH KABELŮ A ŠŇŮR | [24 empty] | POP
SPU
33 | Pol__0005.14 | BEZZŠROUBOVÁ SVORKA 5 X 2,5 MM2 | KS | 30 |  | 0 |  | 0 |  | 0 | 21 | 0 | 0 | 0 | 0 | 0 |  | Vlastní | Indiv | 0 | 0 |  | Práce |  |  |  | POL1_1
|  | UKOČENÍ ŽIL JEDNOTLIVÝCH KABELŮ A ŠŇŮR | [24 empty] | POP
SPU
34 | Pol__0006.1 | SVORKA NA POTRUBÍ BERNARD CU PAS | KS | 20 |  | 0 |  | 0 |  | 0 | 21 | 0 | 0 | 0 | 0 | 0 |  | Vlastní | Indiv | 0 | 0 |  | Práce |  |  |  | POL1_1
|  | OCHRANNÉ POSPOJOVÁNÍ | [24 empty] | POP
SPU
35 | Pol__0006.2 | VODIČ CY 4 ZŽ | M | 150 |  | 0 |  | 0 |  | 0 | 21 | 0 | 0 | 0 | 0 | 0 |  | Vlastní | Indiv | 0 | 0 |  | Práce |  |  |  | POL1_1
|  | OCHRANNÉ POSPOJOVÁNÍ | [24 empty] | POP
SPU
36 | Pol__0006.3 | VODIČ CYA 10 ZŽ | M | 60 |  | 0 |  | 0 |  | 0 | 21 | 0 | 0 | 0 | 0 | 0 |  | Vlastní | Indiv | 0 | 0 |  | Práce |  |  |  | POL1_1
|  | OCHRANNÉ POSPOJOVÁNÍ | [24 empty] | POP
SPU
37 | Pol__0006.4 | VODIČ CYA 16 ZŽ | M | 27 |  | 0 |  | 0 |  | 0 | 21 | 0 | 0 | 0 | 0 | 0 |  | Vlastní | Indiv | 0 | 0 |  | Práce |  |  |  | POL1_1
|  | OCHRANNÉ POSPOJOVÁNÍ | [24 empty] | POP
SPU
38 | Pol__0007.1 | KABEL 2 X 1,5 MM2 | M | 150 |  | 0 |  | 0 |  | 0 | 21 | 0 | 0 | 0 | 0 | 0 |  | Vlastní | Indiv | 0 | 0 |  | Práce |  |  |  | POL1_1
|  | KABELY CELOPLASTOVÉ ULOŽENÉ POD OMÍTKOU, VE STROPNÍ KONSTRUKCI A ŽLABECH | [24 empty] | POP
POP
|  | Bezhalogenové kabely např. NHXMH, 1-CXKH-R | [24 empty] | POP
SPU
39 | Pol__0007.2 | KABEL 3 X 1,5 MM2 | M | 650 |  | 0 |  | 0 |  | 0 | 21 | 0 | 0 | 0 | 0 | 0 |  | Vlastní | Indiv | 0 | 0 |  | Práce |  |  |  | POL1_1
|  | KABELY CELOPLASTOVÉ ULOŽENÉ POD OMÍTKOU, VE STROPNÍ KONSTRUKCI A ŽLABECH | [24 empty] | POP
POP
|  | Bezhalogenové kabely např. NHXMH, 1-CXKH-R | [24 empty] | POP
SPU
40 | Pol__0007.3 | KABEL 3 X 2,5 MM2 | M | 820 |  | 0 |  | 0 |  | 0 | 21 | 0 | 0 | 0 | 0 | 0 |  | Vlastní | Indiv | 0 | 0 |  | Práce |  |  |  | POL1_1
|  | KABELY CELOPLASTOVÉ ULOŽENÉ POD OMÍTKOU, VE STROPNÍ KONSTRUKCI A ŽLABECH | [24 empty] | POP
POP
|  | Bezhalogenové kabely např. NHXMH, 1-CXKH-R | [24 empty] | POP
SPU
41 | Pol__0007.4 | KABEL 4 X 1,5 MM2 | M | 25 |  | 0 |  | 0 |  | 0 | 21 | 0 | 0 | 0 | 0 | 0 |  | Vlastní | Indiv | 0 | 0 |  | Práce |  |  |  | POL1_1
|  | KABELY CELOPLASTOVÉ ULOŽENÉ POD OMÍTKOU, VE STROPNÍ KONSTRUKCI A ŽLABECH | [24 empty] | POP
POP
|  | Bezhalogenové kabely např. NHXMH, 1-CXKH-R | [24 empty] | POP
SPU
42 | Pol__0007.5 | KABEL 4 X 2,5 MM2 | M | 280 |  | 0 |  | 0 |  | 0 | 21 | 0 | 0 | 0 | 0 | 0 |  | Vlastní | Indiv | 0 | 0 |  | Práce |  |  |  | POL1_1
|  | KABELY CELOPLASTOVÉ ULOŽENÉ POD OMÍTKOU, VE STROPNÍ KONSTRUKCI A ŽLABECH | [24 empty] | POP
POP
|  | Bezhalogenové kabely např. NHXMH, 1-CXKH-R | [24 empty] | POP
SPU
43 | Pol__0007.6 | KABEL 5 X 1,5 MM2 | M | 45 |  | 0 |  | 0 |  | 0 | 21 | 0 | 0 | 0 | 0 | 0 |  | Vlastní | Indiv | 0 | 0 |  | Práce |  |  |  | POL1_1
|  | KABELY CELOPLASTOVÉ ULOŽENÉ POD OMÍTKOU, VE STROPNÍ KONSTRUKCI A ŽLABECH | [24 empty] | POP
POP
|  | Bezhalogenové kabely např. NHXMH, 1-CXKH-R | [24 empty] | POP
SPU
44 | Pol__0007.7 | KABEL 5 X 6 MM2 | M | 60 |  | 0 |  | 0 |  | 0 | 21 | 0 | 0 | 0 | 0 | 0 |  | Vlastní | Indiv | 0 | 0 |  | Práce |  |  |  | POL1_1
|  | KABELY CELOPLASTOVÉ ULOŽENÉ POD OMÍTKOU, VE STROPNÍ KONSTRUKCI A ŽLABECH | [24 empty] | POP
POP
|  | Bezhalogenové kabely např. NHXMH, 1-CXKH-R | [24 empty] | POP
SPU
45 | Pol__0007.8 | KABEL 5 X 10 MM2 | M | 25 |  | 0 |  | 0 |  | 0 | 21 | 0 | 0 | 0 | 0 | 0 |  | Vlastní | Indiv | 0 | 0 |  | Práce |  |  |  | POL1_1
|  | KABELY CELOPLASTOVÉ ULOŽENÉ POD OMÍTKOU, VE STROPNÍ KONSTRUKCI A ŽLABECH | [24 empty] | POP
POP
|  | Bezhalogenové kabely např. NHXMH, 1-CXKH-R | [24 empty] | POP
SPU
46 | Pol__0007.9 | KABEL 5 X 16 MM2 | M | 27 |  | 0 |  | 0 |  | 0 | 21 | 0 | 0 | 0 | 0 | 0 |  | Vlastní | Indiv | 0 | 0 |  | Práce |  |  |  | POL1_1
|  | KABELY CELOPLASTOVÉ ULOŽENÉ POD OMÍTKOU, VE STROPNÍ KONSTRUKCI A ŽLABECH | [24 empty] | POP
POP
|  | Bezhalogenové kabely např. NHXMH, 1-CXKH-R | [24 empty] | POP
SPU
47 | Pol__0007.10 | KABEL CYKY 3x95+70 MM2 | M | 40 |  | 0 |  | 0 |  | 0 | 21 | 0 | 0 | 0 | 0 | 0 |  | Vlastní | Indiv | 0 | 0 |  | Práce |  |  |  | POL1_1
|  | KABELY CELOPLASTOVÉ ULOŽENÉ POD OMÍTKOU, VE STROPNÍ KONSTRUKCI A ŽLABECH | [24 empty] | POP
SPU
48 | Pol__0007.11 | KABEL 3 X 1,5 MM2 | M | 30 |  | 0 |  | 0 |  | 0 | 21 | 0 | 0 | 0 | 0 | 0 |  | Vlastní | Indiv | 0 | 0 |  | Práce |  |  |  | POL1_1
|  | KABELY CELOPLASTOVÉ ULOŽENÉ POD OMÍTKOU, VE STROPNÍ KONSTRUKCI A ŽLABECH | [24 empty] | POP
POP
|  | Kabel se zachováním funkční integrity systému kabelové trasy P60-R. | [24 empty] | POP
SPU
49 | Pol__0007.12 | KABEL 5 X 1,5 MM2 | M | 40 |  | 0 |  | 0 |  | 0 | 21 | 0 | 0 | 0 | 0 | 0 |  | Vlastní | Indiv | 0 | 0 |  | Práce |  |  |  | POL1_1
|  | KABELY CELOPLASTOVÉ ULOŽENÉ POD OMÍTKOU, VE STROPNÍ KONSTRUKCI A ŽLABECH | [24 empty] | POP
POP
|  | Kabel se zachováním funkční integrity systému kabelové trasy P60-R. | [24 empty] | POP
SPU
50 | Pol__0007.13 | KABEL 5 X 6 MM2 | M | 20 |  | 0 |  | 0 |  | 0 | 21 | 0 | 0 | 0 | 0 | 0 |  | Vlastní | Indiv | 0 | 0 |  | Práce |  |  |  | POL1_1
|  | KABELY CELOPLASTOVÉ ULOŽENÉ POD OMÍTKOU, VE STROPNÍ KONSTRUKCI A ŽLABECH | [24 empty] | POP
POP
|  | Kabel se zachováním funkční integrity systému kabelové trasy P60-R. | [24 empty] | POP
SPU
Díl: | 95 | Dokončovací konstrukce na pozemních stavbách |  |  |  | 0 |  | 0 |  | 0 |  | 0 |  | 0 |  | 0 |  |  |  |  | 0 | [5 empty] | DIL
51 | Pol__0060 | SKŘÍŇ NOUZ.VYP.TLAČ.120X120X50, IP55 | KS | 2 |  | 0 |  | 0 |  | 0 | 21 | 0 | 0 | 0 | 0 | 0 |  | Vlastní | Indiv | 0 | 0 |  | Práce |  |  |  | POL1_1
SPU
52 | Pol__0061 | POŽÁRNÍ UCPÁVKY EI30 | M2 | 1.5 |  | 0 |  | 0 |  | 0 | 21 | 0 | 0 | 0 | 0 | 0 |  | Vlastní | Indiv | 0 | 0 |  | Práce |  |  |  | POL1_1
|  | Flexibilní protipožární pěna pro ohňovou a kouřovou bariéru okolo kabelových a smíšených prostupů | [24 empty] | POP
SPU
Díl: | M21.01 | OSVĚTLENÍ VČETNĚ ZDROJŮ A POPLATKŮ ZA RECYKLACI |  |  |  | 0 |  | 0 |  | 0 |  | 0 |  | 0 |  | 0 |  |  |  |  | 0 | [5 empty] | DIL
53 | A | sv. vestavné LED 27W/4000K, 4100lm, těleso sv. Al slitina, barva bílá, opálový difuzor, IP43, 230V,, d=260mm | KS | 21 |  | 0 |  | 0 |  | 0 | 21 | 0 | 0 | 0 | 0 | 0 |  | Vlastní | Indiv | 0 | 0 |  | Práce |  |  |  | POL1_1
SPU
54 | B | sv. přisazené LED 87W/4000K, 8960lm, těleso AL slitina, různá barevná provedení, difuzor vysoký opál, , l=2880mm, 230V | KS | 6 |  | 0 |  | 0 |  | 0 | 21 | 0 | 0 | 0 | 0 | 0 |  | Vlastní | Indiv | 0 | 0 |  | Práce |  |  |  | POL1_1
SPU
55 | B1 | sv. přisazené LED 49W/4000K, 4477lm, těleso AL slitina, různá barevná provedení, difuzor vysoký opál, , l=1512mm, 230V | KS | 5 |  | 0 |  | 0 |  | 0 | 21 | 0 | 0 | 0 | 0 | 0 |  | Vlastní | Indiv | 0 | 0 |  | Práce |  |  |  | POL1_1
SPU
56 | C | sv. vestavné LED 43W/4000K, barva rámečku bílá, mikroprismatický difuzor, UGR<19, do podhledu, 600x600mm, 230V | KS | 9 |  | 0 |  | 0 |  | 0 | 21 | 0 | 0 | 0 | 0 | 0 |  | Vlastní | Indiv | 0 | 0 |  | Práce |  |  |  | POL1_1
SPU
57 | D | sv. nástěnné LED 21W/4000K, těleso sv. AL slitina, barva bílá, vysoký opálový kryt, l= 600mm, 230V | KS | 2 |  | 0 |  | 0 |  | 0 | 21 | 0 | 0 | 0 | 0 | 0 |  | Vlastní | Indiv | 0 | 0 |  | Práce |  |  |  | POL1_1
SPU
58 | D2 | sv. nástěnné LED 49W/4000K, těleso sv. AL slitina, barva bílá, vysoký opálový kryt, l= 1512mm, 230V | KS | 2 |  | 0 |  | 0 |  | 0 | 21 | 0 | 0 | 0 | 0 | 0 |  | Vlastní | Indiv | 0 | 0 |  | Práce |  |  |  | POL1_1
SPU
59 | E1/E.p | synchronizace tlačítek, přívod 5x1,5mm | KS | 3 |  | 0 |  | 0 |  | 0 | 21 | 0 | 0 | 0 | 0 | 0 |  | Vlastní | Indiv | 0 | 0 |  | Práce |  |  |  | POL1_1
SPU
60 | F | sv. nástěnné LED 13,5W/4000K, těleso sv. Al slitina, barva černá, asmyetrická optika DOWN,, wallwasher UP, difuzor tvrzené sklo, IK09, IP66 | KS | 6 |  | 0 |  | 0 |  | 0 | 21 | 0 | 0 | 0 | 0 | 0 |  | Vlastní | Indiv | 0 | 0 |  | Práce |  |  |  | POL1_1
SPU
61 | G | sv. přisazené LED 104W/4000K, těleso sv. Al slitina, různá barevná provedení, satine mikropyramidový, kryt, d=950mm, 230V | KS | 1 |  | 0 |  | 0 |  | 0 | 21 | 0 | 0 | 0 | 0 | 0 |  | Vlastní | Indiv | 0 | 0 |  | Práce |  |  |  | POL1_1
SPU
62 | G1 | sv. přisazené, LED 48W, 3000K, d=650mm, h=80mm, hliníkové těleso, opálové plexi, různé barevné, provedení | KS | 2 |  | 0 |  | 0 |  | 0 | 21 | 0 | 0 | 0 | 0 | 0 |  | Vlastní | Indiv | 0 | 0 |  | Práce |  |  |  | POL1_1
SPU
63 | LED | Vestavný profil LED 75W/4000k, speciální opálový difuzor, délka dle projektu | KS | 1 |  | 0 |  | 0 |  | 0 | 21 | 0 | 0 | 0 | 0 | 0 |  | Vlastní | Indiv | 0 | 0 |  | Práce |  |  |  | POL1_1
SPU
64 | LED | Travo 24V pro LED pásek | KS | 1 |  | 0 |  | 0 |  | 0 | 21 | 0 | 0 | 0 | 0 | 0 |  | Vlastní | Indiv | 0 | 0 |  | R-položka |  |  |  | POL12_1
SPU
65 | N | sv LED přisazené 3,5W nouzové přii výpadku svítící 1h, autotest, optika area, vč. piktogramu, IP65 | KS | 12 |  | 0 |  | 0 |  | 0 | 21 | 0 | 0 | 0 | 0 | 0 |  | Vlastní | Indiv | 0 | 0 |  | Práce |  |  |  | POL1_1
SPU
66 | N2 | sv. přisazené protipanické LED 3W, 1h, autotest, open space | KS | 8 |  | 0 |  | 0 |  | 0 | 21 | 0 | 0 | 0 | 0 | 0 |  | Vlastní | Indiv | 0 | 0 |  | Práce |  |  |  | POL1_1
SPU
67 | N3 | sv. nouzové vestavné LED 2W, protipanické, optika koridor, 3h autotest | KS | 2 |  | 0 |  | 0 |  | 0 | 21 | 0 | 0 | 0 | 0 | 0 |  | Vlastní | Indiv | 0 | 0 |  | Práce |  |  |  | POL1_1
SPU
68 | V2 | napínaný podhled design V4,včetně instalce a podružného materiálu | KS | 5 |  | 0 |  | 0 |  | 0 | 21 | 0 | 0 | 0 | 0 | 0 |  | Vlastní | Indiv | 0 | 0 |  | Specifikace |  |  |  | POL3_0
SPU
69 | V2.p | LED podsvětlení 4000K | KS | 5 |  | 0 |  | 0 |  | 0 | 21 | 0 | 0 | 0 | 0 | 0 |  | Vlastní | Indiv | 0 | 0 |  | Práce |  |  |  | POL1_1
SPU
70 | V2.p | synchronizace tlačítek, přívod 5x1,5mm | KS | 1 |  | 0 |  | 0 |  | 0 | 21 | 0 | 0 | 0 | 0 | 0 |  | Vlastní | Indiv | 0 | 0 |  | R-položka |  |  |  | POL12_1
SPU
71 | V2.z | INFRA PŘÍJMAČ (čidlo pro osv.) | KS | 1 |  | 0 |  | 0 |  | 0 | 21 | 0 | 0 | 0 | 0 | 0 |  | Vlastní | Indiv | 0 | 0 |  | Práce |  |  |  | POL1_1
SPU
72 | V2.z | kit pro vestavbu | KS | 1 |  | 0 |  | 0 |  | 0 | 21 | 0 | 0 | 0 | 0 | 0 |  | Vlastní | Indiv | 0 | 0 |  | R-položka |  |  |  | POL12_1
SPU
73 | V2.z | stmívatelné trafo | KS | 10 |  | 0 |  | 0 |  | 0 | 21 | 0 | 0 | 0 | 0 | 0 |  | Vlastní | Indiv | 0 | 0 |  | R-položka |  |  |  | POL12_1
SPU
74 | V3 | napínaný podhled design V3,včetně instalce a podružného materiálu | KS | 5 |  | 0 |  | 0 |  | 0 | 21 | 0 | 0 | 0 | 0 | 0 |  | Vlastní | Indiv | 0 | 0 |  | Specifikace |  |  |  | POL3_0
SPU
75 | V3.p | LED podsvětlení 4000K Ra85 | KS | 5 |  | 0 |  | 0 |  | 0 | 21 | 0 | 0 | 0 | 0 | 0 |  | Vlastní | Indiv | 0 | 0 |  | Práce |  |  |  | POL1_1
SPU
76 | V3.p | synchronizace tlačítek, přívod 5x1,5mm | KS | 1 |  | 0 |  | 0 |  | 0 | 21 | 0 | 0 | 0 | 0 | 0 |  | Vlastní | Indiv | 0 | 0 |  | R-položka |  |  |  | POL12_1
SPU
77 | V3.p | stmívatelné trafo | KS | 10 |  | 0 |  | 0 |  | 0 | 21 | 0 | 0 | 0 | 0 | 0 |  | Vlastní | Indiv | 0 | 0 |  | R-položka |  |  |  | POL12_1
SPU
78 | V3.z | INFRA PŘÍJMAČ (čidlo pro osv.) | KS | 1 |  | 0 |  | 0 |  | 0 | 21 | 0 | 0 | 0 | 0 | 0 |  | Vlastní | Indiv | 0 | 0 |  | Práce |  |  |  | POL1_1
SPU
79 | V3.z | kit pro vestavbu | KS | 1 |  | 0 |  | 0 |  | 0 | 21 | 0 | 0 | 0 | 0 | 0 |  | Vlastní | Indiv | 0 | 0 |  | R-položka |  |  |  | POL12_1
SPU
80 | V4 | napínaný podhled design V4,včetně instalce a podružného materiálu | KS | 5 |  | 0 |  | 0 |  | 0 | 21 | 0 | 0 | 0 | 0 | 0 |  | Vlastní | Indiv | 0 | 0 |  | Specifikace |  |  |  | POL3_0
SPU
81 | V4.p | LED podsvětlení 4000K | KS | 5 |  | 0 |  | 0 |  | 0 | 21 | 0 | 0 | 0 | 0 | 0 |  | Vlastní | Indiv | 0 | 0 |  | Práce |  |  |  | POL1_1
SPU
82 | V4.p | synchronizace tlačítek, přívod 5x1,5mm | KS | 1 |  | 0 |  | 0 |  | 0 | 21 | 0 | 0 | 0 | 0 | 0 |  | Vlastní | Indiv | 0 | 0 |  | R-položka |  |  |  | POL12_1
SPU
83 | V4.z | INFRA PŘÍJMAČ (čidlo pro osv.) | KS | 1 |  | 0 |  | 0 |  | 0 | 21 | 0 | 0 | 0 | 0 | 0 |  | Vlastní | Indiv | 0 | 0 |  | Práce |  |  |  | POL1_1
SPU
84 | V4.z | kit pro vestavbu | KS | 1 |  | 0 |  | 0 |  | 0 | 21 | 0 | 0 | 0 | 0 | 0 |  | Vlastní | Indiv | 0 | 0 |  | R-položka |  |  |  | POL12_1
SPU
85 | V4.z | stmívatelné trafo | KS | 10 |  | 0 |  | 0 |  | 0 | 21 | 0 | 0 | 0 | 0 | 0 |  | Vlastní | Indiv | 0 | 0 |  | R-položka |  |  |  | POL12_1
SPU
86 | V5 | napínaný podhled design V5,včetně instalce a podružného materiálu | KS | 4 |  | 0 |  | 0 |  | 0 | 21 | 0 | 0 | 0 | 0 | 0 |  | Vlastní | Indiv | 0 | 0 |  | Specifikace |  |  |  | POL3_0
SPU
87 | V5.p | LED podsvětlení 4000K | KS | 4 |  | 0 |  | 0 |  | 0 | 21 | 0 | 0 | 0 | 0 | 0 |  | Vlastní | Indiv | 0 | 0 |  | Práce |  |  |  | POL1_1
SPU
88 | V5.p | synchronizace tlačítek, přívod 5x1,5mm | KS | 1 |  | 0 |  | 0 |  | 0 | 21 | 0 | 0 | 0 | 0 | 0 |  | Vlastní | Indiv | 0 | 0 |  | R-položka |  |  |  | POL12_1
SPU
89 | V5.z | INFRA PŘÍJMAČ (čidlo pro osv.) | KS | 1 |  | 0 |  | 0 |  | 0 | 21 | 0 | 0 | 0 | 0 | 0 |  | Vlastní | Indiv | 0 | 0 |  | Práce |  |  |  | POL1_1
SPU
90 | V5.z | kit pro vestavbu | KS | 1 |  | 0 |  | 0 |  | 0 | 21 | 0 | 0 | 0 | 0 | 0 |  | Vlastní | Indiv | 0 | 0 |  | R-položka |  |  |  | POL12_1
SPU
91 | V5.z | stmívatelné trafo | KS | 8 |  | 0 |  | 0 |  | 0 | 21 | 0 | 0 | 0 | 0 | 0 |  | Vlastní | Indiv | 0 | 0 |  | R-položka |  |  |  | POL12_1
SPU
92 | V6 | napínaný podhled V6,včetně instalce a podružného materiálu | KS | 4 |  | 0 |  | 0 |  | 0 | 21 | 0 | 0 | 0 | 0 | 0 |  | Vlastní | Indiv | 0 | 0 |  | Specifikace |  |  |  | POL3_0
SPU
93 | V6.p | LED podsvětlení 4000K | KS | 4 |  | 0 |  | 0 |  | 0 | 21 | 0 | 0 | 0 | 0 | 0 |  | Vlastní | Indiv | 0 | 0 |  | Práce |  |  |  | POL1_1
SPU
94 | V6.p | synchronizace tlačítek, přívod 5x1,5mm | KS | 1 |  | 0 |  | 0 |  | 0 | 21 | 0 | 0 | 0 | 0 | 0 |  | Vlastní | Indiv | 0 | 0 |  | R-položka |  |  |  | POL12_1
SPU
95 | V6.z | INFRA PŘÍJMAČ (čidlo pro osv.) | KS | 1 |  | 0 |  | 0 |  | 0 | 21 | 0 | 0 | 0 | 0 | 0 |  | Vlastní | Indiv | 0 | 0 |  | Práce |  |  |  | POL1_1
SPU
96 | V6.z | kit pro vestavbu | KS | 1 |  | 0 |  | 0 |  | 0 | 21 | 0 | 0 | 0 | 0 | 0 |  | Vlastní | Indiv | 0 | 0 |  | R-položka |  |  |  | POL12_1
SPU
97 | V6.z | stmívatelné trafo | KS | 8 |  | 0 |  | 0 |  | 0 | 21 | 0 | 0 | 0 | 0 | 0 |  | Vlastní | Indiv | 0 | 0 |  | R-položka |  |  |  | POL12_1
SPU
Díl: | M21.02 | SPÍNAČE A ZÁSUVKY |  |  |  | 0 |  | 0 |  | 0 |  | 0 |  | 0 |  | 0 |  |  |  |  | 0 | [5 empty] | DIL
98 | Pol__0109 | VYP. Č.1 POD OMÍTKU KOMPLET (STROJEK, RÁMEČEK, KLAPKA) - BÍLÁ | KS | 9 |  | 0 |  | 0 |  | 0 | 21 | 0 | 0 | 0 | 0 | 0 |  | Vlastní | Indiv | 0 | 0 |  | Práce |  |  |  | POL1_1
SPU
99 | Pol__0110 | VYP. Č.6 POD OMÍTKU KOMPLET (STROJEK, RÁMEČEK, KLAPKA)- BÍLÁ | KS | 5 |  | 0 |  | 0 |  | 0 | 21 | 0 | 0 | 0 | 0 | 0 |  | Vlastní | Indiv | 0 | 0 |  | Práce |  |  |  | POL1_1
SPU
100 | Pol__0111 | TLAČÍTKO POD OMÍTKU KOMPLET (STROJEK, RÁMEČEK, KLAPKA)- BÍLÁ | KS | 5 |  | 0 |  | 0 |  | 0 | 21 | 0 | 0 | 0 | 0 | 0 |  | Vlastní | Indiv | 0 | 0 |  | Práce |  |  |  | POL1_1
SPU
101 | Pol__0112 | TLAČÍTKO POD OMÍTKU KOMPLET (STROJEK, RÁMEČEK, KLAPKA, DOUTNAVKA)- BÍLÁ | KS | 13 |  | 0 |  | 0 |  | 0 | 21 | 0 | 0 | 0 | 0 | 0 |  | Vlastní | Indiv | 0 | 0 |  | Práce |  |  |  | POL1_1
SPU
102 | Pol__0113 | SPÍNAČ ŽALUZIOVÝ POD OMÍTKU KOMPLET (STROJEK, RÁMEČEK, KLAPKA) - BÍLÁ | KS | 2 |  | 0 |  | 0 |  | 0 | 21 | 0 | 0 | 0 | 0 | 0 |  | Vlastní | Indiv | 0 | 0 |  | Práce |  |  |  | POL1_1
SPU
103 | Pol__0114 | ZÁS. JEDNONÁSOBNÁ S OCHR. KOLÍKEM, S CLONKAMI 16A 230V BÍLÁ | KS | 76 |  | 0 |  | 0 |  | 0 | 21 | 0 | 0 | 0 | 0 | 0 |  | Vlastní | Indiv | 0 | 0 |  | Práce |  |  |  | POL1_1
SPU
104 | Pol__0115 | ZÁS. JEDNONÁSOBNÁ S OCHR. KOLÍKEM, S CLONKAMI 16A 230V S AKUSTICKOU OCHRANOU PROTI PŘEPĚTÍ -, VŘESOVÁ | KS | 27 |  | 0 |  | 0 |  | 0 | 21 | 0 | 0 | 0 | 0 | 0 |  | Vlastní | Indiv | 0 | 0 |  | Práce |  |  |  | POL1_1
SPU
105 | Pol__0116 | ZÁS. DVOJNÁSOBNÁ S OCHR. KOLÍKEM, S CLONKAMI 16A 230V S AKUSTICKOU OCHRANOU PROTI PŘEPĚTÍ - VŘESOVÁ | KS | 5 |  | 0 |  | 0 |  | 0 | 21 | 0 | 0 | 0 | 0 | 0 |  | Vlastní | Indiv | 0 | 0 |  | Práce |  |  |  | POL1_1
SPU
106 | Pol__0117 | ZÁS. 230V DO PAR. ŽLABU 45x45 - BÍLÁ - S OCHR. KOLÍKEM, S CLONKAMI | KS | 72 |  | 0 |  | 0 |  | 0 | 21 | 0 | 0 | 0 | 0 | 0 |  | Vlastní | Indiv | 0 | 0 |  | Práce |  |  |  | POL1_1
SPU
107 | Pol__0118 | ZÁS. 230V DO PAR. ŽLABU 45x45 - KARMÍNOVÁ S OCHR. KOLÍKEM, S CLONKAMI, S OCHRANOU PŘED PŘEPĚTÍM, S, AKUSTICKOU SIGNALIZACÍ PORUCHY | KS | 72 |  | 0 |  | 0 |  | 0 | 21 | 0 | 0 | 0 | 0 | 0 |  | Vlastní | Indiv | 0 | 0 |  | Práce |  |  |  | POL1_1
SPU
108 | Pol__0119 | SIGNÁLNÍ TAHOVÉ TLAČÍTKO - ALP. BÍLÁ | KS | 2 |  | 0 |  | 0 |  | 0 | 21 | 0 | 0 | 0 | 0 | 0 |  | Vlastní | Indiv | 0 | 0 |  | Práce |  |  |  | POL1_1
SPU
109 | Pol__0120 | TLAČÍTKO PROSVĚTLENÉ SIGNÁLNÍ - ALP. BÍLÁ | KS | 2 |  | 0 |  | 0 |  | 0 | 21 | 0 | 0 | 0 | 0 | 0 |  | Vlastní | Indiv | 0 | 0 |  | Práce |  |  |  | POL1_1
SPU
110 | Pol__0121 | RESETOVACÍ TLAČÍTKO - ALP. BÍLÁ | KS | 2 |  | 0 |  | 0 |  | 0 | 21 | 0 | 0 | 0 | 0 | 0 |  | Vlastní | Indiv | 0 | 0 |  | Práce |  |  |  | POL1_1
SPU
111 | Pol__0122 | KONTROLNÍ MODUL S ALARMEM - ALP. BÍLÁ | KS | 2 |  | 0 |  | 0 |  | 0 | 21 | 0 | 0 | 0 | 0 | 0 |  | Vlastní | Indiv | 0 | 0 |  | Práce |  |  |  | POL1_1
SPU
112 | Pol__0123 | TRANSFORMÁTOR VE DVOJNÁSOBNÉM RÁMEČKU (SPOLU S KONTROLNÍM MODULEM) | KS | 2 |  | 0 |  | 0 |  | 0 | 21 | 0 | 0 | 0 | 0 | 0 |  | Vlastní | Indiv | 0 | 0 |  | Práce |  |  |  | POL1_1
SPU
113 | Pol__0124 | PK1 - Podlahová krabice s nast. hloubkou pro 18 modulů | KS | 5 |  | 0 |  | 0 |  | 0 | 21 | 0 | 0 | 0 | 0 | 0 |  | Vlastní | Indiv | 0 | 0 |  | Práce |  |  |  | POL1_1
|  | 1x Podlahová krabice 088020 12 a 18 modulů | [24 empty] | POP
|  | 1x Nerezový kryt podlahové krabice 12 a 18 modulů 088004 | [24 empty] | POP
|  | 1x Plastová instalační krabice do betonové podlahy 088191 pro 12 a 18 m. | [24 empty] | POP
|  | 2x Zásuvka 230V 2P+T, bílá, 2mod, 771 40 | [24 empty] | POP
|  | 2x Zásuvka 230V s přepěť.ochr., červená, 2mod, S77141 | [24 empty] | POP
|  | prostor pro zásuvky RJ 45- (dodávka slaboproudu) | [24 empty] | POP
SPU
114 | Pol__0125 | IK1 -Podlahová krabice s nast. hloubkou pro 12 modulů | KS | 39 |  | 0 |  | 0 |  | 0 | 21 | 0 | 0 | 0 | 0 | 0 |  | Vlastní | Indiv | 0 | 0 |  | Práce |  |  |  | POL1_1
|  | 1x Podlahová krabice 088020 12 a 18 modulů | [24 empty] | POP
|  | 1x Nerezový kryt podlahové krabice 12 a 18 modulů 088004 | [24 empty] | POP
SPU
Díl: | M99 | Ostatní práce "M" |  |  |  | 0 |  | 0 |  | 0 |  | 0 |  | 0 |  | 0 |  |  |  |  | 0 | [5 empty] | DIL
115 | Pol__0127 | INFRAČERVENÝ NÁST. SENZOR - BARVA BÍLÁ - ÚHEL ZÁCHYTU SENZORU: 240°ROZMĚRY: 90 X 60 X 100 MM -, STUPEŇ KRYTÍ IP54, TŘÍDA OCHRANY II | KS | 2 |  | 0 |  | 0 |  | 0 | 21 | 0 | 0 | 0 | 0 | 0 |  | Vlastní | Indiv | 0 | 0 |  | Práce |  |  |  | POL1_1
SPU
116 | Pol__0128 | PROSTUP PRO KABELY S INTEGROVANOU PVC MANŽETOU | KS | 2 |  | 0 |  | 0 |  | 0 | 21 | 0 | 0 | 0 | 0 | 0 |  | Vlastní | Indiv | 0 | 0 |  | Práce |  |  |  | POL1_1
SPU
117 | Pol__0129 | ŘÍDÍCÍ RELÉ UC42 | KS | 2 |  | 0 |  | 0 |  | 0 | 21 | 0 | 0 | 0 | 0 | 0 |  | Vlastní | Indiv | 0 | 0 |  | Práce |  |  |  | POL1_1
SPU
118 | Pol__0130 | PŘÍPOJNÉ MÍSTO 230V - obecně | KS | 24 |  | 0 |  | 0 |  | 0 | 21 | 0 | 0 | 0 | 0 | 0 |  | Vlastní | Indiv | 0 | 0 |  | Práce |  |  |  | POL1_1
SPU
119 | Pol__0131 | PŘÍPOJNÉ MÍSTO 400V - obecně | KS | 2 |  | 0 |  | 0 |  | 0 | 21 | 0 | 0 | 0 | 0 | 0 |  | Vlastní | Indiv | 0 | 0 |  | Práce |  |  |  | POL1_1
SPU
120 | Pol__0132 | PRIPL.NA ZATAHOVANI KABELU DO CHRÁNIČKY | M | 320 |  | 0 |  | 0 |  | 0 | 21 | 0 | 0 | 0 | 0 | 0 |  | Vlastní | Indiv | 0 | 0 |  | Práce |  |  |  | POL1_1
SPU
Díl: | 96 | Bourání konstrukcí |  |  |  | 0 |  | 0 |  | 0 |  | 0 |  | 0 |  | 0 |  |  |  |  | 0 | [5 empty] | DIL
121 | Pol__0134 | RYHA 3X3 ZD. CIH. | M | 650 |  | 0 |  | 0 |  | 0 | 21 | 0 | 0 | 0 | 0 | 0 |  | Vlastní | Indiv | 0 | 0 |  | Práce |  |  |  | POL1_1
SPU
122 | Pol__0135 | RYHA 5X7 ZD. CIH. | M | 120 |  | 0 |  | 0 |  | 0 | 21 | 0 | 0 | 0 | 0 | 0 |  | Vlastní | Indiv | 0 | 0 |  | Práce |  |  |  | POL1_1
SPU
123 | Pol__0136 | KAPSA 10X10X5 ZD. CIH. | KS | 163 |  | 0 |  | 0 |  | 0 | 21 | 0 | 0 | 0 | 0 | 0 |  | Vlastní | Indiv | 0 | 0 |  | Práce |  |  |  | POL1_1
SPU
124 | Pol__0137 | KAPSA 15X15X5 ZD. CIH. | KS | 5 |  | 0 |  | 0 |  | 0 | 21 | 0 | 0 | 0 | 0 | 0 |  | Vlastní | Indiv | 0 | 0 |  | Práce |  |  |  | POL1_1
SPU
125 | Pol__0138 | PRŮRAZ ZDIVA DO 15 CM ZD.CIHELNE | KS | 40 |  | 0 |  | 0 |  | 0 | 21 | 0 | 0 | 0 | 0 | 0 |  | Vlastní | Indiv | 0 | 0 |  | Práce |  |  |  | POL1_1
SPU
126 | Pol__0139 | PRŮRAZ ZDIVA DO 45 CM ZD.CIHELNE | KS | 10 |  | 0 |  | 0 |  | 0 | 21 | 0 | 0 | 0 | 0 | 0 |  | Vlastní | Indiv | 0 | 0 |  | Práce |  |  |  | POL1_1
SPU
127 | Pol__0140 | NIKA ZD.CIH/SDK | M3 | 2 |  | 0 |  | 0 |  | 0 | 21 | 0 | 0 | 0 | 0 | 0 |  | Vlastní | Indiv | 0 | 0 |  | Práce |  |  |  | POL1_1
SPU
Díl: | M21_900 | HODINOVÁ ZÚČTOVACÍ SAZBA |  |  |  | 0 |  | 0 |  | 0 |  | 0 |  | 0 |  | 0 |  |  |  |  | 0 | [5 empty] | DIL
128 | Pol__0142 | POMOCNÉ, MANIPULAČNÍ, PŘÍPRAVNÉ PRÁCE | H | 98 |  | 0 |  | 0 |  | 0 | 21 | 0 | 0 | 0 | 0 | 0 |  | Vlastní | Indiv | 0 | 0 |  | Práce |  |  |  | POL1_1
SPU
129 | Pol__0143 | DEMONTÁŽNÍ PRÁCE | H | 100 |  | 0 |  | 0 |  | 0 | 21 | 0 | 0 | 0 | 0 | 0 |  | Vlastní | Indiv | 0 | 0 |  | Práce |  |  |  | POL1_1
SPU
130 | Pol__0144 | KOORDINACE S OSTATNÍMI PROFESEMI | H | 50 |  | 0 |  | 0 |  | 0 | 21 | 0 | 0 | 0 | 0 | 0 |  | Vlastní | Indiv | 0 | 0 |  | Práce |  |  |  | POL1_1
SPU
131 | Pol__0145 | VYHLEDÁNÍ STÁVAJÍCÍH OKRUHŮ | H | 50 |  | 0 |  | 0 |  | 0 | 21 | 0 | 0 | 0 | 0 | 0 |  | Vlastní | Indiv | 0 | 0 |  | Práce |  |  |  | POL1_1
SPU
132 | Pol__0146 | SPOLUPRÁCE S REVIZNÍM TECHNIKEM | H | 50 |  | 0 |  | 0 |  | 0 | 21 | 0 | 0 | 0 | 0 | 0 |  | Vlastní | Indiv | 0 | 0 |  | Práce |  |  |  | POL1_1
SPU
133 | Pol__0147 | REVIZE ELEKTRO VÝCHOZÍ | H | 50 |  | 0 |  | 0 |  | 0 | 21 | 0 | 0 | 0 | 0 | 0 |  | Vlastní | Indiv | 0 | 0 |  | Práce |  |  |  | POL1_1
SPU
134 | Pol__0148 | PROJEKTOVÁ DOKUMENTACE SKUTEČNÉHO PROVEDENÍ | H | 10 |  | 0 |  | 0 |  | 0 | 21 | 0 | 0 | 0 | 0 | 0 |  | Vlastní | Indiv | 0 | 0 |  | Práce |  |  |  | POL1_1
SPU
135 | Pol__0149 | UVEDENÍ DO PROVOZU | H | 10 |  | 0 |  | 0 |  | 0 | 21 | 0 | 0 | 0 | 0 | 0 |  | Vlastní | Indiv | 0 | 0 |  | Práce |  |  |  | POL1_1
SPU
Díl: | ON | Ostatní náklady |  |  |  | 0 |  | 0 |  | 0 |  | 0 |  | 0 |  | 0 |  |  |  |  | 0 | [5 empty] | DIL
136 | Pol__0150 | PODRUŽNÝ MATERIÁL, 3,5% (Z POL. MATERIÁL) | soubor | 1 |  | 0 |  | 0 |  | 0 | 21 | 0 | 0 | 0 | 0 | 0 |  | Vlastní | Indiv | 0 | 0 |  | Práce |  |  |  | POL1_1
SPU
137 | Pol__0151 | PPV, 4,8% (Z POL. MONTÁŽE) | soubor | 1 |  | 0 |  | 0 |  | 0 | 21 | 0 | 0 | 0 | 0 | 0 |  | Vlastní | Indiv | 0 | 0 |  | Práce |  |  |  | POL1_1
SPU
138 | Pol__0152 | Projektová dokumentace skutečného provedení stavby | soubor | 1 |  | 0 |  | 0 |  | 0 | 21 | 0 | 0 | 0 | 0 | 0 |  | Vlastní | Indiv | 0 | 0 |  | Práce |  |  |  | POL1_
SPU
[25 empty] | 15 | 21 | DPH
| Celkem |  |  |  |  | 0 | [18 empty] | 0 | 0 | SUM
END
Note on S6: Jedná se o informaci, zda se jedná o položku, která je do rozpočtu zadána z cenové soustavy RTS, nebo vlastní.
Note on T6: Jedná se o název CÚ, která je zadána u položky rozpočtu

## SO01 007.B Pol
Položkový soupis prací a dodávek | [26 empty] | #TypZaznamu#
S: | 2022002 | ZŠ Přemyslovo náměstí 1 - Vybudování nových učeben, rekonstrukce stávajících | [24 empty] | STA
O: | SO01 | Stavební úpravy ZŠ Přemyslovo nám., Vybudování nových učeben, rekonstrukce stávajících | [21 empty] | STA |  |  | OBJ
R: | 007.B | Elektroinstalace - Silnoproud - Rozvodnice | [24 empty] | ROZ
P.č. | Číslo položky | Název položky | MJ | Množství | Cena / MJ | Celkem | Dodávka | Dodávka celk. | Montáž | Montáž celk. | DPH | Cena s DPH | Hmotnost / MJ | Hmotnost celk.(t) | Dem. hmotnost / MJ | Dem. hmotnost celk.(t) | Ceník | Cen. soustava / platnost | Cenová úroveň | Nhod / MJ | Nhod celk. | Dodavatel | Typ položky
Díl: | M21.100 | ROZVODNICE RH - POLE Č.1 - úprava, doplnění |  |  |  | 0 |  | 0 |  | 0 |  | 0 |  | 0 |  | 0 |  |  |  |  | 0 | [5 empty] | DIL
1 | Pol__0002 | ÚPRAVA ROZVODNICE RH - POLE Č.1 | h | 8 |  | 0 |  | 0 |  | 0 | 21 | 0 | 0 | 0 | 0 | 0 |  | Vlastní | Indiv | 0 | 0 |  | Práce |  |  |  | POL1_1
SPU
2 | Pol__0003 | NOVÉ ŠASI + KRYCÍ PLECHY ROZVODNICE RH - POLE Č.1 | kpl | 1 |  | 0 |  | 0 |  | 0 | 21 | 0 | 0 | 0 | 0 | 0 |  | Vlastní | Indiv | 0 | 0 |  | Práce |  |  |  | POL1_1
SPU
3 | Pol__0004 | VÝKONOVÝ JISTIČ 3VA1, VEL. 160 | ks | 1 |  | 0 |  | 0 |  | 0 | 21 | 0 | 0 | 0 | 0 | 0 |  | Vlastní | Indiv | 0 | 0 |  | Práce |  |  |  | POL1_1
SPU
4 | Pol__0005 | VYPÍNACÍ SPOUŠŤ | ks | 1 |  | 0 |  | 0 |  | 0 | 21 | 0 | 0 | 0 | 0 | 0 |  | Vlastní | Indiv | 0 | 0 |  | Práce |  |  |  | POL1_1
SPU
5 | Pol__0006 | PŘIPOJOVACÍ SADA | ks | 2 |  | 0 |  | 0 |  | 0 | 21 | 0 | 0 | 0 | 0 | 0 |  | Vlastní | Indiv | 0 | 0 |  | Práce |  |  |  | POL1_1
SPU
6 | Pol__0007 | KRYT SVOREK | ks | 2 |  | 0 |  | 0 |  | 0 | 21 | 0 | 0 | 0 | 0 | 0 |  | Vlastní | Indiv | 0 | 0 |  | Práce |  |  |  | POL1_1
SPU
7 | Pol__0008 | Svodič FLP-B+C MAXI V/3, TYP1+2 | ks | 1 |  | 0 |  | 0 |  | 0 | 21 | 0 | 0 | 0 | 0 | 0 |  | Vlastní | Indiv | 0 | 0 |  | Práce |  |  |  | POL1_1
SPU
8 | Pol__0009 | MĚŘÍCÍ TRANSFORMÁTOR 200/5A | ks | 3 |  | 0 |  | 0 |  | 0 | 21 | 0 | 0 | 0 | 0 | 0 |  | Vlastní | Indiv | 0 | 0 |  | Práce |  |  |  | POL1_1
SPU
9 | Pol__0010 | POJISTKOVÝ ODPÍNAČ - OPVP10-3 | KS | 1 |  | 0 |  | 0 |  | 0 | 21 | 0 | 0 | 0 | 0 | 0 |  | Vlastní | Indiv | 0 | 0 |  | Práce |  |  |  | POL1_1
SPU
10 | Pol__0011 | POJISTKOVÁ VLOŽKA 2A | KS | 3 |  | 0 |  | 0 |  | 0 | 21 | 0 | 0 | 0 | 0 | 0 |  | Vlastní | Indiv | 0 | 0 |  | Práce |  |  |  | POL1_1
SPU
11 | Pol__0012 | JISTIČ PL7- 63/B/3 | ks | 1 |  | 0 |  | 0 |  | 0 | 21 | 0 | 0 | 0 | 0 | 0 |  | Vlastní | Indiv | 0 | 0 |  | Práce |  |  |  | POL1_1
SPU
12 | Pol__0013 | JISTIČ PL7- 32/B/3 | ks | 1 |  | 0 |  | 0 |  | 0 | 21 | 0 | 0 | 0 | 0 | 0 |  | Vlastní | Indiv | 0 | 0 |  | Práce |  |  |  | POL1_1
SPU
13 | Pol__0014 | JISTIČ PL7- 25/B/3 | ks | 1 |  | 0 |  | 0 |  | 0 | 21 | 0 | 0 | 0 | 0 | 0 |  | Vlastní | Indiv | 0 | 0 |  | Práce |  |  |  | POL1_1
SPU
14 | Pol__0015 | JISTIČ PL7- 16/B/3 | ks | 1 |  | 0 |  | 0 |  | 0 | 21 | 0 | 0 | 0 | 0 | 0 |  | Vlastní | Indiv | 0 | 0 |  | Práce |  |  |  | POL1_1
SPU
15 | Pol__0016 | JISTIČ PL7- 4/B/1 | ks | 2 |  | 0 |  | 0 |  | 0 | 21 | 0 | 0 | 0 | 0 | 0 |  | Vlastní | Indiv | 0 | 0 |  | Práce |  |  |  | POL1_1
SPU
16 | Pol__0017 | JISTIČ PL7- 10/B/1 | ks | 2 |  | 0 |  | 0 |  | 0 | 21 | 0 | 0 | 0 | 0 | 0 |  | Vlastní | Indiv | 0 | 0 |  | Práce |  |  |  | POL1_1
SPU
17 | Pol__0018 | JISTIČ PL7- 16/B/1 | ks | 4 |  | 0 |  | 0 |  | 0 | 21 | 0 | 0 | 0 | 0 | 0 |  | Vlastní | Indiv | 0 | 0 |  | Práce |  |  |  | POL1_1
SPU
18 | Pol__0019 | JISTIČ PL7- 16/C/1 | ks | 1 |  | 0 |  | 0 |  | 0 | 21 | 0 | 0 | 0 | 0 | 0 |  | Vlastní | Indiv | 0 | 0 |  | Práce |  |  |  | POL1_1
SPU
19 | Pol__0020 | JISTIČ PFL7-10/1N/C/003 | ks | 2 |  | 0 |  | 0 |  | 0 | 21 | 0 | 0 | 0 | 0 | 0 |  | Vlastní | Indiv | 0 | 0 |  | Práce |  |  |  | POL1_1
SPU
20 | Pol__0021 | PROUDOVÝ CHRÁNIČ PF7-40/4/003 | ks | 1 |  | 0 |  | 0 |  | 0 | 21 | 0 | 0 | 0 | 0 | 0 |  | Vlastní | Indiv | 0 | 0 |  | Práce |  |  |  | POL1_1
SPU
21 | Pol__0022 | RELÉ IMPULS. Z-S230/S | ks | 1 |  | 0 |  | 0 |  | 0 | 21 | 0 | 0 | 0 | 0 | 0 |  | Vlastní | Indiv | 0 | 0 |  | Práce |  |  |  | POL1_1
SPU
22 | Pol__0023 | ELEKTROMĚR, TŘÍFÁZOVÝ, PODRUŽNÝ NA DIN LIŠTU (POLE Č.2) | ks | 1 |  | 0 |  | 0 |  | 0 | 21 | 0 | 0 | 0 | 0 | 0 |  | Vlastní | Indiv | 0 | 0 |  | Práce |  |  |  | POL1_1
SPU
23 | Pol__0024 | SBĚRNICE Z-GV-16/3P-3TE | m | 0.5 |  | 0 |  | 0 |  | 0 | 21 | 0 | 0 | 0 | 0 | 0 |  | Vlastní | Indiv | 0 | 0 |  | Práce |  |  |  | POL1_1
SPU
24 | Pol__0025 | ŠTÍTEK VÝSTRAŽNÝ | ks | 1 |  | 0 |  | 0 |  | 0 | 21 | 0 | 0 | 0 | 0 | 0 |  | Vlastní | Indiv | 0 | 0 |  | Práce |  |  |  | POL1_1
SPU
25 | Pol__0026 | POPIS PŘÍSTROJŮ | kpl | 1 |  | 0 |  | 0 |  | 0 | 21 | 0 | 0 | 0 | 0 | 0 |  | Vlastní | Indiv | 0 | 0 |  | Práce |  |  |  | POL1_1
SPU
26 | Pol__0027 | POMOCNÝ MATERIÁL, (5% z Dodávek a montáže) | soubor | 1 |  | 0 |  | 0 |  | 0 | 21 | 0 | 0 | 0 | 0 | 0 |  | Vlastní | Indiv | 0 | 0 |  | Práce |  |  |  | POL1_1
SPU
Díl: | M21.200 | UPS 1 |  |  |  | 0 |  | 0 |  | 0 |  | 0 |  | 0 |  | 0 |  |  |  |  | 0 | [5 empty] | DIL
27 | Pol__0029 | Technologie VFI, 15kVA/13,5kW, PF09, 3F:3F | ks | 1 |  | 0 |  | 0 |  | 0 | 21 | 0 | 0 | 0 | 0 | 0 |  | Vlastní | Indiv | 0 | 0 |  | Práce |  |  |  | POL1_1
|  | řízení mikroprocesorem, RS232 port, USB, slot pro komunikaci, softwarw pro Windows, automatický by-pass, auto power OFF, battery test, autorestar, včetně baterií, E.P.O. | [24 empty] | POP | řízení mikroprocesorem, RS232 port, USB, slot pro komunikaci, softwarw pro Windows, automatický by-pass, auto power OFF, battery test, autorestar, včetně baterií, E.P.O.
SPU
28 | Pol__0030 | Protipožární skříň EI 45 | ks | 1 |  | 0 |  | 0 |  | 0 | 21 | 0 | 0 | 0 | 0 | 0 |  | Vlastní | Indiv | 0 | 0 |  | Práce |  |  |  | POL1_1
SPU
29 | Pol__0031 | Poplatek za elektroodpad | ks | 1 |  | 0 |  | 0 |  | 0 | 21 | 0 | 0 | 0 | 0 | 0 |  | Vlastní | Indiv | 0 | 0 |  | Práce |  |  |  | POL1_1
SPU
30 | Pol__0032 | Doprava UPS a technika (bez jeřábnických prací v místě vykládky) | ks | 1 |  | 0 |  | 0 |  | 0 | 21 | 0 | 0 | 0 | 0 | 0 |  | Vlastní | Indiv | 0 | 0 |  | Práce |  |  |  | POL1_1
SPU
31 | Pol__0033 | Odborná instalace na odjištěné rozvody a zaškolení obsluhy v den instalace. Instalace na připravenou, kabeláž. | ks | 1 |  | 0 |  | 0 |  | 0 | 21 | 0 | 0 | 0 | 0 | 0 |  | Vlastní | Indiv | 0 | 0 |  | Práce |  |  |  | POL1_1
SPU
Díl: | M21.300 | ROZVODNICE RS1.2 - doplnění |  |  |  | 0 |  | 0 |  | 0 |  | 0 |  | 0 |  | 0 |  |  |  |  | 0 | [5 empty] | DIL
32 | Pol__0035 | ÚPRAVA ROZVODNICE RS1.2 | h | 5 |  | 0 |  | 0 |  | 0 | 21 | 0 | 0 | 0 | 0 | 0 |  | Vlastní | Indiv | 0 | 0 |  | Práce |  |  |  | POL1_1
SPU
33 | Pol__0036 | KRYCÍ PLECHY ROZVODNICE RS1.2 | kpl | 1 |  | 0 |  | 0 |  | 0 | 21 | 0 | 0 | 0 | 0 | 0 |  | Vlastní | Indiv | 0 | 0 |  | Práce |  |  |  | POL1_1
SPU
34 | Pol__0037 | JISTIČ PL7- 10/B/1 | ks | 2 |  | 0 |  | 0 |  | 0 | 21 | 0 | 0 | 0 | 0 | 0 |  | Vlastní | Indiv | 0 | 0 |  | Práce |  |  |  | POL1_1
SPU
35 | Pol__0038 | JISTIČ PL7- 16/B/1 | ks | 4 |  | 0 |  | 0 |  | 0 | 21 | 0 | 0 | 0 | 0 | 0 |  | Vlastní | Indiv | 0 | 0 |  | Práce |  |  |  | POL1_1
SPU
36 | Pol__0039 | JISTIČ PL7- 16/C/1 | ks | 3 |  | 0 |  | 0 |  | 0 | 21 | 0 | 0 | 0 | 0 | 0 |  | Vlastní | Indiv | 0 | 0 |  | Práce |  |  |  | POL1_1
SPU
37 | Pol__0040 | PROUDOVÝ CHRÁNIČ PF7-40/4/003 | ks | 1 |  | 0 |  | 0 |  | 0 | 21 | 0 | 0 | 0 | 0 | 0 |  | Vlastní | Indiv | 0 | 0 |  | Práce |  |  |  | POL1_1
SPU
38 | Pol__0041 | SBĚRNICE Z-GV-16/3P-3TE | m | 0.5 |  | 0 |  | 0 |  | 0 | 21 | 0 | 0 | 0 | 0 | 0 |  | Vlastní | Indiv | 0 | 0 |  | Práce |  |  |  | POL1_1
SPU
39 | Pol__0042 | POPIS PŘÍSTROJŮ | kpl | 1 |  | 0 |  | 0 |  | 0 | 21 | 0 | 0 | 0 | 0 | 0 |  | Vlastní | Indiv | 0 | 0 |  | Práce |  |  |  | POL1_1
SPU
40 | Pol__0043 | POMOCNÝ MATERIÁL, (5% z Dodávek a montáže) | soubor | 1 |  | 0 |  | 0 |  | 0 | 21 | 0 | 0 | 0 | 0 | 0 |  | Vlastní | Indiv | 0 | 0 |  | Práce |  |  |  | POL1_1
SPU
Díl: | M21.401 | ROZVODNICE RS3 |  |  |  | 0 |  | 0 |  | 0 |  | 0 |  | 0 |  | 0 |  |  |  |  | 0 | [5 empty] | DIL
41 | Pol__0045 | Velkoobsahové rozvodnice pod omítku, barva bílá, 120m, ocel | ks | 1 |  | 0 |  | 0 |  | 0 | 21 | 0 | 0 | 0 | 0 | 0 |  | Vlastní | Indiv | 0 | 0 |  | Práce |  |  |  | POL1_1
SPU
42 | Pol__0046 | Vypínač IS-63/3 | ks | 1 |  | 0 |  | 0 |  | 0 | 21 | 0 | 0 | 0 | 0 | 0 |  | Vlastní | Indiv | 0 | 0 |  | Práce |  |  |  | POL1_1
SPU
43 | Pol__0047 | Svodič SLP-275 V/4 | ks | 1 |  | 0 |  | 0 |  | 0 | 21 | 0 | 0 | 0 | 0 | 0 |  | Vlastní | Indiv | 0 | 0 |  | Práce |  |  |  | POL1_1
SPU
44 | Pol__0048 | JISTIČ PL7- 20/B/3 | ks | 1 |  | 0 |  | 0 |  | 0 | 21 | 0 | 0 | 0 | 0 | 0 |  | Vlastní | Indiv | 0 | 0 |  | Práce |  |  |  | POL1_1
SPU
45 | Pol__0049 | JISTIČ PL7- 25/B/3 | ks | 2 |  | 0 |  | 0 |  | 0 | 21 | 0 | 0 | 0 | 0 | 0 |  | Vlastní | Indiv | 0 | 0 |  | Práce |  |  |  | POL1_1
SPU
46 | Pol__0050 | JISTIČ PL7- 40/B/3 | ks | 1 |  | 0 |  | 0 |  | 0 | 21 | 0 | 0 | 0 | 0 | 0 |  | Vlastní | Indiv | 0 | 0 |  | Práce |  |  |  | POL1_1
SPU
47 | Pol__0051 | JISTIČ PL7- 4/B/1 | ks | 1 |  | 0 |  | 0 |  | 0 | 21 | 0 | 0 | 0 | 0 | 0 |  | Vlastní | Indiv | 0 | 0 |  | Práce |  |  |  | POL1_1
SPU
48 | Pol__0052 | JISTIČ PL7- 10/B/1 | ks | 1 |  | 0 |  | 0 |  | 0 | 21 | 0 | 0 | 0 | 0 | 0 |  | Vlastní | Indiv | 0 | 0 |  | Práce |  |  |  | POL1_1
SPU
49 | Pol__0053 | JISTIČ PL7- 16/B/1 | ks | 14 |  | 0 |  | 0 |  | 0 | 21 | 0 | 0 | 0 | 0 | 0 |  | Vlastní | Indiv | 0 | 0 |  | Práce |  |  |  | POL1_1
SPU
50 | Pol__0054 | JISTIČ PL7- 16/C/1 | ks | 3 |  | 0 |  | 0 |  | 0 | 21 | 0 | 0 | 0 | 0 | 0 |  | Vlastní | Indiv | 0 | 0 |  | Práce |  |  |  | POL1_1
SPU
51 | Pol__0055 | JISTIČ PL7- 25/C/1 | ks | 2 |  | 0 |  | 0 |  | 0 | 21 | 0 | 0 | 0 | 0 | 0 |  | Vlastní | Indiv | 0 | 0 |  | Práce |  |  |  | POL1_1
SPU
52 | Pol__0056 | JISTIČ PFL7-10/1N/C/003 | ks | 3 |  | 0 |  | 0 |  | 0 | 21 | 0 | 0 | 0 | 0 | 0 |  | Vlastní | Indiv | 0 | 0 |  | Práce |  |  |  | POL1_1
SPU
53 | Pol__0057 | JISTIČ PFL7-16/1N/C/003 | ks | 1 |  | 0 |  | 0 |  | 0 | 21 | 0 | 0 | 0 | 0 | 0 |  | Vlastní | Indiv | 0 | 0 |  | Práce |  |  |  | POL1_1
SPU
54 | Pol__0058 | PROUDOVÝ CHRÁNIČ PF7-40/4/003 | ks | 2 |  | 0 |  | 0 |  | 0 | 21 | 0 | 0 | 0 | 0 | 0 |  | Vlastní | Indiv | 0 | 0 |  | Práce |  |  |  | POL1_1
SPU
55 | Pol__0059 | RELÉ IMPULS. Z-S230/S | ks | 2 |  | 0 |  | 0 |  | 0 | 21 | 0 | 0 | 0 | 0 | 0 |  | Vlastní | Indiv | 0 | 0 |  | Práce |  |  |  | POL1_1
SPU
56 | Pol__0060 | SBĚRNICE Z-GV-16/3P-3TE | m | 0.5 |  | 0 |  | 0 |  | 0 | 21 | 0 | 0 | 0 | 0 | 0 |  | Vlastní | Indiv | 0 | 0 |  | Práce |  |  |  | POL1_1
SPU
57 | Pol__0061 | ŠTÍTEK VÝSTRAŽNÝ | ks | 1 |  | 0 |  | 0 |  | 0 | 21 | 0 | 0 | 0 | 0 | 0 |  | Vlastní | Indiv | 0 | 0 |  | Práce |  |  |  | POL1_1
SPU
58 | Pol__0062 | POPIS PŘÍSTROJŮ | kpl | 1 |  | 0 |  | 0 |  | 0 | 21 | 0 | 0 | 0 | 0 | 0 |  | Vlastní | Indiv | 0 | 0 |  | Práce |  |  |  | POL1_1
SPU
59 | Pol__0063 | POMOCNÝ MATERIÁL, (5% z Dodávek a montáže) | soubor | 1 |  | 0 |  | 0 |  | 0 | 21 | 0 | 0 | 0 | 0 | 0 |  | Vlastní | Indiv | 0 | 0 |  | Práce |  |  |  | POL1_1
SPU
Díl: | M21.402 | ROZVODNICE RS3.1 |  |  |  | 0 |  | 0 |  | 0 |  | 0 |  | 0 |  | 0 |  |  |  |  | 0 | [5 empty] | DIL
60 | Pol__0065 | Plastová rozvodnice pod omítku 2x12+2 m | ks | 1 |  | 0 |  | 0 |  | 0 | 21 | 0 | 0 | 0 | 0 | 0 |  | Vlastní | Indiv | 0 | 0 |  | Práce |  |  |  | POL1_1
SPU
61 | Pol__0066 | Vypínač IS-25/3 | ks | 1 |  | 0 |  | 0 |  | 0 | 21 | 0 | 0 | 0 | 0 | 0 |  | Vlastní | Indiv | 0 | 0 |  | Práce |  |  |  | POL1_1
SPU
62 | Pol__0067 | Svodič SLP-275 V/4 | ks | 1 |  | 0 |  | 0 |  | 0 | 21 | 0 | 0 | 0 | 0 | 0 |  | Vlastní | Indiv | 0 | 0 |  | Práce |  |  |  | POL1_1
SPU
63 | Pol__0068 | JISTIČ PL7- 10/B/1 | ks | 1 |  | 0 |  | 0 |  | 0 | 21 | 0 | 0 | 0 | 0 | 0 |  | Vlastní | Indiv | 0 | 0 |  | Práce |  |  |  | POL1_1
SPU
64 | Pol__0069 | JISTIČ PL7- 16/B/1 | ks | 2 |  | 0 |  | 0 |  | 0 | 21 | 0 | 0 | 0 | 0 | 0 |  | Vlastní | Indiv | 0 | 0 |  | Práce |  |  |  | POL1_1
SPU
65 | Pol__0070 | JISTIČ PL7- 16/C/1 | ks | 4 |  | 0 |  | 0 |  | 0 | 21 | 0 | 0 | 0 | 0 | 0 |  | Vlastní | Indiv | 0 | 0 |  | Práce |  |  |  | POL1_1
SPU
66 | Pol__0071 | PROUDOVÝ CHRÁNIČ PF7-40/4/003 | ks | 1 |  | 0 |  | 0 |  | 0 | 21 | 0 | 0 | 0 | 0 | 0 |  | Vlastní | Indiv | 0 | 0 |  | Práce |  |  |  | POL1_1
SPU
67 | Pol__0072 | SBĚRNICE Z-GV-16/3P-3TE | m | 0.5 |  | 0 |  | 0 |  | 0 | 21 | 0 | 0 | 0 | 0 | 0 |  | Vlastní | Indiv | 0 | 0 |  | Práce |  |  |  | POL1_1
SPU
68 | Pol__0073 | ŠTÍTEK VÝSTRAŽNÝ | ks | 1 |  | 0 |  | 0 |  | 0 | 21 | 0 | 0 | 0 | 0 | 0 |  | Vlastní | Indiv | 0 | 0 |  | Práce |  |  |  | POL1_1
SPU
69 | Pol__0074 | POPIS PŘÍSTROJŮ | kpl | 1 |  | 0 |  | 0 |  | 0 | 21 | 0 | 0 | 0 | 0 | 0 |  | Vlastní | Indiv | 0 | 0 |  | Práce |  |  |  | POL1_1
SPU
70 | Pol__0075 | POMOCNÝ MATERIÁL, (5% z Dodávek a montáže) | soubor | 1 |  | 0 |  | 0 |  | 0 | 21 | 0 | 0 | 0 | 0 | 0 |  | Vlastní | Indiv | 0 | 0 |  | Práce |  |  |  | POL1_1
SPU
Díl: | M21.403 | ROZVODNICE RS3.2 |  |  |  | 0 |  | 0 |  | 0 |  | 0 |  | 0 |  | 0 |  |  |  |  | 0 | [5 empty] | DIL
71 | Pol__0077 | Plastová rozvodnice pod omítku do dutých stěn 48+8m | ks | 1 |  | 0 |  | 0 |  | 0 | 21 | 0 | 0 | 0 | 0 | 0 |  | Vlastní | Indiv | 0 | 0 |  | Práce |  |  |  | POL1_1
SPU
72 | Pol__0078 | Vypínač IS-25/3 | ks | 1 |  | 0 |  | 0 |  | 0 | 21 | 0 | 0 | 0 | 0 | 0 |  | Vlastní | Indiv | 0 | 0 |  | Práce |  |  |  | POL1_1
SPU
73 | Pol__0079 | Svodič SLP-275 V/4 | ks | 1 |  | 0 |  | 0 |  | 0 | 21 | 0 | 0 | 0 | 0 | 0 |  | Vlastní | Indiv | 0 | 0 |  | Práce |  |  |  | POL1_1
SPU
74 | Pol__0080 | JISTIČ PL7- 10/B/1 | ks | 1 |  | 0 |  | 0 |  | 0 | 21 | 0 | 0 | 0 | 0 | 0 |  | Vlastní | Indiv | 0 | 0 |  | Práce |  |  |  | POL1_1
SPU
75 | Pol__0081 | JISTIČ PL7- 16/B/1 | ks | 5 |  | 0 |  | 0 |  | 0 | 21 | 0 | 0 | 0 | 0 | 0 |  | Vlastní | Indiv | 0 | 0 |  | Práce |  |  |  | POL1_1
SPU
76 | Pol__0082 | JISTIČ PL7- 16/C/1 | ks | 16 |  | 0 |  | 0 |  | 0 | 21 | 0 | 0 | 0 | 0 | 0 |  | Vlastní | Indiv | 0 | 0 |  | Práce |  |  |  | POL1_1
SPU
77 | Pol__0083 | PROUDOVÝ CHRÁNIČ PF7-40/4/003 | ks | 1 |  | 0 |  | 0 |  | 0 | 21 | 0 | 0 | 0 | 0 | 0 |  | Vlastní | Indiv | 0 | 0 |  | Práce |  |  |  | POL1_1
SPU
78 | Pol__0084 | SBĚRNICE Z-GV-16/3P-3TE | m | 0.5 |  | 0 |  | 0 |  | 0 | 21 | 0 | 0 | 0 | 0 | 0 |  | Vlastní | Indiv | 0 | 0 |  | Práce |  |  |  | POL1_1
SPU
79 | Pol__0085 | ŠTÍTEK VÝSTRAŽNÝ | ks | 1 |  | 0 |  | 0 |  | 0 | 21 | 0 | 0 | 0 | 0 | 0 |  | Vlastní | Indiv | 0 | 0 |  | Práce |  |  |  | POL1_1
SPU
80 | Pol__0086 | POPIS PŘÍSTROJŮ | kpl | 1 |  | 0 |  | 0 |  | 0 | 21 | 0 | 0 | 0 | 0 | 0 |  | Vlastní | Indiv | 0 | 0 |  | Práce |  |  |  | POL1_1
SPU
81 | Pol__0087 | POMOCNÝ MATERIÁL, (5% z Dodávek a montáže) | soubor | 1 |  | 0 |  | 0 |  | 0 | 21 | 0 | 0 | 0 | 0 | 0 |  | Vlastní | Indiv | 0 | 0 |  | Práce |  |  |  | POL1_1
SPU
Díl: | M21.404 | ROZVODNICE RS3.3 |  |  |  | 0 |  | 0 |  | 0 |  | 0 |  | 0 |  | 0 |  |  |  |  | 0 | [5 empty] | DIL
82 | Pol__0089 | Plastová rozvodnice pod omítku do dutých stěn 48+8m | ks | 1 |  | 0 |  | 0 |  | 0 | 21 | 0 | 0 | 0 | 0 | 0 |  | Vlastní | Indiv | 0 | 0 |  | Práce |  |  |  | POL1_1
SPU
83 | Pol__0090 | Vypínač IS-25/3 | ks | 1 |  | 0 |  | 0 |  | 0 | 21 | 0 | 0 | 0 | 0 | 0 |  | Vlastní | Indiv | 0 | 0 |  | Práce |  |  |  | POL1_1
SPU
84 | Pol__0091 | Svodič SLP-275 V/4 | ks | 1 |  | 0 |  | 0 |  | 0 | 21 | 0 | 0 | 0 | 0 | 0 |  | Vlastní | Indiv | 0 | 0 |  | Práce |  |  |  | POL1_1
SPU
85 | Pol__0092 | JISTIČ PL7- 10/B/1 | ks | 1 |  | 0 |  | 0 |  | 0 | 21 | 0 | 0 | 0 | 0 | 0 |  | Vlastní | Indiv | 0 | 0 |  | Práce |  |  |  | POL1_1
SPU
86 | Pol__0093 | JISTIČ PL7- 16/B/1 | ks | 5 |  | 0 |  | 0 |  | 0 | 21 | 0 | 0 | 0 | 0 | 0 |  | Vlastní | Indiv | 0 | 0 |  | Práce |  |  |  | POL1_1
SPU
87 | Pol__0094 | JISTIČ PL7- 16/C/1 | ks | 10 |  | 0 |  | 0 |  | 0 | 21 | 0 | 0 | 0 | 0 | 0 |  | Vlastní | Indiv | 0 | 0 |  | Práce |  |  |  | POL1_1
SPU
88 | Pol__0095 | PROUDOVÝ CHRÁNIČ PF7-40/4/003 | ks | 1 |  | 0 |  | 0 |  | 0 | 21 | 0 | 0 | 0 | 0 | 0 |  | Vlastní | Indiv | 0 | 0 |  | Práce |  |  |  | POL1_1
SPU
89 | Pol__0096 | SBĚRNICE Z-GV-16/3P-3TE | m | 0.5 |  | 0 |  | 0 |  | 0 | 21 | 0 | 0 | 0 | 0 | 0 |  | Vlastní | Indiv | 0 | 0 |  | Práce |  |  |  | POL1_1
SPU
90 | Pol__0097 | ŠTÍTEK VÝSTRAŽNÝ | ks | 1 |  | 0 |  | 0 |  | 0 | 21 | 0 | 0 | 0 | 0 | 0 |  | Vlastní | Indiv | 0 | 0 |  | Práce |  |  |  | POL1_1
SPU
91 | Pol__0098 | POPIS PŘÍSTROJŮ | kpl | 1 |  | 0 |  | 0 |  | 0 | 21 | 0 | 0 | 0 | 0 | 0 |  | Vlastní | Indiv | 0 | 0 |  | Práce |  |  |  | POL1_1
SPU
92 | Pol__0099 | POMOCNÝ MATERIÁL, (5% z Dodávek a montáže) | soubor | 1 |  | 0 |  | 0 |  | 0 | 21 | 0 | 0 | 0 | 0 | 0 |  | Vlastní | Indiv | 0 | 0 |  | Práce |  |  |  | POL1_1
SPU
Díl: | M21.405 | ROZVODNICE RS3.4 |  |  |  | 0 |  | 0 |  | 0 |  | 0 |  | 0 |  | 0 |  |  |  |  | 0 | [5 empty] | DIL
93 | Pol__0101 | Plastová rozvodnice pod omítku do dutých stěn 48+8m | ks | 1 |  | 0 |  | 0 |  | 0 | 21 | 0 | 0 | 0 | 0 | 0 |  | Vlastní | Indiv | 0 | 0 |  | Práce |  |  |  | POL1_1
SPU
94 | Pol__0102 | Vypínač IS-40/3 | ks | 1 |  | 0 |  | 0 |  | 0 | 21 | 0 | 0 | 0 | 0 | 0 |  | Vlastní | Indiv | 0 | 0 |  | Práce |  |  |  | POL1_1
SPU
95 | Pol__0103 | Svodič SLP-275 V/4 | ks | 1 |  | 0 |  | 0 |  | 0 | 21 | 0 | 0 | 0 | 0 | 0 |  | Vlastní | Indiv | 0 | 0 |  | Práce |  |  |  | POL1_1
SPU
96 | Pol__0104 | JISTIČ PL7- 10/B/1 | ks | 1 |  | 0 |  | 0 |  | 0 | 21 | 0 | 0 | 0 | 0 | 0 |  | Vlastní | Indiv | 0 | 0 |  | Práce |  |  |  | POL1_1
SPU
97 | Pol__0105 | JISTIČ PL7- 16/B/1 | ks | 5 |  | 0 |  | 0 |  | 0 | 21 | 0 | 0 | 0 | 0 | 0 |  | Vlastní | Indiv | 0 | 0 |  | Práce |  |  |  | POL1_1
SPU
98 | Pol__0106 | JISTIČ PL7- 16/C/1 | ks | 16 |  | 0 |  | 0 |  | 0 | 21 | 0 | 0 | 0 | 0 | 0 |  | Vlastní | Indiv | 0 | 0 |  | Práce |  |  |  | POL1_1
SPU
99 | Pol__0107 | PROUDOVÝ CHRÁNIČ PF7-40/4/003 | ks | 1 |  | 0 |  | 0 |  | 0 | 21 | 0 | 0 | 0 | 0 | 0 |  | Vlastní | Indiv | 0 | 0 |  | Práce |  |  |  | POL1_1
SPU
100 | Pol__0108 | SBĚRNICE Z-GV-16/3P-3TE | m | 0.5 |  | 0 |  | 0 |  | 0 | 21 | 0 | 0 | 0 | 0 | 0 |  | Vlastní | Indiv | 0 | 0 |  | Práce |  |  |  | POL1_1
SPU
101 | Pol__0109 | ŠTÍTEK VÝSTRAŽNÝ | ks | 1 |  | 0 |  | 0 |  | 0 | 21 | 0 | 0 | 0 | 0 | 0 |  | Vlastní | Indiv | 0 | 0 |  | Práce |  |  |  | POL1_1
SPU
102 | Pol__0110 | POPIS PŘÍSTROJŮ | kpl | 1 |  | 0 |  | 0 |  | 0 | 21 | 0 | 0 | 0 | 0 | 0 |  | Vlastní | Indiv | 0 | 0 |  | Práce |  |  |  | POL1_1
SPU
103 | Pol__0111 | POMOCNÝ MATERIÁL, (5% z Dodávek a montáže) | soubor | 1 |  | 0 |  | 0 |  | 0 | 21 | 0 | 0 | 0 | 0 | 0 |  | Vlastní | Indiv | 0 | 0 |  | Práce |  |  |  | POL1_1
SPU
Díl: | M21.500 | ROZVODNICE RR-VZT |  |  |  | 0 |  | 0 |  | 0 |  | 0 |  | 0 |  | 0 |  |  |  |  | 0 | [5 empty] | DIL
104 | Pol__0113 | Plastová rozvodnice pod omítku, bílé dveře, 8m | ks | 1 |  | 0 |  | 0 |  | 0 | 21 | 0 | 0 | 0 | 0 | 0 |  | Vlastní | Indiv | 0 | 0 |  | Práce |  |  |  | POL1_1
SPU
105 | Pol__0114 | JISTIČ PL7- 4/B/1 | ks | 1 |  | 0 |  | 0 |  | 0 | 21 | 0 | 0 | 0 | 0 | 0 |  | Vlastní | Indiv | 0 | 0 |  | Práce |  |  |  | POL1_1
SPU
106 | Pol__0115 | RELÉ INSTALAČNÍ Z-R230/16-10 | ks | 3 |  | 0 |  | 0 |  | 0 | 21 | 0 | 0 | 0 | 0 | 0 |  | Vlastní | Indiv | 0 | 0 |  | Práce |  |  |  | POL1_1
SPU
107 | Pol__0116 | RELÉ ČASOVÉ ZRER/W | ks | 1 |  | 0 |  | 0 |  | 0 | 21 | 0 | 0 | 0 | 0 | 0 |  | Vlastní | Indiv | 0 | 0 |  | Práce |  |  |  | POL1_1
SPU
108 | Pol__0117 | ŠTÍTEK VÝSTRAŽNÝ | ks | 1 |  | 0 |  | 0 |  | 0 | 21 | 0 | 0 | 0 | 0 | 0 |  | Vlastní | Indiv | 0 | 0 |  | Práce |  |  |  | POL1_1
SPU
109 | Pol__0118 | POPIS PŘÍSTROJŮ | kpl | 1 |  | 0 |  | 0 |  | 0 | 21 | 0 | 0 | 0 | 0 | 0 |  | Vlastní | Indiv | 0 | 0 |  | Práce |  |  |  | POL1_1
SPU
110 | Pol__0119 | SVORKY 2,5mm2 | ks | 12 |  | 0 |  | 0 |  | 0 | 21 | 0 | 0 | 0 | 0 | 0 |  | Vlastní | Indiv | 0 | 0 |  | Práce |  |  |  | POL1_1
SPU
111 | Pol__0120 | POMOCNÝ MATERIÁL, (5% z Dodávek a montáže) | soubor | 1 |  | 0 |  | 0 |  | 0 | 21 | 0 | 0 | 0 | 0 | 0 |  | Vlastní | Indiv | 0 | 0 |  | Práce |  |  |  | POL1_1
SPU
[25 empty] | 15 | 21 | DPH
| Celkem |  |  |  |  | 0 | [18 empty] | 0 | 0 | SUM
END
Note on S6: Jedná se o informaci, zda se jedná o položku, která je do rozpočtu zadána z cenové soustavy RTS, nebo vlastní.
Note on T6: Jedná se o název CÚ, která je zadána u položky rozpočtu

## SO01 008 Pol
Položkový soupis prací a dodávek | [26 empty] | #TypZaznamu#
S: | 2022002 | ZŠ Přemyslovo náměstí 1 - Vybudování nových učeben, rekonstrukce stávajících | [24 empty] | STA
O: | SO01 | Stavební úpravy ZŠ Přemyslovo nám., Vybudování nových učeben, rekonstrukce stávajících | [21 empty] | STA |  |  | OBJ
R: | 008 | Ochrana před bleskem | [24 empty] | ROZ
P.č. | Číslo položky | Název položky | MJ | Množství | Cena / MJ | Celkem | Dodávka | Dodávka celk. | Montáž | Montáž celk. | DPH | Cena s DPH | Hmotnost / MJ | Hmotnost celk.(t) | Dem. hmotnost / MJ | Dem. hmotnost celk.(t) | Ceník | Cen. soustava / platnost | Cenová úroveň | Nhod / MJ | Nhod celk. | Dodavatel | Typ položky
Díl: | M21 | Elektromontáže |  |  |  | 0 |  | 0 |  | 0 |  | 0 |  | 0 |  | 0 |  |  |  |  | 0 | [5 empty] | DIL
1 | Pol__0001 | HROMOSVODOVÁ SVORKA KŘÍŽOVÁ SK N | KS | 11 |  | 0 |  | 0 |  | 0 | 21 | 0 | 0 | 0 | 0 | 0 |  | Vlastní | Indiv | 0 | 0 |  | Práce |  |  |  | POL1_1
SPU
2 | Pol__0002 | HROMOSVODOVÁ SVORKA OKAPOVÁ SOC N | KS | 3 |  | 0 |  | 0 |  | 0 | 21 | 0 | 0 | 0 | 0 | 0 |  | Vlastní | Indiv | 0 | 0 |  | Práce |  |  |  | POL1_1
SPU
3 | Pol__0003 | HROMOSVODOVÁ SVORKA NA OKAP ROURY ST N (S PÁSKEM) | KS | 10 |  | 0 |  | 0 |  | 0 | 21 | 0 | 0 | 0 | 0 | 0 |  | Vlastní | Indiv | 0 | 0 |  | Práce |  |  |  | POL1_1
SPU
4 | Pol__0004 | HROMOSVODOVÁ SVORKA SPOJOVACÍ SS N | KS | 80 |  | 0 |  | 0 |  | 0 | 21 | 0 | 0 | 0 | 0 | 0 |  | Vlastní | Indiv | 0 | 0 |  | Práce |  |  |  | POL1_1
SPU
5 | Pol__0005 | HROMOSVODOVÁ SVORKA UNIVERZÁLNÍ SU N | KS | 15 |  | 0 |  | 0 |  | 0 | 21 | 0 | 0 | 0 | 0 | 0 |  | Vlastní | Indiv | 0 | 0 |  | Práce |  |  |  | POL1_1
SPU
6 | Pol__0006 | SVODOVÝ VODIČ AlMgSi ? 8mm | M | 190 |  | 0 |  | 0 |  | 0 | 21 | 0 | 0 | 0 | 0 | 0 |  | Vlastní | Indiv | 0 | 0 |  | Práce |  |  |  | POL1_1
SPU
7 | Pol__0007 | PODPĚRA VEDENÍ PV 1P-55 | KS | 56 |  | 0 |  | 0 |  | 0 | 21 | 0 | 0 | 0 | 0 | 0 |  | Vlastní | Indiv | 0 | 0 |  | Práce |  |  |  | POL1_1
SPU
8 | Pol__0008 | PODPĚRA VEDENÍ PV 21d | KS | 160 |  | 0 |  | 0 |  | 0 | 21 | 0 | 0 | 0 | 0 | 0 |  | Vlastní | Indiv | 0 | 0 |  | Práce |  |  |  | POL1_1
SPU
9 | Pol__0009 | NAPOJENÍ NA STÁVAJÍCÍ SVODY | KS | 3 |  | 0 |  | 0 |  | 0 | 21 | 0 | 0 | 0 | 0 | 0 |  | Vlastní | Indiv | 0 | 0 |  | Práce |  |  |  | POL1_1
SPU
10 | Pol__0010 | PODSTAVEC BETONOVÝ PB 19 + Podl. PB 19 | KS | 2 |  | 0 |  | 0 |  | 0 | 21 | 0 | 0 | 0 | 0 | 0 |  | Vlastní | Indiv | 0 | 0 |  | Práce |  |  |  | POL1_1
SPU
11 | Pol__0011 | TYČ JÍMACÍ JR 2,5 FEZN BEZ OSAZENÍ | KS | 2 |  | 0 |  | 0 |  | 0 | 21 | 0 | 0 | 0 | 0 | 0 |  | Vlastní | Indiv | 0 | 0 |  | Práce |  |  |  | POL1_1
SPU
12 | Pol__0012 | SVORKA K JÍMACÍ TYČI SJ1B N | KS | 2 |  | 0 |  | 0 |  | 0 | 21 | 0 | 0 | 0 | 0 | 0 |  | Vlastní | Indiv | 0 | 0 |  | Práce |  |  |  | POL1_1
SPU
13 | Pol__0013 | TVAROVÁNÍ MONT DILU JIMACE | KS | 9 |  | 0 |  | 0 |  | 0 | 21 | 0 | 0 | 0 | 0 | 0 |  | Vlastní | Indiv | 0 | 0 |  | Práce |  |  |  | POL1_1
SPU
14 | Pol__0014 | OCHRANNÝ ÚHELNÍK VČETNĚ DRŽÁKŮ | KS | 3 |  | 0 |  | 0 |  | 0 | 21 | 0 | 0 | 0 | 0 | 0 |  | Vlastní | Indiv | 0 | 0 |  | Práce |  |  |  | POL1_1
SPU
15 | Pol__0015 | VODIČ CUI DÉLKA 3,5M/20MM | KS | 3 |  | 0 |  | 0 |  | 0 | 21 | 0 | 0 | 0 | 0 | 0 |  | Vlastní | Indiv | 0 | 0 |  | Práce |  |  |  | POL1_1
SPU
16 | Pol__0016 | PODPĚRA VEDENÍ PA ŠEDÁ PRO VODIČE HVI/CUI D 20MM S PRSTENCEM D 30MM A ZÁVITEM M8 | KS | 12 |  | 0 |  | 0 |  | 0 | 21 | 0 | 0 | 0 | 0 | 0 |  | Vlastní | Indiv | 0 | 0 |  | Práce |  |  |  | POL1_1
SPU
17 | Pol__0017 | UZEMŇOVACÍ VODIČ FEZN ?10mm | M | 12 |  | 0 |  | 0 |  | 0 | 21 | 0 | 0 | 0 | 0 | 0 |  | Vlastní | Indiv | 0 | 0 |  | Práce |  |  |  | POL1_1
SPU
18 | Pol__0018 | HROMOSVODOVÁ SVORKA PÁSKA-DRÁT SR3a | KS | 8 |  | 0 |  | 0 |  | 0 | 21 | 0 | 0 | 0 | 0 | 0 |  | Vlastní | Indiv | 0 | 0 |  | Práce |  |  |  | POL1_1
SPU
19 | Pol__0019 | HROMOSVODOVÁ SVORKA PRO ZEMNÍCÍ PÁSKU SR2b | KS | 6 |  | 0 |  | 0 |  | 0 | 21 | 0 | 0 | 0 | 0 | 0 |  | Vlastní | Indiv | 0 | 0 |  | Práce |  |  |  | POL1_1
SPU
20 | Pol__0020 | ZEMNÍCÍ PÁSKA FeZn 30x4 (0,94 kg/m) | M | 75 |  | 0 |  | 0 |  | 0 | 21 | 0 | 0 | 0 | 0 | 0 |  | Vlastní | Indiv | 0 | 0 |  | Práce |  |  |  | POL1_1
SPU
21 | Pol__0021 | STÍTEK SMALT.UM HMOTA-OZNAC SVODŮ | KS | 4 |  | 0 |  | 0 |  | 0 | 21 | 0 | 0 | 0 | 0 | 0 |  | Vlastní | Indiv | 0 | 0 |  | Práce |  |  |  | POL1_1
SPU
22 | Pol__0022 | ANTIKOROZNÍ PÁSKA DEHN KSB 50x10 | KS | 2 |  | 0 |  | 0 |  | 0 | 21 | 0 | 0 | 0 | 0 | 0 |  | Vlastní | Indiv | 0 | 0 |  | Práce |  |  |  | POL1_1
SPU
23 | Pol__0023 | PROPOJENÍ SE STÁVAJÍCÍ ZEMNÍCÍ SOUSTAVOU | KS | 1 |  | 0 |  | 0 |  | 0 | 21 | 0 | 0 | 0 | 0 | 0 |  | Vlastní | Indiv | 0 | 0 |  | Práce |  |  |  | POL1_1
SPU
24 | Pol__0024 | PROPOJENÍ SE STÁVAJÍCÍ JÍMACÍ SOUSTAVOU | KS | 1 |  | 0 |  | 0 |  | 0 | 21 | 0 | 0 | 0 | 0 | 0 |  | Vlastní | Indiv | 0 | 0 |  | Práce |  |  |  | POL1_1
SPU
Díl: | M21.900 | HODINOVÁ ZÚČTOVACÍ SAZBA |  |  |  | 0 |  | 0 |  | 0 |  | 0 |  | 0 |  | 0 |  |  |  |  | 0 | [5 empty] | DIL
25 | Pol__0025 | ÚPRAVA STÁVAJÍVCÍ OCHRANY PŘED BLESKEM | H | 10 |  | 0 |  | 0 |  | 0 | 21 | 0 | 0 | 0 | 0 | 0 |  | Vlastní | Indiv | 0 | 0 |  | Práce |  |  |  | POL1_1
SPU
26 | Pol__0026 | POMOCNÉ, MANIPULAČNÍ, PŘÍPRAVNÉ PRÁCE | H | 25 |  | 0 |  | 0 |  | 0 | 21 | 0 | 0 | 0 | 0 | 0 |  | Vlastní | Indiv | 0 | 0 |  | Práce |  |  |  | POL1_1
SPU
27 | Pol__0027 | REVIZE BLESKOSVODU | H | 7 |  | 0 |  | 0 |  | 0 | 21 | 0 | 0 | 0 | 0 | 0 |  | Vlastní | Indiv | 0 | 0 |  | Práce |  |  |  | POL1_1
SPU
28 | Pol__0028 | PROJEKTOVÁ DOKUMENTACE SKUTEČNÉHO PROVEDENÍ | H | 3 |  | 0 |  | 0 |  | 0 | 21 | 0 | 0 | 0 | 0 | 0 |  | Vlastní | Indiv | 0 | 0 |  | Práce |  |  |  | POL1_1
SPU
Díl: | ON | Ostatní náklady |  |  |  | 0 |  | 0 |  | 0 |  | 0 |  | 0 |  | 0 |  |  |  |  | 0 | [5 empty] | DIL
29 | Pol__0029 | PODRUŽNÝ MATERIÁL, (3,5 % Z POL. MATERIÁLŮ-DODÁVEK) | soubor | 1 |  | 0 |  | 0 |  | 0 | 21 | 0 | 0 | 0 | 0 | 0 |  | Vlastní | Indiv | 0 | 0 |  | Práce |  |  |  | POL1_1
SPU
30 | Pol__0030 | PPV, (4,8 Z POL. MONTÁŽE) | soubor | 1 |  | 0 |  | 0 |  | 0 | 21 | 0 | 0 | 0 | 0 | 0 |  | Vlastní | Indiv | 0 | 0 |  | Práce |  |  |  | POL1_1
SPU
Díl: | 1 | Zemní práce |  |  |  | 0 |  | 0 |  | 0 |  | 0 |  | 0 |  | 0 |  |  |  |  | 75.15 | [5 empty] | DIL
31 | 139601102R00 | Ruční výkop jam, rýh a šachet v hornině 3 | m3 | 18.375 |  | 0 |  | 0 |  | 0 | 21 | 0 | 0 | 0 | 0 | 0 | 800-1 | RTS 22/ I | RTS 22/ I | 3.533 | 64.92 |  | Práce |  |  |  | POL1_
|  | s přehozením na vzdálenost do 5 m nebo s naložením na ruční dopravní prostředek | [24 empty] | SPI
|  | Pro uložení Fe pásku : | [24 empty] | VV | 0
|  | výkop 350x700mm : 0,7*0,35*75 |  | 18.375 | [22 empty] | VV | 0
SPU
32 | 162301101R00 | Vodorovné přemístění výkopku z horniny 1 až 4, na vzdálenost přes 50 do 500 m | m3 | 18.375 |  | 0 |  | 0 |  | 0 | 21 | 0 | 0 | 0 | 0 | 0 | 800-1 | RTS 22/ I | RTS 22/ I | 0.011 | 0.2 |  | Práce |  |  |  | POL1_
|  | po suchu, bez naložení výkopku, avšak se složením bez rozhrnutí, zpáteční cesta vozidla. | [24 empty] | SPI
SPU
33 | 166101101R00 | Přehození neulehlého výkopku z horniny 1 až 4 | m3 | 18.375 |  | 0 |  | 0 |  | 0 | 21 | 0 | 0 | 0 | 0 | 0 | 800-1 | RTS 22/ I | RTS 22/ I | 0.31 | 5.7 |  | Práce |  |  |  | POL1_
|  | do vzdálenosti 3 m vodorovně a 1,5 m svisle, | [24 empty] | SPI
SPU
34 | 167101101R00 | Nakládání, skládání, překládání neulehlého výkopku nakládání výkopku do 100 m3, z horniny 1 až 4 | m3 | 1.375 |  | 0 |  | 0 |  | 0 | 21 | 0 | 0 | 0 | 0 | 0 | 800-1 | RTS 22/ I | RTS 22/ I | 0.652 | 0.9 |  | Práce |  |  |  | POL1_
SPU
35 | 174101101R00 | Zásyp sypaninou se zhutněním jam, šachet, rýh nebo kolem objektů v těchto vykopávkách | m3 | 17 |  | 0 |  | 0 |  | 0 | 21 | 0 | 0 | 0 | 0 | 0 | 800-1 | RTS 22/ I | RTS 22/ I | 0.202 | 3.43 |  | Práce |  |  |  | POL1_
|  | z jakékoliv horniny s uložením výkopku po vrstvách, | [24 empty] | SPI
|  | včetně strojního přemístění materiálu pro zásyp ze vzdálenosti do 10 m od okraje zásypu | [24 empty] | POP
SPU
36 | 199000002R00 | Poplatky za skládku horniny 1- 4, skupina 17 05 04 z Katalogu odpadů | m3 | 1.375 |  | 0 |  | 0 |  | 0 | 21 | 0 | 0 | 0 | 0 | 0 | 800-1 | RTS 22/ I | RTS 22/ I | 0 | 0 |  | Práce |  |  |  | POL1_
SPU
[25 empty] | 15 | 21 | DPH
| Celkem |  |  |  |  | 0 | [18 empty] | 0 | 0 | SUM
END
Note on S6: Jedná se o informaci, zda se jedná o položku, která je do rozpočtu zadána z cenové soustavy RTS, nebo vlastní.
Note on T6: Jedná se o název CÚ, která je zadána u položky rozpočtu

## SO01 009.A Pol
Položkový soupis prací a dodávek | [26 empty] | #TypZaznamu#
S: | 2022002 | ZŠ Přemyslovo náměstí 1 - Vybudování nových učeben, rekonstrukce stávajících | [24 empty] | STA
O: | SO01 | Stavební úpravy ZŠ Přemyslovo nám., Vybudování nových učeben, rekonstrukce stávajících | [21 empty] | STA |  |  | OBJ
R: | 009.A | Elektrotechnické komunikace - Strukturovaná kabeláž (SK) | [24 empty] | ROZ
P.č. | Číslo položky | Název položky | MJ | Množství | Cena / MJ | Celkem | Dodávka | Dodávka celk. | Montáž | Montáž celk. | DPH | Cena s DPH | Hmotnost / MJ | Hmotnost celk.(t) | Dem. hmotnost / MJ | Dem. hmotnost celk.(t) | Ceník | Cen. soustava / platnost | Cenová úroveň | Nhod / MJ | Nhod celk. | Dodavatel | Typ položky
Díl: | M22.100 | Montáž sdělovací a zabezp. techniky - Instalační materiál |  |  |  | 0 |  | 0 |  | 0 |  | 0 |  | 0 |  | 0 |  |  |  |  | 4 | [5 empty] | DIL
1 | 1. | Trubka 1436, 320N, pod omítku/do podlahy | m | 800 |  | 0 |  | 0 |  | 0 | 21 | 0 | 0 | 0 | 0 | 0 |  | Vlastní | Indiv | 0 | 0 |  | Práce |  |  |  | POL1_1
SPU
2 | 2. | Trubka 1423, 320N, pod omítku/do podlahy | Nh | 330 |  | 0 |  | 0 |  | 0 | 21 | 0 | 0 | 0 | 0 | 0 |  | Vlastní | Indiv | 0 | 0 |  | Profese, tarify |  |  |  | POL5_
SPU
3 | 3 | Trubka 1423, 320N, v podhledu vč. příchytky | m | 80 |  | 0 |  | 0 |  | 0 | 21 | 0 | 0 | 0 | 0 | 0 |  | Vlastní | Indiv | 0 | 0 |  | Práce |  |  |  | POL1_1
SPU
4 | 4 | Trubka 1436, 320N,v podhledu vč. příchytky | m | 150 |  | 0 |  | 0 |  | 0 | 21 | 0 | 0 | 0 | 0 | 0 |  | Vlastní | Indiv | 0 | 0 |  | Práce |  |  |  | POL1_1
SPU
5 | 5 | Lišta hranatá PVC 40x20 | m | 80 |  | 0 |  | 0 |  | 0 | 21 | 0 | 0 | 0 | 0 | 0 |  | Vlastní | Indiv | 0 | 0 |  | Práce |  |  |  | POL1_1
SPU
6 | 6 | Lišta hranatá PVC 110x60 | m | 20 |  | 0 |  | 0 |  | 0 | 21 | 0 | 0 | 0 | 0 | 0 |  | Vlastní | Indiv | 0 | 0 |  | Práce |  |  |  | POL1_1
SPU
7 | 7 | Krabice instalační univerzální, pod omítku | ks | 18 |  | 0 |  | 0 |  | 0 | 21 | 0 | 0 | 0 | 0 | 0 |  | Vlastní | Indiv | 0 | 0 |  | Práce |  |  |  | POL1_1
SPU
8 | 8 | Krabice přístrojová na povrch | ks | 3 |  | 0 |  | 0 |  | 0 | 21 | 0 | 0 | 0 | 0 | 0 |  | Vlastní | Indiv | 0 | 0 |  | Práce |  |  |  | POL1_1
SPU
9 | 9. | Požární ucpávky materiál, včetně označení dle ČSN, prostup do 100/50 | ks | 4 |  | 0 |  | 0 |  | 0 | 21 | 0 | 0 | 0 | 0 | 0 |  | Vlastní | Indiv | 1 | 4 |  | Práce |  |  |  | POL1_1
SPU
10 | 10 | Pomocný stavební a instalační materiál | soubor | 1 |  | 0 |  | 0 |  | 0 | 21 | 0 | 0 | 0 | 0 | 0 |  | Vlastní | Indiv | 0 | 0 |  | Práce |  |  |  | POL1_1
SPU
Díl: | M22.110 | Montáž sdělovací a zabezp. techniky - Kabely |  |  |  | 0 |  | 0 |  | 0 |  | 0 |  | 0 |  | 0 |  |  |  |  | 0 | [5 empty] | DIL
11 | 11 | Kabel UTP 4páry kat. 5e, AWG24 | m | 6500 |  | 0 |  | 0 |  | 0 | 21 | 0 | 0 | 0 | 0 | 0 |  | Vlastní | Indiv | 0 | 0 |  | Práce |  |  |  | POL1_1
SPU
12 | 12 | Kabel UTP cat.6a, drát AWG23, LSOH | m | 600 |  | 0 |  | 0 |  | 0 | 21 | 0 | 0 | 0 | 0 | 0 |  | Vlastní | Indiv | 0 | 0 |  | Práce |  |  |  | POL1_1
SPU
13 | 13. | Patch kabel UTP CAT5e, 1,5m | ks | 101 |  | 0 |  | 0 |  | 0 | 21 | 0 | 0 | 0 | 0 | 0 |  | Vlastní | Indiv | 0 | 0 |  | Práce |  |  |  | POL1_1
SPU
14 | 14. | Patch kabel UTP CAT5e, 3m | ks | 101 |  | 0 |  | 0 |  | 0 | 21 | 0 | 0 | 0 | 0 | 0 |  | Vlastní | Indiv | 0 | 0 |  | Práce |  |  |  | POL1_1
SPU
15 | 15. | Patch kabel UTP CAT6a, 2m | ks | 20 |  | 0 |  | 0 |  | 0 | 21 | 0 | 0 | 0 | 0 | 0 |  | Vlastní | Indiv | 0 | 0 |  | Práce |  |  |  | POL1_1
SPU
16 | 16. | CYA 10 zelenožlutý ( pro uzemnění racku /kov. žlabů) | m | 50 |  | 0 |  | 0 |  | 0 | 21 | 0 | 0 | 0 | 0 | 0 |  | Vlastní | Indiv | 0 | 0 |  | Práce |  |  |  | POL1_1
SPU
Díl: | M22.120 | Montáž sdělovací a zabezp. techniky - Rozvaděče, zásuvky, ukončovací hw |  |  |  | 0 |  | 0 |  | 0 |  | 0 |  | 0 |  | 0 |  |  |  |  | 0 | [5 empty] | DIL
17 | 17. | Zásuvka datová neosázená, kryt s popisovým polem, pro dvě komunikační zásuvky keystone, bílá (stejný, design jako zásuvky 230V) | ks | 18 |  | 0 |  | 0 |  | 0 | 21 | 0 | 0 | 0 | 0 | 0 |  | Vlastní | Indiv | 0 | 0 |  | Práce |  |  |  | POL1_1
SPU
18 | 18. | Modul zařezávací keystone CAT5e UTP | ks | 36 |  | 0 |  | 0 |  | 0 | 21 | 0 | 0 | 0 | 0 | 0 |  | Vlastní | Indiv | 0 | 0 |  | Práce |  |  |  | POL1_1
SPU
19 | 19. | Zásuvka datová 1× RJ45 CAT5e Mosaic, bílá, 1 modul | ks | 166 |  | 0 |  | 0 |  | 0 | 21 | 0 | 0 | 0 | 0 | 0 |  | Vlastní | Indiv | 0 | 0 |  | Práce |  |  |  | POL1_1
SPU
20 | 20. | Nástěnný rack 19' 12U 600X600mm, skl. dveře | ks | 4 |  | 0 |  | 0 |  | 0 | 21 | 0 | 0 | 0 | 0 | 0 |  | Vlastní | Indiv | 0 | 0 |  | Práce |  |  |  | POL1_1
SPU
21 | 21. | Zemnící sada | ks | 4 |  | 0 |  | 0 |  | 0 | 21 | 0 | 0 | 0 | 0 | 0 |  | Vlastní | Indiv | 0 | 0 |  | Práce |  |  |  | POL1_1
SPU
22 | 22. | Patch panel 24 RJ45 cat 5e | ks | 12 |  | 0 |  | 0 |  | 0 | 21 | 0 | 0 | 0 | 0 | 0 |  | Vlastní | Indiv | 0 | 0 |  | Práce |  |  |  | POL1_1
SPU
23 | 23. | Rozvodný panel rack 19", 6x 230 V, filtr, varistor, 3m | ks | 4 |  | 0 |  | 0 |  | 0 | 21 | 0 | 0 | 0 | 0 | 0 |  | Vlastní | Indiv | 0 | 0 |  | Práce |  |  |  | POL1_1
SPU
24 | 24. | Vyvazovací panel 19" 2U | ks | 22 |  | 0 |  | 0 |  | 0 | 21 | 0 | 0 | 0 | 0 | 0 |  | Vlastní | Indiv | 0 | 0 |  | Práce |  |  |  | POL1_1
SPU
25 | 25. | Drobný montážní materiál | soubor | 1 |  | 0 |  | 0 |  | 0 | 21 | 0 | 0 | 0 | 0 | 0 |  | Vlastní | Indiv | 0 | 0 |  | Práce |  |  |  | POL1_1
SPU
Díl: | M22.130 | Montáž sdělovací a zabezp. techniky - Aktivní prvky |  |  |  | 0 |  | 0 |  | 0 |  | 0 |  | 0 |  | 0 |  |  |  |  | 0 | [5 empty] | DIL
26 | 26. | Přepínač s managementem, rozhraní:24x Gigabit ethernet RJ-45, 4x 10 G (2)SFP+ (2)RJ-45 10GBASE-T, ports; podpora VLAN; vč. modulů SFP | ks | 5 |  | 0 |  | 0 |  | 0 | 21 | 0 | 0 | 0 | 0 | 0 |  | Vlastní | Indiv | 0 | 0 |  | Práce |  |  |  | POL1_1
SPU
27 | 27. | Přepínač s managementem, rozhraní:24x Gigabit ethernet RJ-45 PoE+(min. 370W Switch) , 4x 10 G, (2)SFP+ (2)RJ-45 10GBASE-T ports; podpora VLAN; vč. modulů SFP | ks | 5 |  | 0 |  | 0 |  | 0 | 21 | 0 | 0 | 0 | 0 | 0 |  | Vlastní | Indiv | 0 | 0 |  | Práce |  |  |  | POL1_1
SPU
Díl: | M22.900 | Ostatní, Hodinová zúčtovací sazba |  |  |  | 0 |  | 0 |  | 0 |  | 0 |  | 0 |  | 0 |  |  |  |  | 0 | [5 empty] | DIL
28 | 28. | Pomocné montážní práce | hod | 100 |  | 0 |  | 0 |  | 0 | 21 | 0 | 0 | 0 | 0 | 0 |  | Vlastní | Indiv | 0 | 0 |  | Práce |  |  |  | POL1_7
SPU
29 | 29. | Zednické přípomoce ( sekání, zapravení drážek ) | hod | 150 |  | 0 |  | 0 |  | 0 | 21 | 0 | 0 | 0 | 0 | 0 |  | Vlastní | Indiv | 0 | 0 |  | Práce |  |  |  | POL1_7
SPU
30 | 30. | Průrazy zdivem 150/150 do tl. Zdiva 400, vč. zapravení | ks | 10 |  | 0 |  | 0 |  | 0 | 21 | 0 | 0 | 0 | 0 | 0 |  | Vlastní | Indiv | 0 | 0 |  | Práce |  |  |  | POL1_7
SPU
31 | 31. | Průrazy zdivem 250/250 do tl.zdiva 400, vč. zapravení | ks | 4 |  | 0 |  | 0 |  | 0 | 21 | 0 | 0 | 0 | 0 | 0 |  | Vlastní | Indiv | 0 | 0 |  | Práce |  |  |  | POL1_7
SPU
32 | 32. | Práce na stávajících elektrických zařízeních | hod | 4 |  | 0 |  | 0 |  | 0 | 21 | 0 | 0 | 0 | 0 | 0 |  | Vlastní | Indiv | 0 | 0 |  | Práce |  |  |  | POL1_7
SPU
33 | 33. | Koordinace s ostatními profesemi | hod | 16 |  | 0 |  | 0 |  | 0 | 21 | 0 | 0 | 0 | 0 | 0 |  | Vlastní | Indiv | 0 | 0 |  | Práce |  |  |  | POL1_7
SPU
34 | 34. | Montážní práce ve stávajících rozvaděčích | hod | 16 |  | 0 |  | 0 |  | 0 | 21 | 0 | 0 | 0 | 0 | 0 |  | Vlastní | Indiv | 0 | 0 |  | Práce |  |  |  | POL1_7
SPU
35 | 35. | Měření metalické kabeláže, vč. měřícího protokolu | ks | 202 |  | 0 |  | 0 |  | 0 | 21 | 0 | 0 | 0 | 0 | 0 |  | Vlastní | Indiv | 0 | 0 |  | Práce |  |  |  | POL1_7
SPU
36 | 36. | Součinnost se správcem sítě | hod | 24 |  | 0 |  | 0 |  | 0 | 21 | 0 | 0 | 0 | 0 | 0 |  | Vlastní | Indiv | 0 | 0 |  | Práce |  |  |  | POL1_7
SPU
Díl: | ON | Ostatní náklady |  |  |  | 0 |  | 0 |  | 0 |  | 0 |  | 0 |  | 0 |  |  |  |  | 0 | [5 empty] | DIL
37 | 37. | Projektová dokumentace skutečného provedení stavby | soubor | 1 |  | 0 |  | 0 |  | 0 | 21 | 0 | 0 | 0 | 0 | 0 |  | Vlastní | Indiv | 0 | 0 |  | Práce |  |  |  | POL1_7
SPU
38 | 38. | Doprava materiálu a pracovníků | soubor | 1 |  | 0 |  | 0 |  | 0 | 21 | 0 | 0 | 0 | 0 | 0 |  | Vlastní | Indiv | 0 | 0 |  | Práce |  |  |  | POL1_7
SPU
[25 empty] | 15 | 21 | DPH
| Celkem |  |  |  |  | 0 | [18 empty] | 0 | 0 | SUM
END
Note on S6: Jedná se o informaci, zda se jedná o položku, která je do rozpočtu zadána z cenové soustavy RTS, nebo vlastní.
Note on T6: Jedná se o název CÚ, která je zadána u položky rozpočtu

## SO01 009.B Pol
Položkový soupis prací a dodávek | [26 empty] | #TypZaznamu#
S: | 2022002 | ZŠ Přemyslovo náměstí 1 - Vybudování nových učeben, rekonstrukce stávajících | [24 empty] | STA
O: | SO01 | Stavební úpravy ZŠ Přemyslovo nám., Vybudování nových učeben, rekonstrukce stávajících | [21 empty] | STA |  |  | OBJ
R: | 009.B | Elektrotechnické komunikace - Domácí telefon (DT) | [24 empty] | ROZ
P.č. | Číslo položky | Název položky | MJ | Množství | Cena / MJ | Celkem | Dodávka | Dodávka celk. | Montáž | Montáž celk. | DPH | Cena s DPH | Hmotnost / MJ | Hmotnost celk.(t) | Dem. hmotnost / MJ | Dem. hmotnost celk.(t) | Ceník | Cen. soustava / platnost | Cenová úroveň | Nhod / MJ | Nhod celk. | Dodavatel | Typ položky
Díl: | M22.220 | Montáž sdělovací a zabezp. techniky - Instalační materiál |  |  |  | 0 |  | 0 |  | 0 |  | 0 |  | 0 |  | 0 |  |  |  |  | 0 | [5 empty] | DIL
1 | 1. | Trubka 1436, 320N, pod omítku/do podlahy | m | 20 |  | 0 |  | 0 |  | 0 | 21 | 0 | 0 | 0 | 0 | 0 |  | Vlastní | Indiv | 0 | 0 |  | Práce |  |  |  | POL1_1
SPU
2 | 2. | Trubka 1423, 320N, pod omítku/do podlahy | Nh | 10 |  | 0 |  | 0 |  | 0 | 21 | 0 | 0 | 0 | 0 | 0 |  | Vlastní | Indiv | 0 | 0 |  | Profese, tarify |  |  |  | POL5_
SPU
3 | 3 | Lišta hranatá PVC 40x20 | m | 70 |  | 0 |  | 0 |  | 0 | 21 | 0 | 0 | 0 | 0 | 0 |  | Vlastní | Indiv | 0 | 0 |  | Práce |  |  |  | POL1_1
SPU
4 | 4 | Krabice instalační univerzální, pod omítku | ks | 18 |  | 0 |  | 0 |  | 0 | 21 | 0 | 0 | 0 | 0 | 0 |  | Vlastní | Indiv | 0 | 0 |  | Práce |  |  |  | POL1_1
SPU
5 | 5 | Požární ucpávky materiál, včetně označení dle ČSN, prostup do 100/50 | ks | 1 |  | 0 |  | 0 |  | 0 | 21 | 0 | 0 | 0 | 0 | 0 |  | Vlastní | Indiv | 0 | 0 |  | Práce |  |  |  | POL1_1
SPU
6 | 6 | Pomocný stavební a instalační materiál | soubor | 1 |  | 0 |  | 0 |  | 0 | 21 | 0 | 0 | 0 | 0 | 0 |  | Vlastní | Indiv | 0 | 0 |  | Práce |  |  |  | POL1_1
SPU
Díl: | M22.230 | Montáž sdělovací a zabezp. techniky - Kabely |  |  |  | 0 |  | 0 |  | 0 |  | 0 |  | 0 |  | 0 |  |  |  |  | 50 | [5 empty] | DIL
7 | 8 | Kabel UTP 4páry kat. 5e, AWG24 | m | 200 |  | 0 |  | 0 |  | 0 | 21 | 0 | 0 | 0 | 0 | 0 |  | Vlastní | Indiv | 0 | 0 |  | Práce |  |  |  | POL1_7
SPU
8 | 9 | Kabel 2x1 | m | 50 |  | 0 |  | 0 |  | 0 | 21 | 0 | 0 | 0 | 0 | 0 |  | Vlastní | Indiv | 1 | 50 |  | Práce |  |  |  | POL1_7
SPU
Díl: | M22.210 | Montáž sdělovací a zabezp. techniky - Zařízení DT |  |  |  | 0 |  | 0 |  | 0 |  | 0 |  | 0 |  | 0 |  |  |  |  | 0 | [5 empty] | DIL
9 | 10 | Sada pro jeden až dva videotelefony | sada | 1 |  | 0 |  | 0 |  | 0 | 21 | 0 | 0 | 0 | 0 | 0 |  | Vlastní | Indiv | 0 | 0 |  | Práce |  |  |  | POL1_1
|  | 7 palcový monitor - podpora dálkového ovládání; dveřní tablo antivandal - dvě tlačítka, kamera, audiomodul, montážní ktabice pod omítku; napaječ na DIN | [24 empty] | POP | 7 palcový monitor - podpora dálkového ovládání; dveřní tablo antivandal - dvě tlačítka, kamera, audiomodul, montážní ktabice pod omítku; napaječ na DIN
SPU
10 | 11 | Drobný montážní materiál | soubor | 1 |  | 0 |  | 0 |  | 0 | 21 | 0 | 0 | 0 | 0 | 0 |  | Vlastní | Indiv | 0 | 0 |  | Práce |  |  |  | POL1_1
SPU
Díl: | M22.900 | Ostatní, Hodinová zúčtovací sazba |  |  |  | 0 |  | 0 |  | 0 |  | 0 |  | 0 |  | 0 |  |  |  |  | 0 | [5 empty] | DIL
11 | 12 | Zednické přípomoce a pomocné montážní práce | hod | 24 |  | 0 |  | 0 |  | 0 | 21 | 0 | 0 | 0 | 0 | 0 |  | Vlastní | Indiv | 0 | 0 |  | Práce |  |  |  | POL1_7
SPU
12 | 13. | Koordinace s ostatními profesemi | hod | 4 |  | 0 |  | 0 |  | 0 | 21 | 0 | 0 | 0 | 0 | 0 |  | Vlastní | Indiv | 0 | 0 |  | Práce |  |  |  | POL1_7
SPU
13 | 14. | Práce na stávajících elektrických zařízeních | hod | 4 |  | 0 |  | 0 |  | 0 | 21 | 0 | 0 | 0 | 0 | 0 |  | Vlastní | Indiv | 0 | 0 |  | Práce |  |  |  | POL1_7
SPU
14 | 15. | Oživení a nastavení systému | hod | 8 |  | 0 |  | 0 |  | 0 | 21 | 0 | 0 | 0 | 0 | 0 |  | Vlastní | Indiv | 0 | 0 |  | Práce |  |  |  | POL1_7
SPU
15 | 005231010R | Revize | hod | 8 |  | 0 |  | 0 |  | 0 | 21 | 0 | 0 | 0 | 0 | 0 |  | RTS 22/ I | Indiv | 0 | 0 |  | VRN |  |  |  | POL99_
SPU
16 | 17. | Funkční zkouška, uvedení systému do provozu | hod | 8 |  | 0 |  | 0 |  | 0 | 21 | 0 | 0 | 0 | 0 | 0 |  | Vlastní | Indiv | 0 | 0 |  | Práce |  |  |  | POL1_7
SPU
Díl: | ON | Ostatní náklady |  |  |  | 0 |  | 0 |  | 0 |  | 0 |  | 0 |  | 0 |  |  |  |  | 0 | [5 empty] | DIL
17 | 18. | Projektová dokumentace skutečného provedení stavby | soubor | 1 |  | 0 |  | 0 |  | 0 | 21 | 0 | 0 | 0 | 0 | 0 |  | Vlastní | Indiv | 0 | 0 |  | Práce |  |  |  | POL1_7
SPU
18 | 19. | Doprava materiálu a pracovníků | soubor | 1 |  | 0 |  | 0 |  | 0 | 21 | 0 | 0 | 0 | 0 | 0 |  | Vlastní | Indiv | 0 | 0 |  | Práce |  |  |  | POL1_7
SPU
[25 empty] | 15 | 21 | DPH
| Celkem |  |  |  |  | 0 | [18 empty] | 0 | 0 | SUM
END
Note on S6: Jedná se o informaci, zda se jedná o položku, která je do rozpočtu zadána z cenové soustavy RTS, nebo vlastní.
Note on T6: Jedná se o název CÚ, která je zadána u položky rozpočtu

## SO01 009.C Pol
Položkový soupis prací a dodávek | [26 empty] | #TypZaznamu#
S: | 2022002 | ZŠ Přemyslovo náměstí 1 - Vybudování nových učeben, rekonstrukce stávajících | [24 empty] | STA
O: | SO01 | Stavební úpravy ZŠ Přemyslovo nám., Vybudování nových učeben, rekonstrukce stávajících | [21 empty] | STA |  |  | OBJ
R: | 009.C | Elektrotechnické komunikace - Místní rozhlas (MR) | [24 empty] | ROZ
P.č. | Číslo položky | Název položky | MJ | Množství | Cena / MJ | Celkem | Dodávka | Dodávka celk. | Montáž | Montáž celk. | DPH | Cena s DPH | Hmotnost / MJ | Hmotnost celk.(t) | Dem. hmotnost / MJ | Dem. hmotnost celk.(t) | Ceník | Cen. soustava / platnost | Cenová úroveň | Nhod / MJ | Nhod celk. | Dodavatel | Typ položky
Díl: | M22.310 | Montáž sdělovací a zabezp. techniky - Kabelové trasy, instalační materiál |  |  |  | 0 |  | 0 |  | 0 |  | 0 |  | 0 |  | 0 |  |  |  |  | 0 | [5 empty] | DIL
1 | 1. | Trubka 1436, 320N, pod omítku | m | 30 |  | 0 |  | 0 |  | 0 | 21 | 0 | 0 | 0 | 0 | 0 |  | Vlastní | Indiv | 0 | 0 |  | Práce |  |  |  | POL1_1
SPU
2 | 2. | Trubka 1423, 320N, pod omítku | m | 180 |  | 0 |  | 0 |  | 0 | 21 | 0 | 0 | 0 | 0 | 0 |  | Vlastní | Indiv | 0 | 0 |  | Profese, tarify |  |  |  | POL5_
SPU
3 | 3 | Ohniodolné uchycení kabelu – příchytka včetně šroubu a hmoždinky - trasa s požární funkčností | ks | 150 |  | 0 |  | 0 |  | 0 | 21 | 0 | 0 | 0 | 0 | 0 |  | Vlastní | Indiv | 0 | 0 |  | Práce |  |  |  | POL1_1
SPU
4 | 4 | Žlab kovový 60x75x1.25/ delka 3m, vč. víka aspojky - trasa s požární funkčností | m | 2 |  | 0 |  | 0 |  | 0 | 21 | 0 | 0 | 0 | 0 | 0 |  | Vlastní | Indiv | 0 | 0 |  | Práce |  |  |  | POL1_1
SPU
5 | 5 | Nosník/závěs pro žlab 60x75x1,25, vč. kotvení - trasa s požární funkčností | ks | 6 |  | 0 |  | 0 |  | 0 | 21 | 0 | 0 | 0 | 0 | 0 |  | Vlastní | Indiv | 0 | 0 |  | Práce |  |  |  | POL1_1
SPU
6 | 6 | Instalační krabice požárně odolná 105/105/40 | ks | 4 |  | 0 |  | 0 |  | 0 | 21 | 0 | 0 | 0 | 0 | 0 |  | Vlastní | Indiv | 0 | 0 |  | Práce |  |  |  | POL1_1
SPU
7 | 7 | Požární ucpávky materiál, včetně označení dle ČSN, prostup do 100/50 | ks | 2 |  | 0 |  | 0 |  | 0 | 21 | 0 | 0 | 0 | 0 | 0 |  | Vlastní | Indiv | 0 | 0 |  | Práce |  |  |  | POL1_1
SPU
8 | 8 | Pomocný stavební a instalační materiál | soubor | 1 |  | 0 |  | 0 |  | 0 | 21 | 0 | 0 | 0 | 0 | 0 |  | Vlastní | Indiv | 0 | 0 |  | Práce |  |  |  | POL1_1
SPU
Díl: | M22.320 | Montáž sdělovací a zabezp. techniky - Kabely |  |  |  | 0 |  | 0 |  | 0 |  | 0 |  | 0 |  | 0 |  |  |  |  | 0 | [5 empty] | DIL
9 | 9. | Kabel typu PRAFlaDur PH 120-R, 2x1,5 | m | 300 |  | 0 |  | 0 |  | 0 | 21 | 0 | 0 | 0 | 0 | 0 |  | Vlastní | Indiv | 0 | 0 |  | Práce |  |  |  | POL1_1
SPU
Díl: | M22.330 | Montáž sdělovací a zabezp. techniky - Ústředna, požární hlásiče, sirény a příslušenství EPS |  |  |  | 0 |  | 0 |  | 0 |  | 0 |  | 0 |  | 0 |  |  |  |  | 0 | [5 empty] | DIL
10 | 10. | Digitální ústředna evakuačního rozhlasu dle EN54-16. Pracovní výkon 240W, 6 zón s individuální, regulací hlasitosti, 4 audio vstupy, 2 porty pro mikrofonní stanice, provozní i evakuační logické | soubor | 1 |  | 0 |  | 0 |  | 0 | 21 | 0 | 0 | 0 | 0 | 0 |  | Vlastní | Indiv | 0 | 0 |  | Práce |  |  |  | POL1_1
|  | vstupy a výstupy, Ethernet port, digitální zpracování audiosignálu, 10 minut paměť pro zprávy, dohled nad všemi komponenty systému s indikací závady do 100 sekund, permanentní monitorování 100V linek bez přerušení audiosignálu; systémový napájecí zdroj vč. bateriového bloku 2ks akumulátorů 10-55Ah | [24 empty] | POP | vstupy a výstupy, Ethernet port, digitální zpracování audiosignálu, 10 minut paměť pro zprávy, dohled nad všemi komponenty systému s indikací závady do 100 sekund, permanentní monitorování 100V linek bez přerušení audiosignálu; systémový napájecí zdroj vč. bateriového bloku 2ks akumulátorů 10-55Ah
SPU
11 | 11 | Požárně odolná skříň pro ústřednu a příslušenství | ks | 1 |  | 0 |  | 0 |  | 0 | 21 | 0 | 0 | 0 | 0 | 0 |  | Vlastní | Indiv | 0 | 0 |  | Práce |  |  |  | POL1_1
SPU
12 | 12 | Systémová mikrofonní stanice dig. evakuačního zvukového systému, 10+3 tlačítek | ks | 2 |  | 0 |  | 0 |  | 0 | 21 | 0 | 0 | 0 | 0 | 0 |  | Vlastní | Indiv | 0 | 0 |  | Práce |  |  |  | POL1_1
SPU
13 | 13. | 6W nástěnný reproduktor, 100V, 6/3/1,5W, MDF, IP54, keram. svorkovnice, EN54-24 | ks | 6 |  | 0 |  | 0 |  | 0 | 21 | 0 | 0 | 0 | 0 | 0 |  | Vlastní | Indiv | 0 | 0 |  | Práce |  |  |  | POL1_1
SPU
14 | 14. | Provozní kniha evakuačního rozhlasu | ks | 1 |  | 0 |  | 0 |  | 0 | 21 | 0 | 0 | 0 | 0 | 0 |  | Vlastní | Indiv | 0 | 0 |  | Práce |  |  |  | POL1_1
SPU
15 | 15. | Servisní a zkušební materiál | soubor | 1 |  | 0 |  | 0 |  | 0 | 21 | 0 | 0 | 0 | 0 | 0 |  | Vlastní | Indiv | 0 | 0 |  | Práce |  |  |  | POL1_1
SPU
16 | 16. | Drobný montážní materiál | soubor | 1 |  | 0 |  | 0 |  | 0 | 21 | 0 | 0 | 0 | 0 | 0 |  | Vlastní | Indiv | 0 | 0 |  | Práce |  |  |  | POL1_1
SPU
Díl: | M22.900 | Ostatní, Hodinová zúčtovací sazba |  |  |  | 0 |  | 0 |  | 0 |  | 0 |  | 0 |  | 0 |  |  |  |  | 0 | [5 empty] | DIL
17 | 17. | Příprava na montáž | h | 24 |  | 0 |  | 0 |  | 0 | 21 | 0 | 0 | 0 | 0 | 0 |  | Vlastní | Indiv | 0 | 0 |  | Práce |  |  |  | POL1_7
SPU
18 | 18. | Zednické přípomoce a pomocné montážní práce | h | 100 |  | 0 |  | 0 |  | 0 | 21 | 0 | 0 | 0 | 0 | 0 |  | Vlastní | Indiv | 0 | 0 |  | Práce |  |  |  | POL1_7
SPU
19 | 19. | Součinnost se správcem stávajícího systému | h | 50 |  | 0 |  | 0 |  | 0 | 21 | 0 | 0 | 0 | 0 | 0 |  | Vlastní | Indiv | 0 | 0 |  | Práce |  |  |  | POL1_7
SPU
20 | 20. | Přepojení stávajících rozvodů do nového systému | h | 100 |  | 0 |  | 0 |  | 0 | 21 | 0 | 0 | 0 | 0 | 0 |  | Vlastní | Indiv | 0 | 0 |  | Práce |  |  |  | POL1_7
SPU
21 | 21. | Práce na stávajících elektrických zařízeních | h | 16 |  | 0 |  | 0 |  | 0 | 21 | 0 | 0 | 0 | 0 | 0 |  | Vlastní | Indiv | 0 | 0 |  | Práce |  |  |  | POL1_7
SPU
22 | 22. | Nastavení a konfigurace systému | h | 24 |  | 0 |  | 0 |  | 0 | 21 | 0 | 0 | 0 | 0 | 0 |  | Vlastní | Indiv | 0 | 0 |  | Práce |  |  |  | POL1_7
SPU
23 | 23. | Výchozí revize systému | h | 16 |  | 0 |  | 0 |  | 0 | 21 | 0 | 0 | 0 | 0 | 0 |  | Vlastní | Indiv | 0 | 0 |  | Práce |  |  |  | POL1_7
SPU
24 | 24. | Kontrolní zkouška slyšitelnosti nouzového signálu dle ČSN EN 50849 | soubor | 1 |  | 0 |  | 0 |  | 0 | 21 | 0 | 0 | 0 | 0 | 0 |  | Vlastní | Indiv | 0 | 0 |  | Práce |  |  |  | POL1_7
SPU
25 | 25. | Funkční zkouška systému | h | 8 |  | 0 |  | 0 |  | 0 | 21 | 0 | 0 | 0 | 0 | 0 |  | Vlastní | Indiv | 0 | 0 |  | Práce |  |  |  | POL1_7
SPU
26 | 26. | Uvedení do provozu (proškolení, zkušební provoz) | h | 24 |  | 0 |  | 0 |  | 0 | 21 | 0 | 0 | 0 | 0 | 0 |  | Vlastní | Indiv | 0 | 0 |  | Práce |  |  |  | POL1_7
SPU
Díl: | ON | Ostatní náklady |  |  |  | 0 |  | 0 |  | 0 |  | 0 |  | 0 |  | 0 |  |  |  |  | 0 | [5 empty] | DIL
27 | 27. | Projektová dokumentace skutečného provedení stavby | soubor | 1 |  | 0 |  | 0 |  | 0 | 21 | 0 | 0 | 0 | 0 | 0 |  | Vlastní | Indiv | 0 | 0 |  | Práce |  |  |  | POL1_7
SPU
28 | 28. | Doprava materiálu a pracovníků | soubor | 1 |  | 0 |  | 0 |  | 0 | 21 | 0 | 0 | 0 | 0 | 0 |  | Vlastní | Indiv | 0 | 0 |  | Práce |  |  |  | POL1_7
SPU
[25 empty] | 15 | 21 | DPH
| Celkem |  |  |  |  | 0 | [18 empty] | 0 | 0 | SUM
END
Note on S6: Jedná se o informaci, zda se jedná o položku, která je do rozpočtu zadána z cenové soustavy RTS, nebo vlastní.
Note on T6: Jedná se o název CÚ, která je zadána u položky rozpočtu

## SO01 009.D Pol
Položkový soupis prací a dodávek | [26 empty] | #TypZaznamu#
S: | 2022002 | ZŠ Přemyslovo náměstí 1 - Vybudování nových učeben, rekonstrukce stávajících | [24 empty] | STA
O: | SO01 | Stavební úpravy ZŠ Přemyslovo nám., Vybudování nových učeben, rekonstrukce stávajících | [21 empty] | STA |  |  | OBJ
R: | 009.D | Elektrotechnické komunikace - Jednotný čas (JČ) | [24 empty] | ROZ
P.č. | Číslo položky | Název položky | MJ | Množství | Cena / MJ | Celkem | Dodávka | Dodávka celk. | Montáž | Montáž celk. | DPH | Cena s DPH | Hmotnost / MJ | Hmotnost celk.(t) | Dem. hmotnost / MJ | Dem. hmotnost celk.(t) | Ceník | Cen. soustava / platnost | Cenová úroveň | Nhod / MJ | Nhod celk. | Dodavatel | Typ položky
Díl: | M22.410 | Montáž sdělovací a zabezp. techniky - Kabelové trasy, instalační materiál |  |  |  | 0 |  | 0 |  | 0 |  | 0 |  | 0 |  | 0 |  |  |  |  | 0 | [5 empty] | DIL
1 | 1. | Trubka 1423, 320N, pod omítku | m | 250 |  | 0 |  | 0 |  | 0 | 21 | 0 | 0 | 0 | 0 | 0 |  | Vlastní | Indiv | 0 | 0 |  | Práce |  |  |  | POL1_1
SPU
2 | 2. | Trubka 1436, 320N,v podhledu vč. příchytky | m | 50 |  | 0 |  | 0 |  | 0 | 21 | 0 | 0 | 0 | 0 | 0 |  | Vlastní | Indiv | 0 | 0 |  | Profese, tarify |  |  |  | POL5_
SPU
3 | 3 | Lišta hranatá PVC 40x20 | m | 80 |  | 0 |  | 0 |  | 0 | 21 | 0 | 0 | 0 | 0 | 0 |  | Vlastní | Indiv | 0 | 0 |  | Práce |  |  |  | POL1_1
SPU
4 | 4 | Krabice instalační univerzální, pod omítku | ks | 18 |  | 0 |  | 0 |  | 0 | 21 | 0 | 0 | 0 | 0 | 0 |  | Vlastní | Indiv | 0 | 0 |  | Práce |  |  |  | POL1_1
SPU
5 | 5 | Pomocný stavební a instalační materiál | soubor | 1 |  | 0 |  | 0 |  | 0 | 21 | 0 | 0 | 0 | 0 | 0 |  | Vlastní | Indiv | 0 | 0 |  | Práce |  |  |  | POL1_1
SPU
Díl: | M22.420 | Montáž sdělovací a zabezp. techniky - Kabely |  |  |  | 0 |  | 0 |  | 0 |  | 0 |  | 0 |  | 0 |  |  |  |  | 0 | [5 empty] | DIL
6 | 6 | Kabel podružného napájení 2x1,5 | m | 500 |  | 0 |  | 0 |  | 0 | 21 | 0 | 0 | 0 | 0 | 0 |  | Vlastní | Indiv | 0 | 0 |  | Práce |  |  |  | POL1_1
SPU
Díl: | M22.430 | Montáž sdělovací a zabezp. techniky - Ústředna, hodiny a příslušenství |  |  |  | 0 |  | 0 |  | 0 |  | 0 |  | 0 |  | 0 |  |  |  |  | 1 | [5 empty] | DIL
7 | 7 | Analogové ručičkové hodiny, jednostranné, kovové pouzdro, pr.300mm | ks | 6 |  | 0 |  | 0 |  | 0 | 21 | 0 | 0 | 0 | 0 | 0 |  | Vlastní | Indiv | 0 | 0 |  | Práce |  |  |  | POL1_1
SPU
8 | 8 | Zvonek školní 75V | ks | 2 |  | 0 |  | 0 |  | 0 | 21 | 0 | 0 | 0 | 0 | 0 |  | Vlastní | Indiv | 0 | 0 |  | Práce |  |  |  | POL1_1
SPU
9 | 9. | Drobný montážní materiál | soubor | 1 |  | 0 |  | 0 |  | 0 | 21 | 0 | 0 | 0 | 0 | 0 |  | Vlastní | Indiv | 1 | 1 |  | Práce |  |  |  | POL1_1
SPU
Díl: | M22.900 | Ostatní, Hodinová zúčtovací sazba |  |  |  | 0 |  | 0 |  | 0 |  | 0 |  | 0 |  | 0 |  |  |  |  | 0 | [5 empty] | DIL
10 | 10 | Zednické přípomoce a pomocné montážní práce | hod | 30 |  | 0 |  | 0 |  | 0 | 21 | 0 | 0 | 0 | 0 | 0 |  | Vlastní | Indiv | 0 | 0 |  | Práce |  |  |  | POL1_7
SPU
11 | 11 | Koordinace s ostatními profesemi | hod | 4 |  | 0 |  | 0 |  | 0 | 21 | 0 | 0 | 0 | 0 | 0 |  | Vlastní | Indiv | 0 | 0 |  | Práce |  |  |  | POL1_7
SPU
12 | 12 | Součinnost se správcem stávajícího systému | hod | 4 |  | 0 |  | 0 |  | 0 | 21 | 0 | 0 | 0 | 0 | 0 |  | Vlastní | Indiv | 0 | 0 |  | Práce |  |  |  | POL1_7
SPU
13 | 13. | Práce na stávajících elektrických zařízeních | hod | 4 |  | 0 |  | 0 |  | 0 | 21 | 0 | 0 | 0 | 0 | 0 |  | Vlastní | Indiv | 0 | 0 |  | Práce |  |  |  | POL1_7
SPU
14 | 14. | Oživení a nastavení systému | hod | 8 |  | 0 |  | 0 |  | 0 | 21 | 0 | 0 | 0 | 0 | 0 |  | Vlastní | Indiv | 0 | 0 |  | Práce |  |  |  | POL1_7
SPU
15 | 005231010R | Revize | hod | 4 |  | 0 |  | 0 |  | 0 | 21 | 0 | 0 | 0 | 0 | 0 |  | RTS 22/ I | Indiv | 0 | 0 |  | VRN |  |  |  | POL99_
SPU
16 | 16. | Funkční zkouška, uvedení systému do provozu | hod | 4 |  | 0 |  | 0 |  | 0 | 21 | 0 | 0 | 0 | 0 | 0 |  | Vlastní | Indiv | 0 | 0 |  | Práce |  |  |  | POL1_7
SPU
Díl: | ON | Ostatní náklady |  |  |  | 0 |  | 0 |  | 0 |  | 0 |  | 0 |  | 0 |  |  |  |  | 0 | [5 empty] | DIL
17 | 17. | Projektová dokumentace skutečného provedení stavby | soubor | 1 |  | 0 |  | 0 |  | 0 | 21 | 0 | 0 | 0 | 0 | 0 |  | Vlastní | Indiv | 0 | 0 |  | Práce |  |  |  | POL1_7
SPU
18 | 18. | Doprava materiálu a pracovníků | soubor | 1 |  | 0 |  | 0 |  | 0 | 21 | 0 | 0 | 0 | 0 | 0 |  | Vlastní | Indiv | 0 | 0 |  | Práce |  |  |  | POL1_7
SPU
[25 empty] | 15 | 21 | DPH
| Celkem |  |  |  |  | 0 | [18 empty] | 0 | 0 | SUM
END
Note on S6: Jedná se o informaci, zda se jedná o položku, která je do rozpočtu zadána z cenové soustavy RTS, nebo vlastní.
Note on T6: Jedná se o název CÚ, která je zadána u položky rozpočtu

## SO01 010 Pol
Položkový soupis prací a dodávek | [26 empty] | #TypZaznamu#
S: | 2022002 | ZŠ Přemyslovo náměstí 1 - Vybudování nových učeben, rekonstrukce stávajících | [24 empty] | STA
O: | SO01 | Stavební úpravy ZŠ Přemyslovo nám., Vybudování nových učeben, rekonstrukce stávajících | [21 empty] | STA |  |  | OBJ
R: | 010 | Interiér - specifikace mobiliáře | [24 empty] | ROZ
P.č. | Číslo položky | Název položky | MJ | Množství | Cena / MJ | Celkem | Dodávka | Dodávka celk. | Montáž | Montáž celk. | DPH | Cena s DPH | Hmotnost / MJ | Hmotnost celk.(t) | Dem. hmotnost / MJ | Dem. hmotnost celk.(t) | Ceník | Cen. soustava / platnost | Cenová úroveň | Nhod / MJ | Nhod celk. | Dodavatel | Typ položky
Díl: | 766 | Konstrukce truhlářské |  |  |  | 0 |  | 0 |  | 0 |  | 0 |  | 0 |  | 0 |  |  |  |  | 62.39 | [5 empty] | DIL
1 | 766-023 | M23 - OBKLAD STĚNY 5000x1390 mm+NÁTĚR TABULOVÝ , VIZ. PD Interiér- specifikace mobiliáře,, D.1.1-AI 18A, DODÁVKA | m2 | 6.811 |  | 0 |  | 0 |  | 0 | 21 | 0 | 0 | 0 | 0 | 0 |  | Vlastní | Indiv | 5.37 | 36.58 |  | Specifikace |  |  |  | POL3_
|  | OBKLAD STĚNY DŘEVOTŘÍSKOVOU DESKOU OPATŘENOU TABULOVÝM MAGNETICKÝM NÁTĚREM | [24 empty] | POP
POP
|  | ROZMĚRY: 5000x1390mm | [24 empty] | POP
|  | MÍSTNOST 2.07 : 4,9*1,39 |  | 6.811 | [22 empty] | VV | 0
SPU
2 | 766-024 | M24 - VESTAVĚNÁ SKŘÍŇ 2350x400 mm , VIZ. PD Interiér- specifikace mobiliáře,, D.1.1-AI 18A, DODÁVKA | kus | 1 |  | 0 |  | 0 |  | 0 | 21 | 0 | 0 | 0 | 0 | 0 |  | Vlastní | Indiv | 5.37 | 5.37 |  | Specifikace |  |  |  | POL3_
|  | VESTAVĚNÁ SKŘÍŇ TŘÍDÍLNÁ | [24 empty] | POP
|  | ROZMĚRY: 2350x400mm, v=1550mm | [24 empty] | POP
POP
|  | MATERIÁL: | [24 empty] | POP
|  | - OBOUSTRANNĚ LAMINOVANÉ DESKY TL.19mm | [24 empty] | POP
|  | - ABS HRANA TL. 1mm NA NEPOHLEDOVÝCH HRANÁCH | [24 empty] | POP
|  | - ABS HRANA TL. 2mm NA POHLEDOVÝCH HRANÁCH | [24 empty] | POP
|  | - DEKOR BÍLÝ | [24 empty] | POP
|  | - HORNÍ DESKA ZELENÁ | [24 empty] | POP
|  | - LEPENO JSOU VODĚODOLNÝM PUR LEPIDLEM | [24 empty] | POP
|  | - CELOKOVOVÉ ÚCHYTKY | [24 empty] | POP
|  | - TROJCESTNÉ ZÁMKY | [24 empty] | POP
|  | - BARVA BÍLÁ | [24 empty] | POP
|  | MÍSTNOST 2.07 : 1 |  | 1 | [22 empty] | VV | 0
SPU
3 | 766-100 | Montážní práce mobiliáře, Montáž (3,35% z ceny dodávky) | % | 3.35 |  | 0 |  | 0 |  | 0 | 21 | 0 | 0 | 0 | 0 | 0 |  | Vlastní | Indiv | 5.37 | 17.99 |  | Práce |  |  |  | POL1_
|  | INTERAKTIVNÍ SYSTÉM PRO ŠKOLNÍ PROSTŘEDÍ | [24 empty] | POP
|  | - ÚHLOPŘÍČKA MIN. 86" | [24 empty] | POP
|  | - ŽIVOTNOST PODSVÍCENÍ MIN. 10000 h | [24 empty] | POP
|  | - DOTYKOVÁ TECHNOLOGIE | [24 empty] | POP
|  | - POVRCH MAGNETICKÝ | [24 empty] | POP
|  | - SW KOMPATIBILNÍ S HW | [24 empty] | POP
|  | - PYLONOVÝ POJEZD S KŘÍDLY, POSUN MIN. 70 cm | [24 empty] | POP
|  | - PŘÍDAVNÉ REPRODUKTORY | [24 empty] | POP
|  | - KABEL HDMI | [24 empty] | POP
|  | - USB REPEATER | [24 empty] | POP
|  | - AUDIO KABEL | [24 empty] | POP
|  | - HDMI ROZBOČOVAČ | [24 empty] | POP
|  | - STOLNÍ VIZUALIZÉR - BEZDRÁTOVÁ DOKUMENTOVÁ KAMERA | [24 empty] | POP
SPU
4 | 998766-999 | Přesun hmot pro truhlářské konstr., výšky do 24 m, (1,3% z ceny dodávky) | soubor | 1 |  | 0 |  | 0 |  | 0 | 21 | 0 | 0 | 0 | 0 | 0 |  | Vlastní | Indiv | 2.45 | 2.45 |  | Práce |  |  |  | POL1_
SPU
[25 empty] | 15 | 21 | DPH
| Celkem |  |  |  |  | 0 | [18 empty] | 0 | 0 | SUM
END
Note on S6: Jedná se o informaci, zda se jedná o položku, která je do rozpočtu zadána z cenové soustavy RTS, nebo vlastní.
Note on T6: Jedná se o název CÚ, která je zadána u položky rozpočtu

## SO02 001 Pol
Položkový soupis prací a dodávek | [26 empty] | #TypZaznamu#
S: | 2022002 | ZŠ Přemyslovo náměstí 1 - Vybudování nových učeben, rekonstrukce stávajících | [24 empty] | STA
O: | SO02 | Rekonstrukce jídelny | [21 empty] | STA |  |  | OBJ
R: | 001 | Stavební úpravy | [24 empty] | ROZ
P.č. | Číslo položky | Název položky | MJ | Množství | Cena / MJ | Celkem | Dodávka | Dodávka celk. | Montáž | Montáž celk. | DPH | Cena s DPH | Hmotnost / MJ | Hmotnost celk.(t) | Dem. hmotnost / MJ | Dem. hmotnost celk.(t) | Ceník | Cen. soustava / platnost | Cenová úroveň | Nhod / MJ | Nhod celk. | Dodavatel | Typ položky
Díl: | 4 | Vodorovné konstrukce |  |  |  | 0 |  | 0 |  | 0 |  | 0 |  | 1.61 |  | 0 |  |  |  |  | 0 | [5 empty] | DIL
1 | 411320044.X01 | Strop ze železobetonu beton C 25/30, tl. 20 cm, DOPLNĚNÍ STROPU PO DMTŽ SCHODIŠTĚ, bednění, výztuž 120 kg/m3, podpěrná konstrukce | m2 | 2.76 |  | 0 |  | 0 |  | 0 | 21 | 0 | 0.58184 | 1.61 | 0 | 0 |  | Vlastní | Indiv | 0 | 0 |  | Agregovaná položka |  |  |  | POL2_
|  | DOPLNĚNÍ STROPU A MAZANINY : | [24 empty] | VV | 0
|  | m.č. 1.05 : 1,2*2,3 |  | 2.76 | [22 empty] | VV | 0
SPU
Díl: | 61 | Úpravy povrchů vnitřní |  |  |  | 0 |  | 0 |  | 0 |  | 0 |  | 4.28 |  | 0 |  |  |  |  | 217.47 | [5 empty] | DIL
2 | 611421211R00 | Oprava vnitřních vápenných omítek stropů železobetonových rovných tvárnicových a kleneb v množství opravované plochy v množství opravované plochy přes 5 do 10 %, hrubých | m2 | 134.3 |  | 0 |  | 0 |  | 0 | 21 | 0 | 0.00494 | 0.66 | 0 | 0 | 801-4 | RTS 22/ I | RTS 22/ I | 0.1572 | 21.11 |  | Práce |  |  |  | POL1_
|  | Včetně pomocného pracovního lešení o výšce podlahy do 1900 mm a pro zatížení do 1,5 kPa. | [24 empty] | POP
SPU
3 | 611471411R00 | Tenkovrstvá úprava stropů aktivovaným štukem tloušťky 2÷3 mm, maltou vápenocementovou | m2 | 134.3 |  | 0 |  | 0 |  | 0 | 21 | 0 | 0.00768 | 1.03 | 0 | 0 | 801-1 | RTS 22/ I | RTS 22/ I | 0.38 | 51.03 |  | Práce |  |  |  | POL1_
|  | vodorovných, šikmých, žebrových a klenutých a schodišťových konstrukcí, s nejnutnějším obroušením podkladu (pemzou apod.) a oprášením, s pomocným lešením o výšce podlahy do 1900 mm a pro zatížení do 1,5 kPa, | [24 empty] | SPI |  | vodorovných, šikmých, žebrových a klenutých a schodišťových konstrukcí, s nejnutnějším obroušením podkladu (pemzou apod.) a oprášením, s pomocným lešením o výšce podlahy do 1900 mm a pro zatížení do 1,5 kPa,
|  | 1.NP : | [24 empty] | VV | 0
|  | 1.05 : 134,3 |  | 134.3 | [22 empty] | VV | 0
SPU
4 | 611481211RT2 | Vyztužení vnitřních omítek stropů sklotextilní síťovinou s dodávkou síťoviny a stěrkového tmelu | m2 | 134.3 |  | 0 |  | 0 |  | 0 | 21 | 0 | 0.00411 | 0.55 | 0 | 0 | 801-1 | RTS 22/ I | RTS 22/ I | 0.484 | 65 |  | Práce |  |  |  | POL1_
|  | s pomocným lešením o výšce podlahy do 1900 mm a pro zatížení do 1,5 kPa, | [24 empty] | SPI
|  | 1.NP : | [24 empty] | VV | 0
|  | 1.05 : 134,3 |  | 134.3 | [22 empty] | VV | 0
SPU
5 | 612409991RT2 | Začištění omítek kolem oken, dveří a obkladů apod. s použitím suché maltové směsi | m | 37.2 |  | 0 |  | 0 |  | 0 | 21 | 0 | 0.00238 | 0.09 | 0 | 0 | 801-4 | RTS 22/ I | RTS 22/ I | 0.18 | 6.7 |  | Práce |  |  |  | POL1_
|  | 1.NP : | [24 empty] | VV | 0
|  | 1.05 : (1,0+2,05*2)+(1,05+2,15*2)*6 |  | 37.2 | [22 empty] | VV | 0
SPU
6 | 612421211R00 | Oprava vnitřních vápenných omítek stěn v množství opravované plochy přes 5 do 10 %, hrubých | m2 | 209.079 |  | 0 |  | 0 |  | 0 | 21 | 0 | 0.00454 | 0.95 | 0 | 0 | 801-4 | RTS 22/ I | RTS 22/ I | 0.08325 | 17.41 |  | Práce |  |  |  | POL1_
SPU
7 | 612471411RT2 | Tenkovrstvá úprava stěn aktivovaným štukem malta vápenná | m2 | 224.8733 |  | 0 |  | 0 |  | 0 | 21 | 0 | 0.00446 | 1 | 0 | 0 | 801-1 | RTS 22/ I | RTS 22/ I | 0.25 | 56.22 |  | Práce |  |  |  | POL1_
|  | na rovném povrchu vnitřních stěn, pilířů, svislých panelových konstrukcí, s nejnutnějším obroušením podkladu (pemzou apod.) a oprášením, | [24 empty] | SPI |  | na rovném povrchu vnitřních stěn, pilířů, svislých panelových konstrukcí, s nejnutnějším obroušením podkladu (pemzou apod.) a oprášením,
|  | 1.NP : | [24 empty] | VV | 0
|  | 1.05 : 3,82*65,94 |  | 251.8908 | [22 empty] | VV | 0
|  | -(1,15*2,15*7+1,0*2,05+1,0*2,05+0,9*2,1+1,2*1,1+1,2*2,0) |  | -27.0175 | [22 empty] | VV | 0
SPU
Díl: | 63 | Podlahy a podlahové konstrukce |  |  |  | 0 |  | 0 |  | 0 |  | 0 |  | 2.4 |  | 0 |  |  |  |  | 37.6 | [5 empty] | DIL
8 | 632419110R00 | Potěr ze suchých směsí cementová samonivelační podlahová stěrka, tloušťky 10 mm, bez penetrace | m2 | 134.3 |  | 0 |  | 0 |  | 0 | 21 | 0 | 0.01785 | 2.4 | 0 | 0 | 801-1 | RTS 22/ I | RTS 22/ I | 0.28 | 37.6 |  | Práce |  |  |  | POL1_
|  | s rozprostřením a uhlazením | [24 empty] | SPI
|  | SKLADBA P6 : | [24 empty] | VV | 0
|  | 1.05 - jídelna : 134,3 |  | 134.3 | [22 empty] | VV | 0
SPU
Díl: | 96 | Bourání konstrukcí |  |  |  | 0 |  | 0 |  | 0 |  | 0 |  | 0 |  | 10.99 |  |  |  |  | 96.33 | [5 empty] | DIL
9 | 978011211R00 | Odstranění štukové vrstvy z omítek vnitřních stropů vnitřních, | m2 | 133.13 |  | 0 |  | 0 |  | 0 | 21 | 0 | 0 | 0 | 0.02546 | 3.39 | 801-3 | RTS 22/ I | RTS 22/ I | 0.13 | 17.31 |  | Práce |  |  |  | POL1_
|  | 1.NP : | [24 empty] | VV | 0
|  | 1.05 : 49,7 |  | 49.7 | [22 empty] | VV | 0
|  | 1.06 : 83,43 |  | 83.43 | [22 empty] | VV | 0
SPU
10 | 978013211R00 | Odstranění štukové vrstvy z omítek vnitřních stěn vnitřních, | m2 | 209.079 |  | 0 |  | 0 |  | 0 | 21 | 0 | 0 | 0 | 0.02798 | 5.85 | 801-3 | RTS 22/ I | RTS 22/ I | 0.11 | 23 |  | Práce |  |  |  | POL1_
|  | 1.NP : | [24 empty] | VV | 0
|  | 1.05 : 3,7*28,2 |  | 104.34 | [22 empty] | VV | 0
|  | odpočet otvorů : -(1,0*2,05+1,05*2,15*6) |  | -15.595 | [22 empty] | VV | 0
|  | 1.06 : 3,82*25,92+2,8*0,5*2+3,0*(3,9+5,16)+2,8*0,5*2+3,82*23,48 |  | 221.488 | [22 empty] | VV | 0
|  | odpočet dř. obkladu a otvorů : -(1,15*2,15*4+0,8*2,02+0,9*2,02+1,2*2,0+0,9*2,1) |  | -17.614 | [22 empty] | VV | 0
|  | -(85,15-1,61) |  | -83.54 | [22 empty] | VV | 0
SPU
11 | 766411821R00 | Demontáž obložení stěn palubkami | m2 | 83.54 |  | 0 |  | 0 |  | 0 | 21 | 0 | 0 | 0 | 0.01098 | 0.92 | 800-766 | RTS 22/ I | RTS 22/ I | 0.37 | 30.91 |  | Práce |  |  |  | POL1_
|  | 1.NP : | [24 empty] | VV | 0
|  | 1.06 : 1,3*(29,235+16,565+19,7) |  | 85.15 | [22 empty] | VV | 0
|  | -(0,7*1,15*2) |  | -1.61 | [22 empty] | VV | 0
SPU
12 | 766411822R00 | Demontáž obložení stěn podkladových roštů | m2 | 83.54 |  | 0 |  | 0 |  | 0 | 21 | 0 | 0 | 0 | 0.008 | 0.67 | 800-766 | RTS 22/ I | RTS 22/ I | 0.066 | 5.51 |  | Práce |  |  |  | POL1_
SPU
13 | 767582800R00 | Demontáž podhledů roštů | m2 | 7 |  | 0 |  | 0 |  | 0 | 21 | 0 | 0 | 0 | 0.002 | 0.01 | 800-767 | RTS 22/ I | RTS 22/ I | 0.1 | 0.7 |  | Práce |  |  |  | POL1_
|  | demontáž vč. desek : | [24 empty] | VV | 0
|  | 1.06 : 7 |  | 7 | [22 empty] | VV | 0
SPU
14 | 776401800RT1 | Demontáž soklíků nebo lišt pryžových nebo PVC odstranění a uložení na hromady | m | 90 |  | 0 |  | 0 |  | 0 | 21 | 0 | 0 | 0 | 8e-05 | 0.01 | 800-775 | RTS 22/ I | RTS 22/ I | 0.04 | 3.6 |  | Práce |  |  |  | POL1_
|  | 1.NP : | [24 empty] | VV | 0
|  | 1.06 : 29,235+16,565+19,7-0,8-1,0-0,9 |  | 62.8 | [22 empty] | VV | 0
|  | 1.05 : 28,2-1,0 |  | 27.2 | [22 empty] | VV | 0
SPU
15 | 776511810R00 | Odstranění povlakových podlah z nášlapné plochy lepených, bez podložky, z ploch přes 20 m2 | m2 | 139.13 |  | 0 |  | 0 |  | 0 | 21 | 0 | 0 | 0 | 0.001 | 0.14 | 800-775 | RTS 22/ I | RTS 22/ I | 0.11 | 15.3 |  | Práce |  |  |  | POL1_
|  | 1.NP : | [24 empty] | VV | 0
|  | 1.06 : 89,43 |  | 89.43 | [22 empty] | VV | 0
|  | 1.05 : 49,7 |  | 49.7 | [22 empty] | VV | 0
SPU
16 | 96-001 | Demontáž dřevěného pultu pro výdej stravy, m.č. 1.06 | soubor | 1 |  | 0 |  | 0 |  | 0 | 21 | 0 | 0 | 0 | 0 | 0 |  | Vlastní | Indiv | 0 | 0 |  | Práce |  |  |  | POL1_
SPU
17 | 96-002 | Demontáž rolety, m.č. 1.06 | soubor | 2 |  | 0 |  | 0 |  | 0 | 21 | 0 | 0 | 0 | 0 | 0 |  | Vlastní | Indiv | 0 | 0 |  | Práce |  |  |  | POL1_
SPU
Díl: | 776 | Podlahy povlakové |  |  |  | 0 |  | 0 |  | 0 |  | 0 |  | 0.6 |  | 0 |  |  |  |  | 100.71 | [5 empty] | DIL
18 | 776101101R00 | Přípravné práce vysávání povlakových podlah průmyslovým vysavačem | m2 | 134.3 |  | 0 |  | 0 |  | 0 | 21 | 0 | 0 | 0 | 0 | 0 | 800-775 | RTS 22/ I | RTS 22/ I | 0.016 | 2.15 |  | Práce |  |  |  | POL1_
|  | položky neobsahují žádný materiál | [24 empty] | SPI
SPU
19 | 776101115R00 | Přípravné práce vyrovnání podkladů samonivelační hmotou | m2 | 134.3 |  | 0 |  | 0 |  | 0 | 21 | 0 | 0 | 0 | 0 | 0 | 800-775 | RTS 22/ I | RTS 22/ I | 0.147 | 19.74 |  | Práce |  |  |  | POL1_
|  | položky neobsahují žádný materiál | [24 empty] | SPI
SPU
20 | 776101121R00 | Přípravné práce penetrace podkladu | m2 | 134.3 |  | 0 |  | 0 |  | 0 | 21 | 0 | 0 | 0 | 0 | 0 | 800-775 | RTS 22/ I | RTS 22/ I | 0.046 | 6.18 |  | Práce |  |  |  | POL1_
|  | položky neobsahují žádný materiál | [24 empty] | SPI
SPU
21 | 776421100RT1 | Lepení soklíků PVC a napojení krytiny na stěnu lepení podlahových soklíků z PVC a vinylu | m | 61.02 |  | 0 |  | 0 |  | 0 | 21 | 0 | 3e-05 | 0 | 0 | 0 | 800-775 | RTS 22/ I | RTS 22/ I | 0.14 | 8.54 |  | Práce |  |  |  | POL1_
|  | SKLADBA P6 : | [24 empty] | VV | 0
|  | 1.05 - jídelna : 65,92-(0,8+1,0*2+0,9+1,2) |  | 61.02 | [22 empty] | VV | 0
SPU
22 | 776521200RT1 | Lepení povlakových podlah z plastů Lepení povlakových podlah z plastových dílců z PVC nebo vinylu, montáž | m2 | 134.3 |  | 0 |  | 0 |  | 0 | 21 | 0 | 0.00033 | 0.04 | 0 | 0 | 800-775 | RTS 22/ I | RTS 22/ I | 0.45 | 60.44 |  | Práce |  |  |  | POL1_
|  | m.č. : | [24 empty] | VV | 0
|  | 1.05 : 134,30 |  | 134.3 | [22 empty] | VV | 0
SPU
23 | 776583110RT1 | Volné položení jakékoliv podložky pod podlahy pouze položení - podložka ve specifikaci | m2 | 134.3 |  | 0 |  | 0 |  | 0 | 21 | 0 | 0 | 0 | 0 | 0 | 800-775 | RTS 22/ I | RTS 22/ I | 0.02 | 2.69 |  | Práce |  |  |  | POL1_
SPU
24 | 776981112RT1 | Přechodové, krycí a ukončující podlahové profily přechodová lišta, stejná výška podlahoviny, eloxovaný hliník, samolepicí profil, , šířka profilu 30 mm | m | 1.9 |  | 0 |  | 0 |  | 0 | 21 | 0 | 0.00017 | 0 | 0 | 0 | 800-775 | RTS 22/ I | RTS 22/ I | 0.15 | 0.29 |  | Práce |  |  |  | POL1_
|  | 0,7+1,2 |  | 1.9 | [22 empty] | VV | 0
SPU
25 | 28342451R.X01 | Lišta soklová PVC pro vinyl 58x11,8 mm, dl. 2,5 m | m | 65.9016 |  | 0 |  | 0 |  | 0 | 21 | 0 | 0.0005 | 0.03 | 0 | 0 |  | Vlastní | RTS 22/ I | 0 | 0 |  | Specifikace |  |  |  | POL3_
|  | SKLADBA P6 : | [24 empty] | VV | 0
|  | 1.05 - jídelna : (65,92-(0,8+1,0*2+0,9+1,2))*1,08 |  | 65.9016 | [22 empty] | VV | 0
SPU
26 | 776-P2 | P2 VINYLOVÁ POLAHA - JÍDELNA, BARVA:modrá | m2 | 147.73 |  | 0 |  | 0 |  | 0 | 21 | 0 | 0.0036 | 0.53 | 0 | 0 |  | Vlastní | Indiv | 0 | 0 |  | Specifikace |  |  |  | POL3_
|  | -VYSOCE ZÁTĚŽOVÁ HYBRIDNÍ VINYLOVÁ PODLAHOVÁ KRYTINA V ROLÍCH. | [24 empty] | POP
|  | -KOMPAKTNÍ PODKLAD , VÝZTUŽNÝ MŘÍŽKOU ZE SKELNÝCH VLÁKEN | [24 empty] | POP
|  | -VYSOKOHUSTOTNÍ LISOVANÁ NÁŠLAPNÁ VRSTVA | [24 empty] | POP
|  | -CELKOVÁ TLOUŠŤKA 2 MM, TLOUŠŤKA NÁŠLAPNÉ VRSTVY > 1 MM, | [24 empty] | POP
|  | TŘÍDA ZÁTĚŽE 34/43, REAKCE NA OHEŇ BFL-S1, KLUZNOST ZA MOKRA R10, ODOLNOST VŮČI BODOVÉ ZÁTĚŽI 0,02MM, KROČEJOVÁ NEPRŮZVUČNOST 8 DB, ANTIBAKTERIÁLNÍ PŘÍSADA , | [24 empty] | POP |  | TŘÍDA ZÁTĚŽE 34/43, REAKCE NA OHEŇ BFL-S1, KLUZNOST ZA MOKRA R10, ODOLNOST VŮČI BODOVÉ ZÁTĚŽI 0,02MM, KROČEJOVÁ NEPRŮZVUČNOST 8 DB, ANTIBAKTERIÁLNÍ PŘÍSADA ,
|  | -TVOC PO 28 DNECH DLE ISO 16000-6 JE < 10 ?G/ M3, | [24 empty] | POP
|  | -BEZ OBSAHU JEDOVATÝCH FTALÁTŮ, TĚŽKÝCH KOVŮ A OSTATNÍCH LÁTEK SPADAJÍCÍCH DO SKUPINY CMR (KARCINOGENY, MUTAGENY, REPROTOXIKA). | [24 empty] | POP |  | -BEZ OBSAHU JEDOVATÝCH FTALÁTŮ, TĚŽKÝCH KOVŮ A OSTATNÍCH LÁTEK SPADAJÍCÍCH DO SKUPINY CMR (KARCINOGENY, MUTAGENY, REPROTOXIKA).
POP
|  | SOKL: 50 MM | [24 empty] | POP
POP
|  | - PROTISKLUZ DLE URČENÍ MÍSTNOSTI | [24 empty] | POP
POP
POP
|  | BARVA:modrá | [24 empty] | POP
|  | m.č. : | [24 empty] | VV | 0
|  | 1.05 : 134,30*1,1 |  | 147.73 | [22 empty] | VV | 0
SPU
27 | 998776103R00 | Přesun hmot pro podlahy povlakové v objektech výšky do 24 m | t | 0.61125 |  | 0 |  | 0 |  | 0 | 21 | 0 | 0 | 0 | 0 | 0 | 800-775 | RTS 22/ I | RTS 22/ I | 1.114 | 0.68 |  | Přesun hmot |  |  |  | POL7_
|  | vodorovně do 50 m | [24 empty] | SPI
SPU
Díl: | 784 | Malby |  |  |  | 0 |  | 0 |  | 0 |  | 0 |  | 0 |  | 0 |  |  |  |  | 23.95 | [5 empty] | DIL
28 | 784402801R00 | Odstranění maleb oškrabáním, v místnostech do 3,8 m | m2 | 342.209 |  | 0 |  | 0 |  | 0 | 21 | 0 | 0 | 0 | 0 | 0 | 800-784 | RTS 22/ I | RTS 22/ I | 0.07 | 23.95 |  | Práce |  |  |  | POL1_
|  | Malba na stropech : | [24 empty] | VV | 0
|  | 1.NP : | [24 empty] | VV | 0
|  | 1.05 : 49,7 |  | 49.7 | [22 empty] | VV | 0
|  | 1.06 : 83,43 |  | 83.43 | [22 empty] | VV | 0
|  | Malba stěn : | [24 empty] | VV | 0
|  | 1.NP : | [24 empty] | VV | 0
|  | 1.05 : 3,7*28,2 |  | 104.34 | [22 empty] | VV | 0
|  | odpočet otvorů : -(1,0*2,05+1,05*2,15*6) |  | -15.595 | [22 empty] | VV | 0
|  | 1.06 : 3,82*25,92+2,8*0,5*2+3,0*(3,9+5,16)+2,8*0,5*2+3,82*23,48 |  | 221.488 | [22 empty] | VV | 0
|  | odpočet dř. obkladu a otvorů : -(1,15*2,15*4+0,8*2,02+0,9*2,02+1,2*2,0+0,9*2,1) |  | -17.614 | [22 empty] | VV | 0
|  | -(85,15-1,61) |  | -83.54 | [22 empty] | VV | 0
SPU
Díl: | D96 | Přesuny suti a vybouraných hmot |  |  |  | 0 |  | 0 |  | 0 |  | 0 |  | 0 |  | 0 |  |  |  |  | 34.3 | [5 empty] | DIL
29 | 979011111R00 | Svislá doprava suti a vybouraných hmot za prvé podlaží nad nebo pod základním podlažím | t | 10.9854 |  | 0 |  | 0 |  | 0 | 21 | 0 | 0 | 0 | 0 | 0 | 801-3 | RTS 22/ I | RTS 22/ I | 0.933 | 10.25 |  | Přesun suti |  |  |  | POL8_
SPU
30 | 979011121R00 | Svislá doprava suti a vybouraných hmot příplatek za každé další podlaží | t | 10.9854 |  | 0 |  | 0 |  | 0 | 21 | 0 | 0 | 0 | 0 | 0 | 801-3 | RTS 22/ I | RTS 22/ I | 0.653 | 7.17 |  | Přesun suti |  |  |  | POL8_
SPU
31 | 979081111R00 | Odvoz suti a vybouraných hmot na skládku do 1 km | t | 10.9854 |  | 0 |  | 0 |  | 0 | 21 | 0 | 0 | 0 | 0 | 0 | 801-3 | RTS 22/ I | RTS 22/ I | 0.49 | 5.38 |  | Přesun suti |  |  |  | POL8_
|  | Včetně naložení na dopravní prostředek a složení na skládku, bez poplatku za skládku. | [24 empty] | POP
SPU
32 | 979081121R00 | Odvoz suti a vybouraných hmot na skládku příplatek za každý další 1 km | t | 10.9854 |  | 0 |  | 0 |  | 0 | 21 | 0 | 0 | 0 | 0 | 0 | 801-3 | RTS 22/ I | RTS 22/ I | 0 | 0 |  | Přesun suti |  |  |  | POL8_
SPU
33 | 979082111R00 | Vnitrostaveništní doprava suti a vybouraných hmot do 10 m | t | 10.9854 |  | 0 |  | 0 |  | 0 | 21 | 0 | 0 | 0 | 0 | 0 | 801-3 | RTS 22/ I | RTS 22/ I | 0.942 | 10.35 |  | Přesun suti |  |  |  | POL8_
SPU
34 | 979082121R00 | Vnitrostaveništní doprava suti a vybouraných hmot příplatek k ceně za každých dalších 5 m | t | 10.9854 |  | 0 |  | 0 |  | 0 | 21 | 0 | 0 | 0 | 0 | 0 | 801-3 | RTS 22/ I | RTS 22/ I | 0.105 | 1.15 |  | Přesun suti |  |  |  | POL8_
SPU
35 | 979999997R00 | Poplatek za skládku směsi betonu a cihel do 30x30 cm, skupina 17 01 07 z Katalogu odpadů | t | 10.9854 |  | 0 |  | 0 |  | 0 | 21 | 0 | 0 | 0 | 0 | 0 | 801-3 | RTS 22/ I | RTS 22/ I | 0 | 0 |  | Přesun suti |  |  |  | POL8_
SPU
[25 empty] | 15 | 21 | DPH
| Celkem |  |  |  |  | 0 | [18 empty] | 0 | 0 | SUM
END
Note on S6: Jedná se o informaci, zda se jedná o položku, která je do rozpočtu zadána z cenové soustavy RTS, nebo vlastní.
Note on T6: Jedná se o název CÚ, která je zadána u položky rozpočtu

## SO02 002 Pol
Položkový soupis prací a dodávek | [26 empty] | #TypZaznamu#
S: | 2022002 | ZŠ Přemyslovo náměstí 1 - Vybudování nových učeben, rekonstrukce stávajících | [24 empty] | STA
O: | SO02 | Rekonstrukce jídelny | [21 empty] | STA |  |  | OBJ
R: | 002 | Interiér - specifikace Mobiliář | [24 empty] | ROZ
P.č. | Číslo položky | Název položky | MJ | Množství | Cena / MJ | Celkem | Dodávka | Dodávka celk. | Montáž | Montáž celk. | DPH | Cena s DPH | Hmotnost / MJ | Hmotnost celk.(t) | Dem. hmotnost / MJ | Dem. hmotnost celk.(t) | Ceník | Cen. soustava / platnost | Cenová úroveň | Nhod / MJ | Nhod celk. | Dodavatel | Typ položky
Díl: | 766 | Konstrukce truhlářské |  |  |  | 0 |  | 0 |  | 0 |  | 0 |  | 0.95 |  | 0 |  |  |  |  | 94.46 | [5 empty] | DIL
1 | 766414143R00 | Montáž obložení stěn, sloupů a pilířů o ploše do 5 m2, panely obkladovými, z aglomerovaných desek, velikosti přes 1,5 m2 | m2 | 79.2 |  | 0 |  | 0 |  | 0 | 21 | 0 | 0.00018 | 0.01 | 0 | 0 | 800-766 | RTS 22/ I | RTS 22/ I | 0.53 | 41.98 |  | Práce |  |  |  | POL1_
|  | Cementovláknitá deska (kvalitativně dle CEMBONIT), tl. 8mm. | [24 empty] | POP
|  | Montováno nerez. vruty se zápustnou hlavou na podkladní dřevěné latě (20*100mm). | [24 empty] | POP
|  | Shora obklad zakončen lakovanou dubovou "L" lištou 40*30mm. | [24 empty] | POP
|  | Spodní hrana desek 50mm nad podlahou nebo nad hranou schodišťových stupňů. | [24 empty] | POP
POP
|  | Odstín desek bude vybrán architektem. | [24 empty] | POP
POP
|  | Včetně našroubování soklu. | [24 empty] | POP
|  | 27/T : | [24 empty] | VV | 0
|  | do výšky 1,2 m : | [24 empty] | VV | 0
|  | jídelna : 1,2*66 |  | 79.2 | [22 empty] | VV | 0
SPU
2 | 766417111R00 | Montáž obložení stěn, sloupů a pilířů doplňkové konstrukce podkladový rošt pod obložení stěn | m | 264 |  | 0 |  | 0 |  | 0 | 21 | 0 | 0.00018 | 0.05 | 0 | 0 | 800-766 | RTS 22/ I | RTS 22/ I | 0.17 | 44.88 |  | Práce |  |  |  | POL1_
|  | 27/T : | [24 empty] | VV | 0
|  | do výšky 1,2 m, po 30cm, dl. 152 bm : | [24 empty] | VV | 0
|  | jídelna : (1,2*220) |  | 264 | [22 empty] | VV | 0
SPU
3 | 766699733R00 | Ostatní montáž překrytí spár lištou, z tvrdého dřeva, profilové | m | 66 |  | 0 |  | 0 |  | 0 | 21 | 0 | 0.00016 | 0.01 | 0 | 0 | 800-766 | RTS 22/ I | RTS 22/ I | 0.08 | 5.28 |  | Práce |  |  |  | POL1_
|  | 27/T : 66 |  | 66 | [22 empty] | VV | 0
SPU
4 | 766-27 | 27T - obklad stěny do výšky 1200 mm - POUZE DODÁVKA, provedení dle PD | m | 85.536 |  | 0 |  | 0 |  | 0 | 21 | 0 | 0.01 | 0.86 | 0 | 0 |  | Vlastní | Indiv | 0 | 0 |  | Práce |  |  |  | POL1_1
|  | P10 - OBKLAD - JÍDELNA, VIZ. PD Interiér - specifikace JÍDELNA : | [24 empty] | VV | 0
|  | D.1.1-AI 18C, DODÁVKA : | [24 empty] | VV | 0
|  | BARVA DLE PD : 1,2*66*1,08 |  | 85.536 | [22 empty] | VV | 0
SPU
5 | 61413717R.X01 | Lišta profil 43 dub 40x 30 mm, dl. 1 m | m | 66 |  | 0 |  | 0 |  | 0 | 21 | 0 | 0.0003 | 0.02 | 0 | 0 |  | Vlastní | RTS 22/ I | 0 | 0 |  | Specifikace |  |  |  | POL3_
SPU
6 | 998766103R00 | Přesun hmot pro konstrukce truhlářské v objektech výšky do 24 m | t | 0.9475 |  | 0 |  | 0 |  | 0 | 21 | 0 | 0 | 0 | 0 | 0 | 800-766 | RTS 22/ I | RTS 22/ I | 2.447 | 2.32 |  | Přesun hmot |  |  |  | POL7_
|  | 50 m vodorovně | [24 empty] | SPI
SPU
[25 empty] | 15 | 21 | DPH
| Celkem |  |  |  |  | 0 | [18 empty] | 0 | 0 | SUM
END
Note on S6: Jedná se o informaci, zda se jedná o položku, která je do rozpočtu zadána z cenové soustavy RTS, nebo vlastní.
Note on T6: Jedná se o název CÚ, která je zadána u položky rozpočtu

## SO02 003 Pol
Položkový soupis prací a dodávek | [26 empty] | #TypZaznamu#
S: | 2022002 | ZŠ Přemyslovo náměstí 1 - Vybudování nových učeben, rekonstrukce stávajících | [24 empty] | STA
O: | SO02 | Rekonstrukce jídelny | [21 empty] | STA |  |  | OBJ
R: | 003 | Elektroinstalace - Silnoproud - nedotační část | [24 empty] | ROZ
P.č. | Číslo položky | Název položky | MJ | Množství | Cena / MJ | Celkem | Dodávka | Dodávka celk. | Montáž | Montáž celk. | DPH | Cena s DPH | Hmotnost / MJ | Hmotnost celk.(t) | Dem. hmotnost / MJ | Dem. hmotnost celk.(t) | Ceník | Cen. soustava / platnost | Cenová úroveň | Nhod / MJ | Nhod celk. | Dodavatel | Typ položky
Díl: | M21 | Elektromontáže |  |  |  | 0 |  | 0 |  | 0 |  | 0 |  | 0 |  | 0 |  |  |  |  | 0 | [5 empty] | DIL
1 | Pol__0002 | KRABICE KU 68 -1901 - KRABICE PŘÍSTROJOVÁ | KS | 10 |  | 0 |  | 0 |  | 0 | 21 | 0 | 0 | 0 | 0 | 0 |  | Vlastní | Indiv | 0 | 0 |  | Práce |  |  |  | POL1_1
|  | KRABICE PŘÍSTROJOVÉ A ODBOČNÉ | [24 empty] | POP
SPU
2 | Pol__0003 | KRABICE KU 68 -1902 - KRABICE ODBOČNÁ S VÍČKEM | KS | 6 |  | 0 |  | 0 |  | 0 | 21 | 0 | 0 | 0 | 0 | 0 |  | Vlastní | Indiv | 0 | 0 |  | Práce |  |  |  | POL1_1
|  | KRABICE PŘÍSTROJOVÉ A ODBOČNÉ | [24 empty] | POP
SPU
3 | Pol__0004 | KRABICE KPR 68 - KRABICE PŘÍSTROJOVÁ | KS | 13 |  | 0 |  | 0 |  | 0 | 21 | 0 | 0 | 0 | 0 | 0 |  | Vlastní | Indiv | 0 | 0 |  | Práce |  |  |  | POL1_1
|  | KRABICE PŘÍSTROJOVÉ A ODBOČNÉ | [24 empty] | POP
SPU
4 | Pol__0006 | BEZZŠROUBOVÁ SVORKA 3 X 2,5 MM2 | KS | 18 |  | 0 |  | 0 |  | 0 | 21 | 0 | 0 | 0 | 0 | 0 |  | Vlastní | Indiv | 0 | 0 |  | Práce |  |  |  | POL1_1
|  | UKOČENÍ ŽIL JEDNOTLIVÝCH KABELŮ A ŠŇŮR | [24 empty] | POP
SPU
5 | Pol__0008 | KABEL 2 X 1,5 MM2 | M | 250 |  | 0 |  | 0 |  | 0 | 21 | 0 | 0 | 0 | 0 | 0 |  | Vlastní | Indiv | 0 | 0 |  | Práce |  |  |  | POL1_1
|  | KABELY CELOPLASTOVÉ ULOŽENÉ POD OMÍTKOU, VE STROPNÍ KONSTRUKCI A ŽLABECH | [24 empty] | POP
SPU
6 | Pol__0009 | KABEL 3 X 1,5 MM2 | M | 210 |  | 0 |  | 0 |  | 0 | 21 | 0 | 0 | 0 | 0 | 0 |  | Vlastní | Indiv | 0 | 0 |  | Práce |  |  |  | POL1_1
|  | KABELY CELOPLASTOVÉ ULOŽENÉ POD OMÍTKOU, VE STROPNÍ KONSTRUKCI A ŽLABECH | [24 empty] | POP
SPU
7 | Pol__0010 | KABEL 3 X 2,5 MM2 | M | 150 |  | 0 |  | 0 |  | 0 | 21 | 0 | 0 | 0 | 0 | 0 |  | Vlastní | Indiv | 0 | 0 |  | Práce |  |  |  | POL1_1
|  | KABELY CELOPLASTOVÉ ULOŽENÉ POD OMÍTKOU, VE STROPNÍ KONSTRUKCI A ŽLABECH | [24 empty] | POP
SPU
8 | Pol__0012 | sv. závěsné LED 60W/4000K, těleso sv. Al slitina, barva bílá, černý vnitřní rámeček, bílý baldachýn,, d=800mm, DALI, 230V | KS | 5 |  | 0 |  | 0 |  | 0 | 21 | 0 | 0 | 0 | 0 | 0 |  | Vlastní | Indiv | 0 | 0 |  | Práce |  |  |  | POL1_1
|  | OSVĚTLENÍ VČETNĚ ZDROJŮ A POPLATKŮ ZA RECYKLACI | [24 empty] | POP
SPU
9 | Pol__0013 | sv. závěsné LED 78W/4000K, těleso sv. Al slitina, barva bílá, černý vnitřní rámeček, bílý baldachýn,, d=1000mm, DALI, 230V | KS | 4 |  | 0 |  | 0 |  | 0 | 21 | 0 | 0 | 0 | 0 | 0 |  | Vlastní | Indiv | 0 | 0 |  | Práce |  |  |  | POL1_1
|  | OSVĚTLENÍ VČETNĚ ZDROJŮ A POPLATKŮ ZA RECYKLACI | [24 empty] | POP
SPU
10 | Pol__0014 | sv LED přisazené 3,5W nouzové přii výpadku svítící 1h, autotest, optika area, vč. piktogramu, IP65 | KS | 2 |  | 0 |  | 0 |  | 0 | 21 | 0 | 0 | 0 | 0 | 0 |  | Vlastní | Indiv | 0 | 0 |  | Práce |  |  |  | POL1_1
|  | OSVĚTLENÍ VČETNĚ ZDROJŮ A POPLATKŮ ZA RECYKLACI | [24 empty] | POP
SPU
11 | Pol__0015 | sv. přisazené protipanické LED 3W, 1h, autotest, open space | KS | 4 |  | 0 |  | 0 |  | 0 | 21 | 0 | 0 | 0 | 0 | 0 |  | Vlastní | Indiv | 0 | 0 |  | Práce |  |  |  | POL1_1
|  | OSVĚTLENÍ VČETNĚ ZDROJŮ A POPLATKŮ ZA RECYKLACI | [24 empty] | POP
SPU
12 | Pol__0017 | VYP. Č.1 POD OMÍTKU KOMPLET (STROJEK, RÁMEČEK, KLAPKA) - BÍLÁ | KS | 1 |  | 0 |  | 0 |  | 0 | 21 | 0 | 0 | 0 | 0 | 0 |  | Vlastní | Indiv | 0 | 0 |  | Práce |  |  |  | POL1_1
|  | SPÍNAČE A ZÁSUVKY | [24 empty] | POP
SPU
13 | Pol__0018 | TLAČÍTKO POD OMÍTKU KOMPLET (STROJEK, RÁMEČEK, KLAPKA)- BÍLÁ | KS | 9 |  | 0 |  | 0 |  | 0 | 21 | 0 | 0 | 0 | 0 | 0 |  | Vlastní | Indiv | 0 | 0 |  | Práce |  |  |  | POL1_1
|  | SPÍNAČE A ZÁSUVKY | [24 empty] | POP
SPU
14 | Pol__0019 | ZÁS. JEDNONÁSOBNÁ S OCHR. KOLÍKEM, S CLONKAMI 16A 230V BÍLÁ | KS | 12 |  | 0 |  | 0 |  | 0 | 21 | 0 | 0 | 0 | 0 | 0 |  | Vlastní | Indiv | 0 | 0 |  | Práce |  |  |  | POL1_1
|  | SPÍNAČE A ZÁSUVKY | [24 empty] | POP
SPU
15 | Pol__0020 | ZÁS. JEDNONÁSOBNÁ S OCHR. KOLÍKEM, S CLONKAMI 16A 230V S AKUSTICKOU OCHRANOU PROTI PŘEPĚTÍ -, VŘESOVÁ | KS | 1 |  | 0 |  | 0 |  | 0 | 21 | 0 | 0 | 0 | 0 | 0 |  | Vlastní | Indiv | 0 | 0 |  | Práce |  |  |  | POL1_1
|  | SPÍNAČE A ZÁSUVKY | [24 empty] | POP
SPU
Díl: | 96 | Bourání konstrukcí |  |  |  | 0 |  | 0 |  | 0 |  | 0 |  | 0 |  | 0 |  |  |  |  | 0 | [5 empty] | DIL
16 | Pol__0022 | RYHA 3X3 ZD. CIH. | M | 110 |  | 0 |  | 0 |  | 0 | 21 | 0 | 0 | 0 | 0 | 0 |  | Vlastní | Indiv | 0 | 0 |  | Práce |  |  |  | POL1_1
SPU
17 | Pol__0023 | RYHA 5X7 ZD. CIH. | M | 25 |  | 0 |  | 0 |  | 0 | 21 | 0 | 0 | 0 | 0 | 0 |  | Vlastní | Indiv | 0 | 0 |  | Práce |  |  |  | POL1_1
SPU
18 | Pol__0024 | KAPSA 10X10X5 ZD. CIH. | KS | 29 |  | 0 |  | 0 |  | 0 | 21 | 0 | 0 | 0 | 0 | 0 |  | Vlastní | Indiv | 0 | 0 |  | Práce |  |  |  | POL1_1
SPU
19 | Pol__0025 | PRŮRAZ ZDIVA DO 15 CM ZD.CIHELNE | KS | 2 |  | 0 |  | 0 |  | 0 | 21 | 0 | 0 | 0 | 0 | 0 |  | Vlastní | Indiv | 0 | 0 |  | Práce |  |  |  | POL1_1
SPU
20 | Pol__0026 | PRŮRAZ ZDIVA DO 45 CM ZD.CIHELNE | KS | 1 |  | 0 |  | 0 |  | 0 | 21 | 0 | 0 | 0 | 0 | 0 |  | Vlastní | Indiv | 0 | 0 |  | Práce |  |  |  | POL1_1
SPU
Díl: | M21_900 | HODINOVÁ ZÚČTOVACÍ SAZBA |  |  |  | 0 |  | 0 |  | 0 |  | 0 |  | 0 |  | 0 |  |  |  |  | 0 | [5 empty] | DIL
21 | Pol__0028 | POMOCNÉ, MANIPULAČNÍ, PŘÍPRAVNÉ PRÁCE | H | 5 |  | 0 |  | 0 |  | 0 | 21 | 0 | 0 | 0 | 0 | 0 |  | Vlastní | Indiv | 0 | 0 |  | Práce |  |  |  | POL1_1
SPU
22 | Pol__0029 | DEMONTÁŽNÍ PRÁCE | H | 8 |  | 0 |  | 0 |  | 0 | 21 | 0 | 0 | 0 | 0 | 0 |  | Vlastní | Indiv | 0 | 0 |  | Práce |  |  |  | POL1_1
SPU
23 | Pol__0030 | SPOLUPRÁCE S REVIZNÍM TECHNIKEM | H | 1 |  | 0 |  | 0 |  | 0 | 21 | 0 | 0 | 0 | 0 | 0 |  | Vlastní | Indiv | 0 | 0 |  | Práce |  |  |  | POL1_1
SPU
24 | Pol__0031 | REVIZE ELEKTRO VÝCHOZÍ | H | 4 |  | 0 |  | 0 |  | 0 | 21 | 0 | 0 | 0 | 0 | 0 |  | Vlastní | Indiv | 0 | 0 |  | Práce |  |  |  | POL1_1
SPU
25 | Pol__0032 | PROJEKTOVÁ DOKUMENTACE SKUTEČNÉHO PROVEDENÍ | H | 1 |  | 0 |  | 0 |  | 0 | 21 | 0 | 0 | 0 | 0 | 0 |  | Vlastní | Indiv | 0 | 0 |  | Práce |  |  |  | POL1_1
SPU
26 | Pol__0033 | UVEDENÍ DO PROVOZU | H | 1 |  | 0 |  | 0 |  | 0 | 21 | 0 | 0 | 0 | 0 | 0 |  | Vlastní | Indiv | 0 | 0 |  | Práce |  |  |  | POL1_1
SPU
Díl: | ON | Ostatní náklady |  |  |  | 0 |  | 0 |  | 0 |  | 0 |  | 0 |  | 0 |  |  |  |  | 0 | [5 empty] | DIL
27 | Pol__0034 | PODRUŽNÝ MATERIÁL, 3,5% Z POL. MATERIÁL | soubor | 1 |  | 0 |  | 0 |  | 0 | 21 | 0 | 0 | 0 | 0 | 0 |  | Vlastní | Indiv | 0 | 0 |  | Práce |  |  |  | POL1_1
SPU
28 | Pol__0035 | PPV, 4,8% Z POL. MONTÁŽE | soubor | 1 |  | 0 |  | 0 |  | 0 | 21 | 0 | 0 | 0 | 0 | 0 |  | Vlastní | Indiv | 0 | 0 |  | Práce |  |  |  | POL1_1
SPU
[25 empty] | 15 | 21 | DPH
| Celkem |  |  |  |  | 0 | [18 empty] | 0 | 0 | SUM
END
Note on S6: Jedná se o informaci, zda se jedná o položku, která je do rozpočtu zadána z cenové soustavy RTS, nebo vlastní.
Note on T6: Jedná se o název CÚ, která je zadána u položky rozpočtu