## příloha č. 4 ZD
Doplněná Příloha č. 4 zadávací dokumentace
Tabulka pro posouzení Technické specifikace nabídky na dodávku "Konvektomat s příslušenstvím pro kuchyni Magistrátu města Brna"
1. Obecné údaje
1.1Technická specifikace vymezuje technické požadavky pro pořízení 1 ks (jednoho) konvektomatu s příslušenstvím pro kuchyň Magistrátu města Brna (dále jen „gastro zařízení“). Gastro zařízení umožňuje připravit při teplotě 30°C - 300°C požadované pokrmy za pomocí horkého vzduchu či páry.
parametr | splněno ANO/NE | nabízený parametr
2. Technické požadavky gastro zařízení
2.1 Konvektomat – 1 ks
zdroj energie – elektřina,
vývin páry – bojler/záložní zdroj vývinu páry nástřik,
teplotní rozsah: 30°C až 300°C,
kombinovaný režim: 30°C až 300°C,
pára: 30°C až 130°C,
řízení vlhkosti: 0 – 100%,
kapacita jídel – 400 až 600 jídel denně,
kapacita gastro nádob – 20x GN 1/1 (rozměry gastronádoby cca 530 mm x 325 mm)
rozteč zásuvů cca 63 mm,
maximální elektrický příkon 37 kW, jištění: 3 x 63 A, síťové napájení: 3N 380-415 V
rozměry: max. š. 950 x h. 850 x v.1 805 mm,
orientace zasouvání 1/1GN napříč,
zavážecí vozík do konvektomatu,
dotykový displej,
trojité dveřní sklo,
automatický start,
noční úprava vaření a pečení,
regenerace potravin,
předehřev varné komory/zchlazení,
čas provozu zařízení: 1 min až 24 hodin,
programovatelné nastavení rychlosti vzduchu, min. 7 rychlostí,
ndividuální programování času pro jednotlivé vsuny,
min. šestibodová teplotní sonda,
okamžité zastavení ventilátoru při otevření dveří,
diagnostický systém v českém jazyce,
automatické mycí programy s technologií odvápnění bojleru, komory a příslušenství pomocí tablet na mytí a oplachování,
sprcha umístěna na plášti konvektomatu,
odvětrávací klapka přebytečné vlhkosti,
osvětlení varné komory,
USB připojení,
hlučnost max. 70 dBA
2.2 Příslušenství – náhradní zavážecí vozík – 1 ks
kompatibilní s konvektomatem řady 20x GN 1/1
provedení nerez
2.3 Příslušenství – automatický změkčovač vody – 1 ks
automatický změkčovač vody - obsah min. 10 l katexu, zásobník na min. 25 kg tabletové soli – činnosti filtru automatické s ovládací jednotkou měřící průtok vody a po propočtení nastaveného množství zahajující regeneraci,
Další požadavky:
Záruka na dodávku gastro zařízení včetně příslušenství je min. 24 měsíců.
Součástí dodávky gastro zařízení je i jeho zprovoznění (montáž na koncové body vody, elektřiny a odpadu) a zaškolení obsluhy, tj. na provoz a běžnou údržbu.
Zadavatel požaduje vyplnit v prvním sloupci u všech položek ano/ne, ve druhém sloupci nabízený parametr minimálně žlutá pole tabulky.