## VODOVOD
BRNO, ÚTĚCHOVSKÁ - REKONSTRUKCE VODOVODU
SO 03 VODOVODNÍ ŘAD ÚTĚCHOVSKÁ
Technické specifikace viz. příloha D.1.1 Technická zpráva
POPIS | ROZMĚR | POČET | MJ
POTRUBÍ
TLT PN 10 Vnější ochrana - pokovení vrstvou zinku v množství min. 400 g/m2 + krycí modrá epoxidová vrstva Vnitřní ochrana - vystýlka z cementu včetně elastomerových manžet na hrdla | DN 80 | 3 | m
| DN 100 | 11 | m
| DN 200 | 391 | m
TLT se zámkovými spoji PN 10 Vnější ochrana - pokovení vrstvou zinku v množství min. 400 g/m2 + krycí modrá epoxidová vrstva Vnitřní ochrana - vystýlka z cementu včetně elastomerových manžet na hrdla | DN 100 | 6 | m
TVAROVKY
MMK 11 1/4° | DN 200 | 1 | ks
MMA | DN 100/80 | 1 | ks
| DN 200/80 | 8 | ks
T-kus | DN 200/100 | 3 | ks
| DN 200/200 | 1 | ks
E-kus | DN 200 | 2 | ks
F-kus | DN 100 | 2 | ks
| DN 200 | 5 | ks
TP dl. 0,2 m | DN 80 | 1 | ks
TP dl. 0,3 m | DN 80 | 8 | ks
TP dl. do 2,5 m (dle potřeby) | DN 80 | 1 | ks
MULTITOLERANČNÍ SPOJKA S JIŠTĚNÍM PROTI POSUNU (HRDLO - HRDLO) | DN 200 | 1 | ks
ZÁMKOVÝ SPOJ | DN 100 | 2* | ks
| DN 200 | 20* | ks
* počet zámkových spojů pouze pro tvarovky
ARMATURY
PODZEMNÍ HYDRANT dvojčinný včetně litinového hydrantového poklopu s podkladní deskou včetně drenážního bloku | DN 80 | 8 | ks
NADZEMNÍ HYDRANT dvojčinný objezdový s definovaným místem lomu a automatickým uzavřením v případě nárazu včetně drenážního bloku | DN 80 | 1 | ks
ŠOUPÁTKO F5 včetně zemní soupravy teleskopické, litinového šoupátkového poklopu s podkladní deskou | DN 100 | 2 | ks
ŠOUPÁTKO F5 včetně zemní soupravy teleskopické, litinového šoupátkového poklopu s podkladní deskou | DN 200 | 8 | ks
PŘÍSLUŠENSTVÍ A OSTATNÍ
PREFABRIKOVANÝ OPĚRNÝ BLOK |  | 19 | ks
BETONOVÝ BLOK C 20/25 |  | 1 | ks
TABULKA HYDRANT |  | 9 | ks
TABULKA ŠOUPĚ |  | 10 | ks
SIGNALIZAČNÍ VODIČ včetně plasových pásků pro uchycení k potrubí 2 x Cu 4 mm2 |  | 484 | m
VÝSTRAŽNÁ FOLIE V MODRÉM PROVEDENÍ S NÁPISEM "POZOR VODOVOD" |  | 408 | m
ELATOMEROVÁ MANŽETA NA HRDLA TVAROVEK |  | 22 | ks
IDENTIFIKAČNÍ BOD MARKER |  | 5* | ks
NÁHRADNÍ ZÁSOBOVÁNÍ PŘI VÝSTAVBĚ - provizorní řady (obtoky) řadu z PE100 RC d160x9.5mm, v délce 410m, vč. propojů, vč. armatur, spojek a tvarovek - provizorní řady (obtoky) řadu z PE100 RC d90x5.4mm, v délce 420m, vč. propojů, vč. armatur, spojek a tvarovek - provizorní propoje přípojek z PE40 d32x3.0mm dl. 3 m vč. armatur, spojek a tvarovek, 29 ks - provizorní propoje přípojek z PE40 d40x3.7mm dl. 3 m vč. armatur, spojek a tvarovek, 8 ks - provizorní propoje přípojek z PE40 d50x4.6mm dl. 3 m vč. armatur, spojek a tvarovek, 2 ks - tlakové zkoušky, proplachy, dezinfekce a kontroly kvality vody - vč. zemních prací a přesunu hmot |  | 1 | kpl
* identifikační body Markery budou osazeny ve vzdálenosti max. 50 m od sebe, u odboček a v lomových bodech
RUŠENÍ STÁVAJÍCÍCH VODOVODNÍCH ŘADŮ
DEMONTÁŽ POTRUBÍ LT | DN 80 | 2 | m
| DN 100 | 16,5 | m
| DN 200 | 391 | m
HYDRANT PODZEMNÍ VČETNĚ POKLOPU | DN 80 | 4 | ks
HYDRANT NADZEMNÍ | DN 80 | 1 | ks
ŠOUPÁTKO VČETNĚ ZEMNÍ SOUPRAVY, POKLOPU | DN 100 | 1 | ks
| DN 200 | 4 | ks
SO 03 PROPOJ DOHNALOVA
Technické specifikace viz. příloha D.1.1 Technická zpráva
POPIS | ROZMĚR | POČET | MJ
POTRUBÍ
TLT se zámkovými spoji PN 10 Vnější ochrana - pokovení vrstvou zinku v množství min. 400 g/m2 + krycí modrá epoxidová vrstva Vnitřní ochrana - vystýlka z cementu včetně elastomerových manžet na hrdla | DN 200 | 7 | m
TVAROVKY
MMK 11 1/4° | DN 200 | 1 | ks
MMA | DN 200/80 | 1 | ks
F-kus | DN 200 | 1 | ks
TP dl. 0,3 m | DN 80 | 1 | ks
MULTITOLERANČNÍ SPOJKA S JIŠTĚNÍM PROTI POSUNU (HRDLO - HRDLO) | DN 200 | 1 | ks
ZÁMKOVÝ SPOJ | DN 200 | 4* | ks
* počet zámkových spojů pouze pro tvarovky
ARMATURY
PODZEMNÍ HYDRANT dvojčinný včetně litinového hydrantového poklopu s podkladní deskou včetně drenážního bloku | DN 80 | 1 | ks
ŠOUPÁTKO F5 včetně zemní soupravy teleskopické, litinového šoupátkového poklopu s podkladní deskou | DN 200 | 1 | ks
PŘÍSLUŠENSTVÍ A OSTATNÍ
PREFABRIKOVANÝ OPĚRNÝ BLOK |  | 1 | ks
TABULKA HYDRANT |  | 1 | ks
TABULKA ŠOUPĚ |  | 1 | ks
SIGNALIZAČNÍ VODIČ včetně plasových pásků pro uchycení k potrubí 2 x Cu 4 mm2 |  | 15 | m
VÝSTRAŽNÁ FOLIE V MODRÉM PROVEDENÍ S NÁPISEM "POZOR VODOVOD" |  | 7 | m
ELATOMEROVÁ MANŽETA NA HRDLA TVAROVEK |  | 4 | ks
IDENTIFIKAČNÍ BOD MARKER |  | 1 | ks
* identifikační body Markery budou osazeny ve vzdálenosti max. 50 m od sebe, u odboček a v lomových bodech
RUŠENÍ STÁVAJÍCÍCH VODOVODNÍCH ŘADŮ
DEMONTÁŽ POTRUBÍ LT | DN 200 | 6.5 | m
HYDRANT PODZEMNÍ VČETNĚ POKLOPU | DN 80 | 1 | ks
ŠOUPÁTKO VČETNĚ ZEMNÍ SOUPRAVY, POKLOPU | DN 100 | 1 | ks
SO 03 PROPOJ LOUČNÁ
Technické specifikace viz. příloha D.1.1 Technická zpráva
POPIS | ROZMĚR | POČET | MJ
POTRUBÍ
TLT se zámkovými spoji PN 10 Vnější ochrana - pokovení vrstvou zinku v množství min. 400 g/m2 + krycí modrá epoxidová vrstva Vnitřní ochrana - vystýlka z cementu včetně elastomerových manžet na hrdla | DN 100 | 8 | m
TVAROVKY
MMK 11 1/4° | DN 100 | 1 | ks
MMA | DN 100/80 | 1 | ks
F-kus | DN 100 | 1 | ks
TP dl. 0,3 m | DN 80 | 1 | ks
MULTITOLERANČNÍ SPOJKA S JIŠTĚNÍM PROTI POSUNU (HRDLO - HRDLO) | DN 100 | 1 | ks
ZÁMKOVÝ SPOJ | DN 100 | 4* | ks
* počet zámkových spojů pouze pro tvarovky
ARMATURY
PODZEMNÍ HYDRANT dvojčinný včetně litinového hydrantového poklopu s podkladní deskou včetně drenážního bloku | DN 80 | 1 | ks
ŠOUPÁTKO F5 včetně zemní soupravy teleskopické, litinového šoupátkového poklopu s podkladní deskou | DN 100 | 1 | ks
PŘÍSLUŠENSTVÍ A OSTATNÍ
PREFABRIKOVANÝ OPĚRNÝ BLOK |  | 1 | ks
TABULKA HYDRANT |  | 1 | ks
TABULKA ŠOUPĚ |  | 1 | ks
SIGNALIZAČNÍ VODIČ včetně plasových pásků pro uchycení k potrubí 2 x Cu 4 mm2 |  | 16 | m
VÝSTRAŽNÁ FOLIE V MODRÉM PROVEDENÍ S NÁPISEM "POZOR VODOVOD" |  | 8 | m
ELATOMEROVÁ MANŽETA NA HRDLA TVAROVEK |  | 4 | ks
IDENTIFIKAČNÍ BOD MARKER |  | 1 | ks
* identifikační body Markery budou osazeny ve vzdálenosti max. 50 m od sebe, u odboček a v lomových bodech
RUŠENÍ STÁVAJÍCÍCH VODOVODNÍCH ŘADŮ
DEMONTÁŽ POTRUBÍ LT | DN 100 | 7 | m
ŠOUPÁTKO VČETNĚ ZEMNÍ SOUPRAVY, POKLOPU | DN 100 | 1 | ks
SO 03 PROPOJ VÝZKUMNÍ
Technické specifikace viz. příloha D.1.1 Technická zpráva
POPIS | ROZMĚR | POČET | MJ
POTRUBÍ
TLT se zámkovými spoji PN 10 Vnější ochrana - pokovení vrstvou zinku v množství min. 400 g/m2 + krycí modrá epoxidová vrstva Vnitřní ochrana - vystýlka z cementu včetně elastomerových manžet na hrdla | DN 100 | 9 | m
TVAROVKY
MMK 11 1/4° | DN 100 | 1 | ks
MMA | DN 100/80 | 1 | ks
F-kus | DN 100 | 1 | ks
TP dl. 0,3 m | DN 80 | 1 | ks
MULTITOLERANČNÍ SPOJKA S JIŠTĚNÍM PROTI POSUNU (HRDLO - HRDLO) | DN 100 | 1 | ks
ZÁMKOVÝ SPOJ | DN 100 | 4* | ks
* počet zámkových spojů pouze pro tvarovky
ARMATURY
PODZEMNÍ HYDRANT dvojčinný včetně litinového hydrantového poklopu s podkladní deskou včetně drenážního bloku | DN 80 | 1 | ks
ŠOUPÁTKO F5 včetně zemní soupravy teleskopické, litinového šoupátkového poklopu s podkladní deskou | DN 100 | 1 | ks
PŘÍSLUŠENSTVÍ A OSTATNÍ
PREFABRIKOVANÝ OPĚRNÝ BLOK |  | 1 | ks
TABULKA HYDRANT |  | 1 | ks
TABULKA ŠOUPĚ |  | 1 | ks
SIGNALIZAČNÍ VODIČ včetně plasových pásků pro uchycení k potrubí 2 x Cu 4 mm2 |  | 17 | m
VÝSTRAŽNÁ FOLIE V MODRÉM PROVEDENÍ S NÁPISEM "POZOR VODOVOD" |  | 9 | m
ELATOMEROVÁ MANŽETA NA HRDLA TVAROVEK |  | 4 | ks
IDENTIFIKAČNÍ BOD MARKER |  | 1 | ks
* identifikační body Markery budou osazeny ve vzdálenosti max. 50 m od sebe, u odboček a v lomových bodech
RUŠENÍ STÁVAJÍCÍCH VODOVODNÍCH ŘADŮ
DEMONTÁŽ POTRUBÍ LT | DN 100 | 8.5 | m
HYDRANT PODZEMNÍ VČETNĚ POKLOPU | DN 80 | 1 | ks
ŠOUPÁTKO VČETNĚ ZEMNÍ SOUPRAVY, POKLOPU | DN 100 | 1 | ks
SO 03 PROPOJ NA KOVÁRNĚ
Technické specifikace viz. příloha D.1.1 Technická zpráva
POPIS | ROZMĚR | POČET | MJ
POTRUBÍ
TLT se zámkovými spoji PN 10 Vnější ochrana - pokovení vrstvou zinku v množství min. 400 g/m2 + krycí modrá epoxidová vrstva Vnitřní ochrana - vystýlka z cementu včetně elastomerových manžet na hrdla | DN 100 | 13 | m
TVAROVKY
MMK 30° | DN 100 | 1 | ks
MMA | DN 100/80 | 1 | ks
F-kus | DN 100 | 1 | ks
TP dl. 0,3 m | DN 80 | 1 | ks
MULTITOLERANČNÍ SPOJKA S JIŠTĚNÍM PROTI POSUNU (HRDLO - HRDLO) | DN 100 | 1 | ks
ZÁMKOVÝ SPOJ | DN 100 | 4* | ks
* počet zámkových spojů pouze pro tvarovky
ARMATURY
PODZEMNÍ HYDRANT dvojčinný včetně litinového hydrantového poklopu s podkladní deskou včetně drenážního bloku | DN 80 | 1 | ks
ŠOUPÁTKO F5 včetně zemní soupravy teleskopické, litinového šoupátkového poklopu s podkladní deskou | DN 100 | 1 | ks
PŘÍSLUŠENSTVÍ A OSTATNÍ
PREFABRIKOVANÝ OPĚRNÝ BLOK |  | 1 | ks
TABULKA HYDRANT |  | 1 | ks
TABULKA ŠOUPĚ |  | 1 | ks
SIGNALIZAČNÍ VODIČ včetně plasových pásků pro uchycení k potrubí 2 x Cu 4 mm2 |  | 21 | m
VÝSTRAŽNÁ FOLIE V MODRÉM PROVEDENÍ S NÁPISEM "POZOR VODOVOD" |  | 13 | m
ELATOMEROVÁ MANŽETA NA HRDLA TVAROVEK |  | 4 | ks
IDENTIFIKAČNÍ BOD MARKER |  | 1 | ks
* identifikační body Markery budou osazeny ve vzdálenosti max. 50 m od sebe, u odboček a v lomových bodech
RUŠENÍ STÁVAJÍCÍCH VODOVODNÍCH ŘADŮ
DEMONTÁŽ POTRUBÍ LT | DN 100 | 12.5 | m
HYDRANT PODZEMNÍ VČETNĚ POKLOPU | DN 80 | 1 | ks
ŠOUPÁTKO VČETNĚ ZEMNÍ SOUPRAVY, POKLOPU | DN 80 | 1 | ks