## Rekapitulace stavby
Export Komplet | [28 empty] | 2.0 | [5 empty] | False | False | {8f5824fe-69d1-4796-b4d9-4eb78aed0b35}
[20 empty] | >> skryté sloupce << | [13 empty] | 0,01 | 21
[34 empty] | 0,01 | 15
|  | REKAPITULACE STAVBY | [18 empty] | v --- níže se nacházejí doplnkové a pomocné údaje k sestavám --- v | [11 empty] | Návod na vyplnění | 0,001
|  | Kód: |  |  |  |  | 20010 | [25 empty] | Měnit lze pouze buňky se žlutým podbarvením! 1) na prvním listu Rekapitulace stavby vyplňte v sestavě a) Souhrnný list - údaje o Uchazeči (přenesou se do ostatních sestav i v jiných listech) b) Rekapitulace objektů - potřebné Ostatní náklady 2) na vybraných listech vyplňte v sestavě a) Krycí list - údaje o Uchazeči, pokud se liší od údajů o Uchazeči na Souhrnném listu (údaje se přenesou do ostatních sestav v daném listu) b) Rekapitulace rozpočtu - potřebné Ostatní náklady c) Celkové náklady za stavbu - ceny u položek - množství, pokud má žluté podbarvení - a v případě potřeby poznámku (ta je ve skrytém sloupci) | 0,01
|  | Stavba: |  |  |  |  | BRNO, ÚTĚCHOVSKÁ - REKONSTRUKCE VODOVODU | [26 empty] | 0,01
|  | KSO: | [13 empty] | CC-CZ: | [17 empty] | 0,01
|  | Místo: |  |  |  |  | BRNO | [8 empty] | Datum: | [17 empty] | 0,01
0,01
|  | Zadavatel: | [13 empty] | IČ: | [17 empty] | 0,01
|  |  | Statutární město Brno | [12 empty] | DIČ: | [17 empty] | 0,01
0,01
|  | Uchazeč: | [13 empty] | IČ: |  | Vyplň údaj | [15 empty] | 0,01
|  |  | Vyplň údaj | [12 empty] | DIČ: |  | Vyplň údaj | [15 empty] | 0,01
False
|  | Projektant: | [13 empty] | IČ: | [17 empty] | False
|  |  | AQUA PROCON s.r.o. Brno | [12 empty] | DIČ: | [17 empty] | True
1
|  | Zpracovatel: | [13 empty] | IČ: | [17 empty] | 1
|  |  | Obrtel M. | [12 empty] | DIČ: | [17 empty] | True
Poznámka:
Soupis prací je sestaven za využití položek Cenové soustavy ÚRS, RTS aj. (CS). Cenové a technické podmínky položek CS ÚRS, které nejsou uvedeny v soupisu prací (tzv. úvodní části katalogů) jsou neomezeně dálkově k dispozici na www.cs-urs.cz. Položky soupisu prací, které nemají ve sloupci "Cenová soustava" uveden žádný údaj nebo výraz " vlastní ", nepochází z CS. Tyto položky byly vytvořeny pouze pro tento rozpočet a nenacházejí se v žádné cenové soustavě. Pokud byl v rozpočtu uveden konkrétní obchodní název materiálu nebo výrobku, byl použit s cílem zadavatele stanovit minimální kvalitativní standard. Výkaz výměr, který se vztahuje k více položkám je nahrazen odpovídajícím slovem " FIGUROU ". Figura je uvedena ve sloupci "Kód" v položce, kde byla spočítána.
|  | Cena bez DPH | [13 empty] | 0
[8 empty] | Sazba daně |  |  | Základ daně |  |  |  |  | Výše daně
|  | DPH |  | základní |  |  |  | 21% |  |  | 0 |  |  |  |  | 0
|  |  |  | snížená |  |  |  | 15% |  |  | 0 |  |  |  |  | 0
|  |  |  | zákl. přenesená |  |  |  | 21% |  |  | 0 |  |  |  |  | 0
|  |  |  | sníž. přenesená |  |  |  | 15% |  |  | 0 |  |  |  |  | 0
|  |  |  | nulová |  |  |  | 0% |  |  | 0 |  |  |  |  | 0
|  | Cena s DPH | [6 empty] | v |  |  | CZK |  |  |  | 0
|  | Projektant | [11 empty] | Zpracovatel
|  | Datum a podpis: | [7 empty] | Razítko |  |  |  | Datum a podpis: |  |  | Razítko
|  | Objednavatel | [11 empty] | Uchazeč
|  | Datum a podpis: | [7 empty] | Razítko |  |  |  | Datum a podpis: |  |  | Razítko
REKAPITULACE OBJEKTŮ STAVBY A SOUPISŮ PRACÍ
| Kód: | [6 empty] | 20010
| Stavba: | [6 empty] | BRNO, ÚTĚCHOVSKÁ - REKONSTRUKCE VODOVODU
| Místo: | [6 empty] | BRNO | [6 empty] | Datum:
| Zadavatel: | [6 empty] | Statutární město Brno | [6 empty] | Projektant: |  | AQUA PROCON s.r.o. Brno |  |  |  | Informatívní údaje z listů zakázek
| Uchazeč: | [13 empty] | Zpracovatel: |  | Obrtel M.
| Kód |  |  |  | Popis | [7 empty] | Cena bez DPH [CZK] |  |  |  |  | Cena s DPH [CZK] | Typ |  | z toho Ostat. náklady [CZK] | DPH [CZK] | Normohodiny [h] | DPH základní [CZK] | DPH snížená [CZK] | DPH základní přenesená [CZK] | DPH snížená přenesená [CZK] | Základna DPH základní | Základna DPH snížená | Základna DPH zákl. přenesená | Základna DPH sníž. přenesená | Základna DPH nulová
| Náklady z rozpočtů | [11 empty] | 0 |  |  |  |  | 0 |  |  | 0 | 0 | 0 | 0 | 0 | 0 | 0 | 0 | 0 | 0 | 0 | 0 |  | D | 0 | ###NOIMPORT### | IMPORT | {8f5824fe-69d1-4796-b4d9-4eb78aed0b35} | {00000000-0000-0000-0000-000000000000}
/ |  | SO 330 |  |  |  | STAVEBNÍ ČÁST - VODOVODNÍ ŘADY | [6 empty] | 0 |  |  |  |  | 0 | ING |  | 0 | 0 | 0 | 0 | 0 | 0 | 0 | 0 | 0 | 0 | 0 | 0 |  |  | 1 |  | IMPORT | {4a9b4944-97df-4bcd-b8a6-937dfcfea071} | {8f5824fe-69d1-4796-b4d9-4eb78aed0b35} | 827 11 3 | 2
/ |  | SO 340 |  |  |  | STAVEBNÍ ČÁST - VODOVODNÍ PŘÍPOJKY | [6 empty] | 0 |  |  |  |  | 0 | ING |  | 0 | 0 | 0 | 0 | 0 | 0 | 0 | 0 | 0 | 0 | 0 | 0 |  |  | 1 |  | IMPORT | {1c2c30f6-15f8-4bd5-8de6-2f38ce284837} | {8f5824fe-69d1-4796-b4d9-4eb78aed0b35} | 827 11 3 | 2
/ |  | 90 |  |  |  | OSTATNÍ NÁKLADY | [6 empty] | 0 |  |  |  |  | 0 | STA |  | 0 | 0 | 0 | 0 | 0 | 0 | 0 | 0 | 0 | 0 | 0 | 0 |  |  | 1 |  | IMPORT | {af522b15-f205-4693-ab4d-cd0a0fac5398} | {8f5824fe-69d1-4796-b4d9-4eb78aed0b35} |  | 2

## SO 330 - STAVEBNÍ ČÁST - ...
[9 empty] | >> skryté sloupce << | [9 empty] | {4a9b4944-97df-4bcd-b8a6-937dfcfea071} | [5 empty] | BASFALT1 | 60,5 | 2
[19 empty] | 2 | [5 empty] | BASFALT2 | 107,8 | 2
| KRYCÍ LIST SOUPISU PRACÍ | [8 empty] | v --- níže se nacházejí doplnkové a pomocné údaje k sestavám --- v | [8 empty] | False | [5 empty] | BASFALT3 | 52,8 | 2
[25 empty] | BASFALT4 | 103,4 | 2
| Stavba: | [23 empty] | BASFALT5 | 121 | 2
|  | BRNO, ÚTĚCHOVSKÁ - REKONSTRUKCE VODOVODU | [22 empty] | BASFALT6 | 44 | 2
| Objekt: | [23 empty] | KABELkus | 22 | 2
|  | SO 330 - STAVEBNÍ ČÁST - VODOVODNÍ ŘADY | [22 empty] | KABELm | 24,2 | 2
[25 empty] | LOZE | 49,28 | 2
| KSO: |  | 827 11 3 |  |  | CC-CZ: | 22221 | [17 empty] | LT1001 | 17 | 2
| Místo: |  | BRNO |  |  | Datum: | [18 empty] | LT1003 | 8 | 2
| CZ-CPV: |  | 45231300-8 |  |  | CZ-CPA: | 42.21.13 | [17 empty] | LT1004 | 9 | 2
| Zadavatel: |  |  |  |  | IČ: | [18 empty] | LT1005 | 13 | 2
|  | Statutární město Brno |  |  |  | DIČ: | [18 empty] | LT2001 | 391 | 2
[25 empty] | LT2002 | 7 | 2
| Uchazeč: |  |  |  |  | IČ: | Vyplň údaj | [17 empty] | LT801 | 3 | 2
|  | Vyplň údaj |  |  |  | DIČ: | Vyplň údaj | [17 empty] | ODVOZ1 | 608,513 | 2
[25 empty] | POTRUBI1 | 30,8 | 2
| Projektant: |  |  |  |  | IČ: | [18 empty] | POTRUBI2 | 1,1 | 2
|  | AQUA PROCON s.r.o. Brno |  |  |  | DIČ: | [18 empty] | řezASF3 | 96 | 2
[25 empty] | VYKOP1 | 412,119 | 2
| Zpracovatel: |  |  |  |  | IČ: | [18 empty] | VYKOP11 | 883,883 | 2
|  | Obrtel M. |  |  |  | DIČ: | [18 empty] | VYKOPR | 196,394 | 2
Poznámka:
Všechny materiály použité při výstavbě musí odpovídat požadavkům Technických standardů materiálů a zařízení pro vodovodní řady a přípojky , které vydala společnost Vodohospodářská zařízení Šumperk a.s. dne 27.9.2019. Veškerý materiál, který bude přicházet do kontaktu s pitnou vodou bude splňovat požadavky zákona č.258/2000 Sb. o ochraně veřejného zdraví v platném znění a Vyhlášky Ministerstva zdravotnictví č. 409/2005 Sb. o hygienických požadavcích na výrobky přicházející do přímého styku s pitnou vodou a na úpravu vody v platném znění. Potrubí bude spojováno hrdlovými spoji jištěnými proti posunu. Tvarovky a potrubí budou použity od jednoho výrobce. Tvarovky budou výhradně z tvárné litiny dle ČSN EN 545 a ISO 2531 s hrdlovými zámkovými spoji případně přírubové tvarovky a armatury .Vše s TPKO epoxidovou ochranou min. tl. 250 µm s platným certifikátem GSK, tlaková třída PN16. Přírubové spoje nerez.
| Cena bez DPH | [5 empty] | 0
|  |  | Základ daně |  |  | Sazba daně | Výše daně
| DPH | základní | 0 |  |  | 21% | 0
|  | snížená | 0 |  |  | 15% | 0
|  | zákl. přenesená | 0 |  |  | 21% | 0
|  | sníž. přenesená | 0 |  |  | 15% | 0
|  | nulová | 0 |  |  | 0% | 0
| Cena s DPH |  |  | v | CZK |  | 0
| Projektant |  |  | Zpracovatel
| Datum a podpis: |  | Razítko | Datum a podpis: |  |  | Razítko
| Objednavatel |  |  | Uchazeč
| Datum a podpis: |  | Razítko | Datum a podpis: |  |  | Razítko
REKAPITULACE ČLENĚNÍ SOUPISU PRACÍ
Stavba:
BRNO, ÚTĚCHOVSKÁ - REKONSTRUKCE VODOVODU
Objekt:
SO 330 - STAVEBNÍ ČÁST - VODOVODNÍ ŘADY
Místo: |  |  | BRNO |  |  | Datum:
Zadavatel: |  |  | Statutární město Brno |  |  | Projektant: | AQUA PROCON s.r.o. Brno
Uchazeč: |  |  | Vyplň údaj |  |  | Zpracovatel: | Obrtel M.
Kód dílu - Popis | [6 empty] | Cena celkem [CZK]
Náklady ze soupisu prací | [6 empty] | 0 | [12 empty] | -1
| HSV - Práce a dodávky HSV | [5 empty] | 0
| 1 - Zemní práce | [5 empty] | 0
| 3 - Svislé a kompletní konstrukce | [5 empty] | 0
| 4 - Vodorovné konstrukce | [5 empty] | 0
| 5 - Komunikace pozemní | [5 empty] | 0
| 8.1 - Trubní vedení - Útěchovská | [5 empty] | 0
| 8.2 - Trubní vedení - propoj Dohnalova | [5 empty] | 0
| 8.3 - Trubní vedení - propoj Loučná | [5 empty] | 0
| 8.4 - Trubní vedení - propoj Výzkumní | [5 empty] | 0
| 8.5 - Trubní vedení - propoj Na Kovárně | [5 empty] | 0
| 9 - Ostatní konstrukce a práce, bourání | [5 empty] | 0
| M - Práce a dodávky M | [5 empty] | 0
| 46-M - Zemní práce při extr.mont.pracích | [5 empty] | 0
SOUPIS PRACÍ
Stavba:
BRNO, ÚTĚCHOVSKÁ - REKONSTRUKCE VODOVODU
Objekt:
SO 330 - STAVEBNÍ ČÁST - VODOVODNÍ ŘADY
Místo: |  |  | BRNO |  |  | Datum:
Zadavatel: |  |  | Statutární město Brno |  |  | Projektant: | AQUA PROCON s.r.o. Brno
Uchazeč: |  |  | Vyplň údaj |  |  | Zpracovatel: | Obrtel M.
PČ | Typ | Kód | Popis | MJ | Množství | J.cena [CZK] | Cena celkem [CZK] | Cenová soustava |  |  | DPH | J. Nh [h] | Nh celkem [h] | J. hmotnost [t] | Hmotnost celkem [t] | J. suť [t] | Suť Celkem [t]
Náklady soupisu celkem | [6 empty] | 0 | [5 empty] | 0 |  | 522.0637 |  | 955.1919 |  | D | -1 | [13 empty] | 0
| D | HSV | Práce a dodávky HSV |  |  |  | 0 | [5 empty] | 0 |  | 517.7908 |  | 955.1919 | 1 | D | 0 |  |  |  | ROZPOCET | [9 empty] | 0
| D | 1 | Zemní práce |  |  |  | 0 | [5 empty] | 0 |  | 2.5281 |  | 520.9996 | 1 | D | 1 |  |  |  | ROZPOCET | [9 empty] | 0
1 | K | 113107163.1 | Odstranění podkladu z štěrkopísek + zvětralý granodiorit tl 300 mm strojně pl přes 50 do 200 m2 | m2 | 104.5 |  | 0 |  |  |  | základní |  | 0 | 0 | 0 | 0.47 | 49.115 | 4 | K | 2 |  |  |  | ROZPOCET |  |  |  | 0 | 0 | 0 | 0 | 0 | 1 | 0 | 4 | -279712319
| VV |  | " vizovka Útěchovská - staničení 0,000-0,048 - 220mm " BASFALT1 |  | 60.5 | [13 empty] | VV | 2 | 2 | True | 0 | ROZPOCET
| VV |  | " vizovka Útěchovská - staničení 0,381-0,408 - 260mm " BASFALT6 |  | 44 | [13 empty] | VV | 2 | 2 | True | 0 | ROZPOCET
| VV |  | Součet |  | 104.5 | [13 empty] | VV | 2 | 4 | True | 1 | ROZPOCET
2 | K | 113107164 | Odstranění podkladu z kameniva drceného tl 400 mm strojně pl přes 50 do 200 m2 | m2 | 228.8 |  | 0 | CS ÚRS 2022 01 |  |  | základní |  | 0 | 0 | 0 | 0.58 | 132.704 | 4 | K | 2 |  |  |  | ROZPOCET |  |  |  | 0 | 0 | 0 | 0 | 0 | 1 | 0 | 4 | -625851248
| VV |  | " vizovka Útěchovská - staničení 0,048-0,146 " | [15 empty] | VV | 2 | 1 | True | 0 | ROZPOCET
| VV |  | " makadam + hlinitý písek -340mm " BASFALT2 |  | 107.8 | [13 empty] | VV | 2 | 2 | True | 0 | ROZPOCET
| VV |  | " vizovka Útěchovská - staničení 0,280-0,381 " | [15 empty] | VV | 2 | 1 | True | 0 | ROZPOCET
| VV |  | " makadam + hlinitý písek -350mm " BASFALT5 |  | 121 | [13 empty] | VV | 2 | 2 | True | 0 | ROZPOCET
| VV |  | Součet |  | 228.8 | [13 empty] | VV | 2 | 4 | True | 1 | ROZPOCET
3 | K | 113107165 | Odstranění podkladu z kameniva drceného tl 500 mm strojně pl přes 50 do 200 m2 | m2 | 103.4 |  | 0 | CS ÚRS 2022 01 |  |  | základní |  | 0 | 0 | 0 | 0.75 | 77.55 | 4 | K | 2 |  |  |  | ROZPOCET |  |  |  | 0 | 0 | 0 | 0 | 0 | 1 | 0 | 4 | -1682369746
| VV |  | " vizovka Útěchovská - staničení 0,048-0,146 " | [15 empty] | VV | 2 | 1 | True | 0 | ROZPOCET
| VV |  | " makadam + hlina, písek -440mm " BASFALT4 |  | 103.4 | [13 empty] | VV | 2 | 2 | True | 1 | ROZPOCET
4 | K | 113107166.1 | Odstranění podkladu z kameniva drceného tl 600 mm strojně pl přes 50 do 200 m2 | m2 | 52.8 |  | 0 |  |  |  | základní |  | 0 | 0 | 0 | 0.91 | 48.048 | 4 | K | 2 |  |  |  | ROZPOCET |  |  |  | 0 | 0 | 0 | 0 | 0 | 1 | 0 | 4 | -191495372
| VV |  | " vizovka Útěchovská - staničení 0,146-0,186 " | [15 empty] | VV | 2 | 1 | True | 0 | ROZPOCET
| VV |  | " makadam -520mm " BASFALT3 |  | 52.8 | [13 empty] | VV | 2 | 2 | True | 1 | ROZPOCET
5 | K | 113107170 | Odstranění podkladu z betonu prostého tl 100 mm strojně pl přes 50 do 200 m2 | m2 | 52.8 |  | 0 | CS ÚRS 2022 01 |  |  | základní |  | 0 | 0 | 0 | 0.24 | 12.672 | 4 | K | 2 |  |  |  | ROZPOCET |  |  |  | 0 | 0 | 0 | 0 | 0 | 1 | 0 | 4 | -597233153
| VV |  | " asfaltová vozovka - beton 50mm " | [15 empty] | VV | 2 | 1 | True | 0 | ROZPOCET
| VV |  | " staničení km 0,146-0,186 " BASFALT3 |  | 52.8 | [13 empty] | VV | 2 | 2 | True | 1 | ROZPOCET
6 | K | 919735122 | Řezání stávajícího betonového krytu hl do 100 mm | m | 96 |  | 0 | CS ÚRS 2022 01 |  |  | základní |  | 0 | 2e-05 | 0.00192 | 0 | 0 | 4 | K | 2 |  |  |  | ROZPOCET |  |  |  | 0 | 0 | 0 | 0 | 0 | 1 | 0 | 4 | 1071879821
| VV |  | " asfaltová vozovka - beton 50mm " | [15 empty] | VV | 2 | 1 | True | 0 | ROZPOCET
| VV |  | " staničení km 0,146-0,186 " řezASF3 |  | 96 | [13 empty] | VV | 2 | 2 | True | 1 | ROZPOCET
7 | K | 997221551 | Vodorovná doprava suti ze sypkých materiálů do 1 km | t | 320.089 |  | 0 | CS ÚRS 2022 01 |  |  | základní |  | 0 | 0 | 0 | 0 | 0 | 4 | K | 2 |  |  |  | ROZPOCET |  |  |  | 0 | 0 | 0 | 0 | 0 | 1 | 0 | 4 | 632161866
8 | K | 997221559 | Příplatek ZKD 1 km u vodorovné dopravy suti ze sypkých materiálů | t | 3841.068 |  | 0 | CS ÚRS 2022 01 |  |  | základní |  | 0 | 0 | 0 | 0 | 0 | 4 | K | 2 |  |  |  | ROZPOCET |  |  |  | 0 | 0 | 0 | 0 | 0 | 1 | 0 | 4 | -1472846891
| VV |  | 320,089*12 'Přepočtené koeficientem množství |  | 3841.068 | [13 empty] | VV | 2 | 2 | False | 1 | ROZPOCET
9 | K | 97909811001 | Poplatek za skládku suti (bez živice) | t | 320.089 |  | 0 |  |  |  | základní |  | 0 | 0 | 0 | 0 | 0 | 4 | K | 2 |  |  |  | ROZPOCET |  |  |  | 0 | 0 | 0 | 0 | 0 | 1 | 0 | 4 | -155404077
10 | K | 113107342 | Odstranění podkladu živičného tl 100 mm strojně pl do 50 m2 | m2 | 44 |  | 0 | CS ÚRS 2022 01 |  |  | základní |  | 0 | 0 | 0 | 0.22 | 9.68 | 4 | K | 2 |  |  |  | ROZPOCET |  |  |  | 0 | 0 | 0 | 0 | 0 | 1 | 0 | 4 | 1463060664
| VV |  | " asfaltová vozovka - 90mm " | [15 empty] | VV | 2 | 1 | True | 0 | ROZPOCET
| VV |  | " staničení km 0,381-0,408 " 1,1*(408,0-381,0) |  | 29.7 | [13 empty] | VV | 2 | 2 | True | 0 | ROZPOCET
| VV |  | " propoj Na Kovárně " 1,1*13,0 |  | 14.3 | [13 empty] | VV | 2 | 2 | True | 0 | ROZPOCET
| VV | BASFALT6 | Mezisoučet |  | 44 | [13 empty] | VV | 2 | 3 | True | 0 | ROZPOCET
| VV |  | Součet |  | 44 | [13 empty] | VV | 2 | 4 | True | 1 | ROZPOCET
11 | K | 919735112 | Řezání stávajícího živičného krytu hl do 100 mm | m | 80 |  | 0 | CS ÚRS 2022 01 |  |  | základní |  | 0 | 0 | 0 | 0 | 0 | 4 | K | 2 |  |  |  | ROZPOCET |  |  |  | 0 | 0 | 0 | 0 | 0 | 1 | 0 | 4 | 1271597468
| VV |  | " asfaltová vozovka - 90mm " | [15 empty] | VV | 2 | 1 | True | 0 | ROZPOCET
| VV |  | " staničení km 0,381-0,408 " 2*(408,0-381,0) |  | 54 | [13 empty] | VV | 2 | 2 | True | 0 | ROZPOCET
| VV |  | " propoj Na Kovárně " 2*13,0 |  | 26 | [13 empty] | VV | 2 | 2 | True | 0 | ROZPOCET
| VV | řezASF6 | Mezisoučet |  | 80 | [13 empty] | VV | 2 | 3 | True | 0 | ROZPOCET
| VV |  | Součet |  | 80 | [13 empty] | VV | 2 | 4 | True | 1 | ROZPOCET
12 | K | 113107183 | Odstranění podkladu živičného tl 150 mm strojně pl přes 50 do 200 m2 | m2 | 121 |  | 0 | CS ÚRS 2022 01 |  |  | základní |  | 0 | 0 | 0 | 0.316 | 38.236 | 4 | K | 2 |  |  |  | ROZPOCET |  |  |  | 0 | 0 | 0 | 0 | 0 | 1 | 0 | 4 | -383521380
| VV |  | " asfaltová vozovka - 110mm " | [15 empty] | VV | 2 | 1 | True | 0 | ROZPOCET
| VV |  | " staničení km 0,280-0,381 " 1,1*(381,0-280,0) |  | 111.1 | [13 empty] | VV | 2 | 2 | True | 0 | ROZPOCET
| VV |  | " propoj Výzkumní " 1,1*9,0 |  | 9.9 | [13 empty] | VV | 2 | 2 | True | 0 | ROZPOCET
| VV | BASFALT5 | Mezisoučet |  | 121 | [13 empty] | VV | 2 | 3 | True | 0 | ROZPOCET
| VV |  | Součet |  | 121 | [13 empty] | VV | 2 | 4 | True | 1 | ROZPOCET
13 | K | 919735113 | Řezání stávajícího živičného krytu hl do 150 mm | m | 220 |  | 0 | CS ÚRS 2022 01 |  |  | základní |  | 0 | 0 | 0 | 0 | 0 | 4 | K | 2 |  |  |  | ROZPOCET |  |  |  | 0 | 0 | 0 | 0 | 0 | 1 | 0 | 4 | -2128628978
| VV |  | " asfaltová vozovka - 110mm " | [15 empty] | VV | 2 | 1 | True | 0 | ROZPOCET
| VV |  | " staničení km 0,280-0,381 " 2*(381,0-280,0) |  | 202 | [13 empty] | VV | 2 | 2 | True | 0 | ROZPOCET
| VV |  | " propoj Výzkumní " 2*9,0 |  | 18 | [13 empty] | VV | 2 | 2 | True | 0 | ROZPOCET
| VV | řezASF5 | Mezisoučet |  | 220 | [13 empty] | VV | 2 | 3 | True | 0 | ROZPOCET
| VV | řez15 | Součet |  | 220 | [13 empty] | VV | 2 | 4 | True | 1 | ROZPOCET
14 | K | 113107184 | Odstranění podkladu živičného tl 200 mm strojně pl přes 50 do 200 m2 | m2 | 271.7 |  | 0 | CS ÚRS 2022 01 |  |  | základní |  | 0 | 0 | 0 | 0.45 | 122.265 | 4 | K | 2 |  |  |  | ROZPOCET |  |  |  | 0 | 0 | 0 | 0 | 0 | 1 | 0 | 4 | 1610600512
| VV |  | " asfaltová vozovka - 180mm " | [15 empty] | VV | 2 | 1 | True | 0 | ROZPOCET
| VV |  | " staničení km 0,000-0,048 " 1,1*48,0 |  | 52.8 | [13 empty] | VV | 2 | 2 | True | 0 | ROZPOCET
| VV |  | " propoj Dohnalova " 1,1*7,0 |  | 7.7 | [13 empty] | VV | 2 | 2 | True | 0 | ROZPOCET
| VV | BASFALT1 | Mezisoučet |  | 60.5 | [13 empty] | VV | 2 | 3 | True | 0 | ROZPOCET
| VV |  | " asfaltová vozovka - 200mm " | [15 empty] | VV | 2 | 1 | True | 0 | ROZPOCET
| VV |  | " staničení km 0,048-0,146 " 1,1*(146,0-48,0) |  | 107.8 | [13 empty] | VV | 2 | 2 | True | 0 | ROZPOCET
| VV | BASFALT2 | Mezisoučet |  | 107.8 | [13 empty] | VV | 2 | 3 | True | 0 | ROZPOCET
| VV |  | " asfaltová vozovka - 180mm " | [15 empty] | VV | 2 | 1 | True | 0 | ROZPOCET
| VV |  | " staničení km 0,186-0,280 " 1,1*(280,0-186,0) |  | 103.4 | [13 empty] | VV | 2 | 2 | True | 0 | ROZPOCET
| VV | BASFALT4 | Mezisoučet |  | 103.4 | [13 empty] | VV | 2 | 3 | True | 0 | ROZPOCET
| VV |  | Součet |  | 271.7 | [13 empty] | VV | 2 | 4 | True | 1 | ROZPOCET
15 | K | 919735114 | Řezání stávajícího živičného krytu hl do 200 mm | m | 494 |  | 0 | CS ÚRS 2022 01 |  |  | základní |  | 0 | 0 | 0 | 0 | 0 | 4 | K | 2 |  |  |  | ROZPOCET |  |  |  | 0 | 0 | 0 | 0 | 0 | 1 | 0 | 4 | 845599717
| VV |  | " asfaltová vozovka - 180mm " | [15 empty] | VV | 2 | 1 | True | 0 | ROZPOCET
| VV |  | " staničení km 0,000-0,048 " 2*48,0 |  | 96 | [13 empty] | VV | 2 | 2 | True | 0 | ROZPOCET
| VV |  | " propoj Dohnalova " 2*7,0 |  | 14 | [13 empty] | VV | 2 | 2 | True | 0 | ROZPOCET
| VV | řezASF1 | Mezisoučet |  | 110 | [13 empty] | VV | 2 | 3 | True | 0 | ROZPOCET
| VV |  | " asfaltová vozovka - 200mm " | [15 empty] | VV | 2 | 1 | True | 0 | ROZPOCET
| VV |  | " staničení km 0,048-0,146 " 2*(146,0-48,0) |  | 196 | [13 empty] | VV | 2 | 2 | True | 0 | ROZPOCET
| VV | řezASF2 | Mezisoučet |  | 196 | [13 empty] | VV | 2 | 3 | True | 0 | ROZPOCET
| VV |  | " asfaltová vozovka - 180mm " | [15 empty] | VV | 2 | 1 | True | 0 | ROZPOCET
| VV |  | " staničení km 0,186-0,280 " 2*(280,0-186,0) |  | 188 | [13 empty] | VV | 2 | 2 | True | 0 | ROZPOCET
| VV | řezASF4 | Mezisoučet |  | 188 | [13 empty] | VV | 2 | 3 | True | 0 | ROZPOCET
| VV | řez20 | Součet |  | 494 | [13 empty] | VV | 2 | 4 | True | 1 | ROZPOCET
16 | K | 113107185 | Odstranění podkladu živičného tl 250 mm strojně pl přes 50 do 200 m2 | m2 | 52.8 |  | 0 | CS ÚRS 2022 01 |  |  | základní |  | 0 | 0 | 0 | 0.582 | 30.7296 | 4 | K | 2 |  |  |  | ROZPOCET |  |  |  | 0 | 0 | 0 | 0 | 0 | 1 | 0 | 4 | 1641181756
| VV |  | " asfaltová vozovka - 230mm " | [15 empty] | VV | 2 | 1 | True | 0 | ROZPOCET
| VV |  | " staničení km 0,146-0,186 " 1,1*(186,0-146,0) |  | 44 | [13 empty] | VV | 2 | 2 | True | 0 | ROZPOCET
| VV |  | " propoj Loučná " 1,1*8,0 |  | 8.8 | [13 empty] | VV | 2 | 2 | True | 0 | ROZPOCET
| VV | BASFALT3 | Mezisoučet |  | 52.8 | [13 empty] | VV | 2 | 3 | True | 0 | ROZPOCET
| VV |  | Součet |  | 52.8 | [13 empty] | VV | 2 | 4 | True | 1 | ROZPOCET
17 | K | 919735115 | Řezání stávajícího živičného krytu hl do 250 mm | m | 96 |  | 0 | CS ÚRS 2022 01 |  |  | základní |  | 0 | 1e-05 | 0.00096 | 0 | 0 | 4 | K | 2 |  |  |  | ROZPOCET |  |  |  | 0 | 0 | 0 | 0 | 0 | 1 | 0 | 4 | 1329286765
| VV |  | " asfaltová vozovka - 230mm " | [15 empty] | VV | 2 | 1 | True | 0 | ROZPOCET
| VV |  | " staničení km 0,146-0,186 " 2*(186,0-146,0) |  | 80 | [13 empty] | VV | 2 | 2 | True | 0 | ROZPOCET
| VV |  | " propoj Loučná " 2*8,0 |  | 16 | [13 empty] | VV | 2 | 2 | True | 0 | ROZPOCET
| VV | řezASF3 | Mezisoučet |  | 96 | [13 empty] | VV | 2 | 3 | True | 0 | ROZPOCET
| VV | řez25 | Součet |  | 96 | [13 empty] | VV | 2 | 4 | True | 1 | ROZPOCET
18 | K | 997221551 | Vodorovná doprava suti ze sypkých materiálů do 1 km | t | 200.911 |  | 0 | CS ÚRS 2022 01 |  |  | základní |  | 0 | 0 | 0 | 0 | 0 | 4 | K | 2 |  |  |  | ROZPOCET |  |  |  | 0 | 0 | 0 | 0 | 0 | 1 | 0 | 4 | -555803205
19 | K | 997221559 | Příplatek ZKD 1 km u vodorovné dopravy suti ze sypkých materiálů | t | 2410.932 |  | 0 | CS ÚRS 2022 01 |  |  | základní |  | 0 | 0 | 0 | 0 | 0 | 4 | K | 2 |  |  |  | ROZPOCET |  |  |  | 0 | 0 | 0 | 0 | 0 | 1 | 0 | 4 | 958610047
| VV |  | 200,911*12 'Přepočtené koeficientem množství |  | 2410.932 | [13 empty] | VV | 2 | 2 | False | 1 | ROZPOCET
20 | K | 97909811002 | Poplatek za skládku suti - živice | t | 200.911 |  | 0 |  |  |  | základní |  | 0 | 0 | 0 | 0 | 0 | 4 | K | 2 |  |  |  | ROZPOCET |  |  |  | 0 | 0 | 0 | 0 | 0 | 1 | 0 | 4 | -801329783
21 | K | 115101201 | Čerpání vody na dopravní výšku do 10 m průměrný přítok do 500 l/min | hod | 35 |  | 0 | CS ÚRS 2022 01 |  |  | základní |  | 0 | 3e-05 | 0.00105 | 0 | 0 | 4 | K | 2 |  |  |  | ROZPOCET |  |  |  | 0 | 0 | 0 | 0 | 0 | 1 | 0 | 4 | 1111551613
| VV |  | vyčerpání | [15 empty] | VV | 2 | 1 | True | 0 | ROZPOCET
| VV |  | voda z odstraněného potrubí | [15 empty] | VV | 2 | 1 | True | 0 | ROZPOCET
| VV |  | z přívalových deštů vniknutých do výkopu | [15 empty] | VV | 2 | 1 | True | 0 | ROZPOCET
| VV |  | 35 |  | 35 | [13 empty] | VV | 2 | 2 | True | 1 | ROZPOCET
22 | K | 119001401 | Dočasné zajištění potrubí ocelového nebo litinového DN do 200 mm | m | 30.8 |  | 0 | CS ÚRS 2022 01 |  |  | základní |  | 0 | 0.00868 | 0.26734 | 0 | 0 | 4 | K | 2 |  |  |  | ROZPOCET |  |  |  | 0 | 0 | 0 | 0 | 0 | 1 | 0 | 4 | 219106240
| VV |  | " křížení inž. sítí voda+plyn " | [15 empty] | VV | 2 | 1 | True | 0 | ROZPOCET
| VV |  | " řad " 1,1*(3+19) |  | 24.2 | [13 empty] | VV | 2 | 2 | True | 0 | ROZPOCET
| VV |  | " propoje " 1,1*(4+2) |  | 6.6 | [13 empty] | VV | 2 | 2 | True | 0 | ROZPOCET
| VV | POTRUBI1 | Součet |  | 30.8 | [13 empty] | VV | 2 | 4 | True | 1 | ROZPOCET
23 | K | 119001412 | Dočasné zajištění potrubí betonového, ŽB nebo kameninového DN do 500 mm | m | 1.1 |  | 0 | CS ÚRS 2022 01 |  |  | základní |  | 0 | 0.01269 | 0.013959 | 0 | 0 | 4 | K | 2 |  |  |  | ROZPOCET |  |  |  | 0 | 0 | 0 | 0 | 0 | 1 | 0 | 4 | -1350350932
| VV |  | " kanalizace DN400 " 1,1*1 |  | 1.1 | [13 empty] | VV | 2 | 2 | True | 0 | ROZPOCET
| VV | POTRUBI2 | Součet |  | 1.1 | [13 empty] | VV | 2 | 4 | True | 1 | ROZPOCET
24 | K | 119001421 | Dočasné zajištění kabelů a kabelových tratí ze 3 volně ložených kabelů | m | 24.2 |  | 0 | CS ÚRS 2022 01 |  |  | základní |  | 0 | 0.0369 | 0.89298 | 0 | 0 | 4 | K | 2 |  |  |  | ROZPOCET |  |  |  | 0 | 0 | 0 | 0 | 0 | 1 | 0 | 4 | 651386950
| VV |  | " křížení inž. sítí " | [15 empty] | VV | 2 | 1 | True | 0 | ROZPOCET
| VV |  | " řad " 7 |  | 7 | [13 empty] | VV | 2 | 2 | True | 0 | ROZPOCET
| VV |  | " propoje " 4+6+3+2 |  | 15 | [13 empty] | VV | 2 | 2 | True | 0 | ROZPOCET
| VV | KABELkus | Součet |  | 22 | [13 empty] | VV | 2 | 4 | True | 0 | ROZPOCET
| VV |  | KABELkus*1,1 |  | 24.2 | [13 empty] | VV | 2 | 2 | True | 0 | ROZPOCET
| VV | KABELm | Součet |  | 24.2 | [13 empty] | VV | 2 | 4 | True | 1 | ROZPOCET
25 | K | 130001101 | Příplatek za ztížení vykopávky v blízkosti podzemního vedení | m3 | 196.394 |  | 0 | CS ÚRS 2022 01 |  |  | základní |  | 0 | 0 | 0 | 0 | 0 | 4 | K | 2 |  |  |  | ROZPOCET |  |  |  | 0 | 0 | 0 | 0 | 0 | 1 | 0 | 4 | -1652396745
| VV |  | " voda, plyn " POTRUBI1*1,1*1,6 |  | 54.208 | [13 empty] | VV | 2 | 2 | True | 0 | ROZPOCET
| VV |  | " kanalizace " POTRUBI2*1,4*1,9 |  | 2.926 | [13 empty] | VV | 2 | 2 | True | 0 | ROZPOCET
| VV |  | " kabel " KABELm*1,0*1,5 |  | 36.3 | [13 empty] | VV | 2 | 2 | True | 0 | ROZPOCET
| VV |  | " nadzemní vedení " 1,1*1,8*4,0*13 |  | 102.96 | [13 empty] | VV | 2 | 2 | True | 0 | ROZPOCET
| VV | VYKOPR | Součet |  | 196.394 | [13 empty] | VV | 2 | 4 | True | 1 | ROZPOCET
26 | K | 132112212 | Hloubení rýh š do 2000 mm v nesoudržných horninách třídy těžitelnosti I, skupiny 1 a 2 ručně, VČETNĚ svislého přemístění do 3 m, započtena lepivost | m3 | 5.892 |  | 0 |  |  |  | základní |  | 0 | 0 | 0 | 0 | 0 | 4 | K | 2 |  |  |  | ROZPOCET |  |  |  | 0 | 0 | 0 | 0 | 0 | 1 | 0 | 4 | -1195748493
| VV |  | " ruční výkop - inž. sítě - tř. 2 - 3% " | [15 empty] | VV | 2 | 1 | True | 0 | ROZPOCET
| VV |  | VYKOPR*0,03 |  | 5.892 | [13 empty] | VV | 2 | 2 | True | 1 | ROZPOCET
27 | K | 132212212 | Hloubení rýh š do 2000 mm v nesoudržných horninách třídy těžitelnosti I, skupiny 3 ručně, ručně, VČETNĚ svislého přemístění do 3 m, započtena lepivost | m3 | 119.8 |  | 0 |  |  |  | základní |  | 0 | 0 | 0 | 0 | 0 | 4 | K | 2 |  |  |  | ROZPOCET |  |  |  | 0 | 0 | 0 | 0 | 0 | 1 | 0 | 4 | -1755016993
| VV |  | " ruční výkop - inž. sítě - tř. 3 - 61% " | [15 empty] | VV | 2 | 1 | True | 0 | ROZPOCET
| VV |  | VYKOPR*0,61 |  | 119.8 | [13 empty] | VV | 2 | 2 | True | 1 | ROZPOCET
28 | K | 132312211 | Hloubení rýh š do 2000 mm v soudržných horninách třídy těžitelnosti II, skupiny 4 ručně, ručně, VČETNĚ svislého přemístění do 3 m, započtena lepivost | m3 | 62.846 |  | 0 |  |  |  | základní |  | 0 | 0 | 0 | 0 | 0 | 4 | K | 2 |  |  |  | ROZPOCET |  |  |  | 0 | 0 | 0 | 0 | 0 | 1 | 0 | 4 | 932666851
| VV |  | " ruční výkop - inž. sítě - tř. 4 - 32% " | [15 empty] | VV | 2 | 1 | True | 0 | ROZPOCET
| VV |  | VYKOPR*0,32 |  | 62.846 | [13 empty] | VV | 2 | 2 | True | 1 | ROZPOCET
29 | K | 132412212 | Hloubení rýh š do 2000 mm v nesoudržných horninách třídy těžitelnosti II, skupiny 5 ručně, ručně, VČETNĚ svislého přemístění do 3 m | m3 | 7.856 |  | 0 |  |  |  | základní |  | 0 | 0 | 0 | 0 | 0 | 4 | K | 2 |  |  |  | ROZPOCET |  |  |  | 0 | 0 | 0 | 0 | 0 | 1 | 0 | 4 | -1545505496
| VV |  | " ruční výkop - inž. sítě - tř. 5 - 4% " | [15 empty] | VV | 2 | 1 | True | 0 | ROZPOCET
| VV |  | VYKOPR*0,04 |  | 7.856 | [13 empty] | VV | 2 | 2 | True | 1 | ROZPOCET
30 | K | 132154205 | Hloubení zapažených rýh š do 2000 mm v hornině třídy těžitelnosti I, skupiny 1 a 2 objem do 1000 m3ručně, VČETNĚ svislého přemístění do 4 m, započtena lepivost | m3 | 12.364 |  | 0 |  |  |  | základní |  | 0 | 0 | 0 | 0 | 0 | 4 | K | 2 |  |  |  | ROZPOCET |  |  |  | 0 | 0 | 0 | 0 | 0 | 1 | 0 | 4 | 1008846129
| VV |  | " řad Útěchovská " | [15 empty] | VV | 2 | 1 | True | 0 | ROZPOCET
| VV |  | 1,1*(1,64+1,83)/2*10,4 |  | 19.848 | [13 empty] | VV | 2 | 2 | True | 0 | ROZPOCET
| VV |  | 1,1*(1,80+1,83)/2*(20,1-10,4) |  | 19.366 | [13 empty] | VV | 2 | 2 | True | 0 | ROZPOCET
| VV |  | 1,1*(1,83+1,79)/2*(51,7-20,1) |  | 62.916 | [13 empty] | VV | 2 | 2 | True | 0 | ROZPOCET
| VV |  | 1,1*(1,79+1,84)/2*(76,0-51,7) |  | 48.515 | [13 empty] | VV | 2 | 2 | True | 0 | ROZPOCET
| VV |  | 1,1*(1,84+1,77)/2*(96,9-76,0) |  | 41.497 | [13 empty] | VV | 2 | 2 | True | 0 | ROZPOCET
| VV |  | 1,1*(1,77+1,83)/2*(138,0-96,9) |  | 81.378 | [13 empty] | VV | 2 | 2 | True | 0 | ROZPOCET
| VV |  | 1,1*(1,83+1,79)/2*(182,0-138,0) |  | 87.604 | [13 empty] | VV | 2 | 2 | True | 0 | ROZPOCET
| VV |  | 1,1*(1,86+1,79)/2*(260,8-182,0) |  | 158.191 | [13 empty] | VV | 2 | 2 | True | 0 | ROZPOCET
| VV |  | 1,1*(1,79+1,80)/2*(272,5-260,8) |  | 23.102 | [13 empty] | VV | 2 | 2 | True | 0 | ROZPOCET
| VV |  | 1,1*(1,75+1,80)/2*(302,5-272,5) |  | 58.575 | [13 empty] | VV | 2 | 2 | True | 0 | ROZPOCET
| VV |  | 1,1*(1,80+1,86)/2*(326,0-302,5) |  | 47.306 | [13 empty] | VV | 2 | 2 | True | 0 | ROZPOCET
| VV |  | 1,1*(1,86+1,78)/2*(363,5-326,0) |  | 75.075 | [13 empty] | VV | 2 | 2 | True | 0 | ROZPOCET
| VV |  | 1,1*(1,78+1,83)/2*(375,5-363,5) |  | 23.826 | [13 empty] | VV | 2 | 2 | True | 0 | ROZPOCET
| VV |  | 1,1*(1,83+1,79)/2*(390,4-375,5) |  | 29.666 | [13 empty] | VV | 2 | 2 | True | 0 | ROZPOCET
| VV |  | 1,1*(1,79+1,80)/2*(408,0-390,4) |  | 34.751 | [13 empty] | VV | 2 | 2 | True | 0 | ROZPOCET
| VV |  | " propoj Dohnalova " | [15 empty] | VV | 2 | 1 | True | 0 | ROZPOCET
| VV |  | 1,1*(1,8+1,82)/2*7,0 |  | 13.937 | [13 empty] | VV | 2 | 2 | True | 0 | ROZPOCET
| VV |  | " propoj Loučná " | [15 empty] | VV | 2 | 1 | True | 0 | ROZPOCET
| VV |  | 1,1*(1,79+1,8)/2*1,6 |  | 3.159 | [13 empty] | VV | 2 | 2 | True | 0 | ROZPOCET
| VV |  | 1,1*(1,8+1,7)/2*(8,0-1,6) |  | 12.32 | [13 empty] | VV | 2 | 2 | True | 0 | ROZPOCET
| VV |  | " propoj Výzkumní " | [15 empty] | VV | 2 | 1 | True | 0 | ROZPOCET
| VV |  | 1,1*(1,83+1,8)/2*9,0 |  | 17.969 | [13 empty] | VV | 2 | 2 | True | 0 | ROZPOCET
| VV |  | " propoj Na Kovárně " | [15 empty] | VV | 2 | 1 | True | 0 | ROZPOCET
| VV |  | 1,1*(1,78+1,7)/2*13,0 |  | 24.882 | [13 empty] | VV | 2 | 2 | True | 0 | ROZPOCET
| VV | VYKOP11 | Mezisoučet |  | 883.883 | [13 empty] | VV | 2 | 3 | True | 0 | ROZPOCET
| VV |  | " odpočet povrchů " | [15 empty] | VV | 2 | 1 | True | 0 | ROZPOCET
| VV |  | " asfaltová vozovka stávající " | [15 empty] | VV | 2 | 1 | True | 0 | ROZPOCET
| VV |  | -0,4*BASFALT1 |  | -24.2 | [13 empty] | VV | 2 | 2 | True | 0 | ROZPOCET
| VV |  | -0,54*BASFALT2 |  | -58.212 | [13 empty] | VV | 2 | 2 | True | 0 | ROZPOCET
| VV |  | -0,8*BASFALT3 |  | -42.24 | [13 empty] | VV | 2 | 2 | True | 0 | ROZPOCET
| VV |  | -0,62*BASFALT4 |  | -64.108 | [13 empty] | VV | 2 | 2 | True | 0 | ROZPOCET
| VV |  | -0,46*BASFALT5 |  | -55.66 | [13 empty] | VV | 2 | 2 | True | 0 | ROZPOCET
| VV |  | -0,35*BASFALT6 |  | -15.4 | [13 empty] | VV | 2 | 2 | True | 0 | ROZPOCET
| VV |  | " odpočet stávající potrubí " | [15 empty] | VV | 2 | 1 | True | 0 | ROZPOCET
| VV |  | " stáv. potrubí DN80 " -PI*(0,088/2)^2*2,0 |  | -0.012 | [13 empty] | VV | 2 | 2 | True | 0 | ROZPOCET
| VV |  | " stáv. potrubí DN100 " -PI*(0,11/2)^2*45,0 |  | -0.428 | [13 empty] | VV | 2 | 2 | True | 0 | ROZPOCET
| VV |  | " stáv. potrubí DN100 " -PI*(0,22/2)^2*397,5 |  | -15.11 | [13 empty] | VV | 2 | 2 | True | 0 | ROZPOCET
| VV |  | " odpočet ruční výkop " -VYKOPR |  | -196.394 | [13 empty] | VV | 2 | 2 | True | 0 | ROZPOCET
| VV | VYKOP1 | Součet |  | 412.119 | [13 empty] | VV | 2 | 4 | True | 0 | ROZPOCET
| VV |  | " ve 2.třídě -3% " VYKOP1*0,03 |  | 12.364 | [13 empty] | VV | 2 | 2 | True | 1 | ROZPOCET
31 | K | 132254205 | Hloubení zapažených rýh š do 2000 mm v hornině třídy těžitelnosti I, skupiny 3 objem do 1000 m3, VČETNĚ svislého přemístění do 4 m, započtena lepivost | m3 | 251.393 |  | 0 |  |  |  | základní |  | 0 | 0 | 0 | 0 | 0 | 4 | K | 2 |  |  |  | ROZPOCET |  |  |  | 0 | 0 | 0 | 0 | 0 | 1 | 0 | 4 | -171455081
| VV |  | " ve 3.třídě - 61% " VYKOP1*0,61 |  | 251.393 | [13 empty] | VV | 2 | 2 | True | 1 | ROZPOCET
32 | K | 132354205 | Hloubení zapažených rýh š do 2000 mm v hornině třídy těžitelnosti II, skupiny 4 objem do 1000 m3, VČETNĚ svislého přemístění do 4 m, započtena lepivost | m3 | 131.878 |  | 0 |  |  |  | základní |  | 0 | 0 | 0 | 0 | 0 | 4 | K | 2 |  |  |  | ROZPOCET |  |  |  | 0 | 0 | 0 | 0 | 0 | 1 | 0 | 4 | 847236117
| VV |  | " ve 4.třídě - 32% " VYKOP1*0,32 |  | 131.878 | [13 empty] | VV | 2 | 2 | True | 1 | ROZPOCET
33 | K | 132454205 | Hloubení zapažených rýh š do 2000 mm v hornině třídy těžitelnosti II, skupiny 5 objem do 1000 m3, VČETNĚ svislého přemístění do 4 m | m3 | 16.485 |  | 0 |  |  |  | základní |  | 0 | 0 | 0 | 0 | 0 | 4 | K | 2 |  |  |  | ROZPOCET |  |  |  | 0 | 0 | 0 | 0 | 0 | 1 | 0 | 4 | -383707627
| VV |  | " ve 5.třídě - 4% " VYKOP1*0,04 |  | 16.485 | [13 empty] | VV | 2 | 2 | True | 1 | ROZPOCET
34 | K | 151101101 | Zřízení příložného pažení a rozepření stěn rýh hl do 2 m | m2 | 1607.058 |  | 0 | CS ÚRS 2022 01 |  |  | základní |  | 0 | 0.00084 | 1.3499 | 0 | 0 | 4 | K | 2 |  |  |  | ROZPOCET |  |  |  | 0 | 0 | 0 | 0 | 0 | 1 | 0 | 4 | -876138833
| VV |  | " řad Útěchovská " | [15 empty] | VV | 2 | 1 | True | 0 | ROZPOCET
| VV |  | 2*(1,64+1,83)/2*10,4 |  | 36.088 | [13 empty] | VV | 2 | 2 | True | 0 | ROZPOCET
| VV |  | 2*(1,80+1,83)/2*(20,1-10,4) |  | 35.211 | [13 empty] | VV | 2 | 2 | True | 0 | ROZPOCET
| VV |  | 2*(1,83+1,79)/2*(51,7-20,1) |  | 114.392 | [13 empty] | VV | 2 | 2 | True | 0 | ROZPOCET
| VV |  | 2*(1,79+1,84)/2*(76,0-51,7) |  | 88.209 | [13 empty] | VV | 2 | 2 | True | 0 | ROZPOCET
| VV |  | 2*(1,84+1,77)/2*(96,9-76,0) |  | 75.449 | [13 empty] | VV | 2 | 2 | True | 0 | ROZPOCET
| VV |  | 2*(1,77+1,83)/2*(138,0-96,9) |  | 147.96 | [13 empty] | VV | 2 | 2 | True | 0 | ROZPOCET
| VV |  | 2*(1,83+1,79)/2*(182,0-138,0) |  | 159.28 | [13 empty] | VV | 2 | 2 | True | 0 | ROZPOCET
| VV |  | 2*(1,86+1,79)/2*(260,8-182,0) |  | 287.62 | [13 empty] | VV | 2 | 2 | True | 0 | ROZPOCET
| VV |  | 2*(1,79+1,80)/2*(272,5-260,8) |  | 42.003 | [13 empty] | VV | 2 | 2 | True | 0 | ROZPOCET
| VV |  | 2*(1,75+1,80)/2*(302,5-272,5) |  | 106.5 | [13 empty] | VV | 2 | 2 | True | 0 | ROZPOCET
| VV |  | 2*(1,80+1,86)/2*(326,0-302,5) |  | 86.01 | [13 empty] | VV | 2 | 2 | True | 0 | ROZPOCET
| VV |  | 2*(1,86+1,78)/2*(363,5-326,0) |  | 136.5 | [13 empty] | VV | 2 | 2 | True | 0 | ROZPOCET
| VV |  | 2*(1,78+1,83)/2*(375,5-363,5) |  | 43.32 | [13 empty] | VV | 2 | 2 | True | 0 | ROZPOCET
| VV |  | 2*(1,83+1,79)/2*(390,4-375,5) |  | 53.938 | [13 empty] | VV | 2 | 2 | True | 0 | ROZPOCET
| VV |  | 2*(1,79+1,80)/2*(408,0-390,4) |  | 63.184 | [13 empty] | VV | 2 | 2 | True | 0 | ROZPOCET
| VV |  | " propoj Dohnalova " | [15 empty] | VV | 2 | 1 | True | 0 | ROZPOCET
| VV |  | 2*(1,8+1,82)/2*7,0 |  | 25.34 | [13 empty] | VV | 2 | 2 | True | 0 | ROZPOCET
| VV |  | " propoj Loučná " | [15 empty] | VV | 2 | 1 | True | 0 | ROZPOCET
| VV |  | 2*(1,79+1,8)/2*1,6 |  | 5.744 | [13 empty] | VV | 2 | 2 | True | 0 | ROZPOCET
| VV |  | 2*(1,8+1,7)/2*(8,0-1,6) |  | 22.4 | [13 empty] | VV | 2 | 2 | True | 0 | ROZPOCET
| VV |  | " propoj Výzkumní " | [15 empty] | VV | 2 | 1 | True | 0 | ROZPOCET
| VV |  | 2*(1,83+1,8)/2*9,0 |  | 32.67 | [13 empty] | VV | 2 | 2 | True | 0 | ROZPOCET
| VV |  | " propoj Na Kovárně " | [15 empty] | VV | 2 | 1 | True | 0 | ROZPOCET
| VV |  | 2*(1,78+1,7)/2*13,0 |  | 45.24 | [13 empty] | VV | 2 | 2 | True | 0 | ROZPOCET
| VV |  | Součet |  | 1607.058 | [13 empty] | VV | 2 | 4 | True | 1 | ROZPOCET
35 | K | 151101111 | Odstranění příložného pažení a rozepření stěn rýh hl do 2 m | m2 | 1607.058 |  | 0 | CS ÚRS 2022 01 |  |  | základní |  | 0 | 0 | 0 | 0 | 0 | 4 | K | 2 |  |  |  | ROZPOCET |  |  |  | 0 | 0 | 0 | 0 | 0 | 1 | 0 | 4 | -116138673
36 | K | 162751117 | Vodorovné přemístění do 10000 m výkopku/sypaniny z horniny třídy těžitelnosti I, skupiny 1 až 3 | m3 | 389.448 |  | 0 | CS ÚRS 2022 01 |  |  | základní |  | 0 | 0 | 0 | 0 | 0 | 4 | K | 2 |  |  |  | ROZPOCET |  |  |  | 0 | 0 | 0 | 0 | 0 | 1 | 0 | 4 | -1132339418
| VV |  | " výkop celkem " | [15 empty] | VV | 2 | 1 | True | 0 | ROZPOCET
| VV |  | VYKOP1+VYKOPR |  | 608.513 | [13 empty] | VV | 2 | 2 | True | 0 | ROZPOCET
| VV | ODVOZ1 | Součet |  | 608.513 | [13 empty] | VV | 2 | 4 | True | 0 | ROZPOCET
| VV |  | " ve 2-3.třídě -3%+61% " ODVOZ1*(0,03+0,61) |  | 389.448 | [13 empty] | VV | 2 | 2 | True | 1 | ROZPOCET
37 | K | 162751119 | Příplatek k vodorovnému přemístění výkopku/sypaniny z horniny třídy těžitelnosti I, skupiny 1 až 3 ZKD 1000 m přes 10000 m | m3 | 1168.345 |  | 0 | CS ÚRS 2022 01 |  |  | základní |  | 0 | 0 | 0 | 0 | 0 | 4 | K | 2 |  |  |  | ROZPOCET |  |  |  | 0 | 0 | 0 | 0 | 0 | 1 | 0 | 4 | 447324388
| VV |  | " 19km " | [15 empty] | VV | 2 | 1 | True | 0 | ROZPOCET
| VV |  | " ve 2-3.třídě -3%+61% " ODVOZ1*(0,03+0,61)*(13-10) |  | 1168.345 | [13 empty] | VV | 2 | 2 | True | 1 | ROZPOCET
38 | K | 162751137 | Vodorovné přemístění do 10000 m výkopku/sypaniny z horniny třídy těžitelnosti II, skupiny 4 a 5 | m3 | 219.065 |  | 0 | CS ÚRS 2022 01 |  |  | základní |  | 0 | 0 | 0 | 0 | 0 | 4 | K | 2 |  |  |  | ROZPOCET |  |  |  | 0 | 0 | 0 | 0 | 0 | 1 | 0 | 4 | 890593877
| VV |  | " ve 4-5.třídě -32%+4% " ODVOZ1*(0,32+0,04) |  | 219.065 | [13 empty] | VV | 2 | 2 | True | 1 | ROZPOCET
39 | K | 162751139 | Příplatek k vodorovnému přemístění výkopku/sypaniny z horniny třídy těžitelnosti II, skupiny 4 a 5 ZKD 1000 m přes 10000 m | m3 | 657.194 |  | 0 | CS ÚRS 2022 01 |  |  | základní |  | 0 | 0 | 0 | 0 | 0 | 4 | K | 2 |  |  |  | ROZPOCET |  |  |  | 0 | 0 | 0 | 0 | 0 | 1 | 0 | 4 | 1671603887
| VV |  | " 19km " | [15 empty] | VV | 2 | 1 | True | 0 | ROZPOCET
| VV |  | " ve 4-5.třídě -32%+4% " ODVOZ1*(0,32+0,04)*(13-10) |  | 657.194 | [13 empty] | VV | 2 | 2 | True | 1 | ROZPOCET
40 | K | 171251201 | Uložení sypaniny na skládky nebo meziskládky | m3 | 608.514 |  | 0 | CS ÚRS 2022 01 |  |  | základní |  | 0 | 0 | 0 | 0 | 0 | 4 | K | 2 |  |  |  | ROZPOCET |  |  |  | 0 | 0 | 0 | 0 | 0 | 1 | 0 | 4 | 1362018186
| VV |  | 5,892+12,364 |  | 18.256 | [13 empty] | VV | 2 | 2 | True | 0 | ROZPOCET
| VV |  | 119,8+251,393 |  | 371.193 | [13 empty] | VV | 2 | 2 | True | 0 | ROZPOCET
| VV |  | 62,846+131,878 |  | 194.724 | [13 empty] | VV | 2 | 2 | True | 0 | ROZPOCET
| VV |  | Mezisoučet |  | 584.173 | [13 empty] | VV | 2 | 3 | True | 0 | ROZPOCET
| VV |  | 7,856+16,485 |  | 24.341 | [13 empty] | VV | 2 | 2 | True | 0 | ROZPOCET
| VV |  | Mezisoučet |  | 24.341 | [13 empty] | VV | 2 | 3 | True | 0 | ROZPOCET
| VV |  | Součet |  | 608.514 | [13 empty] | VV | 2 | 4 | True | 1 | ROZPOCET
41 | K | 202210201 | Poplatek za skládku zeminy v tř. 1 - 4 | m3 | 467.338 |  | 0 |  |  |  | základní |  | 0 | 0 | 0 | 0 | 0 | 4 | K | 2 |  |  |  | ROZPOCET |  |  |  | 0 | 0 | 0 | 0 | 0 | 1 | 0 | 4 | -364916160
| VV |  | "80%"584,173*0,8 |  | 467.338 | [13 empty] | VV | 2 | 2 | True | 1 | ROZPOCET
42 | K | 202210202 | Poplatek za skládku tř. 5 - 7 | m3 | 13.188 |  | 0 |  |  |  | základní |  | 0 | 0 | 0 | 0 | 0 | 4 | K | 2 |  |  |  | ROZPOCET |  |  |  | 0 | 0 | 0 | 0 | 0 | 1 | 0 | 4 | 49118606
| VV |  | "80%"16,485*0,8 |  | 13.188 | [13 empty] | VV | 2 | 2 | True | 1 | ROZPOCET
43 | K | 202210303 | Poplatek za skládku "navážky" | m3 | 121.703 |  | 0 |  |  |  | základní |  | 0 | 0 | 0 | 0 | 0 | 4 | K | 2 |  |  |  | ROZPOCET |  |  |  | 0 | 0 | 0 | 0 | 0 | 1 | 0 | 4 | 1230348293
| VV |  | "20%"608,514*0,2 |  | 121.703 | [13 empty] | VV | 2 | 2 | True | 1 | ROZPOCET
44 | K | 174101101 | Zásyp jam, šachet rýh nebo kolem objektů sypaninou se zhutněním | m3 | 360.07 |  | 0 | CS ÚRS 2022 01 |  |  | základní |  | 0 | 0 | 0 | 0 | 0 | 4 | K | 2 |  |  |  | ROZPOCET |  |  |  | 0 | 0 | 0 | 0 | 0 | 1 | 0 | 4 | -1504501480
| VV |  | " prostor k zásypu " VYKOP11 |  | 883.883 | [13 empty] | VV | 2 | 2 | True | 0 | ROZPOCET
| VV |  | " odpočet vestavěných konstrukcí " | [15 empty] | VV | 2 | 1 | True | 0 | ROZPOCET
| VV |  | " vodovody " | [15 empty] | VV | 2 | 1 | True | 0 | ROZPOCET
| VV |  | -1,1*(0,1+0,088+0,3)*LT801 |  | -1.61 | [13 empty] | VV | 2 | 2 | True | 0 | ROZPOCET
| VV |  | -1,1*(0,1+0,11+0,3)*(LT1001+LT1003+LT1004+LT1005) |  | -26.367 | [13 empty] | VV | 2 | 2 | True | 0 | ROZPOCET
| VV |  | -1,1*(0,1+0,22+0,3)*(LT2001+LT2002) |  | -271.436 | [13 empty] | VV | 2 | 2 | True | 0 | ROZPOCET
| VV |  | " zásyp 500mm pod vrch komunikace " | [15 empty] | VV | 2 | 1 | True | 0 | ROZPOCET
| VV |  | -0,5*1,1*408,0 |  | -224.4 | [13 empty] | VV | 2 | 2 | True | 0 | ROZPOCET
| VV | ZASYP | Součet |  | 360.07 | [13 empty] | VV | 2 | 4 | True | 1 | ROZPOCET
45 | M | 58331201.1.1 | zhutněný zásyp náhradním zásypovým materiálem (plná frakce) | t | 748.586 |  | 0 |  |  |  | základní |  | 0 | 0 | 0 | 0 | 0 | 8 | M | 2 |  |  |  | ROZPOCET |  |  |  | 0 | 0 | 0 | 0 | 0 | 1 | 0 | 4 | -1905388285
| VV |  | 360,07*1,1*1,05*1,8 |  | 748.586 | [13 empty] | VV | 2 | 2 | True | 0 | ROZPOCET
| VV |  | Součet |  | 748.586 | [13 empty] | VV | 2 | 4 | True | 1 | ROZPOCET
46 | K | 167151111 | Nakládání výkopku z hornin třídy těžitelnosti I, skupiny 1 až 3 přes 100 m3 | m3 | 687.174 |  | 0 | CS ÚRS 2022 01 |  |  | základní |  | 0 | 0 | 0 | 0 | 0 | 4 | K | 2 |  |  |  | ROZPOCET |  |  |  | 0 | 0 | 0 | 0 | 0 | 1 | 0 | 4 | 1232945753
| VV |  | 360,07*1,1*1,05 |  | 415.881 | [13 empty] | VV | 2 | 2 | True | 0 | ROZPOCET
| VV |  | 234,886*1,1*1,05 |  | 271.293 | [13 empty] | VV | 2 | 2 | True | 0 | ROZPOCET
| VV |  | Součet |  | 687.174 | [13 empty] | VV | 2 | 4 | True | 1 | ROZPOCET
47 | K | 162251102 | Vodorovné přemístění do 50 m výkopku/sypaniny z horniny třídy těžitelnosti I, skupiny 1 až 3 | m3 | 687.174 |  | 0 | CS ÚRS 2022 01 |  |  | základní |  | 0 | 0 | 0 | 0 | 0 | 4 | K | 2 |  |  |  | ROZPOCET |  |  |  | 0 | 0 | 0 | 0 | 0 | 1 | 0 | 4 | 1453777028
48 | K | 175151101 | Obsypání potrubí strojně sypaninou bez prohození, uloženou do 3 m | m3 | 234.886 |  | 0 | CS ÚRS 2022 01 |  |  | základní |  | 0 | 0 | 0 | 0 | 0 | 4 | K | 2 |  |  |  | ROZPOCET |  |  |  | 0 | 0 | 0 | 0 | 0 | 1 | 0 | 4 | 441524739
| VV |  | " vodovody " | [15 empty] | VV | 2 | 1 | True | 0 | ROZPOCET
| VV |  | (0,088+0,3)*1,1*LT801 |  | 1.28 | [13 empty] | VV | 2 | 2 | True | 0 | ROZPOCET
| VV |  | (0,118+0,3)*1,1*(LT1001+LT1003+LT1004+LT1005) |  | 21.611 | [13 empty] | VV | 2 | 2 | True | 0 | ROZPOCET
| VV |  | (0,22+0,3)*1,1*(LT2001+LT2002) |  | 227.656 | [13 empty] | VV | 2 | 2 | True | 0 | ROZPOCET
| VV |  | Mezisoučet |  | 250.547 | [13 empty] | VV | 2 | 3 | True | 0 | ROZPOCET
| VV |  | " odpočet potrubí " | [15 empty] | VV | 2 | 1 | True | 0 | ROZPOCET
| VV |  | -PI*(0,0883/2)^2*LT801 |  | -0.018 | [13 empty] | VV | 2 | 2 | True | 0 | ROZPOCET
| VV |  | -PI*(0,118/2)^2*(LT1001+LT1003+LT1004+LT1005) |  | -0.514 | [13 empty] | VV | 2 | 2 | True | 0 | ROZPOCET
| VV |  | -PI*(0,22/2)^2*(LT2001+LT2002) |  | -15.129 | [13 empty] | VV | 2 | 2 | True | 0 | ROZPOCET
| VV | OBSYP | Součet |  | 234.886 | [13 empty] | VV | 2 | 4 | True | 1 | ROZPOCET
49 | M | 58331351 | kamenivo těžené drobné frakce 0/4 | t | 488.328 |  | 0 | CS ÚRS 2022 01 |  |  | základní |  | 0 | 0 | 0 | 0 | 0 | 8 | M | 2 |  |  |  | ROZPOCET |  |  |  | 0 | 0 | 0 | 0 | 0 | 1 | 0 | 4 | -316125789
| VV |  | 234,886*1,1*1,05*1,8 |  | 488.328 | [13 empty] | VV | 2 | 2 | True | 1 | ROZPOCET
| D | 3 | Svislé a kompletní konstrukce |  |  |  | 0 | [5 empty] | 0 |  | 0 |  | 0 | 1 | D | 1 |  |  |  | ROZPOCET | [9 empty] | 0
50 | K | 890211811 | Bourání šachet z prostého betonu ručně obestavěného prostoru do 1,5 m3 | m3 | 3.8 |  | 0 | CS ÚRS 2022 01 |  |  | základní |  | 0 | 0 | 0 | 0 | 0 | 4 | K | 2 |  |  |  | ROZPOCET |  |  |  | 0 | 0 | 0 | 0 | 0 | 1 | 0 | 4 | -1145305333
| VV |  | zbytkový beton ve výkopu | [15 empty] | VV | 2 | 1 | True | 0 | ROZPOCET
| VV |  | 3,8 |  | 3.8 | [13 empty] | VV | 2 | 2 | True | 1 | ROZPOCET
51 | K | 997013111 | Vnitrostaveništní doprava suti a vybouraných hmot pro budovy v do 6 m s použitím mechanizace | t | 8.36 |  | 0 | CS ÚRS 2022 01 |  |  | základní |  | 0 | 0 | 0 | 0 | 0 | 4 | K | 2 |  |  |  | ROZPOCET |  |  |  | 0 | 0 | 0 | 0 | 0 | 1 | 0 | 4 | 280405875
| VV |  | 3,8*2,2 |  | 8.36 | [13 empty] | VV | 2 | 2 | True | 0 | ROZPOCET
| VV |  | Součet |  | 8.36 | [13 empty] | VV | 2 | 4 | True | 1 | ROZPOCET
52 | K | 997013501 | Odvoz suti a vybouraných hmot na skládku nebo meziskládku do 1 km se složením | t | 8.36 |  | 0 | CS ÚRS 2022 01 |  |  | základní |  | 0 | 0 | 0 | 0 | 0 | 4 | K | 2 |  |  |  | ROZPOCET |  |  |  | 0 | 0 | 0 | 0 | 0 | 1 | 0 | 4 | 1554504125
| VV |  | 8,36 |  | 8.36 | [13 empty] | VV | 2 | 2 | True | 1 | ROZPOCET
53 | K | 997013509 | Příplatek k odvozu suti a vybouraných hmot na skládku ZKD 1 km přes 1 km | t | 100.32 |  | 0 | CS ÚRS 2022 01 |  |  | základní |  | 0 | 0 | 0 | 0 | 0 | 4 | K | 2 |  |  |  | ROZPOCET |  |  |  | 0 | 0 | 0 | 0 | 0 | 1 | 0 | 4 | 743416972
| VV |  | 8,36*12 |  | 100.32 | [13 empty] | VV | 2 | 2 | True | 0 | ROZPOCET
| VV |  | Součet |  | 100.32 | [13 empty] | VV | 2 | 4 | True | 1 | ROZPOCET
54 | K | 202217904 | Poplatek za skládku suti s příměsí | t | 8.36 |  | 0 |  |  |  | základní |  | 0 | 0 | 0 | 0 | 0 | 4 | K | 2 |  |  |  | ROZPOCET |  |  |  | 0 | 0 | 0 | 0 | 0 | 1 | 0 | 4 | -2130392738
| VV |  | 8,36 |  | 8.36 | [13 empty] | VV | 2 | 2 | True | 1 | ROZPOCET
| D | 4 | Vodorovné konstrukce |  |  |  | 0 | [5 empty] | 0 |  | 0 |  | 0 | 1 | D | 1 |  |  |  | ROZPOCET | [9 empty] | 0
55 | K | 451572111 | Lože pod potrubí otevřený výkop z kameniva drobného těženého | m3 | 49.28 |  | 0 | CS ÚRS 2022 01 |  |  | základní |  | 0 | 0 | 0 | 0 | 0 | 4 | K | 2 |  |  |  | ROZPOCET |  |  |  | 0 | 0 | 0 | 0 | 0 | 1 | 0 | 4 | 309042739
| VV |  | " vodovody " | [15 empty] | VV | 2 | 1 | True | 0 | ROZPOCET
| VV |  | 0,1*1,1*LT801 |  | 0.33 | [13 empty] | VV | 2 | 2 | True | 0 | ROZPOCET
| VV |  | 0,1*1,1*(LT1001+LT1003+LT1004+LT1005) |  | 5.17 | [13 empty] | VV | 2 | 2 | True | 0 | ROZPOCET
| VV |  | 0,1*1,1*(LT2001+LT2002) |  | 43.78 | [13 empty] | VV | 2 | 2 | True | 0 | ROZPOCET
| VV | LOZE | Součet |  | 49.28 | [13 empty] | VV | 2 | 4 | True | 1 | ROZPOCET
56 | K | 167151101 | Nakládání výkopku z hornin třídy těžitelnosti I, skupiny 1 až 3 do 100 m3 | m3 | 49.28 |  | 0 | CS ÚRS 2022 01 |  |  | základní |  | 0 | 0 | 0 | 0 | 0 | 4 | K | 2 |  |  |  | ROZPOCET |  |  |  | 0 | 0 | 0 | 0 | 0 | 1 | 0 | 4 | 801941105
| VV |  | " přesun hmot " LOZE |  | 49.28 | [13 empty] | VV | 2 | 2 | True | 1 | ROZPOCET
57 | K | 162251102 | Vodorovné přemístění do 50 m výkopku/sypaniny z horniny třídy těžitelnosti I, skupiny 1 až 3 | m3 | 49.28 |  | 0 | CS ÚRS 2022 01 |  |  | základní |  | 0 | 0 | 0 | 0 | 0 | 4 | K | 2 |  |  |  | ROZPOCET |  |  |  | 0 | 0 | 0 | 0 | 0 | 1 | 0 | 4 | -504258330
| D | 5 | Komunikace pozemní |  |  |  | 0 | [5 empty] | 0 |  | 490.3027 |  | 433.664 | 1 | D | 1 |  |  |  | ROZPOCET | [9 empty] | 0
58 | K | 564851111.1 | Podklad ze štěrkodrtě ŠD tl 150 mm | m2 | 492.8 |  | 0 | CS ÚRS 2022 01 |  |  | základní |  | 0 | 0.345 | 170.016 | 0 | 0 | 4 | K | 2 |  |  |  | ROZPOCET |  |  |  | 0 | 0 | 0 | 0 | 0 | 1 | 0 | 4 | -731174444
| VV |  | "zapravení nad rýhou" | [15 empty] | VV | 2 | 1 | True | 0 | ROZPOCET
| VV |  | " vodovody " | [15 empty] | VV | 2 | 1 | True | 0 | ROZPOCET
| VV |  | 1,1*LT801 |  | 3.3 | [13 empty] | VV | 2 | 2 | True | 0 | ROZPOCET
| VV |  | 1,1*(LT1001+LT1003+LT1004+LT1005) |  | 51.7 | [13 empty] | VV | 2 | 2 | True | 0 | ROZPOCET
| VV |  | 1,1*(LT2001+LT2002) |  | 437.8 | [13 empty] | VV | 2 | 2 | True | 0 | ROZPOCET
| VV |  | Součet |  | 492.8 | [13 empty] | VV | 2 | 4 | True | 1 | ROZPOCET
59 | K | 567142115 | Podklad ze směsi stmelené cementem SC C 8/10 (KSC I) tl 250 mm | m2 | 492.8 |  | 0 | CS ÚRS 2022 01 |  |  | základní |  | 0 | 0.63857 | 314.6873 | 0 | 0 | 4 | K | 2 |  |  |  | ROZPOCET |  |  |  | 0 | 0 | 0 | 0 | 0 | 1 | 0 | 4 | -495865133
| VV |  | 492,8 |  | 492.8 | [13 empty] | VV | 2 | 2 | True | 1 | ROZPOCET
60 | K | 573231109.1 | Postřik živičný spojovací PS-EP v množství 0,60 kg/m2 | m2 | 492.8 |  | 0 |  |  |  | základní |  | 0 | 0 | 0 | 0 | 0 | 4 | K | 2 |  |  |  | ROZPOCET |  |  |  | 0 | 0 | 0 | 0 | 0 | 1 | 0 | 4 | 2077163055
| VV |  | 492,8 |  | 492.8 | [13 empty] | VV | 2 | 2 | True | 1 | ROZPOCET
61 | K | 565176111.1.1 | Asfaltový beton vrstva podkladní ACP 22+ (obalované kamenivo OKH) tl 100 mm | m2 | 492.8 |  | 0 |  |  |  | základní |  | 0 | 0 | 0 | 0 | 0 | 4 | K | 2 |  |  |  | ROZPOCET |  |  |  | 0 | 0 | 0 | 0 | 0 | 1 | 0 | 4 | -1615330918
| VV |  | 492,8 |  | 492.8 | [13 empty] | VV | 2 | 2 | True | 1 | ROZPOCET
62 | K | 573231107.1.1 | Postřik živičný spojovací PS-EP v množství 0,40 kg/m2 | m2 | 492.8 |  | 0 |  |  |  | základní |  | 0 | 0 | 0 | 0 | 0 | 4 | K | 2 |  |  |  | ROZPOCET |  |  |  | 0 | 0 | 0 | 0 | 0 | 1 | 0 | 4 | 22536280
| VV |  | 492,8 |  | 492.8 | [13 empty] | VV | 2 | 2 | True | 1 | ROZPOCET
63 | K | 577145112.1.1 | Asfaltový beton vrstva ložní ACL 16+ (ABH) tl 50 mm | m2 | 492.8 |  | 0 |  |  |  | základní |  | 0 | 0 | 0 | 0 | 0 | 4 | K | 2 |  |  |  | ROZPOCET |  |  |  | 0 | 0 | 0 | 0 | 0 | 1 | 0 | 4 | -2028554665
| VV |  | 492,8 |  | 492.8 | [13 empty] | VV | 2 | 2 | True | 1 | ROZPOCET
64 | K | 573211106.1.1 | Postřik živičný spojovací z asfaltu v množství 0,25 kg/m2 PS-EP | m2 | 0 |  | 0 |  |  |  | základní |  | 0 | 0 | 0 | 0 | 0 | 4 | K | 2 |  |  |  | ROZPOCET |  |  |  | 0 | 0 | 0 | 0 | 0 | 1 | 0 | 4 | 4357293
| VV |  | započtenov ve stavbě | [15 empty] | VV | 2 | 1 | True | 0 | ROZPOCET
| VV |  | Brno, Útěchovská - splašková kanalizace | [15 empty] | VV | 2 | 1 | True | 0 | ROZPOCET
| VV |  | 0 |  | 0 | [13 empty] | VV | 2 | 2 | True | 1 | ROZPOCET
65 | K | 577144111R | Asfaltový beton vrstva obrusná ACO 11+ (ABS) tř. I tl 50 mm | m2 | 0 |  | 0 |  |  |  | základní |  | 0 | 0 | 0 | 0 | 0 | 4 | K | 2 |  |  |  | ROZPOCET |  |  |  | 0 | 0 | 0 | 0 | 0 | 1 | 0 | 4 | 135845821
| VV |  | započtenov ve stavbě | [15 empty] | VV | 2 | 1 | True | 0 | ROZPOCET
| VV |  | Brno, Útěchovská - výstavba deštové kanalizace | [15 empty] | VV | 2 | 1 | True | 0 | ROZPOCET
| VV |  | 0 |  | 0 | [13 empty] | VV | 2 | 2 | True | 1 | ROZPOCET
66 | K | 113107323.1 | Odstranění podkladu z kameniva drceného tl přes 200 do 300 mm | m2 | 985.6 |  | 0 |  |  |  | základní |  | 0 | 0 | 0 | 0.44 | 433.664 | 4 | K | 2 |  |  |  | ROZPOCET |  |  |  | 0 | 0 | 0 | 0 | 0 | 1 | 0 | 4 | 2074647865
| VV |  | 492,8*(1+1) |  | 985.6 | [13 empty] | VV | 2 | 2 | True | 0 | ROZPOCET
| VV |  | Součet |  | 985.6 | [13 empty] | VV | 2 | 4 | True | 1 | ROZPOCET
67 | K | 997221551 | Vodorovná doprava suti ze sypkých materiálů do 1 km | t | 433.664 |  | 0 | CS ÚRS 2022 01 |  |  | základní |  | 0 | 0 | 0 | 0 | 0 | 4 | K | 2 |  |  |  | ROZPOCET |  |  |  | 0 | 0 | 0 | 0 | 0 | 1 | 0 | 4 | -855082872
| VV |  | 433,664 |  | 433.664 | [13 empty] | VV | 2 | 2 | True | 1 | ROZPOCET
68 | K | 997221559 | Příplatek ZKD 1 km u vodorovné dopravy suti ze sypkých materiálů | t | 5203.968 |  | 0 | CS ÚRS 2022 01 |  |  | základní |  | 0 | 0 | 0 | 0 | 0 | 4 | K | 2 |  |  |  | ROZPOCET |  |  |  | 0 | 0 | 0 | 0 | 0 | 1 | 0 | 4 | -1193230050
| VV |  | 433,664*12 |  | 5203.968 | [13 empty] | VV | 2 | 2 | True | 0 | ROZPOCET
| VV |  | Součet |  | 5203.968 | [13 empty] | VV | 2 | 4 | True | 1 | ROZPOCET
69 | K | 97909811001 | Poplatek za skládku suti (bez živice) | t | 443.664 |  | 0 |  |  |  | základní |  | 0 | 0 | 0 | 0 | 0 | 4 | K | 2 |  |  |  | ROZPOCET |  |  |  | 0 | 0 | 0 | 0 | 0 | 1 | 0 | 4 | -1052965293
| VV |  | 443,664 |  | 443.664 | [13 empty] | VV | 2 | 2 | True | 1 | ROZPOCET
70 | K | 998225111 | Přesun hmot pro pozemní komunikace s krytem z kamene, monolitickým betonovým nebo živičným | t | 490.303 |  | 0 | CS ÚRS 2022 01 |  |  | základní |  | 0 | 0 | 0 | 0 | 0 | 4 | K | 2 |  |  |  | ROZPOCET |  |  |  | 0 | 0 | 0 | 0 | 0 | 1 | 0 | 4 | 225559998
| VV |  | 490,303 |  | 490.303 | [13 empty] | VV | 2 | 2 | True | 1 | ROZPOCET
71 | K | 899431111R | Výšková úprava uličního vstupu nebo vpusti do 200 mm šoupěte nebo hydrantu | kus | 18 |  | 0 |  |  |  | základní |  | 0 | 0.31108 | 5.5994 | 0 | 0 | 4 | K | 2 |  |  |  | ROZPOCET |  |  |  | 0 | 0 | 0 | 0 | 0 | 1 | 0 | 4 | -1898433070
| VV |  | 1+2+8 |  | 11 | [13 empty] | VV | 2 | 2 | True | 0 | ROZPOCET
| VV |  | 1+1 |  | 2 | [13 empty] | VV | 2 | 2 | True | 0 | ROZPOCET
| VV |  | 1 |  | 1 | [13 empty] | VV | 2 | 2 | True | 0 | ROZPOCET
| VV |  | 1+1 |  | 2 | [13 empty] | VV | 2 | 2 | True | 0 | ROZPOCET
| VV |  | 1+1 |  | 2 | [13 empty] | VV | 2 | 2 | True | 0 | ROZPOCET
| VV |  | Součet |  | 18 | [13 empty] | VV | 2 | 4 | True | 1 | ROZPOCET
| D | 8.1 | Trubní vedení - Útěchovská |  |  |  | 0 | [5 empty] | 0 |  | 21.3196 |  | 0.3649 | 1 | D | 1 |  |  |  | ROZPOCET | [9 empty] | 0
72 | K | 851241131 | Montáž potrubí z trub litinových hrdlových s integrovaným těsněním otevřený výkop DN 80 | m | 3 |  | 0 | CS ÚRS 2022 01 |  |  | základní |  | 0 | 0 | 0 | 0 | 0 | 4 | K | 2 |  |  |  | ROZPOCET |  |  |  | 0 | 0 | 0 | 0 | 0 | 1 | 0 | 4 | 1395236402
| VV |  | " litina " 3,0 |  | 3 | [13 empty] | VV | 2 | 2 | True | 0 | ROZPOCET
| VV | LT801 | Součet |  | 3 | [13 empty] | VV | 2 | 4 | True | 1 | ROZPOCET
73 | M | 55251004.1 | trouba vodovodní litinová hrdlová Zn+Al (85/15) 400g/m2+modrý epoxid dl 6m DN 80 vnitřní cementová vystélka těsnění manžeta ochranná hrdla | m | 3.03 |  | 0 |  |  |  | základní |  | 0 | 0.01306 | 0.039572 | 0 | 0 | 8 | M | 2 |  |  |  | ROZPOCET |  |  |  | 0 | 0 | 0 | 0 | 0 | 1 | 0 | 4 | -191087589
| VV |  | LT801*1,01 |  | 3.03 | [13 empty] | VV | 2 | 2 | True | 1 | ROZPOCET
74 | K | 851261131 | Montáž potrubí z trub litinových hrdlových s integrovaným těsněním otevřený výkop DN 100 | m | 17 |  | 0 | CS ÚRS 2022 01 |  |  | základní |  | 0 | 0 | 0 | 0 | 0 | 4 | K | 2 |  |  |  | ROZPOCET |  |  |  | 0 | 0 | 0 | 0 | 0 | 1 | 0 | 4 | 1908100022
| VV |  | " litina " 11,0+6,0 |  | 17 | [13 empty] | VV | 2 | 2 | True | 0 | ROZPOCET
| VV | LT1001 | Součet |  | 17 | [13 empty] | VV | 2 | 4 | True | 1 | ROZPOCET
75 | M | 55251005.1 | trouba vodovodní litinová hrdlová Zn+Al (85/15) 400g/m2+modrý epoxid dl 6m DN 100 vnitřní cementová vystélka těsnění manžeta ochranná hrdla | m | 17.17 |  | 0 |  |  |  | základní |  | 0 | 0.01593 | 0.27352 | 0 | 0 | 8 | M | 2 |  |  |  | ROZPOCET |  |  |  | 0 | 0 | 0 | 0 | 0 | 1 | 0 | 4 | 1378387038
| VV |  | LT1001*1,01 |  | 17.17 | [13 empty] | VV | 2 | 2 | True | 1 | ROZPOCET
76 | M | 55291132.1 | kroužek zámkový spoj DN 100 | kus | 3.03 |  | 0 |  |  |  | základní |  | 0 | 0.0001 | 0.000303 | 0 | 0 | 8 | M | 2 |  |  |  | ROZPOCET |  |  |  | 0 | 0 | 0 | 0 | 0 | 1 | 0 | 4 | 920262473
| VV |  | 3*1,01 |  | 3.03 | [13 empty] | VV | 2 | 2 | True | 0 | ROZPOCET
| VV |  | Součet |  | 3.03 | [13 empty] | VV | 2 | 4 | True | 1 | ROZPOCET
77 | K | 851351131 | Montáž potrubí z trub litinových hrdlových s integrovaným těsněním otevřený výkop DN 200 | m | 391 |  | 0 | CS ÚRS 2022 01 |  |  | základní |  | 0 | 0 | 0 | 0 | 0 | 4 | K | 2 |  |  |  | ROZPOCET |  |  |  | 0 | 0 | 0 | 0 | 0 | 1 | 0 | 4 | -484280190
| VV |  | " litina " 391,0 |  | 391 | [13 empty] | VV | 2 | 2 | True | 0 | ROZPOCET
| VV | LT2001 | Součet |  | 391 | [13 empty] | VV | 2 | 4 | True | 1 | ROZPOCET
78 | M | 55251008.1 | trouba vodovodní litinová hrdlová Zn+Al (85/15) 400g/m2+modrý epoxid dl 6m DN 200 vnitřní cementová vystélka těsnění manžeta ochranná hrdla | m | 394.91 |  | 0 |  |  |  | základní |  | 0 | 0.03387 | 13.3756 | 0 | 0 | 8 | M | 2 |  |  |  | ROZPOCET |  |  |  | 0 | 0 | 0 | 0 | 0 | 1 | 0 | 4 | 1181964023
| VV |  | LT2001*1,01 |  | 394.91 | [13 empty] | VV | 2 | 2 | True | 1 | ROZPOCET
79 | M | 55291136.1 | kroužek zámkový spoj DN 200 | kus | 66.66 |  | 0 |  |  |  | základní |  | 0 | 0.00041 | 0.027331 | 0 | 0 | 8 | M | 2 |  |  |  | ROZPOCET |  |  |  | 0 | 0 | 0 | 0 | 0 | 1 | 0 | 4 | -827490072
| VV |  | 66*1,01 |  | 66.66 | [13 empty] | VV | 2 | 2 | True | 1 | ROZPOCET
80 | K | 852241122.1 | Montáž potrubí z trub litinových tlakových přírubových normálních délek otevřený výkop DN 80 spojovací materiál nerez | kus | 1 |  | 0 |  |  |  | základní |  | 0 | 0.00167 | 0.00167 | 0 | 0 | 4 | K | 2 |  |  |  | ROZPOCET |  |  |  | 0 | 0 | 0 | 0 | 0 | 1 | 0 | 4 | -206590140
81 | M | 55253249.9 | trouba přírubová litinová vodovodní PN10/16 DN 80 dl 2500mm | kus | 1.01 |  | 0 |  |  |  | základní |  | 0 | 0.0178 | 0.017978 | 0 | 0 | 8 | M | 2 |  |  |  | ROZPOCET |  |  |  | 0 | 0 | 0 | 0 | 0 | 1 | 0 | 4 | 62401222
| VV |  | 1*1,01 'Přepočtené koeficientem množství |  | 1.01 | [13 empty] | VV | 2 | 2 | False | 1 | ROZPOCET
82 | M | 55251276.1 | manžeta ochranná hrdla vodovodního litinového potrubí DN 80 | kus | 1.01 |  | 0 |  |  |  | základní |  | 0 | 0.0001 | 0.000101 | 0 | 0 | 8 | M | 2 |  |  |  | ROZPOCET |  |  |  | 0 | 0 | 0 | 0 | 0 | 1 | 0 | 4 | -308879141
| VV |  | 1*1,01 'Přepočtené koeficientem množství |  | 1.01 | [13 empty] | VV | 2 | 2 | False | 1 | ROZPOCET
83 | K | 852242122.1 | Montáž potrubí z trub litinových tlakových přírubových délky do 1 m otevřený výkop DN 80 spojovací materiál nerez | kus | 9 |  | 0 |  |  |  | základní |  | 0 | 0.00167 | 0.01503 | 0 | 0 | 4 | K | 2 |  |  |  | ROZPOCET |  |  |  | 0 | 0 | 0 | 0 | 0 | 1 | 0 | 4 | -2132064199
84 | M | 55253235 | trouba přírubová litinová vodovodní PN10/16 DN 80 dl 200mm | kus | 1.01 |  | 0 | CS ÚRS 2022 01 |  |  | základní |  | 0 | 0.0096 | 0.009696 | 0 | 0 | 8 | M | 2 |  |  |  | ROZPOCET |  |  |  | 0 | 0 | 0 | 0 | 0 | 1 | 0 | 4 | 1819078157
85 | M | 55253237 | trouba přírubová litinová vodovodní PN10/16 DN 80 dl 300mm | kus | 8.08 |  | 0 | CS ÚRS 2022 01 |  |  | základní |  | 0 | 0.0109 | 0.088072 | 0 | 0 | 8 | M | 2 |  |  |  | ROZPOCET |  |  |  | 0 | 0 | 0 | 0 | 0 | 1 | 0 | 4 | -1486970648
86 | M | 55251276.1 | manžeta ochranná hrdla vodovodního litinového potrubí DN 80 | kus | 9.09 |  | 0 |  |  |  | základní |  | 0 | 0.0001 | 0.000909 | 0 | 0 | 8 | M | 2 |  |  |  | ROZPOCET |  |  |  | 0 | 0 | 0 | 0 | 0 | 1 | 0 | 4 | 217468446
| VV |  | 9*1,01 'Přepočtené koeficientem množství |  | 9.09 | [13 empty] | VV | 2 | 2 | False | 1 | ROZPOCET
87 | K | 857263131 | Montáž litinových tvarovek odbočných hrdlových otevřený výkop s integrovaným těsněním DN 100 | kus | 1 |  | 0 | CS ÚRS 2022 01 |  |  | základní |  | 0 | 0 | 0 | 0.0132 | 0.0132 | 4 | K | 2 |  |  |  | ROZPOCET |  |  |  | 0 | 0 | 0 | 0 | 0 | 1 | 0 | 4 | -1503237945
88 | M | 55253745 | tvarovka hrdlová s přírubovou odbočkou z tvárné litiny,práškový epoxid tl 250µm MMA-kus DN 100/80 | kus | 1.01 |  | 0 | CS ÚRS 2022 01 |  |  | základní |  | 0 | 0.015 | 0.01515 | 0 | 0 | 8 | M | 2 |  |  |  | ROZPOCET |  |  |  | 0 | 0 | 0 | 0 | 0 | 1 | 0 | 4 | 505973095
89 | M | 55291030 | kroužek těsnící gumový TYTON-SIT-PLUS DN 100 pro vodovodní potrubí | kus | 2.04 |  | 0 | CS ÚRS 2022 01 |  |  | základní |  | 0 | 0.0004 | 0.000816 | 0 | 0 | 8 | M | 2 |  |  |  | ROZPOCET |  |  |  | 0 | 0 | 0 | 0 | 0 | 1 | 0 | 4 | -1793726264
90 | M | 55251277.1 | manžeta ochranná hrdla vodovodního litinového potrubí DN 100 | kus | 2.02 |  | 0 |  |  |  | základní |  | 0 | 0.0001 | 0.000202 | 0 | 0 | 8 | M | 2 |  |  |  | ROZPOCET |  |  |  | 0 | 0 | 0 | 0 | 0 | 1 | 0 | 4 | -594109449
91 | K | 857351131 | Montáž litinových tvarovek jednoosých hrdlových otevřený výkop s integrovaným těsněním DN 200 | kus | 1 |  | 0 | CS ÚRS 2022 01 |  |  | základní |  | 0 | 0 | 0 | 0.0317 | 0.0317 | 4 | K | 2 |  |  |  | ROZPOCET |  |  |  | 0 | 0 | 0 | 0 | 0 | 1 | 0 | 4 | -43252812
92 | M | 55253908 | koleno hrdlové z tvárné litiny,práškový epoxid tl 250µm MMK-kus DN 200-11,25° | kus | 1.01 |  | 0 | CS ÚRS 2022 01 |  |  | základní |  | 0 | 0.0199 | 0.020099 | 0 | 0 | 8 | M | 2 |  |  |  | ROZPOCET |  |  |  | 0 | 0 | 0 | 0 | 0 | 1 | 0 | 4 | 1851903634
93 | M | 55291033 | kroužek těsnící gumový TYTON-SIT-PLUS DN 200 pro vodovodní potrubí | kus | 2.04 |  | 0 | CS ÚRS 2022 01 |  |  | základní |  | 0 | 0.0006 | 0.001224 | 0 | 0 | 8 | M | 2 |  |  |  | ROZPOCET |  |  |  | 0 | 0 | 0 | 0 | 0 | 1 | 0 | 4 | -124209249
| VV |  | 2*1,02 'Přepočtené koeficientem množství |  | 2.04 | [13 empty] | VV | 2 | 2 | False | 1 | ROZPOCET
94 | M | 55251279-1 | manžeta ochranná hrdla vodovodního litinového potrubí DN 200 | kus | 2.02 |  | 0 |  |  |  | základní |  | 0 | 0.0001 | 0.000202 | 0 | 0 | 8 | M | 2 |  |  |  | ROZPOCET |  |  |  | 0 | 0 | 0 | 0 | 0 | 1 | 0 | 4 | -34230870
95 | K | 857352122.2 | Montáž litinových tvarovek jednoosých - spojka jištěná proti posunu otevřený výkop DN 200 | kus | 1 |  | 0 |  |  |  | základní |  | 0 | 0.00301 | 0.00301 | 0 | 0 | 4 | K | 2 |  |  |  | ROZPOCET |  |  |  | 0 | 0 | 0 | 0 | 0 | 1 | 0 | 4 | -1923971740
96 | M | 797420000016 | multitoleranční spojka s jištěním proti posunu DN 200 hrdlo-hrdlo | kus | 1.01 |  | 0 |  |  |  | základní |  | 0 | 0.0302 | 0.030502 | 0 | 0 | 8 | M | 2 |  |  |  | ROZPOCET |  |  |  | 0 | 0 | 0 | 0 | 0 | 1 | 0 | 4 | -1065528247
97 | M | 55251279-1 | manžeta ochranná hrdla vodovodního litinového potrubí DN 200 | kus | 2.02 |  | 0 |  |  |  | základní |  | 0 | 0.0001 | 0.000202 | 0 | 0 | 8 | M | 2 |  |  |  | ROZPOCET |  |  |  | 0 | 0 | 0 | 0 | 0 | 1 | 0 | 4 | 1861291545
98 | K | 857353131 | Montáž litinových tvarovek odbočných hrdlových otevřený výkop s integrovaným těsněním DN 200 | kus | 8 |  | 0 | CS ÚRS 2022 01 |  |  | základní |  | 0 | 0 | 0 | 0.04 | 0.32 | 4 | K | 2 |  |  |  | ROZPOCET |  |  |  | 0 | 0 | 0 | 0 | 0 | 1 | 0 | 4 | -968531621
99 | M | 55253763 | tvarovka hrdlová s přírubovou odbočkou z tvárné litiny,práškový epoxid tl 250µm MMA-kus DN 200/80 | kus | 8.08 |  | 0 | CS ÚRS 2022 01 |  |  | základní |  | 0 | 0.032 | 0.25856 | 0 | 0 | 8 | M | 2 |  |  |  | ROZPOCET |  |  |  | 0 | 0 | 0 | 0 | 0 | 1 | 0 | 4 | 747903355
100 | M | 55291033 | kroužek těsnící gumový TYTON-SIT-PLUS DN 200 pro vodovodní potrubí | kus | 16.32 |  | 0 | CS ÚRS 2022 01 |  |  | základní |  | 0 | 0.0006 | 0.009792 | 0 | 0 | 8 | M | 2 |  |  |  | ROZPOCET |  |  |  | 0 | 0 | 0 | 0 | 0 | 1 | 0 | 4 | 738037014
| VV |  | 16*1,02 'Přepočtené koeficientem množství |  | 16.32 | [13 empty] | VV | 2 | 2 | False | 1 | ROZPOCET
101 | M | 55251279-1 | manžeta ochranná hrdla vodovodního litinového potrubí DN 200 | kus | 8.08 |  | 0 |  |  |  | základní |  | 0 | 0.0001 | 0.000808 | 0 | 0 | 8 | M | 2 |  |  |  | ROZPOCET |  |  |  | 0 | 0 | 0 | 0 | 0 | 1 | 0 | 4 | 799957149
102 | K | 857262122.1 | Montáž litinových tvarovek jednoosých přírubových otevřený výkop DN 100 spojovací materiál nerez | kus | 2 |  | 0 |  |  |  | základní |  | 0 | 0.00167 | 0.00334 | 0 | 0 | 4 | K | 2 |  |  |  | ROZPOCET |  |  |  | 0 | 0 | 0 | 0 | 0 | 1 | 0 | 4 | 1073096875
103 | M | 55255231.1 | tvarovka přírubová s hladkým koncem F DN 100 PN10-16 | kus | 2.02 |  | 0 |  |  |  | základní |  | 0 | 0.0086 | 0.017372 | 0 | 0 | 8 | M | 2 |  |  |  | ROZPOCET |  |  |  | 0 | 0 | 0 | 0 | 0 | 1 | 0 | 4 | -2140696881
104 | M | 55251277.1 | manžeta ochranná hrdla vodovodního litinového potrubí DN 100 | kus | 2.02 |  | 0 |  |  |  | základní |  | 0 | 0.0001 | 0.000202 | 0 | 0 | 8 | M | 2 |  |  |  | ROZPOCET |  |  |  | 0 | 0 | 0 | 0 | 0 | 1 | 0 | 4 | -1360956861
105 | K | 857352122.1 | Montáž litinových tvarovek jednoosých přírubových otevřený výkop DN 200 spojovací materiál nerez | kus | 7 |  | 0 |  |  |  | základní |  | 0 | 0.00301 | 0.02107 | 0 | 0 | 4 | K | 2 |  |  |  | ROZPOCET |  |  |  | 0 | 0 | 0 | 0 | 0 | 1 | 0 | 4 | 34882521
106 | M | 55255242 | tvarovka přírubová s hladkým koncem F F-DN 200 | kus | 5.05 |  | 0 |  |  |  | základní |  | 0 | 0.023 | 0.11615 | 0 | 0 | 8 | M | 2 |  |  |  | ROZPOCET |  |  |  | 0 | 0 | 0 | 0 | 0 | 1 | 0 | 4 | -1358537299
107 | M | 55253896.1 | tvarovka přírubová s hrdlem z tvárné litiny,práškový epoxid tl 250µm E-kus dl 140mm DN 200 | kus | 2.02 |  | 0 |  |  |  | základní |  | 0 | 0.0186 | 0.037572 | 0 | 0 | 8 | M | 2 |  |  |  | ROZPOCET |  |  |  | 0 | 0 | 0 | 0 | 0 | 1 | 0 | 4 | -2018438487
108 | M | 55291033 | kroužek těsnící gumový TYTON-SIT-PLUS DN 200 pro vodovodní potrubí | kus | 2.04 |  | 0 | CS ÚRS 2022 01 |  |  | základní |  | 0 | 0.0006 | 0.001224 | 0 | 0 | 8 | M | 2 |  |  |  | ROZPOCET |  |  |  | 0 | 0 | 0 | 0 | 0 | 1 | 0 | 4 | -894631044
| VV |  | 2*1,02 'Přepočtené koeficientem množství |  | 2.04 | [13 empty] | VV | 2 | 2 | False | 1 | ROZPOCET
109 | M | 55251279-1 | manžeta ochranná hrdla vodovodního litinového potrubí DN 200 | kus | 7.07 |  | 0 |  |  |  | základní |  | 0 | 0.0001 | 0.000707 | 0 | 0 | 8 | M | 2 |  |  |  | ROZPOCET |  |  |  | 0 | 0 | 0 | 0 | 0 | 1 | 0 | 4 | -739724114
110 | K | 857354122.1 | Montáž litinových tvarovek odbočných přírubových otevřený výkop DN 200 spojovací materiál nerez | kus | 4 |  | 0 |  |  |  | základní |  | 0 | 0.0045 | 0.018 | 0 | 0 | 4 | K | 2 |  |  |  | ROZPOCET |  |  |  | 0 | 0 | 0 | 0 | 0 | 1 | 0 | 4 | 2134252836
111 | M | 55250785 | tvarovka přírubová s přírubovou odbočkou T-DN 200x100 PN10 | kus | 3.03 |  | 0 |  |  |  | základní |  | 0 | 0.043 | 0.13029 | 0 | 0 | 8 | M | 2 |  |  |  | ROZPOCET |  |  |  | 0 | 0 | 0 | 0 | 0 | 1 | 0 | 4 | -1012586708
112 | M | 55250790 | tvarovka přírubová s přírubovou odbočkou T-DN 200x200 PN10 | kus | 1.02 |  | 0 |  |  |  | základní |  | 0 | 0.0495 | 0.05049 | 0 | 0 | 8 | M | 2 |  |  |  | ROZPOCET |  |  |  | 0 | 0 | 0 | 0 | 0 | 1 | 0 | 4 | 1620907027
| VV |  | 1,01*1,01 'Přepočtené koeficientem množství |  | 1.02 | [13 empty] | VV | 2 | 2 | False | 1 | ROZPOCET
113 | M | 55251279-1 | manžeta ochranná hrdla vodovodního litinového potrubí DN 200 | kus | 4.04 |  | 0 |  |  |  | základní |  | 0 | 0.0001 | 0.000404 | 0 | 0 | 8 | M | 2 |  |  |  | ROZPOCET |  |  |  | 0 | 0 | 0 | 0 | 0 | 1 | 0 | 4 | -268030767
114 | K | 891261112.1 | Montáž vodovodních šoupátek otevřený výkop DN 100 spojovací materiál nerez | kus | 2 |  | 0 |  |  |  | základní |  | 0 | 0.00165 | 0.0033 | 0 | 0 | 4 | K | 2 |  |  |  | ROZPOCET |  |  |  | 0 | 0 | 0 | 0 | 0 | 1 | 0 | 4 | 1938440578
115 | M | 42221324 | šoupátko pitná voda litina GGG 50 dlouhá stavební dl PN10/16 DN 100x300mm | kus | 2.02 |  | 0 | CS ÚRS 2022 01 |  |  | základní |  | 0 | 0.023 | 0.04646 | 0 | 0 | 8 | M | 2 |  |  |  | ROZPOCET |  |  |  | 0 | 0 | 0 | 0 | 0 | 1 | 0 | 4 | -497636422
| VV |  | 2*1,01 |  | 2.02 | [13 empty] | VV | 2 | 2 | True | 0 | ROZPOCET
| VV |  | Součet |  | 2.02 | [13 empty] | VV | 2 | 4 | True | 1 | ROZPOCET
116 | M | 42291074.1 | souprava zemní teleskopická 1,2 - 1,8 m pro šoupátka DN 100-150mm | kus | 2.02 |  | 0 |  |  |  | základní |  | 0 | 0.004 | 0.00808 | 0 | 0 | 8 | M | 2 |  |  |  | ROZPOCET |  |  |  | 0 | 0 | 0 | 0 | 0 | 1 | 0 | 4 | -2063452419
| VV |  | 2*1,01 |  | 2.02 | [13 empty] | VV | 2 | 2 | True | 0 | ROZPOCET
| VV |  | Součet |  | 2.02 | [13 empty] | VV | 2 | 4 | True | 1 | ROZPOCET
117 | K | 891351112.1 | Montáž vodovodních šoupátek otevřený výkop DN 200 spojovací materiál nerez | kus | 8 |  | 0 |  |  |  | základní |  | 0 | 0.00301 | 0.02408 | 0 | 0 | 4 | K | 2 |  |  |  | ROZPOCET |  |  |  | 0 | 0 | 0 | 0 | 0 | 1 | 0 | 4 | -1482617726
118 | M | 42221327 | šoupátko pitná voda litina GGG 50 dlouhá stavební dl PN10/16 DN 200x400mm | kus | 8.08 |  | 0 | CS ÚRS 2022 01 |  |  | základní |  | 0 | 0.065 | 0.5252 | 0 | 0 | 8 | M | 2 |  |  |  | ROZPOCET |  |  |  | 0 | 0 | 0 | 0 | 0 | 1 | 0 | 4 | -1693750152
| VV |  | 8*1,01 |  | 8.08 | [13 empty] | VV | 2 | 2 | True | 0 | ROZPOCET
| VV |  | Součet |  | 8.08 | [13 empty] | VV | 2 | 4 | True | 1 | ROZPOCET
119 | M | 42291075.1 | souprava zemní teleskopická 1,2 - 1,8 m pro šoupátka DN 200mm | kus | 8.08 |  | 0 |  |  |  | základní |  | 0 | 0.0045 | 0.03636 | 0 | 0 | 8 | M | 2 |  |  |  | ROZPOCET |  |  |  | 0 | 0 | 0 | 0 | 0 | 1 | 0 | 4 | 239780507
| VV |  | 8*1,01 |  | 8.08 | [13 empty] | VV | 2 | 2 | True | 0 | ROZPOCET
| VV |  | Součet |  | 8.08 | [13 empty] | VV | 2 | 4 | True | 1 | ROZPOCET
120 | K | 891247111.1 | Montáž hydrantů podzemních DN 80 spojovací materiál nerez | kus | 8 |  | 0 |  |  |  | základní |  | 0 | 0.00034 | 0.00272 | 0 | 0 | 4 | K | 2 |  |  |  | ROZPOCET |  |  |  | 0 | 0 | 0 | 0 | 0 | 1 | 0 | 4 | 320744421
121 | M | 42273594.1 | hydrant podzemní dvojčinný DN 80 PN 16 dl.1,5m, včetně hydrantové drenáže | kus | 8.08 |  | 0 |  |  |  | základní |  | 0 | 0.048 | 0.38784 | 0 | 0 | 8 | M | 2 |  |  |  | ROZPOCET |  |  |  | 0 | 0 | 0 | 0 | 0 | 1 | 0 | 4 | -2128833177
| VV |  | 8*1,01 |  | 8.08 | [13 empty] | VV | 2 | 2 | True | 0 | ROZPOCET
| VV |  | Součet |  | 8.08 | [13 empty] | VV | 2 | 4 | True | 1 | ROZPOCET
122 | K | 891247211.1 | Montáž hydrantů nadzemních DN 80 spojovací materiál nerez | kus | 1 |  | 0 |  |  |  | základní |  | 0 | 0.00034 | 0.00034 | 0 | 0 | 4 | K | 2 |  |  |  | ROZPOCET |  |  |  | 0 | 0 | 0 | 0 | 0 | 1 | 0 | 4 | 205776031
123 | M | 42273680.1 | hydrant nadzemní litinový dvojčinný DN80 PN16 s definovaným místem lomu automat. uzavření při nárazu, včetně drenážového bloku | kus | 1.01 |  | 0 |  |  |  | základní |  | 0 | 0.068 | 0.06868 | 0 | 0 | 8 | M | 2 |  |  |  | ROZPOCET |  |  |  | 0 | 0 | 0 | 0 | 0 | 1 | 0 | 4 | 859192676
| VV |  | 1*1,01 |  | 1.01 | [13 empty] | VV | 2 | 2 | True | 0 | ROZPOCET
| VV |  | Součet |  | 1.01 | [13 empty] | VV | 2 | 4 | True | 1 | ROZPOCET
124 | K | 899401112 | Osazení poklopů litinových šoupátkových | kus | 10 |  | 0 | CS ÚRS 2022 01 |  |  | základní |  | 0 | 0.12303 | 1.2303 | 0 | 0 | 4 | K | 2 |  |  |  | ROZPOCET |  |  |  | 0 | 0 | 0 | 0 | 0 | 1 | 0 | 4 | 1145904713
125 | M | 42291352 | poklop litinový šoupátkový pro zemní soupravy osazení do terénu a do vozovky | kus | 10 |  | 0 | CS ÚRS 2022 01 |  |  | základní |  | 0 | 0.0133 | 0.133 | 0 | 0 | 8 | M | 2 |  |  |  | ROZPOCET |  |  |  | 0 | 0 | 0 | 0 | 0 | 1 | 0 | 4 | 266584002
126 | M | 422 09014 R | Podkladová deska šoupátková pro litinový poklop | kus | 10 |  | 0 |  |  |  | základní |  | 0 | 0.0006 | 0.006 | 0 | 0 | 8 | M | 2 |  |  |  | ROZPOCET |  |  |  | 0 | 0 | 0 | 0 | 0 | 1 | 0 | 4 | -2007823737
127 | K | 899401113 | Osazení poklopů litinových hydrantových | kus | 8 |  | 0 | CS ÚRS 2022 01 |  |  | základní |  | 0 | 0.32906 | 2.6325 | 0 | 0 | 4 | K | 2 |  |  |  | ROZPOCET |  |  |  | 0 | 0 | 0 | 0 | 0 | 1 | 0 | 4 | 1223495617
128 | M | 42291452.1 | poklop litinový hydrantový DN 80 teleskop | kus | 8 |  | 0 |  |  |  | základní |  | 0 | 0.0295 | 0.236 | 0 | 0 | 8 | M | 2 |  |  |  | ROZPOCET |  |  |  | 0 | 0 | 0 | 0 | 0 | 1 | 0 | 4 | 2056824412
129 | M | 422 09007 R | Podkladová deska k hydrantovému poklopu | kus | 8 |  | 0 |  |  |  | základní |  | 0 | 0.002 | 0.016 | 0 | 0 | 8 | M | 2 |  |  |  | ROZPOCET |  |  |  | 0 | 0 | 0 | 0 | 0 | 1 | 0 | 4 | 1404891239
130 | K | 899721111 | Signalizační vodič DN do 150 mm na potrubí | m | 24 |  | 0 | CS ÚRS 2022 01 |  |  | základní |  | 0 | 0.00019 | 0.00456 | 0 | 0 | 4 | K | 2 |  |  |  | ROZPOCET |  |  |  | 0 | 0 | 0 | 0 | 0 | 1 | 0 | 4 | 1207989593
131 | K | 899721112 | Signalizační vodič DN nad 150 mm na potrubí | m | 460 |  | 0 | CS ÚRS 2022 01 |  |  | základní |  | 0 | 0.0002 | 0.092 | 0 | 0 | 4 | K | 2 |  |  |  | ROZPOCET |  |  |  | 0 | 0 | 0 | 0 | 0 | 1 | 0 | 4 | 1584093035
132 | K | 899721119.1 | Identifikační bod marker | kus | 5 |  | 0 |  |  |  | základní |  | 0 | 0.0002 | 0.001 | 0 | 0 | 4 | K | 2 |  |  |  | ROZPOCET |  |  |  | 0 | 0 | 0 | 0 | 0 | 1 | 0 | 4 | 589951231
133 | K | 899722112 | Krytí potrubí z plastů výstražnou fólií z PVC 25 cm | m | 408 |  | 0 | CS ÚRS 2022 01 |  |  | základní |  | 0 | 7e-05 | 0.02856 | 0 | 0 | 4 | K | 2 |  |  |  | ROZPOCET |  |  |  | 0 | 0 | 0 | 0 | 0 | 1 | 0 | 4 | -945828061
134 | K | 89940 9003 R | Orientační tabulka s čísly | kus | 19 |  | 0 |  |  |  | základní |  | 0 | 0.0005 | 0.0095 | 0 | 0 | 4 | K | 2 |  |  |  | ROZPOCET |  |  |  | 0 | 0 | 0 | 0 | 0 | 1 | 0 | 4 | -1711352332
| VV |  | " hydrant " 9 |  | 9 | [13 empty] | VV | 2 | 2 | True | 0 | ROZPOCET
| VV |  | " šoupě " 10 |  | 10 | [13 empty] | VV | 2 | 2 | True | 0 | ROZPOCET
| VV |  | Součet |  | 19 | [13 empty] | VV | 2 | 4 | True | 1 | ROZPOCET
135 | K | 891 9032 R | Náhradní zásobování pitnou vodou | kpl | 1 |  | 0 |  |  |  | základní |  | 0 | 0 | 0 | 0 | 0 | 4 | K | 2 |  |  |  | ROZPOCET |  |  |  | 0 | 0 | 0 | 0 | 0 | 1 | 0 | 4 | 566335865
| VV |  | " Položka zahrnuje dodávku, montáž a demontáž :" | [15 empty] | VV | 2 | 1 | True | 0 | ROZPOCET
| VV |  | "manipulaci a uskladnění pro opětovné použítí | [15 empty] | VV | 2 | 1 | True | 0 | ROZPOCET
| VV |  | "či odvoz a poplatek za ekologickou likvidaci materiálu, který " | [15 empty] | VV | 2 | 1 | True | 0 | ROZPOCET
| VV |  | "nepůjde použít z provizorního vodovodu" | [15 empty] | VV | 2 | 1 | True | 0 | ROZPOCET
| VV |  | " provizorní řady (obtoky) řadu PE100 RC d160x9,5mm v délce 410m vč. tvarovek armatur propojů spojek " | [15 empty] | VV | 2 | 1 | True | 0 | ROZPOCET
| VV |  | " provizorní řady (obtoky) řadu PE100 RC d90x5,4mm v délce 420m vč. tvarovek armatur propojů spojek " | [15 empty] | VV | 2 | 1 | True | 0 | ROZPOCET
| VV |  | " provizorní propoje přípojek z PE40 32x3,0 dl. 3m vč. tvarovek armatur propojů spojek - 29 ks " | [15 empty] | VV | 2 | 1 | True | 0 | ROZPOCET
| VV |  | " provizorní propoje přípojek z PE40 40x3,7 dl. 3m vč. tvarovek armatur propojů spojek - 8 ks " | [15 empty] | VV | 2 | 1 | True | 0 | ROZPOCET
| VV |  | " provizorní propoje přípojek z PE40 50x4,6 dl. 3m vč. tvarovek armatur propojů spojek - 2 ks " | [15 empty] | VV | 2 | 1 | True | 0 | ROZPOCET
| VV |  | " všechny potřebné tvarovky a armatury dle příl. (spojky přechoodky, instalační materiál)" | [15 empty] | VV | 2 | 1 | True | 0 | ROZPOCET
| VV |  | " tlakovou zkoušku a dezinfekci potrubí " | [15 empty] | VV | 2 | 1 | True | 0 | ROZPOCET
| VV |  | " rozbor vody " | [15 empty] | VV | 2 | 1 | True | 0 | ROZPOCET
| VV |  | "statické zajištění potrubí NZ" | [15 empty] | VV | 2 | 1 | True | 0 | ROZPOCET
| VV |  | " zemní práce včetně odstranění povrchů - zřízení, odstranění" | [15 empty] | VV | 2 | 1 | True | 0 | ROZPOCET
| VV |  | "manipulace, odvoz a poplatek za likvidaci " | [15 empty] | VV | 2 | 1 | True | 0 | ROZPOCET
| VV |  | 1 |  | 1 | [13 empty] | VV | 2 | 2 | True | 1 | ROZPOCET
136 | K | 891241821.1 | Demontáž vodovodních hydrantů podzemních otevřený výkop DN 80 vč. poklopů příslušných armatur vč. odvozu a likvidace dle pokynů investora | kus | 4 |  | 0 |  |  |  | základní |  | 0 | 0 | 0 | 0 | 0 | 4 | K | 2 |  |  |  | ROZPOCET |  |  |  | 0 | 0 | 0 | 0 | 0 | 1 | 0 | 4 | 626609135
137 | K | 891241921.1 | Demontáž vodovodních hydrantů nadzemních DN 80 vč. odvozu a likvidace dle pokynů investora | kus | 1 |  | 0 |  |  |  | základní |  | 0 | 0 | 0 | 0 | 0 | 4 | K | 2 |  |  |  | ROZPOCET |  |  |  | 0 | 0 | 0 | 0 | 0 | 1 | 0 | 4 | -1918318212
138 | K | 891241100.1 | Demontáž vodovodních šoupátek otevřený výkop DN 100 vč. poklopů zemní soupravy příslušných armatur vč. odvozu a likvidace dle pokynů investora | kus | 1 |  | 0 |  |  |  | základní |  | 0 | 0 | 0 | 0 | 0 | 4 | K | 2 |  |  |  | ROZPOCET |  |  |  | 0 | 0 | 0 | 0 | 0 | 1 | 0 | 4 | 403964734
139 | K | 891241200.1 | Demontáž vodovodních šoupátek otevřený výkop DN 200 vč. poklopů zemní soupravy příslušných armatur vč. odvozu a likvidace dle pokynů investora | kus | 4 |  | 0 |  |  |  | základní |  | 0 | 0 | 0 | 0 | 0 | 4 | K | 2 |  |  |  | ROZPOCET |  |  |  | 0 | 0 | 0 | 0 | 0 | 1 | 0 | 4 | 8000204
140 | K | 891182080.1 | Vytažení demontáž stávajícího potrubí LT DN80 z výkopu vč. tvarovek armatur, vč. odvozu a likvidace | m | 2 |  | 0 |  |  |  | základní |  | 0 | 0 | 0 | 0 | 0 | 4 | K | 2 |  |  |  | ROZPOCET |  |  |  | 0 | 0 | 0 | 0 | 0 | 1 | 0 | 4 | -1651146145
141 | K | 891182100.1 | Vytažení demontáž stávajícího potrubí LT DN100 z výkopu vč. tvarovek armatur, vč. odvozu a likvidace | m | 16.5 |  | 0 |  |  |  | základní |  | 0 | 0 | 0 | 0 | 0 | 4 | K | 2 |  |  |  | ROZPOCET |  |  |  | 0 | 0 | 0 | 0 | 0 | 1 | 0 | 4 | -845274707
142 | K | 891182200.1 | Vytažení demontáž stávajícího potrubí LT DN200 z výkopu vč. tvarovek armatur, vč. odvozu a likvidace | m | 391 |  | 0 |  |  |  | základní |  | 0 | 0 | 0 | 0 | 0 | 4 | K | 2 |  |  |  | ROZPOCET |  |  |  | 0 | 0 | 0 | 0 | 0 | 1 | 0 | 4 | -1849486655
143 | K | 452313141.1 | Prefabrikovaný beton. opěrný blok | kus | 19 |  | 0 |  |  |  | základní |  | 0 | 0.06 | 1.14 | 0 | 0 | 4 | K | 2 |  |  |  | ROZPOCET |  |  |  | 0 | 0 | 0 | 0 | 0 | 1 | 0 | 4 | -210021981
144 | K | 452315011.1 | Beton. blok C20/25 vč. bednění | kus | 1 |  | 0 |  |  |  | základní |  | 0 | 0.1 | 0.1 | 0 | 0 | 4 | K | 2 |  |  |  | ROZPOCET |  |  |  | 0 | 0 | 0 | 0 | 0 | 1 | 0 | 4 | 1248790716
| D | 8.2 | Trubní vedení - propoj Dohnalova |  |  |  | 0 | [5 empty] | 0 |  | 1.0525 |  | 0.0717 | 1 | D | 1 |  |  |  | ROZPOCET | [9 empty] | 0
145 | K | 851351131 | Montáž potrubí z trub litinových hrdlových s integrovaným těsněním otevřený výkop DN 200 | m | 7 |  | 0 | CS ÚRS 2022 01 |  |  | základní |  | 0 | 0 | 0 | 0 | 0 | 4 | K | 2 |  |  |  | ROZPOCET |  |  |  | 0 | 0 | 0 | 0 | 0 | 1 | 0 | 4 | -365565799
| VV |  | " litina " 7,0 |  | 7 | [13 empty] | VV | 2 | 2 | True | 0 | ROZPOCET
| VV | LT2002 | Součet |  | 7 | [13 empty] | VV | 2 | 4 | True | 1 | ROZPOCET
146 | M | 55251008.1 | trouba vodovodní litinová hrdlová Zn+Al (85/15) 400g/m2+modrý epoxid dl 6m DN 200 vnitřní cementová vystélka těsnění manžeta ochranná hrdla | m | 7.07 |  | 0 |  |  |  | základní |  | 0 | 0.03387 | 0.23946 | 0 | 0 | 8 | M | 2 |  |  |  | ROZPOCET |  |  |  | 0 | 0 | 0 | 0 | 0 | 1 | 0 | 4 | -892349906
| VV |  | LT2002*1,01 |  | 7.07 | [13 empty] | VV | 2 | 2 | True | 1 | ROZPOCET
147 | M | 55291136.1 | kroužek zámkový spoj DN 200 | kus | 2.02 |  | 0 |  |  |  | základní |  | 0 | 0.00041 | 0.0008282 | 0 | 0 | 8 | M | 2 |  |  |  | ROZPOCET |  |  |  | 0 | 0 | 0 | 0 | 0 | 1 | 0 | 4 | 932911146
| VV |  | 2*1,01 |  | 2.02 | [13 empty] | VV | 2 | 2 | True | 0 | ROZPOCET
| VV |  | Součet |  | 2.02 | [13 empty] | VV | 2 | 4 | True | 1 | ROZPOCET
148 | K | 852242122.1 | Montáž potrubí z trub litinových tlakových přírubových délky do 1 m otevřený výkop DN 80 spojovací materiál nerez | kus | 1 |  | 0 |  |  |  | základní |  | 0 | 0.00167 | 0.00167 | 0 | 0 | 4 | K | 2 |  |  |  | ROZPOCET |  |  |  | 0 | 0 | 0 | 0 | 0 | 1 | 0 | 4 | -1435674079
149 | M | 55253237 | trouba přírubová litinová vodovodní PN10/16 DN 80 dl 300mm | kus | 1.01 |  | 0 | CS ÚRS 2022 01 |  |  | základní |  | 0 | 0.0109 | 0.011009 | 0 | 0 | 8 | M | 2 |  |  |  | ROZPOCET |  |  |  | 0 | 0 | 0 | 0 | 0 | 1 | 0 | 4 | -881629606
150 | M | 55251276.1 | manžeta ochranná hrdla vodovodního litinového potrubí DN 80 | kus | 1.01 |  | 0 |  |  |  | základní |  | 0 | 0.0001 | 0.000101 | 0 | 0 | 8 | M | 2 |  |  |  | ROZPOCET |  |  |  | 0 | 0 | 0 | 0 | 0 | 1 | 0 | 4 | 2006745659
| VV |  | 1*1,01 'Přepočtené koeficientem množství |  | 1.01 | [13 empty] | VV | 2 | 2 | False | 1 | ROZPOCET
151 | K | 857351131 | Montáž litinových tvarovek jednoosých hrdlových otevřený výkop s integrovaným těsněním DN 200 | kus | 1 |  | 0 | CS ÚRS 2022 01 |  |  | základní |  | 0 | 0 | 0 | 0.0317 | 0.0317 | 4 | K | 2 |  |  |  | ROZPOCET |  |  |  | 0 | 0 | 0 | 0 | 0 | 1 | 0 | 4 | 1133728841
152 | M | 55253908 | koleno hrdlové z tvárné litiny,práškový epoxid tl 250µm MMK-kus DN 200-11,25° | kus | 1.01 |  | 0 | CS ÚRS 2022 01 |  |  | základní |  | 0 | 0.0199 | 0.020099 | 0 | 0 | 8 | M | 2 |  |  |  | ROZPOCET |  |  |  | 0 | 0 | 0 | 0 | 0 | 1 | 0 | 4 | -1959872430
153 | M | 55291033 | kroužek těsnící gumový TYTON-SIT-PLUS DN 200 pro vodovodní potrubí | kus | 2.04 |  | 0 | CS ÚRS 2022 01 |  |  | základní |  | 0 | 0.0006 | 0.001224 | 0 | 0 | 8 | M | 2 |  |  |  | ROZPOCET |  |  |  | 0 | 0 | 0 | 0 | 0 | 1 | 0 | 4 | 823341479
| VV |  | 2*1,02 'Přepočtené koeficientem množství |  | 2.04 | [13 empty] | VV | 2 | 2 | False | 1 | ROZPOCET
154 | M | 55251279-1 | manžeta ochranná hrdla vodovodního litinového potrubí DN 200 | kus | 2.04 |  | 0 |  |  |  | základní |  | 0 | 0.0001 | 0.000204 | 0 | 0 | 8 | M | 2 |  |  |  | ROZPOCET |  |  |  | 0 | 0 | 0 | 0 | 0 | 1 | 0 | 4 | 2082210900
155 | K | 857352122.2 | Montáž litinových tvarovek jednoosých - spojka jištěná proti posunu otevřený výkop DN 200 | kus | 1 |  | 0 |  |  |  | základní |  | 0 | 0.00301 | 0.00301 | 0 | 0 | 4 | K | 2 |  |  |  | ROZPOCET |  |  |  | 0 | 0 | 0 | 0 | 0 | 1 | 0 | 4 | -1329556100
156 | M | 797420000016 | multitoleranční spojka s jištěním proti posunu DN 200 hrdlo-hrdlo | kus | 1.01 |  | 0 |  |  |  | základní |  | 0 | 0.0302 | 0.030502 | 0 | 0 | 8 | M | 2 |  |  |  | ROZPOCET |  |  |  | 0 | 0 | 0 | 0 | 0 | 1 | 0 | 4 | 43350561
157 | M | 55251279-1 | manžeta ochranná hrdla vodovodního litinového potrubí DN 200 | kus | 2.02 |  | 0 |  |  |  | základní |  | 0 | 0.0001 | 0.000202 | 0 | 0 | 8 | M | 2 |  |  |  | ROZPOCET |  |  |  | 0 | 0 | 0 | 0 | 0 | 1 | 0 | 4 | 962933762
158 | K | 857353131 | Montáž litinových tvarovek odbočných hrdlových otevřený výkop s integrovaným těsněním DN 200 | kus | 1 |  | 0 | CS ÚRS 2022 01 |  |  | základní |  | 0 | 0 | 0 | 0.04 | 0.04 | 4 | K | 2 |  |  |  | ROZPOCET |  |  |  | 0 | 0 | 0 | 0 | 0 | 1 | 0 | 4 | 986670550
159 | M | 55253763 | tvarovka hrdlová s přírubovou odbočkou z tvárné litiny,práškový epoxid tl 250µm MMA-kus DN 200/80 | kus | 1.01 |  | 0 | CS ÚRS 2022 01 |  |  | základní |  | 0 | 0.032 | 0.03232 | 0 | 0 | 8 | M | 2 |  |  |  | ROZPOCET |  |  |  | 0 | 0 | 0 | 0 | 0 | 1 | 0 | 4 | 1791833227
| VV |  | 1*1,01 'Přepočtené koeficientem množství |  | 1.01 | [13 empty] | VV | 2 | 2 | False | 1 | ROZPOCET
160 | M | 55291033 | kroužek těsnící gumový TYTON-SIT-PLUS DN 200 pro vodovodní potrubí | kus | 2.02 |  | 0 | CS ÚRS 2022 01 |  |  | základní |  | 0 | 0.0006 | 0.001212 | 0 | 0 | 8 | M | 2 |  |  |  | ROZPOCET |  |  |  | 0 | 0 | 0 | 0 | 0 | 1 | 0 | 4 | 1431281908
| VV |  | 1,98039215686275*1,02 'Přepočtené koeficientem množství |  | 2.02 | [13 empty] | VV | 2 | 2 | False | 1 | ROZPOCET
161 | M | 55251279-1 | manžeta ochranná hrdla vodovodního litinového potrubí DN 200 | kus | 1.01 |  | 0 |  |  |  | základní |  | 0 | 0.0001 | 0.000101 | 0 | 0 | 8 | M | 2 |  |  |  | ROZPOCET |  |  |  | 0 | 0 | 0 | 0 | 0 | 1 | 0 | 4 | 1258773274
162 | K | 857352122.1 | Montáž litinových tvarovek jednoosých přírubových otevřený výkop DN 200 spojovací materiál nerez | kus | 1 |  | 0 |  |  |  | základní |  | 0 | 0.00301 | 0.00301 | 0 | 0 | 4 | K | 2 |  |  |  | ROZPOCET |  |  |  | 0 | 0 | 0 | 0 | 0 | 1 | 0 | 4 | 647495272
163 | M | 55255242 | tvarovka přírubová s hladkým koncem F F-DN 200 | kus | 1.01 |  | 0 |  |  |  | základní |  | 0 | 0.023 | 0.02323 | 0 | 0 | 8 | M | 2 |  |  |  | ROZPOCET |  |  |  | 0 | 0 | 0 | 0 | 0 | 1 | 0 | 4 | -440843637
| VV |  | 1*1,01 'Přepočtené koeficientem množství |  | 1.01 | [13 empty] | VV | 2 | 2 | False | 1 | ROZPOCET
164 | M | 55251279-1 | manžeta ochranná hrdla vodovodního litinového potrubí DN 200 | kus | 1.01 |  | 0 |  |  |  | základní |  | 0 | 0.0001 | 0.000101 | 0 | 0 | 8 | M | 2 |  |  |  | ROZPOCET |  |  |  | 0 | 0 | 0 | 0 | 0 | 1 | 0 | 4 | 1714695029
165 | K | 891351112.1 | Montáž vodovodních šoupátek otevřený výkop DN 200 spojovací materiál nerez | kus | 1 |  | 0 |  |  |  | základní |  | 0 | 0.00301 | 0.00301 | 0 | 0 | 4 | K | 2 |  |  |  | ROZPOCET |  |  |  | 0 | 0 | 0 | 0 | 0 | 1 | 0 | 4 | 1889562417
166 | M | 42221327 | šoupátko pitná voda litina GGG 50 dlouhá stavební dl PN10/16 DN 200x400mm | kus | 1.01 |  | 0 | CS ÚRS 2022 01 |  |  | základní |  | 0 | 0.065 | 0.06565 | 0 | 0 | 8 | M | 2 |  |  |  | ROZPOCET |  |  |  | 0 | 0 | 0 | 0 | 0 | 1 | 0 | 4 | 1814417642
| VV |  | 1*1,01 |  | 1.01 | [13 empty] | VV | 2 | 2 | True | 0 | ROZPOCET
| VV |  | Součet |  | 1.01 | [13 empty] | VV | 2 | 4 | True | 1 | ROZPOCET
167 | M | 42291075.1 | souprava zemní teleskopická 1,2 - 1,8 m pro šoupátka DN 200mm | kus | 1.01 |  | 0 |  |  |  | základní |  | 0 | 0.0045 | 0.004545 | 0 | 0 | 8 | M | 2 |  |  |  | ROZPOCET |  |  |  | 0 | 0 | 0 | 0 | 0 | 1 | 0 | 4 | 351052504
| VV |  | 1*1,01 |  | 1.01 | [13 empty] | VV | 2 | 2 | True | 0 | ROZPOCET
| VV |  | Součet |  | 1.01 | [13 empty] | VV | 2 | 4 | True | 1 | ROZPOCET
168 | K | 891247111.1 | Montáž hydrantů podzemních DN 80 spojovací materiál nerez | kus | 1 |  | 0 |  |  |  | základní |  | 0 | 0.00034 | 0.00034 | 0 | 0 | 4 | K | 2 |  |  |  | ROZPOCET |  |  |  | 0 | 0 | 0 | 0 | 0 | 1 | 0 | 4 | -297897089
169 | M | 42273594.1 | hydrant podzemní dvojčinný DN 80 PN 16 dl.1,5m, včetně hydrantové drenáže | kus | 1.01 |  | 0 |  |  |  | základní |  | 0 | 0.048 | 0.04848 | 0 | 0 | 8 | M | 2 |  |  |  | ROZPOCET |  |  |  | 0 | 0 | 0 | 0 | 0 | 1 | 0 | 4 | -1605304867
| VV |  | 1*1,01 |  | 1.01 | [13 empty] | VV | 2 | 2 | True | 0 | ROZPOCET
| VV |  | Součet |  | 1.01 | [13 empty] | VV | 2 | 4 | True | 1 | ROZPOCET
170 | K | 899401112 | Osazení poklopů litinových šoupátkových | kus | 1 |  | 0 | CS ÚRS 2022 01 |  |  | základní |  | 0 | 0.12303 | 0.12303 | 0 | 0 | 4 | K | 2 |  |  |  | ROZPOCET |  |  |  | 0 | 0 | 0 | 0 | 0 | 1 | 0 | 4 | -1270012095
171 | M | 42291352 | poklop litinový šoupátkový pro zemní soupravy osazení do terénu a do vozovky | kus | 1 |  | 0 | CS ÚRS 2022 01 |  |  | základní |  | 0 | 0.0133 | 0.0133 | 0 | 0 | 8 | M | 2 |  |  |  | ROZPOCET |  |  |  | 0 | 0 | 0 | 0 | 0 | 1 | 0 | 4 | 1947445771
172 | M | 422 09014 R | Podkladová deska šoupátková pro litinový poklop | kus | 1 |  | 0 |  |  |  | základní |  | 0 | 0.0006 | 0.0006 | 0 | 0 | 8 | M | 2 |  |  |  | ROZPOCET |  |  |  | 0 | 0 | 0 | 0 | 0 | 1 | 0 | 4 | -1075253825
173 | K | 899401113 | Osazení poklopů litinových hydrantových | kus | 1 |  | 0 | CS ÚRS 2022 01 |  |  | základní |  | 0 | 0.32906 | 0.32906 | 0 | 0 | 4 | K | 2 |  |  |  | ROZPOCET |  |  |  | 0 | 0 | 0 | 0 | 0 | 1 | 0 | 4 | -735259735
174 | M | 42291452.1 | poklop litinový hydrantový DN 80 teleskop | kus | 1 |  | 0 |  |  |  | základní |  | 0 | 0.0295 | 0.0295 | 0 | 0 | 8 | M | 2 |  |  |  | ROZPOCET |  |  |  | 0 | 0 | 0 | 0 | 0 | 1 | 0 | 4 | 648605999
175 | M | 422 09007 R | Podkladová deska k hydrantovému poklopu | kus | 1 |  | 0 |  |  |  | základní |  | 0 | 0.002 | 0.002 | 0 | 0 | 8 | M | 2 |  |  |  | ROZPOCET |  |  |  | 0 | 0 | 0 | 0 | 0 | 1 | 0 | 4 | 1290704723
176 | K | 899721112 | Signalizační vodič DN nad 150 mm na potrubí | m | 15 |  | 0 | CS ÚRS 2022 01 |  |  | základní |  | 0 | 0.0002 | 0.003 | 0 | 0 | 4 | K | 2 |  |  |  | ROZPOCET |  |  |  | 0 | 0 | 0 | 0 | 0 | 1 | 0 | 4 | 1768107027
177 | K | 899721119.1 | Identifikační bod marker | kus | 1 |  | 0 |  |  |  | základní |  | 0 | 0.0002 | 0.0002 | 0 | 0 | 4 | K | 2 |  |  |  | ROZPOCET |  |  |  | 0 | 0 | 0 | 0 | 0 | 1 | 0 | 4 | 1783948897
178 | K | 899722112 | Krytí potrubí z plastů výstražnou fólií z PVC 25 cm | m | 7 |  | 0 | CS ÚRS 2022 01 |  |  | základní |  | 0 | 7e-05 | 0.00049 | 0 | 0 | 4 | K | 2 |  |  |  | ROZPOCET |  |  |  | 0 | 0 | 0 | 0 | 0 | 1 | 0 | 4 | 1604725458
179 | K | 89940 9003 R | Orientační tabulka s čísly | kus | 2 |  | 0 |  |  |  | základní |  | 0 | 0.0005 | 0.001 | 0 | 0 | 4 | K | 2 |  |  |  | ROZPOCET |  |  |  | 0 | 0 | 0 | 0 | 0 | 1 | 0 | 4 | -1718420875
| VV |  | " hydrant " 1 |  | 1 | [13 empty] | VV | 2 | 2 | True | 0 | ROZPOCET
| VV |  | " šoupě " 1 |  | 1 | [13 empty] | VV | 2 | 2 | True | 0 | ROZPOCET
| VV |  | Součet |  | 2 | [13 empty] | VV | 2 | 4 | True | 1 | ROZPOCET
180 | K | 891241821.1 | Demontáž vodovodních hydrantů podzemních otevřený výkop DN 80 vč. poklopů příslušných armatur vč. odvozu a likvidace dle pokynů investora | kus | 1 |  | 0 |  |  |  | základní |  | 0 | 0 | 0 | 0 | 0 | 4 | K | 2 |  |  |  | ROZPOCET |  |  |  | 0 | 0 | 0 | 0 | 0 | 1 | 0 | 4 | 2125034221
181 | K | 891241100.1 | Demontáž vodovodních šoupátek otevřený výkop DN 100 vč. poklopů zemní soupravy příslušných armatur vč. odvozu a likvidace dle pokynů investora | kus | 1 |  | 0 |  |  |  | základní |  | 0 | 0 | 0 | 0 | 0 | 4 | K | 2 |  |  |  | ROZPOCET |  |  |  | 0 | 0 | 0 | 0 | 0 | 1 | 0 | 4 | 496497670
182 | K | 891182200.1 | Vytažení demontáž stávajícího potrubí LT DN200 z výkopu vč. tvarovek armatur, vč. odvozu a likvidace | m | 6.5 |  | 0 |  |  |  | základní |  | 0 | 0 | 0 | 0 | 0 | 4 | K | 2 |  |  |  | ROZPOCET |  |  |  | 0 | 0 | 0 | 0 | 0 | 1 | 0 | 4 | -656159413
183 | K | 452313141.1 | Prefabrikovaný beton. opěrný blok | kus | 1 |  | 0 |  |  |  | základní |  | 0 | 0.06 | 0.06 | 0 | 0 | 4 | K | 2 |  |  |  | ROZPOCET |  |  |  | 0 | 0 | 0 | 0 | 0 | 1 | 0 | 4 | -48927453
| D | 8.3 | Trubní vedení - propoj Loučná |  |  |  | 0 | [5 empty] | 0 |  | 0.8331 |  | 0.0248 | 1 | D | 1 |  |  |  | ROZPOCET | [9 empty] | 0
184 | K | 851261131 | Montáž potrubí z trub litinových hrdlových s integrovaným těsněním otevřený výkop DN 100 | m | 8 |  | 0 | CS ÚRS 2022 01 |  |  | základní |  | 0 | 0 | 0 | 0 | 0 | 4 | K | 2 |  |  |  | ROZPOCET |  |  |  | 0 | 0 | 0 | 0 | 0 | 1 | 0 | 4 | 236460504
| VV |  | " litina " 8,0 |  | 8 | [13 empty] | VV | 2 | 2 | True | 0 | ROZPOCET
| VV | LT1003 | Součet |  | 8 | [13 empty] | VV | 2 | 4 | True | 1 | ROZPOCET
185 | M | 55251005.1 | trouba vodovodní litinová hrdlová Zn+Al (85/15) 400g/m2+modrý epoxid dl 6m DN 100 vnitřní cementová vystélka těsnění manžeta ochranná hrdla | m | 8.08 |  | 0 |  |  |  | základní |  | 0 | 0.01593 | 0.12871 | 0 | 0 | 8 | M | 2 |  |  |  | ROZPOCET |  |  |  | 0 | 0 | 0 | 0 | 0 | 1 | 0 | 4 | -219991264
| VV |  | LT1003*1,01 |  | 8.08 | [13 empty] | VV | 2 | 2 | True | 1 | ROZPOCET
186 | M | 55291132.1 | kroužek zámkový spoj DN 100 | kus | 2.02 |  | 0 |  |  |  | základní |  | 0 | 0.0001 | 0.000202 | 0 | 0 | 8 | M | 2 |  |  |  | ROZPOCET |  |  |  | 0 | 0 | 0 | 0 | 0 | 1 | 0 | 4 | 1165077589
| VV |  | 2*1,01 |  | 2.02 | [13 empty] | VV | 2 | 2 | True | 0 | ROZPOCET
| VV |  | Součet |  | 2.02 | [13 empty] | VV | 2 | 4 | True | 1 | ROZPOCET
187 | K | 857263131 | Montáž litinových tvarovek odbočných hrdlových otevřený výkop s integrovaným těsněním DN 100 | kus | 1 |  | 0 | CS ÚRS 2022 01 |  |  | základní |  | 0 | 0 | 0 | 0.0132 | 0.0132 | 4 | K | 2 |  |  |  | ROZPOCET |  |  |  | 0 | 0 | 0 | 0 | 0 | 1 | 0 | 4 | 630239023
188 | M | 55253745 | tvarovka hrdlová s přírubovou odbočkou z tvárné litiny,práškový epoxid tl 250µm MMA-kus DN 100/80 | kus | 1.01 |  | 0 | CS ÚRS 2022 01 |  |  | základní |  | 0 | 0.015 | 0.01515 | 0 | 0 | 8 | M | 2 |  |  |  | ROZPOCET |  |  |  | 0 | 0 | 0 | 0 | 0 | 1 | 0 | 4 | -683061507
189 | M | 55291030 | kroužek těsnící gumový TYTON-SIT-PLUS DN 100 pro vodovodní potrubí | kus | 2.04 |  | 0 | CS ÚRS 2022 01 |  |  | základní |  | 0 | 0.0004 | 0.000816 | 0 | 0 | 8 | M | 2 |  |  |  | ROZPOCET |  |  |  | 0 | 0 | 0 | 0 | 0 | 1 | 0 | 4 | -533119006
190 | M | 55251277.1 | manžeta ochranná hrdla vodovodního litinového potrubí DN 100 | kus | 2.02 |  | 0 |  |  |  | základní |  | 0 | 0.0001 | 0.000202 | 0 | 0 | 8 | M | 2 |  |  |  | ROZPOCET |  |  |  | 0 | 0 | 0 | 0 | 0 | 1 | 0 | 4 | -1620264366
191 | K | 857262122.1 | Montáž litinových tvarovek jednoosých přírubových otevřený výkop DN 100 spojovací materiál nerez | kus | 1 |  | 0 |  |  |  | základní |  | 0 | 0.00167 | 0.00167 | 0 | 0 | 4 | K | 2 |  |  |  | ROZPOCET |  |  |  | 0 | 0 | 0 | 0 | 0 | 1 | 0 | 4 | -2046792794
192 | M | 55255231.1 | tvarovka přírubová s hladkým koncem F DN 100 PN10-16 | kus | 1.01 |  | 0 |  |  |  | základní |  | 0 | 0.0086 | 0.008686 | 0 | 0 | 8 | M | 2 |  |  |  | ROZPOCET |  |  |  | 0 | 0 | 0 | 0 | 0 | 1 | 0 | 4 | -277970645
193 | M | 55251277.1 | manžeta ochranná hrdla vodovodního litinového potrubí DN 100 | kus | 1.01 |  | 0 |  |  |  | základní |  | 0 | 0.0001 | 0.000101 | 0 | 0 | 8 | M | 2 |  |  |  | ROZPOCET |  |  |  | 0 | 0 | 0 | 0 | 0 | 1 | 0 | 4 | 422555678
194 | K | 857261131 | Montáž litinových tvarovek jednoosých hrdlových otevřený výkop s integrovaným těsněním DN 100 | kus | 1 |  | 0 | CS ÚRS 2022 01 |  |  | základní |  | 0 | 0 | 0 | 0.0116 | 0.0116 | 4 | K | 2 |  |  |  | ROZPOCET |  |  |  | 0 | 0 | 0 | 0 | 0 | 1 | 0 | 4 | -734927462
195 | M | 55253905 | koleno hrdlové z tvárné litiny,práškový epoxid tl 250µm MMK-kus DN 100-11,25° | kus | 1.01 |  | 0 | CS ÚRS 2022 01 |  |  | základní |  | 0 | 0.0088 | 0.008888 | 0 | 0 | 8 | M | 2 |  |  |  | ROZPOCET |  |  |  | 0 | 0 | 0 | 0 | 0 | 1 | 0 | 4 | 220602613
196 | M | 55291030 | kroužek těsnící gumový TYTON-SIT-PLUS DN 100 pro vodovodní potrubí | kus | 2.04 |  | 0 | CS ÚRS 2022 01 |  |  | základní |  | 0 | 0.0004 | 0.000816 | 0 | 0 | 8 | M | 2 |  |  |  | ROZPOCET |  |  |  | 0 | 0 | 0 | 0 | 0 | 1 | 0 | 4 | -1822484736
197 | M | 55251277.1 | manžeta ochranná hrdla vodovodního litinového potrubí DN 100 | kus | 2.02 |  | 0 |  |  |  | základní |  | 0 | 0.0001 | 0.000202 | 0 | 0 | 8 | M | 2 |  |  |  | ROZPOCET |  |  |  | 0 | 0 | 0 | 0 | 0 | 1 | 0 | 4 | -900721124
198 | K | 852242122.1 | Montáž potrubí z trub litinových tlakových přírubových délky do 1 m otevřený výkop DN 80 spojovací materiál nerez | kus | 1 |  | 0 |  |  |  | základní |  | 0 | 0.00167 | 0.00167 | 0 | 0 | 4 | K | 2 |  |  |  | ROZPOCET |  |  |  | 0 | 0 | 0 | 0 | 0 | 1 | 0 | 4 | -146087212
199 | M | 55253237 | trouba přírubová litinová vodovodní PN10/16 DN 80 dl 300mm | kus | 1.01 |  | 0 | CS ÚRS 2022 01 |  |  | základní |  | 0 | 0.0109 | 0.011009 | 0 | 0 | 8 | M | 2 |  |  |  | ROZPOCET |  |  |  | 0 | 0 | 0 | 0 | 0 | 1 | 0 | 4 | -680308147
200 | M | 55251276.1 | manžeta ochranná hrdla vodovodního litinového potrubí DN 80 | kus | 1.01 |  | 0 |  |  |  | základní |  | 0 | 0.0001 | 0.000101 | 0 | 0 | 8 | M | 2 |  |  |  | ROZPOCET |  |  |  | 0 | 0 | 0 | 0 | 0 | 1 | 0 | 4 | 165469156
| VV |  | 1*1,01 'Přepočtené koeficientem množství |  | 1.01 | [13 empty] | VV | 2 | 2 | False | 1 | ROZPOCET
201 | K | 857262122.2 | Montáž litinových tvarovek jednoosých - spojka jištěná proti posunu otevřený výkop DN 100 | kus | 1 |  | 0 |  |  |  | základní |  | 0 | 0.00167 | 0.00167 | 0 | 0 | 4 | K | 2 |  |  |  | ROZPOCET |  |  |  | 0 | 0 | 0 | 0 | 0 | 1 | 0 | 4 | -1520515055
202 | M | 797408000016.1 | multitoleranční spojka s jištěním proti posunu DN 100 hrdlo-hrdlo | kus | 1.01 |  | 0 |  |  |  | základní |  | 0 | 0.0069 | 0.006969 | 0 | 0 | 8 | M | 2 |  |  |  | ROZPOCET |  |  |  | 0 | 0 | 0 | 0 | 0 | 1 | 0 | 4 | -285225619
203 | M | 55251277.1 | manžeta ochranná hrdla vodovodního litinového potrubí DN 100 | kus | 2.02 |  | 0 |  |  |  | základní |  | 0 | 0.0001 | 0.000202 | 0 | 0 | 8 | M | 2 |  |  |  | ROZPOCET |  |  |  | 0 | 0 | 0 | 0 | 0 | 1 | 0 | 4 | -735237686
204 | K | 891261112.1 | Montáž vodovodních šoupátek otevřený výkop DN 100 spojovací materiál nerez | kus | 1 |  | 0 |  |  |  | základní |  | 0 | 0.00165 | 0.00165 | 0 | 0 | 4 | K | 2 |  |  |  | ROZPOCET |  |  |  | 0 | 0 | 0 | 0 | 0 | 1 | 0 | 4 | 1552558804
205 | M | 42221324 | šoupátko pitná voda litina GGG 50 dlouhá stavební dl PN10/16 DN 100x300mm | kus | 1.01 |  | 0 | CS ÚRS 2022 01 |  |  | základní |  | 0 | 0.023 | 0.02323 | 0 | 0 | 8 | M | 2 |  |  |  | ROZPOCET |  |  |  | 0 | 0 | 0 | 0 | 0 | 1 | 0 | 4 | -318581799
| VV |  | 1*1,01 |  | 1.01 | [13 empty] | VV | 2 | 2 | True | 0 | ROZPOCET
| VV |  | Součet |  | 1.01 | [13 empty] | VV | 2 | 4 | True | 1 | ROZPOCET
206 | M | 42291074.1 | souprava zemní teleskopická 1,2 - 1,8 m pro šoupátka DN 100-150mm | kus | 1.01 |  | 0 |  |  |  | základní |  | 0 | 0.004 | 0.00404 | 0 | 0 | 8 | M | 2 |  |  |  | ROZPOCET |  |  |  | 0 | 0 | 0 | 0 | 0 | 1 | 0 | 4 | -1722806129
| VV |  | 1*1,01 |  | 1.01 | [13 empty] | VV | 2 | 2 | True | 0 | ROZPOCET
| VV |  | Součet |  | 1.01 | [13 empty] | VV | 2 | 4 | True | 1 | ROZPOCET
207 | K | 891247111.1 | Montáž hydrantů podzemních DN 80 spojovací materiál nerez | kus | 1 |  | 0 |  |  |  | základní |  | 0 | 0.00034 | 0.00034 | 0 | 0 | 4 | K | 2 |  |  |  | ROZPOCET |  |  |  | 0 | 0 | 0 | 0 | 0 | 1 | 0 | 4 | 1642595240
208 | M | 42273594.1 | hydrant podzemní dvojčinný DN 80 PN 16 dl.1,5m, včetně hydrantové drenáže | kus | 1.01 |  | 0 |  |  |  | základní |  | 0 | 0.048 | 0.04848 | 0 | 0 | 8 | M | 2 |  |  |  | ROZPOCET |  |  |  | 0 | 0 | 0 | 0 | 0 | 1 | 0 | 4 | 1007681335
| VV |  | 1*1,01 |  | 1.01 | [13 empty] | VV | 2 | 2 | True | 0 | ROZPOCET
| VV |  | Součet |  | 1.01 | [13 empty] | VV | 2 | 4 | True | 1 | ROZPOCET
209 | K | 899401112 | Osazení poklopů litinových šoupátkových | kus | 1 |  | 0 | CS ÚRS 2022 01 |  |  | základní |  | 0 | 0.12303 | 0.12303 | 0 | 0 | 4 | K | 2 |  |  |  | ROZPOCET |  |  |  | 0 | 0 | 0 | 0 | 0 | 1 | 0 | 4 | -1679085091
210 | M | 42291352 | poklop litinový šoupátkový pro zemní soupravy osazení do terénu a do vozovky | kus | 1 |  | 0 | CS ÚRS 2022 01 |  |  | základní |  | 0 | 0.0133 | 0.0133 | 0 | 0 | 8 | M | 2 |  |  |  | ROZPOCET |  |  |  | 0 | 0 | 0 | 0 | 0 | 1 | 0 | 4 | -1462360305
211 | M | 422 09014 R | Podkladová deska šoupátková pro litinový poklop | kus | 1 |  | 0 |  |  |  | základní |  | 0 | 0.0006 | 0.0006 | 0 | 0 | 8 | M | 2 |  |  |  | ROZPOCET |  |  |  | 0 | 0 | 0 | 0 | 0 | 1 | 0 | 4 | 1610446355
212 | M | 422 0901 R | zemní souprava teleskopická pro DN100 | kus | 1 |  | 0 |  |  |  | základní |  | 0 | 0.006 | 0.006 | 0 | 0 | 8 | M | 2 |  |  |  | ROZPOCET |  |  |  | 0 | 0 | 0 | 0 | 0 | 1 | 0 | 4 | -1496173989
213 | K | 899401113 | Osazení poklopů litinových hydrantových | kus | 1 |  | 0 | CS ÚRS 2022 01 |  |  | základní |  | 0 | 0.32906 | 0.32906 | 0 | 0 | 4 | K | 2 |  |  |  | ROZPOCET |  |  |  | 0 | 0 | 0 | 0 | 0 | 1 | 0 | 4 | -1367674828
214 | M | 42291452.1 | poklop litinový hydrantový DN 80 teleskop | kus | 1 |  | 0 |  |  |  | základní |  | 0 | 0.0295 | 0.0295 | 0 | 0 | 8 | M | 2 |  |  |  | ROZPOCET |  |  |  | 0 | 0 | 0 | 0 | 0 | 1 | 0 | 4 | 1184519277
215 | M | 422 09007 R | Podkladová deska k hydrantovému poklopu | kus | 1 |  | 0 |  |  |  | základní |  | 0 | 0.002 | 0.002 | 0 | 0 | 8 | M | 2 |  |  |  | ROZPOCET |  |  |  | 0 | 0 | 0 | 0 | 0 | 1 | 0 | 4 | 2010801598
216 | K | 899721111 | Signalizační vodič DN do 150 mm na potrubí | m | 16 |  | 0 | CS ÚRS 2022 01 |  |  | základní |  | 0 | 0.00019 | 0.00304 | 0 | 0 | 4 | K | 2 |  |  |  | ROZPOCET |  |  |  | 0 | 0 | 0 | 0 | 0 | 1 | 0 | 4 | -927724644
217 | K | 899721119.1 | Identifikační bod marker | kus | 1 |  | 0 |  |  |  | základní |  | 0 | 0.0002 | 0.0002 | 0 | 0 | 4 | K | 2 |  |  |  | ROZPOCET |  |  |  | 0 | 0 | 0 | 0 | 0 | 1 | 0 | 4 | -425331555
218 | K | 899722112 | Krytí potrubí z plastů výstražnou fólií z PVC 25 cm | m | 8 |  | 0 | CS ÚRS 2022 01 |  |  | základní |  | 0 | 7e-05 | 0.00056 | 0 | 0 | 4 | K | 2 |  |  |  | ROZPOCET |  |  |  | 0 | 0 | 0 | 0 | 0 | 1 | 0 | 4 | 386391696
219 | K | 89940 9003 R | Orientační tabulka s čísly | kus | 2 |  | 0 |  |  |  | základní |  | 0 | 0.0005 | 0.001 | 0 | 0 | 4 | K | 2 |  |  |  | ROZPOCET |  |  |  | 0 | 0 | 0 | 0 | 0 | 1 | 0 | 4 | 1959023275
| VV |  | " hydrant " 1 |  | 1 | [13 empty] | VV | 2 | 2 | True | 0 | ROZPOCET
| VV |  | " šoupě " 1 |  | 1 | [13 empty] | VV | 2 | 2 | True | 0 | ROZPOCET
| VV |  | Součet |  | 2 | [13 empty] | VV | 2 | 4 | True | 1 | ROZPOCET
220 | K | 891241100.1 | Demontáž vodovodních šoupátek otevřený výkop DN 100 vč. poklopů zemní soupravy příslušných armatur vč. odvozu a likvidace dle pokynů investora | kus | 1 |  | 0 |  |  |  | základní |  | 0 | 0 | 0 | 0 | 0 | 4 | K | 2 |  |  |  | ROZPOCET |  |  |  | 0 | 0 | 0 | 0 | 0 | 1 | 0 | 4 | -1714633648
221 | K | 891182100.1 | Vytažení demontáž stávajícího potrubí LT DN100 z výkopu vč. tvarovek armatur, vč. odvozu a likvidace | m | 7 |  | 0 |  |  |  | základní |  | 0 | 0 | 0 | 0 | 0 | 4 | K | 2 |  |  |  | ROZPOCET |  |  |  | 0 | 0 | 0 | 0 | 0 | 1 | 0 | 4 | 1922250122
222 | K | 452313141.1 | Prefabrikovaný beton. opěrný blok | kus | 1 |  | 0 |  |  |  | základní |  | 0 | 0.06 | 0.06 | 0 | 0 | 4 | K | 2 |  |  |  | ROZPOCET |  |  |  | 0 | 0 | 0 | 0 | 0 | 1 | 0 | 4 | -1823203052
| D | 8.4 | Trubní vedení - propoj Výzkumní |  |  |  | 0 | [5 empty] | 0 |  | 0.84322 |  | 0.0248 | 1 | D | 1 |  |  |  | ROZPOCET | [9 empty] | 0
223 | K | 851261131 | Montáž potrubí z trub litinových hrdlových s integrovaným těsněním otevřený výkop DN 100 | m | 9 |  | 0 | CS ÚRS 2022 01 |  |  | základní |  | 0 | 0 | 0 | 0 | 0 | 4 | K | 2 |  |  |  | ROZPOCET |  |  |  | 0 | 0 | 0 | 0 | 0 | 1 | 0 | 4 | -744322254
| VV |  | " litina " 9,0 |  | 9 | [13 empty] | VV | 2 | 2 | True | 0 | ROZPOCET
| VV | LT1004 | Součet |  | 9 | [13 empty] | VV | 2 | 4 | True | 1 | ROZPOCET
224 | M | 55251005.1 | trouba vodovodní litinová hrdlová Zn+Al (85/15) 400g/m2+modrý epoxid dl 6m DN 100 vnitřní cementová vystélka těsnění manžeta ochranná hrdla | m | 9.09 |  | 0 |  |  |  | základní |  | 0 | 0.01593 | 0.1448 | 0 | 0 | 8 | M | 2 |  |  |  | ROZPOCET |  |  |  | 0 | 0 | 0 | 0 | 0 | 1 | 0 | 4 | -1387456193
| VV |  | LT1004*1,01 |  | 9.09 | [13 empty] | VV | 2 | 2 | True | 1 | ROZPOCET
225 | M | 55291132.1 | kroužek zámkový spoj DN 100 | kus | 2.02 |  | 0 |  |  |  | základní |  | 0 | 0.0001 | 0.000202 | 0 | 0 | 8 | M | 2 |  |  |  | ROZPOCET |  |  |  | 0 | 0 | 0 | 0 | 0 | 1 | 0 | 4 | -1405414219
| VV |  | 2*1,01 |  | 2.02 | [13 empty] | VV | 2 | 2 | True | 0 | ROZPOCET
| VV |  | Součet |  | 2.02 | [13 empty] | VV | 2 | 4 | True | 1 | ROZPOCET
226 | K | 857263131 | Montáž litinových tvarovek odbočných hrdlových otevřený výkop s integrovaným těsněním DN 100 | kus | 1 |  | 0 | CS ÚRS 2022 01 |  |  | základní |  | 0 | 0 | 0 | 0.0132 | 0.0132 | 4 | K | 2 |  |  |  | ROZPOCET |  |  |  | 0 | 0 | 0 | 0 | 0 | 1 | 0 | 4 | 18179134
227 | M | 55253745 | tvarovka hrdlová s přírubovou odbočkou z tvárné litiny,práškový epoxid tl 250µm MMA-kus DN 100/80 | kus | 1.01 |  | 0 | CS ÚRS 2022 01 |  |  | základní |  | 0 | 0.015 | 0.01515 | 0 | 0 | 8 | M | 2 |  |  |  | ROZPOCET |  |  |  | 0 | 0 | 0 | 0 | 0 | 1 | 0 | 4 | -105139968
228 | M | 55291030 | kroužek těsnící gumový TYTON-SIT-PLUS DN 100 pro vodovodní potrubí | kus | 2.04 |  | 0 | CS ÚRS 2022 01 |  |  | základní |  | 0 | 0.0004 | 0.000816 | 0 | 0 | 8 | M | 2 |  |  |  | ROZPOCET |  |  |  | 0 | 0 | 0 | 0 | 0 | 1 | 0 | 4 | 815058288
229 | M | 55251277.1 | manžeta ochranná hrdla vodovodního litinového potrubí DN 100 | kus | 2.02 |  | 0 |  |  |  | základní |  | 0 | 0.0001 | 0.000202 | 0 | 0 | 8 | M | 2 |  |  |  | ROZPOCET |  |  |  | 0 | 0 | 0 | 0 | 0 | 1 | 0 | 4 | 1803172752
230 | K | 857262122.1 | Montáž litinových tvarovek jednoosých přírubových otevřený výkop DN 100 spojovací materiál nerez | kus | 1 |  | 0 |  |  |  | základní |  | 0 | 0.00167 | 0.00167 | 0 | 0 | 4 | K | 2 |  |  |  | ROZPOCET |  |  |  | 0 | 0 | 0 | 0 | 0 | 1 | 0 | 4 | -227652931
231 | M | 55255231.1 | tvarovka přírubová s hladkým koncem F DN 100 PN10-16 | kus | 1.01 |  | 0 |  |  |  | základní |  | 0 | 0.0086 | 0.008686 | 0 | 0 | 8 | M | 2 |  |  |  | ROZPOCET |  |  |  | 0 | 0 | 0 | 0 | 0 | 1 | 0 | 4 | -1112243791
232 | M | 55251277.1 | manžeta ochranná hrdla vodovodního litinového potrubí DN 100 | kus | 1.01 |  | 0 |  |  |  | základní |  | 0 | 0.0001 | 0.000101 | 0 | 0 | 8 | M | 2 |  |  |  | ROZPOCET |  |  |  | 0 | 0 | 0 | 0 | 0 | 1 | 0 | 4 | 1395235159
233 | K | 857261131 | Montáž litinových tvarovek jednoosých hrdlových otevřený výkop s integrovaným těsněním DN 100 | kus | 1 |  | 0 | CS ÚRS 2022 01 |  |  | základní |  | 0 | 0 | 0 | 0.0116 | 0.0116 | 4 | K | 2 |  |  |  | ROZPOCET |  |  |  | 0 | 0 | 0 | 0 | 0 | 1 | 0 | 4 | -295959965
234 | M | 55253905 | koleno hrdlové z tvárné litiny,práškový epoxid tl 250µm MMK-kus DN 100-11,25° | kus | 1.01 |  | 0 | CS ÚRS 2022 01 |  |  | základní |  | 0 | 0.0088 | 0.008888 | 0 | 0 | 8 | M | 2 |  |  |  | ROZPOCET |  |  |  | 0 | 0 | 0 | 0 | 0 | 1 | 0 | 4 | -1834250587
235 | M | 55291030 | kroužek těsnící gumový TYTON-SIT-PLUS DN 100 pro vodovodní potrubí | kus | 2.04 |  | 0 | CS ÚRS 2022 01 |  |  | základní |  | 0 | 0.0004 | 0.000816 | 0 | 0 | 8 | M | 2 |  |  |  | ROZPOCET |  |  |  | 0 | 0 | 0 | 0 | 0 | 1 | 0 | 4 | 204593455
236 | M | 55251277.1 | manžeta ochranná hrdla vodovodního litinového potrubí DN 100 | kus | 2.02 |  | 0 |  |  |  | základní |  | 0 | 0.0001 | 0.000202 | 0 | 0 | 8 | M | 2 |  |  |  | ROZPOCET |  |  |  | 0 | 0 | 0 | 0 | 0 | 1 | 0 | 4 | -965066829
237 | K | 852242122.1 | Montáž potrubí z trub litinových tlakových přírubových délky do 1 m otevřený výkop DN 80 spojovací materiál nerez | kus | 1 |  | 0 |  |  |  | základní |  | 0 | 0.00167 | 0.00167 | 0 | 0 | 4 | K | 2 |  |  |  | ROZPOCET |  |  |  | 0 | 0 | 0 | 0 | 0 | 1 | 0 | 4 | -1764141830
238 | M | 55253237 | trouba přírubová litinová vodovodní PN10/16 DN 80 dl 300mm | kus | 1.01 |  | 0 | CS ÚRS 2022 01 |  |  | základní |  | 0 | 0.0109 | 0.011009 | 0 | 0 | 8 | M | 2 |  |  |  | ROZPOCET |  |  |  | 0 | 0 | 0 | 0 | 0 | 1 | 0 | 4 | -684057562
239 | M | 55251276.1 | manžeta ochranná hrdla vodovodního litinového potrubí DN 80 | kus | 1.01 |  | 0 |  |  |  | základní |  | 0 | 0.0001 | 0.000101 | 0 | 0 | 8 | M | 2 |  |  |  | ROZPOCET |  |  |  | 0 | 0 | 0 | 0 | 0 | 1 | 0 | 4 | -249384607
| VV |  | 1*1,01 'Přepočtené koeficientem množství |  | 1.01 | [13 empty] | VV | 2 | 2 | False | 1 | ROZPOCET
240 | K | 857262122.2 | Montáž litinových tvarovek jednoosých - spojka jištěná proti posunu otevřený výkop DN 100 | kus | 1 |  | 0 |  |  |  | základní |  | 0 | 0.00167 | 0.00167 | 0 | 0 | 4 | K | 2 |  |  |  | ROZPOCET |  |  |  | 0 | 0 | 0 | 0 | 0 | 1 | 0 | 4 | -671344518
241 | M | 797408000016.1 | multitoleranční spojka s jištěním proti posunu DN 100 hrdlo-hrdlo | kus | 1.01 |  | 0 |  |  |  | základní |  | 0 | 0.0069 | 0.006969 | 0 | 0 | 8 | M | 2 |  |  |  | ROZPOCET |  |  |  | 0 | 0 | 0 | 0 | 0 | 1 | 0 | 4 | 443649108
242 | M | 55251277.1 | manžeta ochranná hrdla vodovodního litinového potrubí DN 100 | kus | 2.02 |  | 0 |  |  |  | základní |  | 0 | 0.0001 | 0.000202 | 0 | 0 | 8 | M | 2 |  |  |  | ROZPOCET |  |  |  | 0 | 0 | 0 | 0 | 0 | 1 | 0 | 4 | 41407382
243 | K | 891261112.1 | Montáž vodovodních šoupátek otevřený výkop DN 100 spojovací materiál nerez | kus | 1 |  | 0 |  |  |  | základní |  | 0 | 0.00165 | 0.00165 | 0 | 0 | 4 | K | 2 |  |  |  | ROZPOCET |  |  |  | 0 | 0 | 0 | 0 | 0 | 1 | 0 | 4 | -2123266023
244 | M | 42221324 | šoupátko pitná voda litina GGG 50 dlouhá stavební dl PN10/16 DN 100x300mm | kus | 1 |  | 0 | CS ÚRS 2022 01 |  |  | základní |  | 0 | 0.023 | 0.023 | 0 | 0 | 8 | M | 2 |  |  |  | ROZPOCET |  |  |  | 0 | 0 | 0 | 0 | 0 | 1 | 0 | 4 | -712582921
245 | M | 42291074.1 | souprava zemní teleskopická 1,2 - 1,8 m pro šoupátka DN 100-150mm | kus | 1.01 |  | 0 |  |  |  | základní |  | 0 | 0.004 | 0.00404 | 0 | 0 | 8 | M | 2 |  |  |  | ROZPOCET |  |  |  | 0 | 0 | 0 | 0 | 0 | 1 | 0 | 4 | -1712807845
| VV |  | 1*1,01 |  | 1.01 | [13 empty] | VV | 2 | 2 | True | 0 | ROZPOCET
| VV |  | Součet |  | 1.01 | [13 empty] | VV | 2 | 4 | True | 1 | ROZPOCET
246 | K | 891247111.1 | Montáž hydrantů podzemních DN 80 spojovací materiál nerez | kus | 1 |  | 0 |  |  |  | základní |  | 0 | 0.00034 | 0.00034 | 0 | 0 | 4 | K | 2 |  |  |  | ROZPOCET |  |  |  | 0 | 0 | 0 | 0 | 0 | 1 | 0 | 4 | -368154645
247 | M | 42273594.1 | hydrant podzemní dvojčinný DN 80 PN 16 dl.1,5m, včetně hydrantové drenáže | kus | 1.01 |  | 0 |  |  |  | základní |  | 0 | 0.048 | 0.04848 | 0 | 0 | 8 | M | 2 |  |  |  | ROZPOCET |  |  |  | 0 | 0 | 0 | 0 | 0 | 1 | 0 | 4 | -323565748
| VV |  | 1*1,01 |  | 1.01 | [13 empty] | VV | 2 | 2 | True | 1 | ROZPOCET
248 | K | 899401112 | Osazení poklopů litinových šoupátkových | kus | 1 |  | 0 | CS ÚRS 2022 01 |  |  | základní |  | 0 | 0.12303 | 0.12303 | 0 | 0 | 4 | K | 2 |  |  |  | ROZPOCET |  |  |  | 0 | 0 | 0 | 0 | 0 | 1 | 0 | 4 | -1224600284
249 | M | 42291352 | poklop litinový šoupátkový pro zemní soupravy osazení do terénu a do vozovky | kus | 1 |  | 0 | CS ÚRS 2022 01 |  |  | základní |  | 0 | 0.0133 | 0.0133 | 0 | 0 | 8 | M | 2 |  |  |  | ROZPOCET |  |  |  | 0 | 0 | 0 | 0 | 0 | 1 | 0 | 4 | -2096402946
250 | M | 422 09014 R | Podkladová deska šoupátková pro litinový poklop | kus | 1 |  | 0 |  |  |  | základní |  | 0 | 0.0006 | 0.0006 | 0 | 0 | 8 | M | 2 |  |  |  | ROZPOCET |  |  |  | 0 | 0 | 0 | 0 | 0 | 1 | 0 | 4 | 645623980
251 | K | 899401113 | Osazení poklopů litinových hydrantových | kus | 1 |  | 0 | CS ÚRS 2022 01 |  |  | základní |  | 0 | 0.32906 | 0.32906 | 0 | 0 | 4 | K | 2 |  |  |  | ROZPOCET |  |  |  | 0 | 0 | 0 | 0 | 0 | 1 | 0 | 4 | -201388282
252 | M | 42291452.1 | poklop litinový hydrantový DN 80 teleskop | kus | 1 |  | 0 |  |  |  | základní |  | 0 | 0.0295 | 0.0295 | 0 | 0 | 8 | M | 2 |  |  |  | ROZPOCET |  |  |  | 0 | 0 | 0 | 0 | 0 | 1 | 0 | 4 | -1937835225
253 | M | 422 09007 R | Podkladová deska k hydrantovému poklopu | kus | 1 |  | 0 |  |  |  | základní |  | 0 | 0.002 | 0.002 | 0 | 0 | 8 | M | 2 |  |  |  | ROZPOCET |  |  |  | 0 | 0 | 0 | 0 | 0 | 1 | 0 | 4 | -654428125
254 | K | 899721111 | Signalizační vodič DN do 150 mm na potrubí | m | 17 |  | 0 | CS ÚRS 2022 01 |  |  | základní |  | 0 | 0.00019 | 0.00323 | 0 | 0 | 4 | K | 2 |  |  |  | ROZPOCET |  |  |  | 0 | 0 | 0 | 0 | 0 | 1 | 0 | 4 | -1612464161
255 | K | 899721119.1 | Identifikační bod marker | kus | 1 |  | 0 |  |  |  | základní |  | 0 | 0.0002 | 0.0002 | 0 | 0 | 4 | K | 2 |  |  |  | ROZPOCET |  |  |  | 0 | 0 | 0 | 0 | 0 | 1 | 0 | 4 | -861652454
256 | K | 899722112 | Krytí potrubí z plastů výstražnou fólií z PVC 25 cm | m | 9 |  | 0 | CS ÚRS 2022 01 |  |  | základní |  | 0 | 7e-05 | 0.00063 | 0 | 0 | 4 | K | 2 |  |  |  | ROZPOCET |  |  |  | 0 | 0 | 0 | 0 | 0 | 1 | 0 | 4 | -1522823132
257 | K | 89940 9003 R | Orientační tabulka s čísly | kus | 2 |  | 0 |  |  |  | základní |  | 0 | 0.0005 | 0.001 | 0 | 0 | 4 | K | 2 |  |  |  | ROZPOCET |  |  |  | 0 | 0 | 0 | 0 | 0 | 1 | 0 | 4 | -825326502
| VV |  | " hydrant " 1 |  | 1 | [13 empty] | VV | 2 | 2 | True | 0 | ROZPOCET
| VV |  | " šoupě " 1 |  | 1 | [13 empty] | VV | 2 | 2 | True | 0 | ROZPOCET
| VV |  | Součet |  | 2 | [13 empty] | VV | 2 | 4 | True | 1 | ROZPOCET
258 | K | 891241100.1 | Demontáž vodovodních šoupátek otevřený výkop DN 100 vč. poklopů zemní soupravy příslušných armatur vč. odvozu a likvidace dle pokynů investora | kus | 1 |  | 0 |  |  |  | základní |  | 0 | 0 | 0 | 0 | 0 | 4 | K | 2 |  |  |  | ROZPOCET |  |  |  | 0 | 0 | 0 | 0 | 0 | 1 | 0 | 4 | -996976932
259 | K | 891241821.1 | Demontáž vodovodních hydrantů podzemních otevřený výkop DN 80 vč. poklopů příslušných armatur vč. odvozu a likvidace dle pokynů investora | kus | 1 |  | 0 |  |  |  | základní |  | 0 | 0 | 0 | 0 | 0 | 4 | K | 2 |  |  |  | ROZPOCET |  |  |  | 0 | 0 | 0 | 0 | 0 | 1 | 0 | 4 | 1400417664
260 | K | 891182100.1 | Vytažení demontáž stávajícího potrubí LT DN100 z výkopu vč. tvarovek armatur, vč. odvozu a likvidace | m | 8.5 |  | 0 |  |  |  | základní |  | 0 | 0 | 0 | 0 | 0 | 4 | K | 2 |  |  |  | ROZPOCET |  |  |  | 0 | 0 | 0 | 0 | 0 | 1 | 0 | 4 | 894025776
261 | K | 452313141.1 | Prefabrikovaný beton. opěrný blok | kus | 1 |  | 0 |  |  |  | základní |  | 0 | 0.06 | 0.06 | 0 | 0 | 4 | K | 2 |  |  |  | ROZPOCET |  |  |  | 0 | 0 | 0 | 0 | 0 | 1 | 0 | 4 | -605113392
| D | 8.5 | Trubní vedení - propoj Na Kovárně |  |  |  | 0 | [5 empty] | 0 |  | 0.91145 |  | 0.0421 | 1 | D | 1 |  |  |  | ROZPOCET | [9 empty] | 0
262 | K | 851261131 | Montáž potrubí z trub litinových hrdlových s integrovaným těsněním otevřený výkop DN 100 | m | 13 |  | 0 | CS ÚRS 2022 01 |  |  | základní |  | 0 | 0 | 0 | 0 | 0 | 4 | K | 2 |  |  |  | ROZPOCET |  |  |  | 0 | 0 | 0 | 0 | 0 | 1 | 0 | 4 | -606304334
| VV |  | " litina " 13,0 |  | 13 | [13 empty] | VV | 2 | 2 | True | 0 | ROZPOCET
| VV | LT1005 | Součet |  | 13 | [13 empty] | VV | 2 | 4 | True | 1 | ROZPOCET
263 | M | 55251005.1 | trouba vodovodní litinová hrdlová Zn+Al (85/15) 400g/m2+modrý epoxid dl 6m DN 100 vnitřní cementová vystélka těsnění manžeta ochranná hrdla | m | 13.13 |  | 0 |  |  |  | základní |  | 0 | 0.01593 | 0.20916 | 0 | 0 | 8 | M | 2 |  |  |  | ROZPOCET |  |  |  | 0 | 0 | 0 | 0 | 0 | 1 | 0 | 4 | 1624852127
| VV |  | LT1005*1,01 |  | 13.13 | [13 empty] | VV | 2 | 2 | True | 1 | ROZPOCET
264 | M | 55291132.1 | kroužek zámkový spoj DN 100 | kus | 2.02 |  | 0 |  |  |  | základní |  | 0 | 0.0001 | 0.000202 | 0 | 0 | 8 | M | 2 |  |  |  | ROZPOCET |  |  |  | 0 | 0 | 0 | 0 | 0 | 1 | 0 | 4 | 1009307121
| VV |  | 2*1,01 |  | 2.02 | [13 empty] | VV | 2 | 2 | True | 0 | ROZPOCET
| VV |  | Součet |  | 2.02 | [13 empty] | VV | 2 | 4 | True | 1 | ROZPOCET
265 | M | 55291030 | kroužek těsnící gumový TYTON-SIT-PLUS DN 100 pro vodovodní potrubí | kus | 3.06 |  | 0 | CS ÚRS 2022 01 |  |  | základní |  | 0 | 0.0004 | 0.001224 | 0 | 0 | 8 | M | 2 |  |  |  | ROZPOCET |  |  |  | 0 | 0 | 0 | 0 | 0 | 1 | 0 | 4 | -2121291991
266 | K | 857263131 | Montáž litinových tvarovek odbočných hrdlových otevřený výkop s integrovaným těsněním DN 100 | kus | 1 |  | 0 | CS ÚRS 2022 01 |  |  | základní |  | 0 | 0 | 0 | 0.0132 | 0.0132 | 4 | K | 2 |  |  |  | ROZPOCET |  |  |  | 0 | 0 | 0 | 0 | 0 | 1 | 0 | 4 | 277377204
267 | M | 55253745 | tvarovka hrdlová s přírubovou odbočkou z tvárné litiny,práškový epoxid tl 250µm MMA-kus DN 100/80 | kus | 1.01 |  | 0 | CS ÚRS 2022 01 |  |  | základní |  | 0 | 0.015 | 0.01515 | 0 | 0 | 8 | M | 2 |  |  |  | ROZPOCET |  |  |  | 0 | 0 | 0 | 0 | 0 | 1 | 0 | 4 | -175055397
268 | M | 55291030 | kroužek těsnící gumový TYTON-SIT-PLUS DN 100 pro vodovodní potrubí | kus | 2.04 |  | 0 | CS ÚRS 2022 01 |  |  | základní |  | 0 | 0.0004 | 0.000816 | 0 | 0 | 8 | M | 2 |  |  |  | ROZPOCET |  |  |  | 0 | 0 | 0 | 0 | 0 | 1 | 0 | 4 | 572958833
269 | M | 55251277.1 | manžeta ochranná hrdla vodovodního litinového potrubí DN 100 | kus | 2.02 |  | 0 |  |  |  | základní |  | 0 | 0.0001 | 0.000202 | 0 | 0 | 8 | M | 2 |  |  |  | ROZPOCET |  |  |  | 0 | 0 | 0 | 0 | 0 | 1 | 0 | 4 | 1794740515
270 | K | 857262122.1 | Montáž litinových tvarovek jednoosých přírubových otevřený výkop DN 100 spojovací materiál nerez | kus | 1 |  | 0 |  |  |  | základní |  | 0 | 0.00167 | 0.00167 | 0 | 0 | 4 | K | 2 |  |  |  | ROZPOCET |  |  |  | 0 | 0 | 0 | 0 | 0 | 1 | 0 | 4 | -243489006
271 | M | 55255231.1 | tvarovka přírubová s hladkým koncem F DN 100 PN10-16 | kus | 1.01 |  | 0 |  |  |  | základní |  | 0 | 0.0086 | 0.008686 | 0 | 0 | 8 | M | 2 |  |  |  | ROZPOCET |  |  |  | 0 | 0 | 0 | 0 | 0 | 1 | 0 | 4 | -1740157494
272 | M | 55251277.1 | manžeta ochranná hrdla vodovodního litinového potrubí DN 100 | kus | 1.01 |  | 0 |  |  |  | základní |  | 0 | 0.0001 | 0.000101 | 0 | 0 | 8 | M | 2 |  |  |  | ROZPOCET |  |  |  | 0 | 0 | 0 | 0 | 0 | 1 | 0 | 4 | -432947378
273 | K | 857261131 | Montáž litinových tvarovek jednoosých hrdlových otevřený výkop s integrovaným těsněním DN 100 | kus | 1 |  | 0 | CS ÚRS 2022 01 |  |  | základní |  | 0 | 0 | 0 | 0.0116 | 0.0116 | 4 | K | 2 |  |  |  | ROZPOCET |  |  |  | 0 | 0 | 0 | 0 | 0 | 1 | 0 | 4 | 1827266508
274 | M | 55253929 | koleno hrdlové z tvárné litiny,práškový epoxid tl 250µm MMK-kus DN 100-30° | kus | 1.01 |  | 0 | CS ÚRS 2022 01 |  |  | základní |  | 0 | 0.0104 | 0.010504 | 0 | 0 | 8 | M | 2 |  |  |  | ROZPOCET |  |  |  | 0 | 0 | 0 | 0 | 0 | 1 | 0 | 4 | -1790217190
275 | M | 55291030 | kroužek těsnící gumový TYTON-SIT-PLUS DN 100 pro vodovodní potrubí | kus | 2.04 |  | 0 | CS ÚRS 2022 01 |  |  | základní |  | 0 | 0.0004 | 0.000816 | 0 | 0 | 8 | M | 2 |  |  |  | ROZPOCET |  |  |  | 0 | 0 | 0 | 0 | 0 | 1 | 0 | 4 | 790428597
276 | M | 55251277.1 | manžeta ochranná hrdla vodovodního litinového potrubí DN 100 | kus | 2.02 |  | 0 |  |  |  | základní |  | 0 | 0.0001 | 0.000202 | 0 | 0 | 8 | M | 2 |  |  |  | ROZPOCET |  |  |  | 0 | 0 | 0 | 0 | 0 | 1 | 0 | 4 | -2018489924
277 | K | 852242122.1 | Montáž potrubí z trub litinových tlakových přírubových délky do 1 m otevřený výkop DN 80 spojovací materiál nerez | kus | 1 |  | 0 |  |  |  | základní |  | 0 | 0.00167 | 0.00167 | 0 | 0 | 4 | K | 2 |  |  |  | ROZPOCET |  |  |  | 0 | 0 | 0 | 0 | 0 | 1 | 0 | 4 | -1727292295
278 | M | 55253237 | trouba přírubová litinová vodovodní PN10/16 DN 80 dl 300mm | kus | 1.01 |  | 0 | CS ÚRS 2022 01 |  |  | základní |  | 0 | 0.0109 | 0.011009 | 0 | 0 | 8 | M | 2 |  |  |  | ROZPOCET |  |  |  | 0 | 0 | 0 | 0 | 0 | 1 | 0 | 4 | -1171059523
279 | M | 55251276.1 | manžeta ochranná hrdla vodovodního litinového potrubí DN 80 | kus | 1.01 |  | 0 |  |  |  | základní |  | 0 | 0.0001 | 0.000101 | 0 | 0 | 8 | M | 2 |  |  |  | ROZPOCET |  |  |  | 0 | 0 | 0 | 0 | 0 | 1 | 0 | 4 | -1862782175
| VV |  | 1*1,01 'Přepočtené koeficientem množství |  | 1.01 | [13 empty] | VV | 2 | 2 | False | 1 | ROZPOCET
280 | K | 857262122.2 | Montáž litinových tvarovek jednoosých - spojka jištěná proti posunu otevřený výkop DN 100 | kus | 1 |  | 0 |  |  |  | základní |  | 0 | 0.00167 | 0.00167 | 0 | 0 | 4 | K | 2 |  |  |  | ROZPOCET |  |  |  | 0 | 0 | 0 | 0 | 0 | 1 | 0 | 4 | -180616477
281 | M | 797408000016.1 | multitoleranční spojka s jištěním proti posunu DN 100 hrdlo-hrdlo | kus | 1.01 |  | 0 |  |  |  | základní |  | 0 | 0.0069 | 0.006969 | 0 | 0 | 8 | M | 2 |  |  |  | ROZPOCET |  |  |  | 0 | 0 | 0 | 0 | 0 | 1 | 0 | 4 | 609108156
282 | M | 55251277.1 | manžeta ochranná hrdla vodovodního litinového potrubí DN 100 | kus | 2.02 |  | 0 |  |  |  | základní |  | 0 | 0.0001 | 0.000202 | 0 | 0 | 8 | M | 2 |  |  |  | ROZPOCET |  |  |  | 0 | 0 | 0 | 0 | 0 | 1 | 0 | 4 | 1280260870
283 | K | 891261112.1 | Montáž vodovodních šoupátek otevřený výkop DN 100 spojovací materiál nerez | kus | 1 |  | 0 |  |  |  | základní |  | 0 | 0.00165 | 0.00165 | 0 | 0 | 4 | K | 2 |  |  |  | ROZPOCET |  |  |  | 0 | 0 | 0 | 0 | 0 | 1 | 0 | 4 | 1093171108
284 | M | 42221324 | šoupátko pitná voda litina GGG 50 dlouhá stavební dl PN10/16 DN 100x300mm | kus | 1 |  | 0 | CS ÚRS 2022 01 |  |  | základní |  | 0 | 0.023 | 0.023 | 0 | 0 | 8 | M | 2 |  |  |  | ROZPOCET |  |  |  | 0 | 0 | 0 | 0 | 0 | 1 | 0 | 4 | 624919568
285 | M | 42291074.1 | souprava zemní teleskopická 1,2 - 1,8 m pro šoupátka DN 100-150mm | kus | 1.01 |  | 0 |  |  |  | základní |  | 0 | 0.004 | 0.00404 | 0 | 0 | 8 | M | 2 |  |  |  | ROZPOCET |  |  |  | 0 | 0 | 0 | 0 | 0 | 1 | 0 | 4 | 1162058038
| VV |  | 1*1,01 |  | 1.01 | [13 empty] | VV | 2 | 2 | True | 0 | ROZPOCET
| VV |  | Součet |  | 1.01 | [13 empty] | VV | 2 | 4 | True | 1 | ROZPOCET
286 | K | 891247111.1 | Montáž hydrantů podzemních DN 80 spojovací materiál nerez | kus | 1 |  | 0 |  |  |  | základní |  | 0 | 0.00034 | 0.00034 | 0 | 0 | 4 | K | 2 |  |  |  | ROZPOCET |  |  |  | 0 | 0 | 0 | 0 | 0 | 1 | 0 | 4 | 225005733
287 | M | 42273594.1 | hydrant podzemní dvojčinný DN 80 PN 16 dl.1,5m, včetně hydrantové drenáže | kus | 1.01 |  | 0 |  |  |  | základní |  | 0 | 0.048 | 0.04848 | 0 | 0 | 8 | M | 2 |  |  |  | ROZPOCET |  |  |  | 0 | 0 | 0 | 0 | 0 | 1 | 0 | 4 | -799251695
| VV |  | 1*1,01 |  | 1.01 | [13 empty] | VV | 2 | 2 | True | 1 | ROZPOCET
288 | K | 899401112 | Osazení poklopů litinových šoupátkových | kus | 1 |  | 0 | CS ÚRS 2022 01 |  |  | základní |  | 0 | 0.12303 | 0.12303 | 0 | 0 | 4 | K | 2 |  |  |  | ROZPOCET |  |  |  | 0 | 0 | 0 | 0 | 0 | 1 | 0 | 4 | -1914789566
289 | M | 42291352 | poklop litinový šoupátkový pro zemní soupravy osazení do terénu a do vozovky | kus | 1 |  | 0 | CS ÚRS 2022 01 |  |  | základní |  | 0 | 0.0133 | 0.0133 | 0 | 0 | 8 | M | 2 |  |  |  | ROZPOCET |  |  |  | 0 | 0 | 0 | 0 | 0 | 1 | 0 | 4 | 1266265865
290 | M | 422 09014 R | Podkladová deska šoupátková pro litinový poklop | kus | 1 |  | 0 |  |  |  | základní |  | 0 | 0.0006 | 0.0006 | 0 | 0 | 8 | M | 2 |  |  |  | ROZPOCET |  |  |  | 0 | 0 | 0 | 0 | 0 | 1 | 0 | 4 | 1645752926
291 | K | 899401113 | Osazení poklopů litinových hydrantových | kus | 1 |  | 0 | CS ÚRS 2022 01 |  |  | základní |  | 0 | 0.32906 | 0.32906 | 0 | 0 | 4 | K | 2 |  |  |  | ROZPOCET |  |  |  | 0 | 0 | 0 | 0 | 0 | 1 | 0 | 4 | 382950223
292 | M | 42291452.1 | poklop litinový hydrantový DN 80 teleskop | kus | 1 |  | 0 |  |  |  | základní |  | 0 | 0.0295 | 0.0295 | 0 | 0 | 8 | M | 2 |  |  |  | ROZPOCET |  |  |  | 0 | 0 | 0 | 0 | 0 | 1 | 0 | 4 | -1160360891
293 | M | 422 09007 R | Podkladová deska k hydrantovému poklopu | kus | 1 |  | 0 |  |  |  | základní |  | 0 | 0.002 | 0.002 | 0 | 0 | 8 | M | 2 |  |  |  | ROZPOCET |  |  |  | 0 | 0 | 0 | 0 | 0 | 1 | 0 | 4 | -1686626647
294 | K | 899721111 | Signalizační vodič DN do 150 mm na potrubí | m | 21 |  | 0 | CS ÚRS 2022 01 |  |  | základní |  | 0 | 0.00019 | 0.00399 | 0 | 0 | 4 | K | 2 |  |  |  | ROZPOCET |  |  |  | 0 | 0 | 0 | 0 | 0 | 1 | 0 | 4 | 1594652195
295 | K | 899721119.1 | Identifikační bod marker | kus | 1 |  | 0 |  |  |  | základní |  | 0 | 0.0002 | 0.0002 | 0 | 0 | 4 | K | 2 |  |  |  | ROZPOCET |  |  |  | 0 | 0 | 0 | 0 | 0 | 1 | 0 | 4 | -631236683
296 | K | 899722112 | Krytí potrubí z plastů výstražnou fólií z PVC 25 cm | m | 13 |  | 0 | CS ÚRS 2022 01 |  |  | základní |  | 0 | 7e-05 | 0.00091 | 0 | 0 | 4 | K | 2 |  |  |  | ROZPOCET |  |  |  | 0 | 0 | 0 | 0 | 0 | 1 | 0 | 4 | -1588748118
297 | K | 89940 9003 R | Orientační tabulka s čísly | kus | 2 |  | 0 |  |  |  | základní |  | 0 | 0.0005 | 0.001 | 0 | 0 | 4 | K | 2 |  |  |  | ROZPOCET |  |  |  | 0 | 0 | 0 | 0 | 0 | 1 | 0 | 4 | -1323497986
| VV |  | " hydrant " 1 |  | 1 | [13 empty] | VV | 2 | 2 | True | 0 | ROZPOCET
| VV |  | " šoupě " 1 |  | 1 | [13 empty] | VV | 2 | 2 | True | 0 | ROZPOCET
| VV |  | Součet |  | 2 | [13 empty] | VV | 2 | 4 | True | 1 | ROZPOCET
298 | K | 891241811.1 | Demontáž vodovodních šoupátek otevřený výkop DN 80 vč. poklopů zemní soupravy příslušných armatur vč. odvozu a likvidace dle pokynů investora | kus | 1 |  | 0 |  |  |  | základní |  | 0 | 0 | 0 | 0.0173 | 0.0173 | 4 | K | 2 |  |  |  | ROZPOCET |  |  |  | 0 | 0 | 0 | 0 | 0 | 1 | 0 | 4 | 1100704032
299 | K | 891241821.1 | Demontáž vodovodních hydrantů podzemních otevřený výkop DN 80 vč. poklopů příslušných armatur vč. odvozu a likvidace dle pokynů investora | kus | 1 |  | 0 |  |  |  | základní |  | 0 | 0 | 0 | 0 | 0 | 4 | K | 2 |  |  |  | ROZPOCET |  |  |  | 0 | 0 | 0 | 0 | 0 | 1 | 0 | 4 | 441329628
300 | K | 891182100.1 | Vytažení demontáž stávajícího potrubí LT DN100 z výkopu vč. tvarovek armatur, vč. odvozu a likvidace | m | 12.5 |  | 0 |  |  |  | základní |  | 0 | 0 | 0 | 0 | 0 | 4 | K | 2 |  |  |  | ROZPOCET |  |  |  | 0 | 0 | 0 | 0 | 0 | 1 | 0 | 4 | 1209829498
301 | K | 452313141.1 | Prefabrikovaný beton. opěrný blok | kus | 1 |  | 0 |  |  |  | základní |  | 0 | 0.06 | 0.06 | 0 | 0 | 4 | K | 2 |  |  |  | ROZPOCET |  |  |  | 0 | 0 | 0 | 0 | 0 | 1 | 0 | 4 | 1488618695
| D | 9 | Ostatní konstrukce a práce, bourání |  |  |  | 0 | [5 empty] | 0 |  | 0 |  | 0 | 1 | D | 1 |  |  |  | ROZPOCET | [9 empty] | 0
302 | K | 998273102 | Přesun hmot pro trubní vedení z trub litinových otevřený výkop | t | 27.488 |  | 0 | CS ÚRS 2022 01 |  |  | základní |  | 0 | 0 | 0 | 0 | 0 | 4 | K | 2 |  |  |  | ROZPOCET |  |  |  | 0 | 0 | 0 | 0 | 0 | 1 | 0 | 4 | -1081503125
| VV |  | 517,791-490,303 |  | 27.488 | [13 empty] | VV | 2 | 2 | True | 0 | ROZPOCET
| VV |  | Součet |  | 27.488 | [13 empty] | VV | 2 | 4 | True | 1 | ROZPOCET
| D | M | Práce a dodávky M |  |  |  | 0 | [5 empty] | 0 |  | 4.2729 |  | 0 | 3 | D | 0 |  |  |  | ROZPOCET | [9 empty] | 0
| D | 46-M | Zemní práce při extr.mont.pracích |  |  |  | 0 | [5 empty] | 0 |  | 4.2729 |  | 0 | 3 | D | 1 |  |  |  | ROZPOCET | [9 empty] | 0
303 | K | 460490013 | Krytí kabelů výstražnou fólií šířky 34 cm | m | 55 |  | 0 | CS ÚRS 2022 01 |  |  | základní |  | 0 | 9e-05 | 0.00495 | 0 | 0 | 64 | K | 2 |  |  |  | ROZPOCET |  |  |  | 0 | 0 | 0 | 0 | 0 | 1 | 0 | 64 | 734213605
| VV |  | " křížení inž. sítí " | [15 empty] | VV | 2 | 1 | True | 0 | ROZPOCET
| VV |  | " plyn " POTRUBI1 |  | 30.8 | [13 empty] | VV | 2 | 2 | True | 0 | ROZPOCET
| VV |  | " kabel " KABELm |  | 24.2 | [13 empty] | VV | 2 | 2 | True | 0 | ROZPOCET
| VV |  | Součet |  | 55 | [13 empty] | VV | 2 | 4 | True | 1 | ROZPOCET
304 | K | 460520151 | Křižovatka betonového kabelového žlabu s inženýrskými sítěmi bez zásypu | kus | 22 |  | 0 | CS ÚRS 2022 01 |  |  | základní |  | 0 | 0.194 | 4.268 | 0 | 0 | 64 | K | 2 |  |  |  | ROZPOCET |  |  |  | 0 | 0 | 0 | 0 | 0 | 1 | 0 | 64 | 1865502874
| VV |  | " křížení inž. sítí " | [15 empty] | VV | 2 | 1 | True | 0 | ROZPOCET
| VV |  | " kabel " KABELkus |  | 22 | [13 empty] | VV | 2 | 2 | True | 1 | ROZPOCET

## SO 340 - STAVEBNÍ ČÁST - ...
[9 empty] | >> skryté sloupce << | [9 empty] | {1c2c30f6-15f8-4bd5-8de6-2f38ce284837} | [5 empty] | BASFALT1 | 18,6 | 2
[19 empty] | 2 | [5 empty] | BASFALT2 | 40,6 | 2
| KRYCÍ LIST SOUPISU PRACÍ | [8 empty] | v --- níže se nacházejí doplnkové a pomocné údaje k sestavám --- v | [8 empty] | False | [5 empty] | BASFALT3 | 11 | 2
[25 empty] | BASFALT4 | 32 | 2
| Stavba: | [23 empty] | BASFALT5 | 25,9 | 2
|  | BRNO, ÚTĚCHOVSKÁ - REKONSTRUKCE VODOVODU | [22 empty] | BASFALT6 | 5,9 | 2
| Objekt: | [23 empty] | BBETON | 17,9 | 2
|  | SO 340 - STAVEBNÍ ČÁST - VODOVODNÍ PŘÍPOJKY | [22 empty] | BDLAZBA | 40 | 2
[25 empty] | BTRAVBLOK | 1 | 2
| KSO: |  | 827 11 3 |  |  | CC-CZ: | 22221 | [17 empty] | BZAMKOVA6 | 42,5 | 2
| Místo: |  | BRNO |  |  | Datum: | [18 empty] | KABELkus | 165 | 2
| CZ-CPV: |  | 45231300-8 |  |  | CZ-CPA: | 42.21.13 | [17 empty] | KABELm | 165 | 2
| Zadavatel: |  |  |  |  | IČ: | [18 empty] | KOLEKTOR | 1 | 2
|  | Statutární město Brno |  |  |  | DIČ: | [18 empty] | LOZE | 42,79 | 2
[25 empty] | OBRUBNIK | 50 | 2
| Uchazeč: |  |  |  |  | IČ: | Vyplň údaj | [17 empty] | ODVOZ1 | 614,281 | 2
|  | Vyplň údaj |  |  |  | DIČ: | Vyplň údaj | [17 empty] | ORNICEm2 | 172,7 | 2
[25 empty] | PE32 | 338 | 2
| Projektant: |  |  |  |  | IČ: | [18 empty] | PE32ex | 318,5 | 2
|  | AQUA PROCON s.r.o. Brno |  |  |  | DIČ: | [18 empty] | PE40 | 95,5 | 2
[25 empty] | PE40ex | 92 | 2
| Zpracovatel: |  |  |  |  | IČ: | [18 empty] | PE50 | 19 | 2
|  | Obrtel M. |  |  |  | DIČ: | [18 empty] | PE50ex | 17,4 | 2
[25 empty] | POTRUBI1 | 38 | 2
| Poznámka: | [23 empty] | řezASF3 | 22 | 2
|  | Všechny materiály použité při výstavbě musí odpovídat požadavkům Technických standardů materiálů a zařízení pro vodovodní řady a přípojky , které vydala společnost Vodohospodářská zařízení Šumperk a.s. dne 27.9.2019. Veškerý materiál, který bude přicházet do kontaktu s pitnou vodou bude splňovat požadavky zákona č.258/2000 Sb. o ochraně veřejného zdraví v platném znění a Vyhlášky Ministerstva zdravotnictví č. 409/2005 Sb. o hygienických požadavcích na výrobky přicházející do přímého styku s pitnou vodou a na úpravu vody v platném znění. Potrubí bude spojováno hrdlovými spoji jištěnými proti posunu. Tvarovky a potrubí budou použity od jednoho výrobce. Tvarovky budou výhradně z tvárné litiny dle ČSN EN 545 a ISO 2531 s hrdlovými zámkovými spoji případně přírubové tvarovky a armatury .Vše s TPKO epoxidovou ochranou min. tl. 250 µm s platným certifikátem GSK, tlaková třída PN16. Přírubové spoje nerez. | [22 empty] | TRAVNIK | 345,4 | 2
[25 empty] | VYKOP1 | 295,401 | 2
[25 empty] | VYKOP11 | 686,67 | 2
| Cena bez DPH | [5 empty] | 0 | [17 empty] | VYKOPR | 318,88 | 2
|  |  | Základ daně |  |  | Sazba daně | Výše daně
| DPH | základní | 0 |  |  | 21% | 0
|  | snížená | 0 |  |  | 15% | 0
|  | zákl. přenesená | 0 |  |  | 21% | 0
|  | sníž. přenesená | 0 |  |  | 15% | 0
|  | nulová | 0 |  |  | 0% | 0
| Cena s DPH |  |  | v | CZK |  | 0
| Projektant |  |  | Zpracovatel
| Datum a podpis: |  | Razítko | Datum a podpis: |  |  | Razítko
| Objednavatel |  |  | Uchazeč
| Datum a podpis: |  | Razítko | Datum a podpis: |  |  | Razítko
REKAPITULACE ČLENĚNÍ SOUPISU PRACÍ
Stavba:
BRNO, ÚTĚCHOVSKÁ - REKONSTRUKCE VODOVODU
Objekt:
SO 340 - STAVEBNÍ ČÁST - VODOVODNÍ PŘÍPOJKY
Místo: |  |  | BRNO |  |  | Datum:
Zadavatel: |  |  | Statutární město Brno |  |  | Projektant: | AQUA PROCON s.r.o. Brno
Uchazeč: |  |  | Vyplň údaj |  |  | Zpracovatel: | Obrtel M.
Kód dílu - Popis | [6 empty] | Cena celkem [CZK]
Náklady ze soupisu prací | [6 empty] | 0 | [12 empty] | -1
| HSV - Práce a dodávky HSV | [5 empty] | 0
| 1 - Zemní práce | [5 empty] | 0
| 4 - Vodorovné konstrukce | [5 empty] | 0
| 5 - Komunikace pozemní | [5 empty] | 0
| 8 - Trubní vedení | [5 empty] | 0
| 9 - Ostatní konstrukce a práce, bourání | [5 empty] | 0
| PSV - Práce a dodávky PSV | [5 empty] | 0
| 722 - Zdravotechnika - vnitřní vodovod | [5 empty] | 0
| M - Práce a dodávky M | [5 empty] | 0
| 46-M - Zemní práce při extr.mont.pracích | [5 empty] | 0
SOUPIS PRACÍ
Stavba:
BRNO, ÚTĚCHOVSKÁ - REKONSTRUKCE VODOVODU
Objekt:
SO 340 - STAVEBNÍ ČÁST - VODOVODNÍ PŘÍPOJKY
Místo: |  |  | BRNO |  |  | Datum:
Zadavatel: |  |  | Statutární město Brno |  |  | Projektant: | AQUA PROCON s.r.o. Brno
Uchazeč: |  |  | Vyplň údaj |  |  | Zpracovatel: | Obrtel M.
PČ | Typ | Kód | Popis | MJ | Množství | J.cena [CZK] | Cena celkem [CZK] | Cenová soustava |  |  | DPH | J. Nh [h] | Nh celkem [h] | J. hmotnost [t] | Hmotnost celkem [t] | J. suť [t] | Suť Celkem [t]
Náklady soupisu celkem | [6 empty] | 0 | [5 empty] | 0 |  | 195.5616 |  | 315.7358 |  | D | -1 | [13 empty] | 0
| D | HSV | Práce a dodávky HSV |  |  |  | 0 | [5 empty] | 0 |  | 163.417 |  | 315.7358 | 1 | D | 0 |  |  |  | ROZPOCET | [9 empty] | 0
| D | 1 | Zemní práce |  |  |  | 0 | [5 empty] | 0 |  | 7.7247 |  | 192.1604 | 1 | D | 1 |  |  |  | ROZPOCET | [9 empty] | 0
1 | K | 113202111.1 | Vytrhání obrub krajníků obrubníků stojatých k zpětnému použití | m | 50 |  | 0 |  |  |  | základní |  | 0 | 0 | 0 | 0.1 | 5 | 4 | K | 2 |  |  |  | ROZPOCET |  |  |  | 0 | 0 | 0 | 0 | 0 | 1 | 0 | 4 | 737674175
| VV |  | " chodník " 25*2 |  | 50 | [13 empty] | VV | 2 | 2 | True | 0 | ROZPOCET
| VV | OBRUBNIK | Součet |  | 50 | [13 empty] | VV | 2 | 4 | True | 1 | ROZPOCET
2 | K | 979024442 | Očištění vybouraných obrubníků a krajníků chodníkových | m | 50 |  | 0 | CS ÚRS 2022 01 |  |  | základní |  | 0 | 0 | 0 | 0 | 0 | 4 | K | 2 |  |  |  | ROZPOCET |  |  |  | 0 | 0 | 0 | 0 | 0 | 1 | 0 | 4 | -339876963
| VV |  | OBRUBNIK |  | 50 | [13 empty] | VV | 2 | 2 | True | 1 | ROZPOCET
3 | K | 113106021.1 | Rozebrání dlažeb při překopech komunikací pro pěší z betonových dlaždic ručně pro zpětné použití | m2 | 40 |  | 0 |  |  |  | základní |  | 0 | 0 | 0 | 0.12 | 4.8 | 4 | K | 2 |  |  |  | ROZPOCET |  |  |  | 0 | 0 | 0 | 0 | 0 | 1 | 0 | 4 | 1103449617
| VV |  | " dle výpisu povrchů " 1,0*40,0 |  | 40 | [13 empty] | VV | 2 | 2 | True | 0 | ROZPOCET
| VV | BDLAZBA | Součet |  | 40 | [13 empty] | VV | 2 | 4 | True | 1 | ROZPOCET
4 | K | 979054441 | Očištění vybouraných z desek nebo dlaždic s původním spárováním z kameniva těženého | m2 | 40 |  | 0 | CS ÚRS 2022 01 |  |  | základní |  | 0 | 0 | 0 | 0 | 0 | 4 | K | 2 |  |  |  | ROZPOCET |  |  |  | 0 | 0 | 0 | 0 | 0 | 1 | 0 | 4 | -2072888702
| VV |  | BDLAZBA |  | 40 | [13 empty] | VV | 2 | 2 | True | 1 | ROZPOCET
5 | K | 113106023.1 | Rozebrání dlažeb při překopech komunikací pro pěší ze zámkové dlažby ručně pro zpětné použití | m2 | 42.5 |  | 0 |  |  |  | základní |  | 0 | 0 | 0 | 0.13 | 5.525 | 4 | K | 2 |  |  |  | ROZPOCET |  |  |  | 0 | 0 | 0 | 0 | 0 | 1 | 0 | 4 | 1026093032
| VV |  | " dle výpisu povrchů " 1,0*42,5 |  | 42.5 | [13 empty] | VV | 2 | 2 | True | 0 | ROZPOCET
| VV | BZAMKOVA6 | Součet |  | 42.5 | [13 empty] | VV | 2 | 4 | True | 1 | ROZPOCET
6 | K | 979054451 | Očištění vybouraných zámkových dlaždic s původním spárováním z kameniva těženého | m2 | 42.5 |  | 0 | CS ÚRS 2022 01 |  |  | základní |  | 0 | 0 | 0 | 0 | 0 | 4 | K | 2 |  |  |  | ROZPOCET |  |  |  | 0 | 0 | 0 | 0 | 0 | 1 | 0 | 4 | -694130096
| VV |  | BZAMKOVA6 |  | 42.5 | [13 empty] | VV | 2 | 2 | True | 1 | ROZPOCET
7 | K | 113107322.1 | Odstranění podkladu z kameniva drceného tl přes 100 do 200 mm | m2 | 82.5 |  | 0 |  |  |  | základní |  | 0 | 0 | 0 | 0.29 | 23.925 | 4 | K | 2 |  |  |  | ROZPOCET |  |  |  | 0 | 0 | 0 | 0 | 0 | 1 | 0 | 4 | -1253309652
| VV |  | BDLAZBA |  | 40 | [13 empty] | VV | 2 | 2 | True | 0 | ROZPOCET
| VV |  | BZAMKOVA6 |  | 42.5 | [13 empty] | VV | 2 | 2 | True | 0 | ROZPOCET
| VV |  | Součet |  | 82.5 | [13 empty] | VV | 2 | 4 | True | 1 | ROZPOCET
8 | K | 113106071.1 | Rozebrání zatravňovacích tvárnic s ložem z kameniva ručně pro zpětné použití | m2 | 1 |  | 0 |  |  |  | základní |  | 0 | 0 | 0 | 0.14 | 0.14 | 4 | K | 2 |  |  |  | ROZPOCET |  |  |  | 0 | 0 | 0 | 0 | 0 | 1 | 0 | 4 | 799974916
| VV |  | " dle výpisu povrchů " 1,0*1,0 |  | 1 | [13 empty] | VV | 2 | 2 | True | 0 | ROZPOCET
| VV | BTRAVBLOK | Součet |  | 1 | [13 empty] | VV | 2 | 4 | True | 1 | ROZPOCET
9 | K | 979054445.1 | Očištění vybouraných zatravňovacích bloků od lože z kameniva hlíny | m2 | 1 |  | 0 |  |  |  | základní |  | 0 | 0 | 0 | 0 | 0 | 4 | K | 2 |  |  |  | ROZPOCET |  |  |  | 0 | 0 | 0 | 0 | 0 | 1 | 0 | 4 | -1987067655
| VV |  | BTRAVBLOK |  | 1 | [13 empty] | VV | 2 | 2 | True | 1 | ROZPOCET
10 | K | 113107311 | Odstranění podkladu z kameniva těženého tl 100 mm strojně pl do 50 m2 | m2 | 1 |  | 0 | CS ÚRS 2022 01 |  |  | základní |  | 0 | 0 | 0 | 0.18 | 0.18 | 4 | K | 2 |  |  |  | ROZPOCET |  |  |  | 0 | 0 | 0 | 0 | 0 | 1 | 0 | 4 | 407901978
| VV |  | BTRAVBLOK |  | 1 | [13 empty] | VV | 2 | 2 | True | 1 | ROZPOCET
11 | K | 113107330 | Odstranění podkladu z betonu prostého tl 100 mm strojně pl do 50 m2 | m2 | 17.9 |  | 0 | CS ÚRS 2022 01 |  |  | základní |  | 0 | 0 | 0 | 0.24 | 4.296 | 4 | K | 2 |  |  |  | ROZPOCET |  |  |  | 0 | 0 | 0 | 0 | 0 | 1 | 0 | 4 | -981134622
| VV |  | " dle výpisu povrchů " 1,0*17,9 |  | 17.9 | [13 empty] | VV | 2 | 2 | True | 0 | ROZPOCET
| VV | BBETON | Součet |  | 17.9 | [13 empty] | VV | 2 | 4 | True | 1 | ROZPOCET
12 | K | 919735122 | Řezání stávajícího betonového krytu hl do 100 mm | m | 35.8 |  | 0 | CS ÚRS 2022 01 |  |  | základní |  | 0 | 2e-05 | 0.000716 | 0 | 0 | 4 | K | 2 |  |  |  | ROZPOCET |  |  |  | 0 | 0 | 0 | 0 | 0 | 1 | 0 | 4 | -1115495024
| VV |  | 2*17,9 |  | 35.8 | [13 empty] | VV | 2 | 2 | True | 1 | ROZPOCET
13 | K | 113107312 | Odstranění podkladu z kameniva těženého tl 200 mm strojně pl do 50 m2 | m2 | 17.9 |  | 0 | CS ÚRS 2022 01 |  |  | základní |  | 0 | 0 | 0 | 0.3 | 5.37 | 4 | K | 2 |  |  |  | ROZPOCET |  |  |  | 0 | 0 | 0 | 0 | 0 | 1 | 0 | 4 | 1475838705
| VV |  | BBETON |  | 17.9 | [13 empty] | VV | 2 | 2 | True | 1 | ROZPOCET
14 | K | 113107423.1 | Odstranění podkladu z štěrkopísek + zvětralý granodiorit tl 300 mm strojně pl do 15 m2 | m2 | 24.5 |  | 0 |  |  |  | základní |  | 0 | 0 | 0 | 0.44 | 10.78 | 4 | K | 2 |  |  |  | ROZPOCET |  |  |  | 0 | 0 | 0 | 0 | 0 | 1 | 0 | 4 | -279712319
| VV |  | " vizovka Útěchovská - staničení 0,000-0,048 - 220mm " BASFALT1 |  | 18.6 | [13 empty] | VV | 2 | 2 | True | 0 | ROZPOCET
| VV |  | " vizovka Útěchovská - staničení 0,381-0,408 - 260mm " BASFALT6 |  | 5.9 | [13 empty] | VV | 2 | 2 | True | 0 | ROZPOCET
| VV |  | Součet |  | 24.5 | [13 empty] | VV | 2 | 4 | True | 1 | ROZPOCET
15 | K | 113107424 | Odstranění podkladu z kameniva drceného tl 400 mm při překopech strojně pl do 15 m2 | m2 | 66.5 |  | 0 | CS ÚRS 2022 01 |  |  | základní |  | 0 | 0 | 0 | 0.58 | 38.57 | 4 | K | 2 |  |  |  | ROZPOCET |  |  |  | 0 | 0 | 0 | 0 | 0 | 1 | 0 | 4 | -625851248
| VV |  | " vizovka Útěchovská - staničení 0,048-0,146 " | [15 empty] | VV | 2 | 1 | True | 0 | ROZPOCET
| VV |  | " makadam + hlinitý písek -340mm " BASFALT2 |  | 40.6 | [13 empty] | VV | 2 | 2 | True | 0 | ROZPOCET
| VV |  | " vizovka Útěchovská - staničení 0,280-0,381 " | [15 empty] | VV | 2 | 1 | True | 0 | ROZPOCET
| VV |  | " makadam + hlinitý písek -350mm " BASFALT5 |  | 25.9 | [13 empty] | VV | 2 | 2 | True | 0 | ROZPOCET
| VV |  | Součet |  | 66.5 | [13 empty] | VV | 2 | 4 | True | 1 | ROZPOCET
16 | K | 113107425 | Odstranění podkladu z kameniva drceného tl 500 mm při překopech strojně pl do 15 m2 | m2 | 32 |  | 0 | CS ÚRS 2022 01 |  |  | základní |  | 0 | 0 | 0 | 0.75 | 24 | 4 | K | 2 |  |  |  | ROZPOCET |  |  |  | 0 | 0 | 0 | 0 | 0 | 1 | 0 | 4 | -1682369746
| VV |  | " vizovka Útěchovská - staničení 0,048-0,146 " | [15 empty] | VV | 2 | 1 | True | 0 | ROZPOCET
| VV |  | " makadam + hlina, písek -440mm " BASFALT4 |  | 32 | [13 empty] | VV | 2 | 2 | True | 1 | ROZPOCET
17 | K | 113107466.1 | Odstranění podkladu z kameniva drceného tl 600 mm při překopech strojně pl do 15 m2 | m2 | 11 |  | 0 |  |  |  | základní |  | 0 | 0 | 0 | 0.91 | 10.01 | 4 | K | 2 |  |  |  | ROZPOCET |  |  |  | 0 | 0 | 0 | 0 | 0 | 1 | 0 | 4 | -191495372
| VV |  | " vizovka Útěchovská - staničení 0,146-0,186 " | [15 empty] | VV | 2 | 1 | True | 0 | ROZPOCET
| VV |  | " makadam -520mm " BASFALT3 |  | 11 | [13 empty] | VV | 2 | 2 | True | 1 | ROZPOCET
18 | K | 113107430 | Odstranění podkladu z betonu prostého tl 100 mm při překopech strojně pl do 15 m2 | m2 | 11 |  | 0 | CS ÚRS 2022 01 |  |  | základní |  | 0 | 0 | 0 | 0.24 | 2.64 | 4 | K | 2 |  |  |  | ROZPOCET |  |  |  | 0 | 0 | 0 | 0 | 0 | 1 | 0 | 4 | -597233153
| VV |  | " asfaltová vozovka - beton 50mm " | [15 empty] | VV | 2 | 1 | True | 0 | ROZPOCET
| VV |  | " staničení km 0,146-0,186 " BASFALT3 |  | 11 | [13 empty] | VV | 2 | 2 | True | 1 | ROZPOCET
19 | K | 919735122 | Řezání stávajícího betonového krytu hl do 100 mm | m | 22 |  | 0 | CS ÚRS 2022 01 |  |  | základní |  | 0 | 2e-05 | 0.00044 | 0 | 0 | 4 | K | 2 |  |  |  | ROZPOCET |  |  |  | 0 | 0 | 0 | 0 | 0 | 1 | 0 | 4 | 1071879821
| VV |  | " asfaltová vozovka - beton 50mm " | [15 empty] | VV | 2 | 1 | True | 0 | ROZPOCET
| VV |  | " staničení km 0,146-0,186 " řezASF3 |  | 22 | [13 empty] | VV | 2 | 2 | True | 1 | ROZPOCET
20 | K | 997221551 | Vodorovná doprava suti ze sypkých materiálů do 1 km | t | 135.236 |  | 0 | CS ÚRS 2022 01 |  |  | základní |  | 0 | 0 | 0 | 0 | 0 | 4 | K | 2 |  |  |  | ROZPOCET |  |  |  | 0 | 0 | 0 | 0 | 0 | 1 | 0 | 4 | 632161866
21 | K | 997221559 | Příplatek ZKD 1 km u vodorovné dopravy suti ze sypkých materiálů | t | 1622.832 |  | 0 | CS ÚRS 2022 01 |  |  | základní |  | 0 | 0 | 0 | 0 | 0 | 4 | K | 2 |  |  |  | ROZPOCET |  |  |  | 0 | 0 | 0 | 0 | 0 | 1 | 0 | 4 | -1472846891
| VV |  | 135,236*12 'Přepočtené koeficientem množství |  | 1622.832 | [13 empty] | VV | 2 | 2 | False | 1 | ROZPOCET
22 | K | 97909811001 | Poplatek za skládku suti (bez živice) | t | 135.236 |  | 0 |  |  |  | základní |  | 0 | 0 | 0 | 0 | 0 | 4 | K | 2 |  |  |  | ROZPOCET |  |  |  | 0 | 0 | 0 | 0 | 0 | 1 | 0 | 4 | -155404077
23 | K | 113107442 | Odstranění podkladu živičných tl 100 mm při překopech strojně pl do 15 m2 | m2 | 5.9 |  | 0 | CS ÚRS 2022 01 |  |  | základní |  | 0 | 0 | 0 | 0.22 | 1.298 | 4 | K | 2 |  |  |  | ROZPOCET |  |  |  | 0 | 0 | 0 | 0 | 0 | 1 | 0 | 4 | 1463060664
| VV |  | " asfaltová vozovka - 90mm " | [15 empty] | VV | 2 | 1 | True | 0 | ROZPOCET
| VV |  | " staničení km 0,381-0,408 " | [15 empty] | VV | 2 | 1 | True | 0 | ROZPOCET
| VV |  | " VP39 " 1,0*5,9 |  | 5.9 | [13 empty] | VV | 2 | 2 | True | 0 | ROZPOCET
| VV | BASFALT6 | Mezisoučet |  | 5.9 | [13 empty] | VV | 2 | 3 | True | 0 | ROZPOCET
| VV |  | Součet |  | 5.9 | [13 empty] | VV | 2 | 4 | True | 1 | ROZPOCET
24 | K | 919735112 | Řezání stávajícího živičného krytu hl do 100 mm | m | 11.8 |  | 0 | CS ÚRS 2022 01 |  |  | základní |  | 0 | 0 | 0 | 0 | 0 | 4 | K | 2 |  |  |  | ROZPOCET |  |  |  | 0 | 0 | 0 | 0 | 0 | 1 | 0 | 4 | 1271597468
| VV |  | " asfaltová vozovka - 90mm " | [15 empty] | VV | 2 | 1 | True | 0 | ROZPOCET
| VV |  | " staničení km 0,381-0,408 " | [15 empty] | VV | 2 | 1 | True | 0 | ROZPOCET
| VV |  | " VP39 " 2*5,9 |  | 11.8 | [13 empty] | VV | 2 | 2 | True | 0 | ROZPOCET
| VV | řezASF6 | Mezisoučet |  | 11.8 | [13 empty] | VV | 2 | 3 | True | 0 | ROZPOCET
| VV | řez10 | Součet |  | 11.8 | [13 empty] | VV | 2 | 4 | True | 1 | ROZPOCET
25 | K | 113107443 | Odstranění podkladu živičných tl 150 mm při překopech strojně pl do 15 m2 | m2 | 25.9 |  | 0 | CS ÚRS 2022 01 |  |  | základní |  | 0 | 0 | 0 | 0.316 | 8.1844 | 4 | K | 2 |  |  |  | ROZPOCET |  |  |  | 0 | 0 | 0 | 0 | 0 | 1 | 0 | 4 | -383521380
| VV |  | " asfaltová vozovka - 110mm " | [15 empty] | VV | 2 | 1 | True | 0 | ROZPOCET
| VV |  | " staničení km 0,280-0,381 " | [15 empty] | VV | 2 | 1 | True | 0 | ROZPOCET
| VV |  | " VP31a-VP68 " | [15 empty] | VV | 2 | 1 | True | 0 | ROZPOCET
| VV |  | 1,0*(5,4+0,9+6,0+0,6+6,2+3,7+3,1) |  | 25.9 | [13 empty] | VV | 2 | 2 | True | 0 | ROZPOCET
| VV | BASFALT5 | Mezisoučet |  | 25.9 | [13 empty] | VV | 2 | 3 | True | 0 | ROZPOCET
| VV |  | Součet |  | 25.9 | [13 empty] | VV | 2 | 4 | True | 1 | ROZPOCET
26 | K | 919735113 | Řezání stávajícího živičného krytu hl do 150 mm | m | 51.8 |  | 0 | CS ÚRS 2022 01 |  |  | základní |  | 0 | 0 | 0 | 0 | 0 | 4 | K | 2 |  |  |  | ROZPOCET |  |  |  | 0 | 0 | 0 | 0 | 0 | 1 | 0 | 4 | -2128628978
| VV |  | " asfaltová vozovka - 110mm " | [15 empty] | VV | 2 | 1 | True | 0 | ROZPOCET
| VV |  | " staničení km 0,280-0,381 " | [15 empty] | VV | 2 | 1 | True | 0 | ROZPOCET
| VV |  | " VP31a-VP68 " | [15 empty] | VV | 2 | 1 | True | 0 | ROZPOCET
| VV |  | 2*(5,4+0,9+6,0+0,6+6,2+3,7+3,1) |  | 51.8 | [13 empty] | VV | 2 | 2 | True | 0 | ROZPOCET
| VV | řezASF5 | Mezisoučet |  | 51.8 | [13 empty] | VV | 2 | 3 | True | 0 | ROZPOCET
| VV | řez15 | Součet |  | 51.8 | [13 empty] | VV | 2 | 4 | True | 1 | ROZPOCET
27 | K | 113107444 | Odstranění podkladu živičných tl 200 mm při překopech strojně pl do 15 m2 | m2 | 91.2 |  | 0 | CS ÚRS 2022 01 |  |  | základní |  | 0 | 0 | 0 | 0.45 | 41.04 | 4 | K | 2 |  |  |  | ROZPOCET |  |  |  | 0 | 0 | 0 | 0 | 0 | 1 | 0 | 4 | 1610600512
| VV |  | " asfaltová vozovka - 180mm " | [15 empty] | VV | 2 | 1 | True | 0 | ROZPOCET
| VV |  | " staničení km 0,000-0,048 " | [15 empty] | VV | 2 | 1 | True | 0 | ROZPOCET
| VV |  | " VP1a-VP3 " 1,0*(6,5+5,6+0,9+5,6) |  | 18.6 | [13 empty] | VV | 2 | 2 | True | 0 | ROZPOCET
| VV | BASFALT1 | Mezisoučet |  | 18.6 | [13 empty] | VV | 2 | 3 | True | 0 | ROZPOCET
| VV |  | " asfaltová vozovka - 200mm " | [15 empty] | VV | 2 | 1 | True | 0 | ROZPOCET
| VV |  | " staničení km 0,048-0,146 " | [15 empty] | VV | 2 | 1 | True | 0 | ROZPOCET
| VV |  | " VP5-VP48 " | [15 empty] | VV | 2 | 1 | True | 0 | ROZPOCET
| VV |  | 1,0*(5,6+0,7+0,9+1,1+5,5+5,4+1,2+5,2) |  | 25.6 | [13 empty] | VV | 2 | 2 | True | 0 | ROZPOCET
| VV |  | 1,0*(1,1+1,0+0,8+5,4+0,7+5,4+0,6) |  | 15 | [13 empty] | VV | 2 | 2 | True | 0 | ROZPOCET
| VV | BASFALT2 | Mezisoučet |  | 40.6 | [13 empty] | VV | 2 | 3 | True | 0 | ROZPOCET
| VV |  | " asfaltová vozovka - 180mm " | [15 empty] | VV | 2 | 1 | True | 0 | ROZPOCET
| VV |  | " staničení km 0,186-0,280 " | [15 empty] | VV | 2 | 1 | True | 0 | ROZPOCET
| VV |  | " VP21-VP29 " | [15 empty] | VV | 2 | 1 | True | 0 | ROZPOCET
| VV |  | 1,0*(5,4+4,4+3,2+5,2+1,3+5,9+0,4+0,8+5,4) |  | 32 | [13 empty] | VV | 2 | 2 | True | 0 | ROZPOCET
| VV | BASFALT4 | Mezisoučet |  | 32 | [13 empty] | VV | 2 | 3 | True | 0 | ROZPOCET
| VV |  | Součet |  | 91.2 | [13 empty] | VV | 2 | 4 | True | 1 | ROZPOCET
28 | K | 919735114 | Řezání stávajícího živičného krytu hl do 200 mm | m | 182.4 |  | 0 | CS ÚRS 2022 01 |  |  | základní |  | 0 | 0 | 0 | 0 | 0 | 4 | K | 2 |  |  |  | ROZPOCET |  |  |  | 0 | 0 | 0 | 0 | 0 | 1 | 0 | 4 | 845599717
| VV |  | " asfaltová vozovka - 180mm " | [15 empty] | VV | 2 | 1 | True | 0 | ROZPOCET
| VV |  | " staničení km 0,000-0,048 " | [15 empty] | VV | 2 | 1 | True | 0 | ROZPOCET
| VV |  | " VP1a-VP3 " 2*(6,5+5,6+0,9+5,6) |  | 37.2 | [13 empty] | VV | 2 | 2 | True | 0 | ROZPOCET
| VV | řezASF1 | Mezisoučet |  | 37.2 | [13 empty] | VV | 2 | 3 | True | 0 | ROZPOCET
| VV |  | " asfaltová vozovka - 200mm " | [15 empty] | VV | 2 | 1 | True | 0 | ROZPOCET
| VV |  | " staničení km 0,048-0,146 " | [15 empty] | VV | 2 | 1 | True | 0 | ROZPOCET
| VV |  | " VP5-VP48 " | [15 empty] | VV | 2 | 1 | True | 0 | ROZPOCET
| VV |  | 2*(5,6+0,7+0,9+1,1+5,5+5,4+1,2+5,2) |  | 51.2 | [13 empty] | VV | 2 | 2 | True | 0 | ROZPOCET
| VV |  | 2*(1,1+1,0+0,8+5,4+0,7+5,4+0,6) |  | 30 | [13 empty] | VV | 2 | 2 | True | 0 | ROZPOCET
| VV | řezASF2 | Mezisoučet |  | 81.2 | [13 empty] | VV | 2 | 3 | True | 0 | ROZPOCET
| VV |  | " asfaltová vozovka - 180mm " | [15 empty] | VV | 2 | 1 | True | 0 | ROZPOCET
| VV |  | " staničení km 0,186-0,280 " | [15 empty] | VV | 2 | 1 | True | 0 | ROZPOCET
| VV |  | " VP21-VP29 " | [15 empty] | VV | 2 | 1 | True | 0 | ROZPOCET
| VV |  | 2*(5,4+4,4+3,2+5,2+1,3+5,9+0,4+0,8+5,4) |  | 64 | [13 empty] | VV | 2 | 2 | True | 0 | ROZPOCET
| VV | řezASF4 | Mezisoučet |  | 64 | [13 empty] | VV | 2 | 3 | True | 0 | ROZPOCET
| VV | řez20 | Součet |  | 182.4 | [13 empty] | VV | 2 | 4 | True | 1 | ROZPOCET
29 | K | 113107445 | Odstranění podkladu živičných tl 250 mm při překopech strojně pl do 15 m2 | m2 | 11 |  | 0 | CS ÚRS 2022 01 |  |  | základní |  | 0 | 0 | 0 | 0.582 | 6.402 | 4 | K | 2 |  |  |  | ROZPOCET |  |  |  | 0 | 0 | 0 | 0 | 0 | 1 | 0 | 4 | 1641181756
| VV |  | " asfaltová vozovka - 230mm " | [15 empty] | VV | 2 | 1 | True | 0 | ROZPOCET
| VV |  | " staničení km 0,146-0,186 " | [15 empty] | VV | 2 | 1 | True | 0 | ROZPOCET
| VV |  | " VP17-VP19b " 1,0*(5,6+5,4) |  | 11 | [13 empty] | VV | 2 | 2 | True | 0 | ROZPOCET
| VV | BASFALT3 | Mezisoučet |  | 11 | [13 empty] | VV | 2 | 3 | True | 0 | ROZPOCET
| VV |  | Součet |  | 11 | [13 empty] | VV | 2 | 4 | True | 1 | ROZPOCET
30 | K | 919735115 | Řezání stávajícího živičného krytu hl do 250 mm | m | 22 |  | 0 | CS ÚRS 2022 01 |  |  | základní |  | 0 | 1e-05 | 0.00022 | 0 | 0 | 4 | K | 2 |  |  |  | ROZPOCET |  |  |  | 0 | 0 | 0 | 0 | 0 | 1 | 0 | 4 | 1329286765
| VV |  | " asfaltová vozovka - 230mm " | [15 empty] | VV | 2 | 1 | True | 0 | ROZPOCET
| VV |  | " staničení km 0,146-0,186 " | [15 empty] | VV | 2 | 1 | True | 0 | ROZPOCET
| VV |  | " VP17-VP19b " 2*(5,6+5,4) |  | 22 | [13 empty] | VV | 2 | 2 | True | 0 | ROZPOCET
| VV | řezASF3 | Mezisoučet |  | 22 | [13 empty] | VV | 2 | 3 | True | 0 | ROZPOCET
| VV | řez25 | Součet |  | 22 | [13 empty] | VV | 2 | 4 | True | 1 | ROZPOCET
31 | K | 997221551 | Vodorovná doprava suti ze sypkých materiálů do 1 km | t | 56.924 |  | 0 | CS ÚRS 2022 01 |  |  | základní |  | 0 | 0 | 0 | 0 | 0 | 4 | K | 2 |  |  |  | ROZPOCET |  |  |  | 0 | 0 | 0 | 0 | 0 | 1 | 0 | 4 | -555803205
32 | K | 997221559 | Příplatek ZKD 1 km u vodorovné dopravy suti ze sypkých materiálů | t | 683.088 |  | 0 | CS ÚRS 2022 01 |  |  | základní |  | 0 | 0 | 0 | 0 | 0 | 4 | K | 2 |  |  |  | ROZPOCET |  |  |  | 0 | 0 | 0 | 0 | 0 | 1 | 0 | 4 | 958610047
| VV |  | 56,924*12 'Přepočtené koeficientem množství |  | 683.088 | [13 empty] | VV | 2 | 2 | False | 1 | ROZPOCET
33 | K | 97909811002 | Poplatek za skládku suti - živice | t | 56.924 |  | 0 |  |  |  | základní |  | 0 | 0 | 0 | 0 | 0 | 4 | K | 2 |  |  |  | ROZPOCET |  |  |  | 0 | 0 | 0 | 0 | 0 | 1 | 0 | 4 | -801329783
34 | K | 119001401 | Dočasné zajištění potrubí ocelového nebo litinového DN do 200 mm | m | 38 |  | 0 | CS ÚRS 2022 01 |  |  | základní |  | 0 | 0.00868 | 0.32984 | 0 | 0 | 4 | K | 2 |  |  |  | ROZPOCET |  |  |  | 0 | 0 | 0 | 0 | 0 | 1 | 0 | 4 | 219106240
| VV |  | " křížení inž. sítí plyn " 1,0*38 |  | 38 | [13 empty] | VV | 2 | 2 | True | 0 | ROZPOCET
| VV | POTRUBI1 | Součet |  | 38 | [13 empty] | VV | 2 | 4 | True | 1 | ROZPOCET
35 | K | 119001419.1 | Dočasné zajištění kolektroru | m | 1 |  | 0 |  |  |  | základní |  | 0 | 0.01269 | 0.01269 | 0 | 0 | 4 | K | 2 |  |  |  | ROZPOCET |  |  |  | 0 | 0 | 0 | 0 | 0 | 1 | 0 | 4 | -1350350932
| VV |  | 1,0 |  | 1 | [13 empty] | VV | 2 | 2 | True | 0 | ROZPOCET
| VV | KOLEKTOR | Součet |  | 1 | [13 empty] | VV | 2 | 4 | True | 1 | ROZPOCET
36 | K | 119001421 | Dočasné zajištění kabelů a kabelových tratí ze 3 volně ložených kabelů | m | 165 |  | 0 | CS ÚRS 2022 01 |  |  | základní |  | 0 | 0.0369 | 6.0885 | 0 | 0 | 4 | K | 2 |  |  |  | ROZPOCET |  |  |  | 0 | 0 | 0 | 0 | 0 | 1 | 0 | 4 | 651386950
| VV |  | " křížení inž. sítí " 165 |  | 165 | [13 empty] | VV | 2 | 2 | True | 0 | ROZPOCET
| VV | KABELkus | Součet |  | 165 | [13 empty] | VV | 2 | 4 | True | 0 | ROZPOCET
| VV |  | KABELkus*1,0 |  | 165 | [13 empty] | VV | 2 | 2 | True | 0 | ROZPOCET
| VV | KABELm | Součet |  | 165 | [13 empty] | VV | 2 | 4 | True | 1 | ROZPOCET
37 | K | 130001101 | Příplatek za ztížení vykopávky v blízkosti podzemního vedení | m3 | 318.88 |  | 0 | CS ÚRS 2022 01 |  |  | základní |  | 0 | 0 | 0 | 0 | 0 | 4 | K | 2 |  |  |  | ROZPOCET |  |  |  | 0 | 0 | 0 | 0 | 0 | 1 | 0 | 4 | -1652396745
| VV |  | " voda, plyn " POTRUBI1*1,1*1,6 |  | 66.88 | [13 empty] | VV | 2 | 2 | True | 0 | ROZPOCET
| VV |  | " kanalizace " KOLEKTOR*1,8*2,5 |  | 4.5 | [13 empty] | VV | 2 | 2 | True | 0 | ROZPOCET
| VV |  | " kabel " KABELm*1,0*1,5 |  | 247.5 | [13 empty] | VV | 2 | 2 | True | 0 | ROZPOCET
| VV | VYKOPR | Součet |  | 318.88 | [13 empty] | VV | 2 | 4 | True | 1 | ROZPOCET
38 | K | 121121117 | Příplatek za podkopání zdi plotové a její statické zajištění vč. ochrany zdi proti poškození pomocí desek a geotextilie | bm | 30 |  | 0 |  |  |  | základní |  | 0 | 0 | 0 | 0 | 0 | 4 | K | 2 |  |  |  | ROZPOCET |  |  |  | 0 | 0 | 0 | 0 | 0 | 1 | 0 | 4 | 105238690
| VV |  | 1*30 |  | 30 | [13 empty] | VV | 2 | 2 | True | 1 | ROZPOCET
39 | K | 132112212 | Hloubení rýh š do 2000 mm v nesoudržných horninách třídy těžitelnosti I, skupiny 1 a 2 ručně, VČETNĚ svislého přemístění do 3 m, započtena lepivost | m3 | 9.566 |  | 0 |  |  |  | základní |  | 0 | 0 | 0 | 0 | 0 | 4 | K | 2 |  |  |  | ROZPOCET |  |  |  | 0 | 0 | 0 | 0 | 0 | 1 | 0 | 4 | -1195748493
| VV |  | " ruční výkop - inž. sítě - tř. 2 - 3% " | [15 empty] | VV | 2 | 1 | True | 0 | ROZPOCET
| VV |  | VYKOPR*0,03 |  | 9.566 | [13 empty] | VV | 2 | 2 | True | 1 | ROZPOCET
40 | K | 132212212 | Hloubení rýh š do 2000 mm v nesoudržných horninách třídy těžitelnosti I, skupiny 3 ručně, VČETNĚ svislého přemístění do 3 m, započtena lepivost | m3 | 194.517 |  | 0 |  |  |  | základní |  | 0 | 0 | 0 | 0 | 0 | 4 | K | 2 |  |  |  | ROZPOCET |  |  |  | 0 | 0 | 0 | 0 | 0 | 1 | 0 | 4 | -1755016993
| VV |  | " ruční výkop - inž. sítě - tř. 3 - 61% " | [15 empty] | VV | 2 | 1 | True | 0 | ROZPOCET
| VV |  | VYKOPR*0,61 |  | 194.517 | [13 empty] | VV | 2 | 2 | True | 1 | ROZPOCET
41 | K | 132312211 | Hloubení rýh š do 2000 mm v soudržných horninách třídy těžitelnosti II, skupiny 4 ručně, VČETNĚ svislého přemístění do 3 m, započtena lepivost | m3 | 102.042 |  | 0 |  |  |  | základní |  | 0 | 0 | 0 | 0 | 0 | 4 | K | 2 |  |  |  | ROZPOCET |  |  |  | 0 | 0 | 0 | 0 | 0 | 1 | 0 | 4 | 932666851
| VV |  | " ruční výkop - inž. sítě - tř. 4 - 32% " | [15 empty] | VV | 2 | 1 | True | 0 | ROZPOCET
| VV |  | VYKOPR*0,32 |  | 102.042 | [13 empty] | VV | 2 | 2 | True | 1 | ROZPOCET
42 | K | 132412212 | Hloubení rýh š do 2000 mm v nesoudržných horninách třídy těžitelnosti II, skupiny 5 ručně, VČETNĚ svislého přemístění do 3 m | m3 | 12.755 |  | 0 |  |  |  | základní |  | 0 | 0 | 0 | 0 | 0 | 4 | K | 2 |  |  |  | ROZPOCET |  |  |  | 0 | 0 | 0 | 0 | 0 | 1 | 0 | 4 | -1545505496
| VV |  | " ruční výkop - inž. sítě - tř. 5 - 4% " | [15 empty] | VV | 2 | 1 | True | 0 | ROZPOCET
| VV |  | VYKOPR*0,04 |  | 12.755 | [13 empty] | VV | 2 | 2 | True | 1 | ROZPOCET
43 | K | 132154205 | Hloubení zapažených rýh š do 2000 mm v hornině třídy těžitelnosti I, skupiny 1 a 2 objem do 1000 m, VČETNĚ svislého přemístění do 4 m, započtena lepivost | m3 | 8.862 |  | 0 |  |  |  | základní |  | 0 | 0 | 0 | 0 | 0 | 4 | K | 2 |  |  |  | ROZPOCET |  |  |  | 0 | 0 | 0 | 0 | 0 | 1 | 0 | 4 | 1008846129
| VV |  | " přípojky " | [15 empty] | VV | 2 | 1 | True | 0 | ROZPOCET
| VV |  | 1,0*1,7*(PE32ex-3,3-6,0) " odečet protlak " |  | 525.64 | [13 empty] | VV | 2 | 2 | True | 0 | ROZPOCET
| VV |  | 1,0*1,7*PE40ex |  | 156.4 | [13 empty] | VV | 2 | 2 | True | 0 | ROZPOCET
| VV |  | 1,0*1,7*PE50ex |  | 29.58 | [13 empty] | VV | 2 | 2 | True | 0 | ROZPOCET
| VV |  | " odpočet povrchů " | [15 empty] | VV | 2 | 1 | True | 0 | ROZPOCET
| VV |  | " dlažba zámková " -0,24*BZAMKOVA6 |  | -10.2 | [13 empty] | VV | 2 | 2 | True | 0 | ROZPOCET
| VV |  | " dlažba betonová " -0,23*BDLAZBA |  | -9.2 | [13 empty] | VV | 2 | 2 | True | 0 | ROZPOCET
| VV |  | " betonová plocha " -0,3*BBETON |  | -5.37 | [13 empty] | VV | 2 | 2 | True | 0 | ROZPOCET
| VV |  | " zatravňovací bloky " -0,18*BTRAVBLOK |  | -0.18 | [13 empty] | VV | 2 | 2 | True | 0 | ROZPOCET
| VV | VYKOP11 | Mezisoučet |  | 686.67 | [13 empty] | VV | 2 | 3 | True | 0 | ROZPOCET
| VV |  | " odpočet povrchů " | [15 empty] | VV | 2 | 1 | True | 0 | ROZPOCET
| VV |  | " asfaltová vozovka stávající " | [15 empty] | VV | 2 | 1 | True | 0 | ROZPOCET
| VV |  | -0,4*BASFALT1 |  | -7.44 | [13 empty] | VV | 2 | 2 | True | 0 | ROZPOCET
| VV |  | -0,54*BASFALT2 |  | -21.924 | [13 empty] | VV | 2 | 2 | True | 0 | ROZPOCET
| VV |  | -0,8*BASFALT3 |  | -8.8 | [13 empty] | VV | 2 | 2 | True | 0 | ROZPOCET
| VV |  | -0,62*BASFALT4 |  | -19.84 | [13 empty] | VV | 2 | 2 | True | 0 | ROZPOCET
| VV |  | -0,46*BASFALT5 |  | -11.914 | [13 empty] | VV | 2 | 2 | True | 0 | ROZPOCET
| VV |  | -0,35*BASFALT6 |  | -2.065 | [13 empty] | VV | 2 | 2 | True | 0 | ROZPOCET
| VV |  | " odpočet stávající potrubí " | [15 empty] | VV | 2 | 1 | True | 0 | ROZPOCET
| VV |  | " stáv. potrubí " -PI*(0,032/2)^2*PE32ex |  | -0.256 | [13 empty] | VV | 2 | 2 | True | 0 | ROZPOCET
| VV |  | " stáv. potrubí " -PI*(0,04/2)^2*PE40ex |  | -0.116 | [13 empty] | VV | 2 | 2 | True | 0 | ROZPOCET
| VV |  | " stáv. potrubí " -PI*(0,05/2)^2*PE50ex |  | -0.034 | [13 empty] | VV | 2 | 2 | True | 0 | ROZPOCET
| VV |  | " odpočet ruční výkop " -VYKOPR |  | -318.88 | [13 empty] | VV | 2 | 2 | True | 0 | ROZPOCET
| VV | VYKOP1 | Součet |  | 295.401 | [13 empty] | VV | 2 | 4 | True | 0 | ROZPOCET
| VV |  | " ve 2.třídě -3% " VYKOP1*0,03 |  | 8.862 | [13 empty] | VV | 2 | 2 | True | 1 | ROZPOCET
44 | K | 132254205 | Hloubení zapažených rýh š do 2000 mm v hornině třídy těžitelnosti I, skupiny 3 objem do 1000 m3, VČETNĚ svislého přemístění do 4 m, započtena lepivost | m3 | 180.195 |  | 0 |  |  |  | základní |  | 0 | 0 | 0 | 0 | 0 | 4 | K | 2 |  |  |  | ROZPOCET |  |  |  | 0 | 0 | 0 | 0 | 0 | 1 | 0 | 4 | -171455081
| VV |  | " ve 3.třídě - 61% " VYKOP1*0,61 |  | 180.195 | [13 empty] | VV | 2 | 2 | True | 1 | ROZPOCET
45 | K | 132354205 | Hloubení zapažených rýh š do 2000 mm v hornině třídy těžitelnosti II, skupiny 4 objem do 1000 m3, VČETNĚ svislého přemístění do 4 m, započtena lepivost | m3 | 94.528 |  | 0 |  |  |  | základní |  | 0 | 0 | 0 | 0 | 0 | 4 | K | 2 |  |  |  | ROZPOCET |  |  |  | 0 | 0 | 0 | 0 | 0 | 1 | 0 | 4 | 847236117
| VV |  | " ve 4.třídě - 32% " VYKOP1*0,32 |  | 94.528 | [13 empty] | VV | 2 | 2 | True | 1 | ROZPOCET
46 | K | 132454205 | Hloubení zapažených rýh š do 2000 mm v hornině třídy těžitelnosti II, skupiny 5 objem do 1000 m3, VČETNĚ svislého přemístění do 4 m | m3 | 11.816 |  | 0 |  |  |  | základní |  | 0 | 0 | 0 | 0 | 0 | 4 | K | 2 |  |  |  | ROZPOCET |  |  |  | 0 | 0 | 0 | 0 | 0 | 1 | 0 | 4 | -383707627
| VV |  | " ve 5.třídě - 4% " VYKOP1*0,04 |  | 11.816 | [13 empty] | VV | 2 | 2 | True | 1 | ROZPOCET
47 | K | 151101101 | Zřízení příložného pažení a rozepření stěn rýh hl do 2 m | m2 | 1538.5 |  | 0 |  |  |  | základní |  | 0 | 0.00084 | 1.2923 | 0 | 0 | 4 | K | 2 |  |  |  | ROZPOCET |  |  |  | 0 | 0 | 0 | 0 | 0 | 1 | 0 | 4 | -876138833
| VV |  | " přípojky " | [15 empty] | VV | 2 | 1 | True | 0 | ROZPOCET
| VV |  | 2*1,7*PE32 |  | 1149.2 | [13 empty] | VV | 2 | 2 | True | 0 | ROZPOCET
| VV |  | 2*1,7*PE40 |  | 324.7 | [13 empty] | VV | 2 | 2 | True | 0 | ROZPOCET
| VV |  | 2*1,7*PE50 |  | 64.6 | [13 empty] | VV | 2 | 2 | True | 0 | ROZPOCET
| VV |  | Součet |  | 1538.5 | [13 empty] | VV | 2 | 4 | True | 1 | ROZPOCET
48 | K | 151101111 | Odstranění příložného pažení a rozepření stěn rýh hl do 2 m | m2 | 1538.5 |  | 0 |  |  |  | základní |  | 0 | 0 | 0 | 0 | 0 | 4 | K | 2 |  |  |  | ROZPOCET |  |  |  | 0 | 0 | 0 | 0 | 0 | 1 | 0 | 4 | -116138673
49 | K | 162751117 | Vodorovné přemístění do 10000 m výkopku/sypaniny z horniny třídy těžitelnosti I, skupiny 1 až 3 | m3 | 393.14 |  | 0 | CS ÚRS 2022 01 |  |  | základní |  | 0 | 0 | 0 | 0 | 0 | 4 | K | 2 |  |  |  | ROZPOCET |  |  |  | 0 | 0 | 0 | 0 | 0 | 1 | 0 | 4 | -1132339418
| VV |  | " výkop celkem " | [15 empty] | VV | 2 | 1 | True | 0 | ROZPOCET
| VV |  | VYKOP1+VYKOPR |  | 614.281 | [13 empty] | VV | 2 | 2 | True | 0 | ROZPOCET
| VV | ODVOZ1 | Součet |  | 614.281 | [13 empty] | VV | 2 | 4 | True | 0 | ROZPOCET
| VV |  | " ve 2-3.třídě -3%+61% " ODVOZ1*(0,03+0,61) |  | 393.14 | [13 empty] | VV | 2 | 2 | True | 1 | ROZPOCET
50 | K | 162751119 | Příplatek k vodorovnému přemístění výkopku/sypaniny z horniny třídy těžitelnosti I, skupiny 1 až 3 ZKD 1000 m přes 10000 m | m3 | 1179.42 |  | 0 | CS ÚRS 2022 01 |  |  | základní |  | 0 | 0 | 0 | 0 | 0 | 4 | K | 2 |  |  |  | ROZPOCET |  |  |  | 0 | 0 | 0 | 0 | 0 | 1 | 0 | 4 | 447324388
| VV |  | " 19km " | [15 empty] | VV | 2 | 1 | True | 0 | ROZPOCET
| VV |  | " ve 2-3.třídě -3%+61% " ODVOZ1*(0,03+0,61)*(13-10) |  | 1179.42 | [13 empty] | VV | 2 | 2 | True | 1 | ROZPOCET
51 | K | 162751137 | Vodorovné přemístění do 10000 m výkopku/sypaniny z horniny třídy těžitelnosti II, skupiny 4 a 5 | m3 | 221.141 |  | 0 | CS ÚRS 2022 01 |  |  | základní |  | 0 | 0 | 0 | 0 | 0 | 4 | K | 2 |  |  |  | ROZPOCET |  |  |  | 0 | 0 | 0 | 0 | 0 | 1 | 0 | 4 | 890593877
| VV |  | " ve 4-5.třídě -32%+4% " ODVOZ1*(0,32+0,04) |  | 221.141 | [13 empty] | VV | 2 | 2 | True | 1 | ROZPOCET
52 | K | 162751139 | Příplatek k vodorovnému přemístění výkopku/sypaniny z horniny třídy těžitelnosti II, skupiny 4 a 5 ZKD 1000 m přes 10000 m | m3 | 663.423 |  | 0 | CS ÚRS 2022 01 |  |  | základní |  | 0 | 0 | 0 | 0 | 0 | 4 | K | 2 |  |  |  | ROZPOCET |  |  |  | 0 | 0 | 0 | 0 | 0 | 1 | 0 | 4 | 1671603887
| VV |  | " 19km " | [15 empty] | VV | 2 | 1 | True | 0 | ROZPOCET
| VV |  | " ve 4-5.třídě -32%+4% " ODVOZ1*(0,32+0,04)*(13-10) |  | 663.423 | [13 empty] | VV | 2 | 2 | True | 1 | ROZPOCET
53 | K | 171251201 | Uložení sypaniny na skládky nebo meziskládky | m3 | 614.281 |  | 0 | CS ÚRS 2022 01 |  |  | základní |  | 0 | 0 | 0 | 0 | 0 | 4 | K | 2 |  |  |  | ROZPOCET |  |  |  | 0 | 0 | 0 | 0 | 0 | 1 | 0 | 4 | 1275708779
| VV |  | 9,566+8,862 |  | 18.428 | [13 empty] | VV | 2 | 2 | True | 0 | ROZPOCET
| VV |  | 194,517+180,195 |  | 374.712 | [13 empty] | VV | 2 | 2 | True | 0 | ROZPOCET
| VV |  | 102,042+94,528 |  | 196.57 | [13 empty] | VV | 2 | 2 | True | 0 | ROZPOCET
| VV |  | Mezisoučet |  | 589.71 | [13 empty] | VV | 2 | 3 | True | 0 | ROZPOCET
| VV |  | 12,755+11,816 |  | 24.571 | [13 empty] | VV | 2 | 2 | True | 0 | ROZPOCET
| VV |  | Mezisoučet |  | 24.571 | [13 empty] | VV | 2 | 3 | True | 0 | ROZPOCET
| VV |  | Součet |  | 614.281 | [13 empty] | VV | 2 | 4 | True | 1 | ROZPOCET
54 | K | 202210201 | Poplatek za skládku zeminy v tř. 1 - 4 | m3 | 471.768 |  | 0 |  |  |  | základní |  | 0 | 0 | 0 | 0 | 0 | 4 | K | 2 |  |  |  | ROZPOCET |  |  |  | 0 | 0 | 0 | 0 | 0 | 1 | 0 | 4 | 1497499323
| VV |  | "80%"589,71*0,8 |  | 471.768 | [13 empty] | VV | 2 | 2 | True | 1 | ROZPOCET
55 | K | 202210202 | Poplatek za skládku tř. 5 - 7 | m3 | 19.417 |  | 0 |  |  |  | základní |  | 0 | 0 | 0 | 0 | 0 | 4 | K | 2 |  |  |  | ROZPOCET |  |  |  | 0 | 0 | 0 | 0 | 0 | 1 | 0 | 4 | -168780266
| VV |  | "80%"24,271*0,8 |  | 19.417 | [13 empty] | VV | 2 | 2 | True | 1 | ROZPOCET
56 | K | 202210303 | Poplatek za skládku "navážky" | m3 | 122.856 |  | 0 |  |  |  | základní |  | 0 | 0 | 0 | 0 | 0 | 4 | K | 2 |  |  |  | ROZPOCET |  |  |  | 0 | 0 | 0 | 0 | 0 | 1 | 0 | 4 | -1590518182
| VV |  | "20%"614,281*0,2 |  | 122.856 | [13 empty] | VV | 2 | 2 | True | 1 | ROZPOCET
57 | K | 174101101 | Zásyp jam, šachet rýh nebo kolem objektů sypaninou se zhutněním | m3 | 381.958 |  | 0 | CS ÚRS 2022 01 |  |  | základní |  | 0 | 0 | 0 | 0 | 0 | 4 | K | 2 |  |  |  | ROZPOCET |  |  |  | 0 | 0 | 0 | 0 | 0 | 1 | 0 | 4 | -1504501480
| VV |  | " prostor k zásypu " VYKOP11 |  | 686.67 | [13 empty] | VV | 2 | 2 | True | 0 | ROZPOCET
| VV |  | " odpočet vestavěných konstrukcí " | [15 empty] | VV | 2 | 1 | True | 0 | ROZPOCET
| VV |  | " přípojky " | [15 empty] | VV | 2 | 1 | True | 0 | ROZPOCET
| VV |  | -1,0*(0,1+0,032+0,3)*PE32ex |  | -137.592 | [13 empty] | VV | 2 | 2 | True | 0 | ROZPOCET
| VV |  | -1,0*(0,1+0,04+0,3)*PE40ex |  | -40.48 | [13 empty] | VV | 2 | 2 | True | 0 | ROZPOCET
| VV |  | -1,0*(0,1+0,05+0,3)*PE50ex |  | -7.83 | [13 empty] | VV | 2 | 2 | True | 0 | ROZPOCET
| VV |  | " zásyp 500mm pod vrch komunikace - asfaltová vozovka " | [15 empty] | VV | 2 | 1 | True | 0 | ROZPOCET
| VV |  | -0,5*(BASFALT1+BASFALT2+BASFALT3) |  | -35.1 | [13 empty] | VV | 2 | 2 | True | 0 | ROZPOCET
| VV |  | -0,5*(BASFALT4+BASFALT5+BASFALT6) |  | -31.9 | [13 empty] | VV | 2 | 2 | True | 0 | ROZPOCET
| VV |  | " odpočet ornice " -0,3*ORNICEm2 |  | -51.81 | [13 empty] | VV | 2 | 2 | True | 0 | ROZPOCET
| VV | ZASYP | Součet |  | 381.958 | [13 empty] | VV | 2 | 4 | True | 1 | ROZPOCET
58 | M | 58331201.1.1 | zhutněný zásyp náhradním zásypovým materiálem (plná frakce) | t | 794.091 |  | 0 |  |  |  | základní |  | 0 | 0 | 0 | 0 | 0 | 8 | M | 2 |  |  |  | ROZPOCET |  |  |  | 0 | 0 | 0 | 0 | 0 | 1 | 0 | 4 | 1804013198
| VV |  | 381,958*1,1*1,05*1,8 |  | 794.091 | [13 empty] | VV | 2 | 2 | True | 0 | ROZPOCET
| VV |  | Součet |  | 794.091 | [13 empty] | VV | 2 | 4 | True | 1 | ROZPOCET
59 | K | 167151111 | Nakládání výkopku z hornin třídy těžitelnosti I, skupiny 1 až 3 přes 100 m3 | m3 | 657.796 |  | 0 | CS ÚRS 2022 01 |  |  | základní |  | 0 | 0 | 0 | 0 | 0 | 4 | K | 2 |  |  |  | ROZPOCET |  |  |  | 0 | 0 | 0 | 0 | 0 | 1 | 0 | 4 | 1232945753
| VV |  | 0,3*172,7 |  | 51.81 | [13 empty] | VV | 2 | 2 | True | 0 | ROZPOCET
| VV |  | 142,706*1,1*1,05 |  | 164.825 | [13 empty] | VV | 2 | 2 | True | 0 | ROZPOCET
| VV |  | 381,958*1,1*1,05 |  | 441.161 | [13 empty] | VV | 2 | 2 | True | 0 | ROZPOCET
| VV |  | Součet |  | 657.796 | [13 empty] | VV | 2 | 4 | True | 1 | ROZPOCET
60 | K | 162251102 | Vodorovné přemístění do 50 m výkopku/sypaniny z horniny třídy těžitelnosti I, skupiny 1 až 3 | m3 | 657.796 |  | 0 | CS ÚRS 2022 01 |  |  | základní |  | 0 | 0 | 0 | 0 | 0 | 4 | K | 2 |  |  |  | ROZPOCET |  |  |  | 0 | 0 | 0 | 0 | 0 | 1 | 0 | 4 | 1453777028
61 | K | 175151101 | Obsypání potrubí strojně sypaninou bez prohození, uloženou do 3 m | m3 | 142.706 |  | 0 | CS ÚRS 2022 01 |  |  | základní |  | 0 | 0 | 0 | 0 | 0 | 4 | K | 2 |  |  |  | ROZPOCET |  |  |  | 0 | 0 | 0 | 0 | 0 | 1 | 0 | 4 | 441524739
| VV |  | " přípojky " | [15 empty] | VV | 2 | 1 | True | 0 | ROZPOCET
| VV |  | (0,032+0,3)*1,0*PE32ex |  | 105.742 | [13 empty] | VV | 2 | 2 | True | 0 | ROZPOCET
| VV |  | (0,04+0,3)*1,0*PE40ex |  | 31.28 | [13 empty] | VV | 2 | 2 | True | 0 | ROZPOCET
| VV |  | (0,05+0,3)*1,0*PE50ex |  | 6.09 | [13 empty] | VV | 2 | 2 | True | 0 | ROZPOCET
| VV |  | Mezisoučet |  | 143.112 | [13 empty] | VV | 2 | 3 | True | 0 | ROZPOCET
| VV |  | " odpočet potrubí " | [15 empty] | VV | 2 | 1 | True | 0 | ROZPOCET
| VV |  | -PI*(0,032/2)^2*PE32ex |  | -0.256 | [13 empty] | VV | 2 | 2 | True | 0 | ROZPOCET
| VV |  | -PI*(0,04/2)^2*PE40ex |  | -0.116 | [13 empty] | VV | 2 | 2 | True | 0 | ROZPOCET
| VV |  | -PI*(0,05/2)^2*PE50ex |  | -0.034 | [13 empty] | VV | 2 | 2 | True | 0 | ROZPOCET
| VV | OBSYP | Součet |  | 142.706 | [13 empty] | VV | 2 | 4 | True | 1 | ROZPOCET
62 | M | 58331351 | kamenivo těžené drobné frakce 0/4 | t | 296.686 |  | 0 | CS ÚRS 2022 01 |  |  | základní |  | 0 | 0 | 0 | 0 | 0 | 8 | M | 2 |  |  |  | ROZPOCET |  |  |  | 0 | 0 | 0 | 0 | 0 | 1 | 0 | 4 | 1576643599
| VV |  | 142,706*1,1*1,05*1,8 |  | 296.686 | [13 empty] | VV | 2 | 2 | True | 0 | ROZPOCET
| VV |  | Součet |  | 296.686 | [13 empty] | VV | 2 | 4 | True | 1 | ROZPOCET
63 | K | 181311105 | Rozprostření ornice tl vrstvy přes 250 do 300 mm v rovině nebo ve svahu do 1:5 ručně | m2 | 172.7 |  | 0 | CS ÚRS 2022 01 |  |  | základní |  | 0 | 0 | 0 | 0 | 0 | 4 | K | 2 |  |  |  | ROZPOCET |  |  |  | 0 | 0 | 0 | 0 | 0 | 1 | 0 | 4 | -581283240
| VV |  | " dle výpisu povrchů " 1,0*192,5 |  | 192.5 | [13 empty] | VV | 2 | 2 | True | 0 | ROZPOCET
| VV |  | " odpočet protlak VP1D, VP21" -1,0*(3,3*6,0) |  | -19.8 | [13 empty] | VV | 2 | 2 | True | 0 | ROZPOCET
| VV |  | Součet |  | 172.7 | [13 empty] | VV | 2 | 4 | True | 1 | ROZPOCET
64 | M | 10364101vl | zemina pro terénní úpravy - ornice | t | 82.896 |  | 0 | CS ÚRS 2022 01 |  |  | základní |  | 0 | 0 | 0 | 0 | 0 | 8 | M | 2 |  |  |  | ROZPOCET |  |  |  | 0 | 0 | 0 | 0 | 0 | 1 | 0 | 4 | -1713892306
| VV |  | 0,3*172,7*1,6 |  | 82.896 | [13 empty] | VV | 2 | 2 | True | 0 | ROZPOCET
| VV |  | Součet |  | 82.896 | [13 empty] | VV | 2 | 4 | True | 1 | ROZPOCET
65 | K | 181111111 | Plošná úprava terénu do 500 m2 zemina tř 1 až 4 nerovnosti do 100 mm v rovinně a svahu do 1:5 | m2 | 345.4 |  | 0 | CS ÚRS 2022 01 |  |  | základní |  | 0 | 0 | 0 | 0 | 0 | 4 | K | 2 |  |  |  | ROZPOCET |  |  |  | 0 | 0 | 0 | 0 | 0 | 1 | 0 | 4 | -1996809823
| VV |  | " plocha trávník - sanace trávníku i mimo rýhu " ORNICEm2*2 |  | 345.4 | [13 empty] | VV | 2 | 2 | True | 0 | ROZPOCET
| VV | TRAVNIK | Součet |  | 345.4 | [13 empty] | VV | 2 | 4 | True | 1 | ROZPOCET
66 | K | 181411131.1 | Založení parkového trávníku výsevem plochy v rovině a ve svahu vč. předseťové přípravy zálivky hnojení odplevelení ošetřování | m2 | 345.4 |  | 0 |  |  |  | základní |  | 0 | 0 | 0 | 0 | 0 | 4 | K | 2 |  |  |  | ROZPOCET |  |  |  | 0 | 0 | 0 | 0 | 0 | 1 | 0 | 4 | -205992552
| VV |  | TRAVNIK |  | 345.4 | [13 empty] | VV | 2 | 2 | True | 1 | ROZPOCET
| D | 4 | Vodorovné konstrukce |  |  |  | 0 | [5 empty] | 0 |  | 0 |  | 0 | 1 | D | 1 |  |  |  | ROZPOCET | [9 empty] | 0
67 | K | 451572111 | Lože pod potrubí otevřený výkop z kameniva drobného těženého | m3 | 42.79 |  | 0 | CS ÚRS 2022 01 |  |  | základní |  | 0 | 0 | 0 | 0 | 0 | 4 | K | 2 |  |  |  | ROZPOCET |  |  |  | 0 | 0 | 0 | 0 | 0 | 1 | 0 | 4 | 309042739
| VV |  | " přípojky " | [15 empty] | VV | 2 | 1 | True | 0 | ROZPOCET
| VV |  | 0,1*1,0*(PE32ex+PE40ex+PE50ex) |  | 42.79 | [13 empty] | VV | 2 | 2 | True | 0 | ROZPOCET
| VV | LOZE | Součet |  | 42.79 | [13 empty] | VV | 2 | 4 | True | 1 | ROZPOCET
68 | K | 167151101 | Nakládání výkopku z hornin třídy těžitelnosti I, skupiny 1 až 3 do 100 m3 | m3 | 42.79 |  | 0 | CS ÚRS 2022 01 |  |  | základní |  | 0 | 0 | 0 | 0 | 0 | 4 | K | 2 |  |  |  | ROZPOCET |  |  |  | 0 | 0 | 0 | 0 | 0 | 1 | 0 | 4 | 801941105
| VV |  | " přesun hmot " LOZE |  | 42.79 | [13 empty] | VV | 2 | 2 | True | 1 | ROZPOCET
69 | K | 162251102 | Vodorovné přemístění do 50 m výkopku/sypaniny z horniny třídy těžitelnosti I, skupiny 1 až 3 | m3 | 42.79 |  | 0 | CS ÚRS 2022 01 |  |  | základní |  | 0 | 0 | 0 | 0 | 0 | 4 | K | 2 |  |  |  | ROZPOCET |  |  |  | 0 | 0 | 0 | 0 | 0 | 1 | 0 | 4 | -504258330
| D | 5 | Komunikace pozemní |  |  |  | 0 | [5 empty] | 0 |  | 152.1823 |  | 123.5754 | 1 | D | 1 |  |  |  | ROZPOCET | [9 empty] | 0
70 | K | 566901121 | Vyspravení podkladu po překopech ing sítí plochy do 15 m2 štěrkopískem tl. 100 mm | m2 | 1 |  | 0 | CS ÚRS 2022 01 |  |  | základní |  | 0 | 0 | 0 | 0 | 0 | 4 | K | 2 |  |  |  | ROZPOCET |  |  |  | 0 | 0 | 0 | 0 | 0 | 1 | 0 | 4 | 1673697160
| VV |  | " zatravňovací tvárnice " BTRAVBLOK |  | 1 | [13 empty] | VV | 2 | 2 | True | 1 | ROZPOCET
71 | K | 566901123 | Vyspravení podkladu po překopech ing sítí plochy do 15 m2 štěrkopískem tl. 200 mm | m2 | 17.9 |  | 0 | CS ÚRS 2022 01 |  |  | základní |  | 0 | 0 | 0 | 0 | 0 | 4 | K | 2 |  |  |  | ROZPOCET |  |  |  | 0 | 0 | 0 | 0 | 0 | 1 | 0 | 4 | 2085738297
| VV |  | " beton. plocha " BBETON |  | 17.9 | [13 empty] | VV | 2 | 2 | True | 1 | ROZPOCET
72 | K | 566901132 | Vyspravení podkladu po překopech ing sítí plochy do 15 m2 štěrkodrtí tl. 150 mm | m2 | 82.5 |  | 0 | CS ÚRS 2022 01 |  |  | základní |  | 0 | 0 | 0 | 0 | 0 | 4 | K | 2 |  |  |  | ROZPOCET |  |  |  | 0 | 0 | 0 | 0 | 0 | 1 | 0 | 4 | -1554124478
| VV |  | " dlažba beton " BDLAZBA |  | 40 | [13 empty] | VV | 2 | 2 | True | 0 | ROZPOCET
| VV |  | " dlažba zámková " BZAMKOVA6 |  | 42.5 | [13 empty] | VV | 2 | 2 | True | 0 | ROZPOCET
| VV |  | Součet |  | 82.5 | [13 empty] | VV | 2 | 4 | True | 1 | ROZPOCET
73 | K | 167151101 | Nakládání výkopku z hornin třídy těžitelnosti I, skupiny 1 až 3 do 100 m3 | m3 | 16.055 |  | 0 | CS ÚRS 2022 01 |  |  | základní |  | 0 | 0 | 0 | 0 | 0 | 4 | K | 2 |  |  |  | ROZPOCET |  |  |  | 0 | 0 | 0 | 0 | 0 | 1 | 0 | 4 | -1912479883
| VV |  | " přesun hmot " | [15 empty] | VV | 2 | 1 | True | 0 | ROZPOCET
| VV |  | BDLAZBA*0,15 |  | 6 | [13 empty] | VV | 2 | 2 | True | 0 | ROZPOCET
| VV |  | BZAMKOVA6*0,15 |  | 6.375 | [13 empty] | VV | 2 | 2 | True | 0 | ROZPOCET
| VV |  | BBETON*0,2 |  | 3.58 | [13 empty] | VV | 2 | 2 | True | 0 | ROZPOCET
| VV |  | BTRAVBLOK*0,1 |  | 0.1 | [13 empty] | VV | 2 | 2 | True | 0 | ROZPOCET
| VV |  | Součet |  | 16.055 | [13 empty] | VV | 2 | 4 | True | 1 | ROZPOCET
74 | K | 162251102 | Vodorovné přemístění do 50 m výkopku/sypaniny z horniny třídy těžitelnosti I, skupiny 1 až 3 | m3 | 16.055 |  | 0 | CS ÚRS 2022 01 |  |  | základní |  | 0 | 0 | 0 | 0 | 0 | 4 | K | 2 |  |  |  | ROZPOCET |  |  |  | 0 | 0 | 0 | 0 | 0 | 1 | 0 | 4 | 1847815410
75 | K | 564851111.1 | Podklad ze štěrkodrtě ŠD tl 150 mm | m2 | 120.6 |  | 0 | CS ÚRS 2022 01 |  |  | základní |  | 0 | 0.345 | 41.607 | 0 | 0 | 4 | K | 2 |  |  |  | ROZPOCET |  |  |  | 0 | 0 | 0 | 0 | 0 | 1 | 0 | 4 | -649178726
| VV |  | 0,9*134 |  | 120.6 | [13 empty] | VV | 2 | 2 | True | 0 | ROZPOCET
| VV |  | Součet |  | 120.6 | [13 empty] | VV | 2 | 4 | True | 1 | ROZPOCET
76 | K | 567142115 | Podklad ze směsi stmelené cementem SC C 8/10 (KSC I) tl 250 mm | m2 | 120.6 |  | 0 | CS ÚRS 2022 01 |  |  | základní |  | 0 | 0.63857 | 77.0115 | 0 | 0 | 4 | K | 2 |  |  |  | ROZPOCET |  |  |  | 0 | 0 | 0 | 0 | 0 | 1 | 0 | 4 | 220457143
| VV |  | 120,6 |  | 120.6 | [13 empty] | VV | 2 | 2 | True | 1 | ROZPOCET
77 | K | 573231109.1 | Postřik živičný spojovací PS-EP v množství 0,60 kg/m2 | m2 | 120.6 |  | 0 |  |  |  | základní |  | 0 | 0 | 0 | 0 | 0 | 4 | K | 2 |  |  |  | ROZPOCET |  |  |  | 0 | 0 | 0 | 0 | 0 | 1 | 0 | 4 | -2032432031
| VV |  | 120,6 |  | 120.6 | [13 empty] | VV | 2 | 2 | True | 1 | ROZPOCET
78 | K | 565176111.1.1 | Asfaltový beton vrstva podkladní ACP 22+ (obalované kamenivo OKH) tl 100 mm | m2 | 120.6 |  | 0 |  |  |  | základní |  | 0 | 0 | 0 | 0 | 0 | 4 | K | 2 |  |  |  | ROZPOCET |  |  |  | 0 | 0 | 0 | 0 | 0 | 1 | 0 | 4 | 1630158984
| VV |  | 120,6 |  | 120.6 | [13 empty] | VV | 2 | 2 | True | 1 | ROZPOCET
79 | K | 573231107.1.1 | Postřik živičný spojovací PS-EP v množství 0,40 kg/m2 | m2 | 120.6 |  | 0 |  |  |  | základní |  | 0 | 0 | 0 | 0 | 0 | 4 | K | 2 |  |  |  | ROZPOCET |  |  |  | 0 | 0 | 0 | 0 | 0 | 1 | 0 | 4 | -714249425
| VV |  | 120,6 |  | 120.6 | [13 empty] | VV | 2 | 2 | True | 1 | ROZPOCET
80 | K | 577145112.1.1 | Asfaltový beton vrstva ložní ACL 16+ (ABH) tl 50 mm | m2 | 120.6 |  | 0 |  |  |  | základní |  | 0 | 0 | 0 | 0 | 0 | 4 | K | 2 |  |  |  | ROZPOCET |  |  |  | 0 | 0 | 0 | 0 | 0 | 1 | 0 | 4 | -2090396297
| VV |  | 120,6 |  | 120.6 | [13 empty] | VV | 2 | 2 | True | 1 | ROZPOCET
81 | K | 573211106.1.1 | Postřik živičný spojovací z asfaltu v množství 0,25 kg/m2 PS-EP | m2 | 0 |  | 0 |  |  |  | základní |  | 0 | 0 | 0 | 0 | 0 | 4 | K | 2 |  |  |  | ROZPOCET |  |  |  | 0 | 0 | 0 | 0 | 0 | 1 | 0 | 4 | -1967875608
| VV |  | započtenov ve stavbě | [15 empty] | VV | 2 | 1 | True | 0 | ROZPOCET
| VV |  | Brno, Útěchovská - výstavba deštové kanalizace | [15 empty] | VV | 2 | 1 | True | 0 | ROZPOCET
| VV |  | 0 |  | 0 | [13 empty] | VV | 2 | 2 | True | 1 | ROZPOCET
82 | K | 577144111R | Asfaltový beton vrstva obrusná ACO 11+ (ABS) tř. I tl 50 mm | m2 | 0 |  | 0 |  |  |  | základní |  | 0 | 0 | 0 | 0 | 0 | 4 | K | 2 |  |  |  | ROZPOCET |  |  |  | 0 | 0 | 0 | 0 | 0 | 1 | 0 | 4 | -96791002
| VV |  | započtenov ve stavbě | [15 empty] | VV | 2 | 1 | True | 0 | ROZPOCET
| VV |  | Brno, Útěchovská - výstavba deštové kanalizace | [15 empty] | VV | 2 | 1 | True | 0 | ROZPOCET
| VV |  | 0 |  | 0 | [13 empty] | VV | 2 | 2 | True | 1 | ROZPOCET
83 | K | 9972216R2 | Paletizace zámkové dlažby, betonové dlažby, zatravňovacích tvárnic a obrubníků, naložení a složení, potřebné vodorovné přemístění | t | 24.391 |  | 0 |  |  |  | základní |  | 0 | 0 | 0 | 0 | 0 | 4 | K | 2 |  |  |  | ROZPOCET |  |  |  | 0 | 0 | 0 | 0 | 0 | 1 | 0 | 4 | -276456575
| VV |  | zámková dlažba | [15 empty] | VV | 2 | 1 | True | 0 | ROZPOCET
| VV |  | 0,26*38,25 |  | 9.945 | [13 empty] | VV | 2 | 2 | True | 0 | ROZPOCET
| VV |  | betonová dlažba | [15 empty] | VV | 2 | 1 | True | 0 | ROZPOCET
| VV |  | 0,255*36 |  | 9.18 | [13 empty] | VV | 2 | 2 | True | 0 | ROZPOCET
| VV |  | vegetační dlažba | [15 empty] | VV | 2 | 1 | True | 0 | ROZPOCET
| VV |  | 0,9*0,295 |  | 0.266 | [13 empty] | VV | 2 | 2 | True | 0 | ROZPOCET
| VV |  | obrubník | [15 empty] | VV | 2 | 1 | True | 0 | ROZPOCET
| VV |  | 0,1*50 |  | 5 | [13 empty] | VV | 2 | 2 | True | 0 | ROZPOCET
| VV |  | Součet |  | 24.391 | [13 empty] | VV | 2 | 4 | True | 1 | ROZPOCET
84 | K | 596211110 | Kladení zámkové dlažby komunikací pro pěší tl 60 mm skupiny A pl do 50 m2 | m2 | 38.25 |  | 0 | CS ÚRS 2022 01 |  |  | základní |  | 0 | 0.08425 | 3.2226 | 0 | 0 | 4 | K | 2 |  |  |  | ROZPOCET |  |  |  | 0 | 0 | 0 | 0 | 0 | 1 | 0 | 4 | 903136811
| VV |  | využije původní | [15 empty] | VV | 2 | 1 | True | 0 | ROZPOCET
| VV |  | 0,9*42,5 |  | 38.25 | [13 empty] | VV | 2 | 2 | True | 1 | ROZPOCET
85 | K | 596811120 | Kladení betonové dlažby komunikací pro pěší do lože z kameniva velikosti do 0,09 m2 pl do 50 m2, lože tlouštky 30 mm | m2 | 36 |  | 0 | CS ÚRS 2022 01 |  |  | základní |  | 0 | 0.101 | 3.636 | 0 | 0 | 4 | K | 2 |  |  |  | ROZPOCET |  |  |  | 0 | 0 | 0 | 0 | 0 | 1 | 0 | 4 | -275269821
| VV |  | využije původní | [15 empty] | VV | 2 | 1 | True | 0 | ROZPOCET
| VV |  | 0,9*40 |  | 36 | [13 empty] | VV | 2 | 2 | True | 1 | ROZPOCET
86 | K | 581131211 | Kryt cementobetonový vozovek skupiny CB II tl 200 mm | m2 | 16.11 |  | 0 | CS ÚRS 2022 01 |  |  | základní |  | 0 | 0.4982 | 8.026 | 0 | 0 | 4 | K | 2 |  |  |  | ROZPOCET |  |  |  | 0 | 0 | 0 | 0 | 0 | 1 | 0 | 4 | -1371018243
| VV |  | 0,9*17,9 |  | 16.11 | [13 empty] | VV | 2 | 2 | True | 0 | ROZPOCET
| VV |  | Součet |  | 16.11 | [13 empty] | VV | 2 | 4 | True | 1 | ROZPOCET
87 | K | 596411111.1 | Kladení dlažby z vegetačních tvárnic komunikací pro pěší tl 80 mm pl do 50 m2, včetně vysypání spár a otvrů + materiál | m2 | 0.9 |  | 0 |  |  |  | základní |  | 0 | 0.08003 | 0.072027 | 0 | 0 | 4 | K | 2 |  |  |  | ROZPOCET |  |  |  | 0 | 0 | 0 | 0 | 0 | 1 | 0 | 4 | 213237170
| VV |  | 0,9*1 |  | 0.9 | [13 empty] | VV | 2 | 2 | True | 0 | ROZPOCET
| VV |  | Součet |  | 0.9 | [13 empty] | VV | 2 | 4 | True | 1 | ROZPOCET
88 | K | 916231213 | Osazení chodníkového obrubníku betonového stojatého s boční opěrou do lože z betonu prostého | m | 50 |  | 0 | CS ÚRS 2022 01 |  |  | základní |  | 0 | 0.1295 | 6.475 | 0 | 0 | 4 | K | 2 |  |  |  | ROZPOCET |  |  |  | 0 | 0 | 0 | 0 | 0 | 1 | 0 | 4 | 568968514
| VV |  | " zpětné osazení " OBRUBNIK |  | 50 | [13 empty] | VV | 2 | 2 | True | 1 | ROZPOCET
89 | K | 113107321.1 | Odstranění podkladu z kameniva drceného tl do 100 mm | m2 | 75.15 |  | 0 |  |  |  | základní |  | 0 | 0 | 0 | 0.17 | 12.7755 | 4 | K | 2 |  |  |  | ROZPOCET |  |  |  | 0 | 0 | 0 | 0 | 0 | 1 | 0 | 4 | -2097884542
| VV |  | zámková dlažba | [15 empty] | VV | 2 | 1 | True | 0 | ROZPOCET
| VV |  | 42,5*0,9 |  | 38.25 | [13 empty] | VV | 2 | 2 | True | 0 | ROZPOCET
| VV |  | betonová dlažba | [15 empty] | VV | 2 | 1 | True | 0 | ROZPOCET
| VV |  | 40*0,9 |  | 36 | [13 empty] | VV | 2 | 2 | True | 0 | ROZPOCET
| VV |  | zatravnovací bloky | [15 empty] | VV | 2 | 1 | True | 0 | ROZPOCET
| VV |  | 1*0,9 |  | 0.9 | [13 empty] | VV | 2 | 2 | True | 0 | ROZPOCET
| VV |  | Součet |  | 75.15 | [13 empty] | VV | 2 | 4 | True | 1 | ROZPOCET
90 | K | 113107322.1 | Odstranění podkladu z kameniva drceného tl přes 100 do 200 mm | m2 | 16.11 |  | 0 |  |  |  | základní |  | 0 | 0 | 0 | 0.29 | 4.6719 | 4 | K | 2 |  |  |  | ROZPOCET |  |  |  | 0 | 0 | 0 | 0 | 0 | 1 | 0 | 4 | -1666887854
| VV |  | betonová plocha | [15 empty] | VV | 2 | 1 | True | 0 | ROZPOCET
| VV |  | 17,9*0,9 |  | 16.11 | [13 empty] | VV | 2 | 2 | True | 0 | ROZPOCET
| VV |  | Součet |  | 16.11 | [13 empty] | VV | 2 | 4 | True | 1 | ROZPOCET
91 | K | 113107323.1 | Odstranění podkladu z kameniva drceného tl přes 200 do 300 mm | m2 | 241.2 |  | 0 |  |  |  | základní |  | 0 | 0 | 0 | 0.44 | 106.128 | 4 | K | 2 |  |  |  | ROZPOCET |  |  |  | 0 | 0 | 0 | 0 | 0 | 1 | 0 | 4 | -1927503682
| VV |  | 120,6*(1+1) |  | 241.2 | [13 empty] | VV | 2 | 2 | True | 0 | ROZPOCET
| VV |  | Součet |  | 241.2 | [13 empty] | VV | 2 | 4 | True | 1 | ROZPOCET
92 | K | 997221551 | Vodorovná doprava suti ze sypkých materiálů do 1 km | t | 123.576 |  | 0 | CS ÚRS 2022 01 |  |  | základní |  | 0 | 0 | 0 | 0 | 0 | 4 | K | 2 |  |  |  | ROZPOCET |  |  |  | 0 | 0 | 0 | 0 | 0 | 1 | 0 | 4 | 575372687
| VV |  | 12,776 |  | 12.776 | [13 empty] | VV | 2 | 2 | True | 0 | ROZPOCET
| VV |  | 4,672 |  | 4.672 | [13 empty] | VV | 2 | 2 | True | 0 | ROZPOCET
| VV |  | 106,128 |  | 106.128 | [13 empty] | VV | 2 | 2 | True | 0 | ROZPOCET
| VV |  | Součet |  | 123.576 | [13 empty] | VV | 2 | 4 | True | 1 | ROZPOCET
93 | K | 997221559 | Příplatek ZKD 1 km u vodorovné dopravy suti ze sypkých materiálů | t | 1482.912 |  | 0 | CS ÚRS 2022 01 |  |  | základní |  | 0 | 0 | 0 | 0 | 0 | 4 | K | 2 |  |  |  | ROZPOCET |  |  |  | 0 | 0 | 0 | 0 | 0 | 1 | 0 | 4 | 1073589090
| VV |  | 123,576*12 |  | 1482.912 | [13 empty] | VV | 2 | 2 | True | 0 | ROZPOCET
| VV |  | Součet |  | 1482.912 | [13 empty] | VV | 2 | 4 | True | 1 | ROZPOCET
94 | K | 97909811001 | Poplatek za skládku suti (bez živice) | t | 123.576 |  | 0 |  |  |  | základní |  | 0 | 0 | 0 | 0 | 0 | 4 | K | 2 |  |  |  | ROZPOCET |  |  |  | 0 | 0 | 0 | 0 | 0 | 1 | 0 | 4 | -1643116756
| VV |  | 123,576 |  | 123.576 | [13 empty] | VV | 2 | 2 | True | 1 | ROZPOCET
95 | K | 998223011 | Přesun hmot pro pozemní komunikace s krytem dlážděným | t | 152.182 |  | 0 | CS ÚRS 2022 01 |  |  | základní |  | 0 | 0 | 0 | 0 | 0 | 4 | K | 2 |  |  |  | ROZPOCET |  |  |  | 0 | 0 | 0 | 0 | 0 | 1 | 0 | 4 | -213530806
96 | K | 899431111R | Výšková úprava uličního vstupu nebo vpusti do 200 mm šoupěte nebo hydrantu | kus | 39 |  | 0 |  |  |  | základní |  | 0 | 0.31108 | 12.1321 | 0 | 0 | 4 | K | 2 |  |  |  | ROZPOCET |  |  |  | 0 | 0 | 0 | 0 | 0 | 1 | 0 | 4 | -871506542
| VV |  | 39 |  | 39 | [13 empty] | VV | 2 | 2 | True | 1 | ROZPOCET
| D | 8 | Trubní vedení |  |  |  | 0 | [5 empty] | 0 |  | 3.51 |  | 0 | 1 | D | 1 |  |  |  | ROZPOCET | [9 empty] | 0
97 | K | 871161211 | Montáž potrubí z PE100 SDR 11 otevřený výkop svařovaných elektrotvarovkou D 32 x 3,0 mm | m | 338 |  | 0 | CS ÚRS 2022 01 |  |  | základní |  | 0 | 0 | 0 | 0 | 0 | 4 | K | 2 |  |  |  | ROZPOCET |  |  |  | 0 | 0 | 0 | 0 | 0 | 1 | 0 | 4 | 818961393
| VV |  | " přípojka PE exterier " 338,0-(3,1+2,0*5+1,7+1,8+1,0+1,9) |  | 318.5 | [13 empty] | VV | 2 | 2 | True | 0 | ROZPOCET
| VV | PE32ex | Mezisoučet |  | 318.5 | [13 empty] | VV | 2 | 3 | True | 0 | ROZPOCET
| VV |  | " přípojka PE interier " | [15 empty] | VV | 2 | 1 | True | 0 | ROZPOCET
| VV |  | 3,1+2,0*5+1,7+1,8+1,0+1,9 |  | 19.5 | [13 empty] | VV | 2 | 2 | True | 0 | ROZPOCET
| VV | PE32 | Součet |  | 338 | [13 empty] | VV | 2 | 4 | True | 1 | ROZPOCET
98 | M | 28613524 | potrubí třívrstvé PE100 RC SDR11 32x3,0 dl 12m | m | 343.07 |  | 0 | CS ÚRS 2022 01 |  |  | základní |  | 0 | 0.00028 | 0.09606 | 0 | 0 | 8 | M | 2 |  |  |  | ROZPOCET |  |  |  | 0 | 0 | 0 | 0 | 0 | 1 | 0 | 4 | 1102017190
| VV |  | 338*1,015 'Přepočtené koeficientem množství |  | 343.07 | [13 empty] | VV | 2 | 2 | False | 1 | ROZPOCET
99 | K | 871161211.1 | Příplatek z a zbudování přípojky protlakem - protlak dodávka trubky (chráničky) vč. všech potřebných prací | m | 12.4 |  | 0 |  |  |  | základní |  | 0 | 0 | 0 | 0 | 0 | 4 | K | 2 |  |  |  | ROZPOCET |  |  |  | 0 | 0 | 0 | 0 | 0 | 1 | 0 | 4 | 454862294
| VV |  | " VP1 " 3,1 |  | 3.1 | [13 empty] | VV | 2 | 2 | True | 0 | ROZPOCET
| VV |  | " VP1-D " 3,3 |  | 3.3 | [13 empty] | VV | 2 | 2 | True | 0 | ROZPOCET
| VV |  | " VP21 " 6,0 |  | 6 | [13 empty] | VV | 2 | 2 | True | 0 | ROZPOCET
| VV |  | Součet |  | 12.4 | [13 empty] | VV | 2 | 4 | True | 1 | ROZPOCET
100 | K | 871171211 | Montáž potrubí z PE100 SDR 11 otevřený výkop svařovaných elektrotvarovkou D 40 x 3,7 mm | m | 95.5 |  | 0 | CS ÚRS 2022 01 |  |  | základní |  | 0 | 0 | 0 | 0 | 0 | 4 | K | 2 |  |  |  | ROZPOCET |  |  |  | 0 | 0 | 0 | 0 | 0 | 1 | 0 | 4 | 1251286273
| VV |  | " přípojka PE exterier " 95,5-3,5 |  | 92 | [13 empty] | VV | 2 | 2 | True | 0 | ROZPOCET
| VV | PE40ex | Mezisoučet |  | 92 | [13 empty] | VV | 2 | 3 | True | 0 | ROZPOCET
| VV |  | " přípojka PE interier " 3,5 |  | 3.5 | [13 empty] | VV | 2 | 2 | True | 0 | ROZPOCET
| VV | PE40 | Součet |  | 95.5 | [13 empty] | VV | 2 | 4 | True | 1 | ROZPOCET
101 | M | 28613525 | potrubí třívrstvé PE100 RC SDR11 40x3,70 dl 12m | m | 96.933 |  | 0 | CS ÚRS 2022 01 |  |  | základní |  | 0 | 0.00043 | 0.041681 | 0 | 0 | 8 | M | 2 |  |  |  | ROZPOCET |  |  |  | 0 | 0 | 0 | 0 | 0 | 1 | 0 | 4 | 667466124
| VV |  | 95,5*1,015 'Přepočtené koeficientem množství |  | 96.933 | [13 empty] | VV | 2 | 2 | False | 1 | ROZPOCET
102 | K | 871181211 | Montáž potrubí z PE100 SDR 11 otevřený výkop svařovaných elektrotvarovkou D 50 x 4,6 mm | m | 19 |  | 0 | CS ÚRS 2022 01 |  |  | základní |  | 0 | 0 | 0 | 0 | 0 | 4 | K | 2 |  |  |  | ROZPOCET |  |  |  | 0 | 0 | 0 | 0 | 0 | 1 | 0 | 4 | 1040219105
| VV |  | " přípojka PE exterier " 19,0-1,6 |  | 17.4 | [13 empty] | VV | 2 | 2 | True | 0 | ROZPOCET
| VV | PE50ex | Mezisoučet |  | 17.4 | [13 empty] | VV | 2 | 3 | True | 0 | ROZPOCET
| VV |  | " přípojka PE interier " 1,6 |  | 1.6 | [13 empty] | VV | 2 | 2 | True | 0 | ROZPOCET
| VV | PE50 | Součet |  | 19 | [13 empty] | VV | 2 | 4 | True | 1 | ROZPOCET
103 | M | 28613526 | potrubí třívrstvé PE100 RC SDR11 50x4,60 dl 12m | m | 19.285 |  | 0 | CS ÚRS 2022 01 |  |  | základní |  | 0 | 0.00067 | 0.012921 | 0 | 0 | 8 | M | 2 |  |  |  | ROZPOCET |  |  |  | 0 | 0 | 0 | 0 | 0 | 1 | 0 | 4 | -294071209
| VV |  | 19*1,015 'Přepočtené koeficientem množství |  | 19.285 | [13 empty] | VV | 2 | 2 | False | 1 | ROZPOCET
104 | K | 891269111 | Montáž navrtávacích pasů na potrubí z jakýchkoli trub DN 100 | kus | 2 |  | 0 | CS ÚRS 2022 01 |  |  | základní |  | 0 | 0 | 0 | 0 | 0 | 4 | K | 2 |  |  |  | ROZPOCET |  |  |  | 0 | 0 | 0 | 0 | 0 | 1 | 0 | 4 | -1921124176
105 | M | 422710115.1 | pás navrtávací z tvárné litiny DN 100 PN16 s kulovým kohoutem s koncovkou pro PE potrubí d50, objímka z tvárné litiny | kus | 2.02 |  | 0 |  |  |  | základní |  | 0 | 0.0033 | 0.006666 | 0 | 0 | 8 | M | 2 |  |  |  | ROZPOCET |  |  |  | 0 | 0 | 0 | 0 | 0 | 1 | 0 | 4 | -479370043
| VV |  | 2*1,01 |  | 2.02 | [13 empty] | VV | 2 | 2 | True | 0 | ROZPOCET
| VV |  | Součet |  | 2.02 | [13 empty] | VV | 2 | 4 | True | 1 | ROZPOCET
106 | K | 891359111 | Montáž navrtávacích pasů na potrubí z jakýchkoli trub DN 200 | kus | 38 |  | 0 | CS ÚRS 2022 01 |  |  | základní |  | 0 | 0 | 0 | 0 | 0 | 4 | K | 2 |  |  |  | ROZPOCET |  |  |  | 0 | 0 | 0 | 0 | 0 | 1 | 0 | 4 | -1305581549
107 | M | 42271491.1 | pás navrtávací z tvárné litiny DN 200 PN16 s kulovým kohoutem s koncovkou pro PE potrubí d32, objímka z tvárné litiny | kus | 29.29 |  | 0 |  |  |  | základní |  | 0 | 0.008 | 0.23432 | 0 | 0 | 8 | M | 2 |  |  |  | ROZPOCET |  |  |  | 0 | 0 | 0 | 0 | 0 | 1 | 0 | 4 | -1956848163
| VV |  | 29*1,01 |  | 29.29 | [13 empty] | VV | 2 | 2 | True | 0 | ROZPOCET
| VV |  | Součet |  | 29.29 | [13 empty] | VV | 2 | 4 | True | 1 | ROZPOCET
108 | M | 42271493.1 | pás navrtávací z tvárné litiny DN 200 PN16 s kulovým kohoutem s koncovkou pro PE potrubí d40, objímka z tvárné litiny | kus | 8.08 |  | 0 |  |  |  | základní |  | 0 | 0.008 | 0.06464 | 0 | 0 | 8 | M | 2 |  |  |  | ROZPOCET |  |  |  | 0 | 0 | 0 | 0 | 0 | 1 | 0 | 4 | 1800645294
| VV |  | 8*1,01 |  | 8.08 | [13 empty] | VV | 2 | 2 | True | 0 | ROZPOCET
| VV |  | Součet |  | 8.08 | [13 empty] | VV | 2 | 4 | True | 1 | ROZPOCET
109 | M | 42271495.1 | pás navrtávací z tvárné litiny DN 200 PN16 s kulovým kohoutem s koncovkou pro PE potrubí d50, objímka z tvárné litiny | kus | 1.01 |  | 0 |  |  |  | základní |  | 0 | 0.008 | 0.00808 | 0 | 0 | 8 | M | 2 |  |  |  | ROZPOCET |  |  |  | 0 | 0 | 0 | 0 | 0 | 1 | 0 | 4 | -1427744141
| VV |  | 1*1,01 |  | 1.01 | [13 empty] | VV | 2 | 2 | True | 0 | ROZPOCET
| VV |  | Součet |  | 1.01 | [13 empty] | VV | 2 | 4 | True | 1 | ROZPOCET
110 | M | 422 0903 R | souprava zemní teleskopická 1,2 - 1,8 m do DN 80 | kus | 39.39 |  | 0 |  |  |  | základní |  | 0 | 0.005 | 0.19695 | 0 | 0 | 8 | M | 2 |  |  |  | ROZPOCET |  |  |  | 0 | 0 | 0 | 0 | 0 | 1 | 0 | 4 | 657355181
| VV |  | 39*1,01 |  | 39.39 | [13 empty] | VV | 2 | 2 | True | 0 | ROZPOCET
| VV |  | Součet |  | 39.39 | [13 empty] | VV | 2 | 4 | True | 1 | ROZPOCET
111 | K | 899401111 | Osazení poklopů litinových ventilových | kus | 39 |  | 0 | CS ÚRS 2022 01 |  |  | základní |  | 0 | 0.06383 | 2.4894 | 0 | 0 | 4 | K | 2 |  |  |  | ROZPOCET |  |  |  | 0 | 0 | 0 | 0 | 0 | 1 | 0 | 4 | -1691653089
112 | M | 42291402 | poklop litinový ventilový | kus | 39 |  | 0 | CS ÚRS 2022 01 |  |  | základní |  | 0 | 0.0073 | 0.2847 | 0 | 0 | 8 | M | 2 |  |  |  | ROZPOCET |  |  |  | 0 | 0 | 0 | 0 | 0 | 1 | 0 | 4 | 951312156
113 | M | 422 09016 R | Podkladová deska k ventilovému poklopu | kus | 39 |  | 0 |  |  |  | základní |  | 0 | 0.0006 | 0.0234 | 0 | 0 | 8 | M | 2 |  |  |  | ROZPOCET |  |  |  | 0 | 0 | 0 | 0 | 0 | 1 | 0 | 4 | -1918025016
114 | K | 899722112 | Krytí potrubí z plastů výstražnou fólií z PVC 25 cm | m | 452.5 |  | 0 | CS ÚRS 2022 01 |  |  | základní |  | 0 | 7e-05 | 0.031675 | 0 | 0 | 4 | K | 2 |  |  |  | ROZPOCET |  |  |  | 0 | 0 | 0 | 0 | 0 | 1 | 0 | 4 | 1980634437
| VV |  | PE32+PE40+PE50 |  | 452.5 | [13 empty] | VV | 2 | 2 | True | 1 | ROZPOCET
115 | K | 89940 9003 R | Orientační tabulka s čísly | kus | 39 |  | 0 |  |  |  | základní |  | 0 | 0.0005 | 0.0195 | 0 | 0 | 4 | K | 2 |  |  |  | ROZPOCET |  |  |  | 0 | 0 | 0 | 0 | 0 | 1 | 0 | 4 | 532111270
116 | K | 891243100.1 | Demontáž navrtávací pás DN100/32,40,50 vč. uzávěru poklopů zemní soupravy příslušných armatur vč. odvozu a likvidace dle pokynů investora | kus | 1 |  | 0 |  |  |  | základní |  | 0 | 0 | 0 | 0 | 0 | 4 | K | 2 |  |  |  | ROZPOCET |  |  |  | 0 | 0 | 0 | 0 | 0 | 1 | 0 | 4 | 654351651
117 | K | 891243200.1 | Demontáž navrtávací pás DN200/32,40,50 vč. uzávěru poklopů zemní soupravy příslušných armatur vč. odvozu a likvidace dle pokynů investora | kus | 38 |  | 0 |  |  |  | základní |  | 0 | 0 | 0 | 0 | 0 | 4 | K | 2 |  |  |  | ROZPOCET |  |  |  | 0 | 0 | 0 | 0 | 0 | 1 | 0 | 4 | -213450108
| VV |  | 29+8+1 |  | 38 | [13 empty] | VV | 2 | 2 | True | 1 | ROZPOCET
118 | K | 891184050.1 | Vytažení demontáž stávajícího potrubí ocel, PE stáva. přípojek d32-63 z výkopu vč. tvarovek armatur, vč. odvozu a poplatek za likvidace | m | 456.5 |  | 0 |  |  |  | základní |  | 0 | 0 | 0 | 0 | 0 | 4 | K | 2 |  |  |  | ROZPOCET |  |  |  | 0 | 0 | 0 | 0 | 0 | 1 | 0 | 4 | 73058109
119 | K | 911206001.1 | Stavební práce pro rozvod potrubí ve stavebních objektech vč. zapravení tj. dodávky materiálu, vodorovné přemístení, poplatek za likvidace suti, úklid | kus | 12 |  | 0 |  |  |  | základní |  | 0 | 0 | 0 | 0 | 0 | 4 | K | 2 |  |  |  | ROZPOCET |  |  |  | 0 | 0 | 0 | 0 | 0 | 1 | 0 | 4 | 642548554
| D | 9 | Ostatní konstrukce a práce, bourání |  |  |  | 0 | [5 empty] | 0 |  | 0 |  | 0 | 1 | D | 1 |  |  |  | ROZPOCET | [9 empty] | 0
120 | K | 998276101 | Přesun hmot pro trubní vedení z trub z plastických hmot otevřený výkop | t | 11.235 |  | 0 | CS ÚRS 2022 01 |  |  | základní |  | 0 | 0 | 0 | 0 | 0 | 4 | K | 2 |  |  |  | ROZPOCET |  |  |  | 0 | 0 | 0 | 0 | 0 | 1 | 0 | 4 | -1081503125
| VV |  | 163,417-152,182 |  | 11.235 | [13 empty] | VV | 2 | 2 | True | 0 | ROZPOCET
| VV |  | Součet |  | 11.235 | [13 empty] | VV | 2 | 4 | True | 1 | ROZPOCET
| D | PSV | Práce a dodávky PSV |  |  |  | 0 | [5 empty] | 0 |  | 0.11638 |  | 0 | 2 | D | 0 |  |  |  | ROZPOCET | [9 empty] | 0
| D | 722 | Zdravotechnika - vnitřní vodovod |  |  |  | 0 | [5 empty] | 0 |  | 0.11638 |  | 0 | 2 | D | 1 |  |  |  | ROZPOCET | [9 empty] | 0
121 | K | 722 9132 R | Mechanická spojka s jedním vnějším závitem 1" | kus | 29 |  | 0 |  |  |  | základní |  | 0 | 0.00042 | 0.01218 | 0 | 0 | 16 | K | 2 |  |  |  | ROZPOCET |  |  |  | 0 | 0 | 0 | 0 | 0 | 1 | 0 | 16 | 1657978212
122 | K | 722 9140 R | Mechanická spojka s jedním vnějším závitem 1 1/4" | kus | 8 |  | 0 |  |  |  | základní |  | 0 | 0.00084 | 0.00672 | 0 | 0 | 16 | K | 2 |  |  |  | ROZPOCET |  |  |  | 0 | 0 | 0 | 0 | 0 | 1 | 0 | 16 | 786805190
123 | K | 722 9150 R | Mechanická spojka s jedním vnějším závitem 1 1/2" | kus | 1 |  | 0 |  |  |  | základní |  | 0 | 0.00107 | 0.00107 | 0 | 0 | 16 | K | 2 |  |  |  | ROZPOCET |  |  |  | 0 | 0 | 0 | 0 | 0 | 1 | 0 | 16 | -1033092579
124 | K | 722 9151 R | Mechanická spojka 1 1/2" | kus | 1 |  | 0 |  |  |  | základní |  | 0 | 0.00107 | 0.00107 | 0 | 0 | 16 | K | 2 |  |  |  | ROZPOCET |  |  |  | 0 | 0 | 0 | 0 | 0 | 1 | 0 | 16 | -909056765
125 | K | 722173237.1 | Potrubí plastové - chránička 63x5,8 dl. 0,5m vč. všech potřebných zednických prací a utěsnění a vyborání otvoru | kus | 28 |  | 0 |  |  |  | základní |  | 0 | 0.00193 | 0.05404 | 0 | 0 | 16 | K | 2 |  |  |  | ROZPOCET |  |  |  | 0 | 0 | 0 | 0 | 0 | 1 | 0 | 16 | -1616328003
126 | K | 722173238.1 | Potrubí plastové - chránička 75x6,8 dl. 0,5m vč. všech potřebných zednických prací a utěsnění a vyborání otvoru | kus | 7 |  | 0 |  |  |  | základní |  | 0 | 0.00214 | 0.01498 | 0 | 0 | 16 | K | 2 |  |  |  | ROZPOCET |  |  |  | 0 | 0 | 0 | 0 | 0 | 1 | 0 | 16 | -987349775
127 | K | 722173238.2 | Potrubí plastové - chránička 75x6,8 dl. 3,5m vč. všech potřebných zednických prací a utěsnění a vyborání otvoru | kus | 1 |  | 0 |  |  |  | základní |  | 0 | 0.00214 | 0.00214 | 0 | 0 | 16 | K | 2 |  |  |  | ROZPOCET |  |  |  | 0 | 0 | 0 | 0 | 0 | 1 | 0 | 16 | 1121447251
128 | K | 722173239.1 | Potrubí plastové - chránička 90x5,4 - dl. 1,5m vč. všech potřebných zednických prací a utěsněn a vyborání otvoru | kus | 1 |  | 0 |  |  |  | základní |  | 0 | 0.00301 | 0.00301 | 0 | 0 | 16 | K | 2 |  |  |  | ROZPOCET |  |  |  | 0 | 0 | 0 | 0 | 0 | 1 | 0 | 16 | 108295974
129 | K | 722232045.1 | Kohout kulový G 1 | kus | 29 |  | 0 |  |  |  | základní |  | 0 | 0.0005 | 0.0145 | 0 | 0 | 16 | K | 2 |  |  |  | ROZPOCET |  |  |  | 0 | 0 | 0 | 0 | 0 | 1 | 0 | 16 | -2116838223
130 | K | 722232046.1 | Kohout kulový G 5/4 | kus | 8 |  | 0 |  |  |  | základní |  | 0 | 0.0007 | 0.0056 | 0 | 0 | 16 | K | 2 |  |  |  | ROZPOCET |  |  |  | 0 | 0 | 0 | 0 | 0 | 1 | 0 | 16 | 1669073627
131 | K | 722232047.1 | Kohout kulový G 6/4 | kus | 1 |  | 0 |  |  |  | základní |  | 0 | 0.00107 | 0.00107 | 0 | 0 | 16 | K | 2 |  |  |  | ROZPOCET |  |  |  | 0 | 0 | 0 | 0 | 0 | 1 | 0 | 16 | -72611620
132 | K | 998722101 | Přesun hmot tonážní pro vnitřní vodovod v objektech v do 6 m | t | 0.116 |  | 0 | CS ÚRS 2022 01 |  |  | základní |  | 0 | 0 | 0 | 0 | 0 | 16 | K | 2 |  |  |  | ROZPOCET |  |  |  | 0 | 0 | 0 | 0 | 0 | 1 | 0 | 16 | -1635397828
| D | M | Práce a dodávky M |  |  |  | 0 | [5 empty] | 0 |  | 32.0283 |  | 0 | 3 | D | 0 |  |  |  | ROZPOCET | [9 empty] | 0
| D | 46-M | Zemní práce při extr.mont.pracích |  |  |  | 0 | [5 empty] | 0 |  | 32.0283 |  | 0 | 3 | D | 1 |  |  |  | ROZPOCET | [9 empty] | 0
133 | K | 460490013 | Krytí kabelů výstražnou fólií šířky 34 cm | m | 203 |  | 0 | CS ÚRS 2022 01 |  |  | základní |  | 0 | 9e-05 | 0.01827 | 0 | 0 | 64 | K | 2 |  |  |  | ROZPOCET |  |  |  | 0 | 0 | 0 | 0 | 0 | 1 | 0 | 64 | 734213605
| VV |  | " křížení inž. sítí " | [15 empty] | VV | 2 | 1 | True | 0 | ROZPOCET
| VV |  | " plyn " POTRUBI1 |  | 38 | [13 empty] | VV | 2 | 2 | True | 0 | ROZPOCET
| VV |  | " kabel " KABELm |  | 165 | [13 empty] | VV | 2 | 2 | True | 0 | ROZPOCET
| VV |  | Součet |  | 203 | [13 empty] | VV | 2 | 4 | True | 1 | ROZPOCET
134 | K | 460520151 | Křižovatka betonového kabelového žlabu s inženýrskými sítěmi bez zásypu | kus | 165 |  | 0 | CS ÚRS 2022 01 |  |  | základní |  | 0 | 0.194 | 32.01 | 0 | 0 | 64 | K | 2 |  |  |  | ROZPOCET |  |  |  | 0 | 0 | 0 | 0 | 0 | 1 | 0 | 64 | 1865502874
| VV |  | " křížení inž. sítí " | [15 empty] | VV | 2 | 1 | True | 0 | ROZPOCET
| VV |  | " kabel " KABELkus |  | 165 | [13 empty] | VV | 2 | 2 | True | 1 | ROZPOCET

## 90 - OSTATNÍ NÁKLADY
[9 empty] | >> skryté sloupce << | [9 empty] | {af522b15-f205-4693-ab4d-cd0a0fac5398}
2
| KRYCÍ LIST SOUPISU PRACÍ | [8 empty] | v --- níže se nacházejí doplnkové a pomocné údaje k sestavám --- v | [8 empty] | False
Stavba:
BRNO, ÚTĚCHOVSKÁ - REKONSTRUKCE VODOVODU
Objekt:
90 - OSTATNÍ NÁKLADY
| KSO: |  |  |  |  | CC-CZ:
| Místo: |  | BRNO |  |  | Datum:
| Zadavatel: |  |  |  |  | IČ:
|  | Statutární město Brno |  |  |  | DIČ:
| Uchazeč: |  |  |  |  | IČ: | Vyplň údaj
|  | Vyplň údaj |  |  |  | DIČ: | Vyplň údaj
| Projektant: |  |  |  |  | IČ:
|  | AQUA PROCON s.r.o. Brno |  |  |  | DIČ:
| Zpracovatel: |  |  |  |  | IČ:
|  | Obrtel M. |  |  |  | DIČ:
Poznámka:
| Cena bez DPH | [5 empty] | 0
|  |  | Základ daně |  |  | Sazba daně | Výše daně
| DPH | základní | 0 |  |  | 21% | 0
|  | snížená | 0 |  |  | 15% | 0
|  | zákl. přenesená | 0 |  |  | 21% | 0
|  | sníž. přenesená | 0 |  |  | 15% | 0
|  | nulová | 0 |  |  | 0% | 0
| Cena s DPH |  |  | v | CZK |  | 0
| Projektant |  |  | Zpracovatel
| Datum a podpis: |  | Razítko | Datum a podpis: |  |  | Razítko
| Objednavatel |  |  | Uchazeč
| Datum a podpis: |  | Razítko | Datum a podpis: |  |  | Razítko
REKAPITULACE ČLENĚNÍ SOUPISU PRACÍ
Stavba:
BRNO, ÚTĚCHOVSKÁ - REKONSTRUKCE VODOVODU
Objekt:
90 - OSTATNÍ NÁKLADY
Místo: |  |  | BRNO |  |  | Datum:
Zadavatel: |  |  | Statutární město Brno |  |  | Projektant: | AQUA PROCON s.r.o. Brno
Uchazeč: |  |  | Vyplň údaj |  |  | Zpracovatel: | Obrtel M.
Kód dílu - Popis | [6 empty] | Cena celkem [CZK]
Náklady ze soupisu prací | [6 empty] | 0 | [12 empty] | -1
| OST - Ostatní | [5 empty] | 0
SOUPIS PRACÍ
Stavba:
BRNO, ÚTĚCHOVSKÁ - REKONSTRUKCE VODOVODU
Objekt:
90 - OSTATNÍ NÁKLADY
Místo: |  |  | BRNO |  |  | Datum:
Zadavatel: |  |  | Statutární město Brno |  |  | Projektant: | AQUA PROCON s.r.o. Brno
Uchazeč: |  |  | Vyplň údaj |  |  | Zpracovatel: | Obrtel M.
PČ | Typ | Kód | Popis | MJ | Množství | J.cena [CZK] | Cena celkem [CZK] | Cenová soustava |  |  | DPH | J. Nh [h] | Nh celkem [h] | J. hmotnost [t] | Hmotnost celkem [t] | J. suť [t] | Suť Celkem [t]
Náklady soupisu celkem | [6 empty] | 0 | [5 empty] | 0 |  | 0 |  | 0 |  | D | -1 | [10 empty] | 0
| D | OST | Ostatní |  |  |  | 0 | [5 empty] | 0 |  | 0 |  | 0 | 4 | D | 0 |  |  |  | ROZPOCET | [6 empty] | 0
1 | K | 900600002 | Poplatky a náklady na zařízení staveniště | kpl | 1 |  | 0 |  |  |  | základní |  | 0 | 0 | 0 | 0 | 0 | 4 | K | 1 |  |  |  | ROZPOCET | 0 | 0 | 0 | 0 | 0 | 1 | 0 | 4 | 4
| VV |  | 1 |  | 1 | [13 empty] | VV | 1 | 2 | True | 1 | ROZPOCET
2 | K | 900600004 | Zřízení a údržba dopr. značení po dobu výstavby, vrácení do pův. stavu | kpl | 1 |  | 0 |  |  |  | základní |  | 0 | 0 | 0 | 0 | 0 | 4 | K | 1 |  |  |  | ROZPOCET | 0 | 0 | 0 | 0 | 0 | 1 | 0 | 4 | 8
| VV |  | 1 |  | 1 | [13 empty] | VV | 1 | 2 | True | 1 | ROZPOCET
3 | K | 900600005 | Úhrada nákl. náhr. dopravy MHD, přesun zast. MHD | kpl | 1 |  | 0 |  |  |  | základní |  | 0 | 0 | 0 | 0 | 0 | 4 | K | 1 |  |  |  | ROZPOCET | 0 | 0 | 0 | 0 | 0 | 1 | 0 | 4 | 10
| VV |  | 1 |  | 1 | [13 empty] | VV | 1 | 2 | True | 1 | ROZPOCET
4 | K | 900600014 | Provedení veškerých zkoušek prokazující kvalitu díla např. zkoušky zhutnění | kpl | 1 |  | 0 |  |  |  | základní |  | 0 | 0 | 0 | 0 | 0 | 4 | K | 1 |  |  |  | ROZPOCET | 0 | 0 | 0 | 0 | 0 | 1 | 0 | 4 | 26
| VV |  | 1 |  | 1 | [13 empty] | VV | 1 | 2 | True | 1 | ROZPOCET
5 | K | 900600014.1 | Provedení veškerých zkoušek prokazující kvalitu díla např. zkoušky zhutnění | kpl | 1 |  | 0 |  |  |  | základní |  | 0 | 0 | 0 | 0 | 0 | 4 | K | 1 |  |  |  | ROZPOCET | 0 | 0 | 0 | 0 | 0 | 1 | 0 | 4 | 1772829274
| VV |  | 1 |  | 1 | [13 empty] | VV | 1 | 2 | True | 1 | ROZPOCET
6 | K | 900600016.1 | Zpracování dokumentace skutečného provedení stavby | kpl | 1 |  | 0 |  |  |  | základní |  | 0 | 0 | 0 | 0 | 0 | 4 | K | 1 |  |  |  | ROZPOCET | 0 | 0 | 0 | 0 | 0 | 1 | 0 | 4 | -1538832855
| VV |  | 1 |  | 1 | [13 empty] | VV | 1 | 2 | True | 1 | ROZPOCET
7 | K | 900600019.1 | Zpracování geodet. zaměření DSPS pro GIS a MMB OTS | kpl | 1 |  | 0 |  |  |  | základní |  | 0 | 0 | 0 | 0 | 0 | 4 | K | 1 |  |  |  | ROZPOCET | 0 | 0 | 0 | 0 | 0 | 1 | 0 | 4 | -1325133284
| VV |  | 1 |  | 1 | [13 empty] | VV | 1 | 2 | True | 1 | ROZPOCET
8 | K | 900600020 | Zaměření rozsahu zásahu do komunikace v programu EZA | kpl | 1 |  | 0 |  |  |  | základní |  | 0 | 0 | 0 | 0 | 0 | 4 | K | 1 |  |  |  | ROZPOCET | 0 | 0 | 0 | 0 | 0 | 1 | 0 | 4 | 117014489
| VV |  | 1 |  | 1 | [13 empty] | VV | 1 | 2 | True | 1 | ROZPOCET
9 | K | 900600023.1 | Uvedení do původního stavu dotčených ploch stavbou | kpl | 1 |  | 0 |  |  |  | základní |  | 0 | 0 | 0 | 0 | 0 | 4 | K | 1 |  |  |  | ROZPOCET | 0 | 0 | 0 | 0 | 0 | 1 | 0 | 4 | 658639969
| VV |  | 1 |  | 1 | [13 empty] | VV | 1 | 2 | True | 1 | ROZPOCET
10 | K | 900600026.1 | Provedení komlex. zkoušek např. Markery | kpl | 1 |  | 0 |  |  |  | základní |  | 0 | 0 | 0 | 0 | 0 | 4 | K | 1 |  |  |  | ROZPOCET | 0 | 0 | 0 | 0 | 0 | 1 | 0 | 4 | -2145723621
| VV |  | 1 |  | 1 | [13 empty] | VV | 1 | 2 | True | 1 | ROZPOCET
11 | K | 900600024 | Statické zajištění sloupu elektrického vedení dle potřebu | kpl | 1 |  | 0 |  |  |  | základní |  | 0 | 0 | 0 | 0 | 0 | 4 | K | 1 |  |  |  | ROZPOCET | 0 | 0 | 0 | 0 | 0 | 1 | 0 | 4 | 1424623130
| VV |  | 1 |  | 1 | [13 empty] | VV | 1 | 2 | True | 1 | ROZPOCET
12 | K | 900600027.1 | Provozní vlivy | kpl | 1 |  | 0 |  |  |  | základní |  | 0 | 0 | 0 | 0 | 0 | 4 | K | 1 |  |  |  | ROZPOCET | 0 | 0 | 0 | 0 | 0 | 1 | 0 | 4 | -798495904
| VV |  | 1 |  | 1 | [13 empty] | VV | 1 | 2 | True | 1 | ROZPOCET
13 | K | 900600022 | Zalévání a pokos trávníků 2 rok po přejímce dle podmínek | kpl | 1 |  | 0 |  |  |  | základní |  | 0 | 0 | 0 | 0 | 0 | 4 | K | 1 |  |  |  | ROZPOCET | 0 | 0 | 0 | 0 | 0 | 1 | 0 | 4 | 42
| VV |  | 1 |  | 1 | [13 empty] | VV | 1 | 2 | True | 1 | ROZPOCET
14 | K | 900600029 | Zajištění vytýčení podzemních sítí dotčených stavbou | kpl | 1 |  | 0 |  |  |  | základní |  | 0 | 0 | 0 | 0 | 0 | 4 | K | 1 |  |  |  | ROZPOCET | 0 | 0 | 0 | 0 | 0 | 1 | 0 | 4 | 56
| VV |  | 1 |  | 1 | [13 empty] | VV | 1 | 2 | True | 1 | ROZPOCET
15 | K | 900600032 | Vícetisky projektové dokumentace pro potřeby dodavatele stavby | kpl | 1 |  | 0 |  |  |  | základní |  | 0 | 0 | 0 | 0 | 0 | 4 | K | 1 |  |  |  | ROZPOCET | 0 | 0 | 0 | 0 | 0 | 1 | 0 | 4 | 62
| VV |  | 1 |  | 1 | [13 empty] | VV | 1 | 2 | True | 1 | ROZPOCET
16 | K | 900600111 | Ošetření kořenového systému | kpl | 1 |  | 0 |  |  |  | základní |  | 0 | 0 | 0 | 0 | 0 | 4 | K | 1 |  |  |  | ROZPOCET | 0 | 0 | 0 | 0 | 0 | 1 | 0 | 4 | 1318158451
| VV |  | "a) Práce v kořenovém prostoru stromu budou prováděny ručně." | [15 empty] | VV | 1 | 1 | True | 0 | ROZPOCET
| VV |  | "b) Kořeny do průměru 30 mm lze přerušit hladkým řezem, u kořenů" | [15 empty] | VV | 1 | 1 | True | 0 | ROZPOCET
| VV |  | "do průměru 50 mm bude provedeno individuální posouzení " | [15 empty] | VV | 1 | 1 | True | 0 | ROZPOCET
| VV |  | "odborným pracovníkem. Kořeny o průměru větším jak 50 mm budou" | [15 empty] | VV | 1 | 1 | True | 0 | ROZPOCET
| VV |  | "zachovány ." | [15 empty] | VV | 1 | 1 | True | 0 | ROZPOCET
| VV |  | "c) Zachované kořeny je nutné chránit proti vysycháním a účinkům mrazu." | [15 empty] | VV | 1 | 1 | True | 0 | ROZPOCET
| VV |  | "Ochrana může být provedena např. zakrytím pravidelně vlhčenou textilií." | [15 empty] | VV | 1 | 1 | True | 0 | ROZPOCET
| VV |  | 1 |  | 1 | [13 empty] | VV | 1 | 2 | True | 1 | ROZPOCET
17 | K | 900600145 | Provedení veškerých zkoušek prokazující kvalitu díla SO 330 - TLAKOVÁ ZKOUŠKA A DESINFEKCE - hlavní řad | kpl | 1 |  | 0 |  |  |  | základní |  | 0 | 0 | 0 | 0 | 0 | 4 | K | 1 |  |  |  | ROZPOCET | 0 | 0 | 0 | 0 | 0 | 1 | 0 | 4 | 76
| VV |  | 1 |  | 1 | [13 empty] | VV | 1 | 2 | True | 1 | ROZPOCET
18 | K | 900600146 | Provedení veškerých zkoušek prokazující kvalitu díla SO 340 - TLAKOVÁ ZKOUŠKA A DESINFEKCE - vod. přípojky | kpl | 1 |  | 0 |  |  |  | základní |  | 0 | 0 | 0 | 0 | 0 | 4 | K | 1 |  |  |  | ROZPOCET | 0 | 0 | 0 | 0 | 0 | 1 | 0 | 4 | 78
| VV |  | 1 |  | 1 | [13 empty] | VV | 1 | 2 | True | 1 | ROZPOCET
19 | K | 900600147 | Provedení veškerých zkoušek prokazující kvalitu díla SO 330 - tlaková zkouška a desinfekce - náhradní zásobování vodou | kpl | 0 |  | 0 |  |  |  | základní |  | 0 | 0 | 0 | 0 | 0 | 4 | K | 1 |  |  |  | ROZPOCET | 0 | 0 | 0 | 0 | 0 | 1 | 0 | 4 | 80
| VV |  | "započteno přímo v objektu SO 330" | [15 empty] | VV | 1 | 1 | True | 0 | ROZPOCET
| VV |  | 0 |  | 0 | [13 empty] | VV | 1 | 2 | True | 1 | ROZPOCET
20 | K | 900600203 | Provedení pasportizace objektů dotčených stavbou | kpl | 1 |  | 0 |  |  |  | základní |  | 0 | 0 | 0 | 0 | 0 | 4 | K | 1 |  |  |  | ROZPOCET | 0 | 0 | 0 | 0 | 0 | 1 | 0 | 4 | 572676314
| VV |  | "před zahájením stavby provedené soudním znalcem z oboru" | [15 empty] | VV | 1 | 1 | True | 0 | ROZPOCET
| VV |  | "Předání" | [15 empty] | VV | 1 | 1 | True | 0 | ROZPOCET
| VV |  | "2x....v tištěné podobě" | [15 empty] | VV | 1 | 1 | True | 0 | ROZPOCET
| VV |  | "2x....v digitální podobě" | [15 empty] | VV | 1 | 1 | True | 0 | ROZPOCET
| VV |  | 1 |  | 1 | [13 empty] | VV | 1 | 2 | True | 1 | ROZPOCET
21 | K | 900600300 | Zajištění bezpečných vstupů a vjezdů | kpl | 1 |  | 0 |  |  |  | základní |  | 0 | 0 | 0 | 0 | 0 | 4 | K | 1 |  |  |  | ROZPOCET | 0 | 0 | 0 | 0 | 0 | 1 | 0 | 4 | 90
| VV |  | 1 |  | 1 | [13 empty] | VV | 1 | 2 | True | 1 | ROZPOCET
22 | K | 900600301 | Zřízení, odstranění těžkého přemostění včetně všech souvisejících prací - opakovaně | kpl | 1 |  | 0 |  |  |  | základní |  | 0 | 0 | 0 | 0 | 0 | 4 | K | 1 |  |  |  | ROZPOCET | 0 | 0 | 0 | 0 | 0 | 1 | 0 | 4 | 92
| VV |  | 1 |  | 1 | [13 empty] | VV | 1 | 2 | True | 1 | ROZPOCET
23 | K | 900600305 | Projednání a vyřízení aktualizace vyjádření potřebných k vytýčení sítí | kpl | 1 |  | 0 |  |  |  | základní |  | 0 | 0 | 0 | 0 | 0 | 4 | K | 1 |  |  |  | ROZPOCET | 0 | 0 | 0 | 0 | 0 | 1 | 0 | 4 | 100
| VV |  | 1 |  | 1 | [13 empty] | VV | 1 | 2 | True | 1 | ROZPOCET
24 | K | 900600306 | Aktualizace návrhu definit. Dopravního značení; zajištění včetně projednání „stanovení místní úpravy dopravního značení | kpl | 1 |  | 0 |  |  |  | základní |  | 0 | 0 | 0 | 0 | 0 | 4 | K | 1 |  |  |  | ROZPOCET | 0 | 0 | 0 | 0 | 0 | 1 | 0 | 4 | 102
| VV |  | 1 |  | 1 | [13 empty] | VV | 1 | 2 | True | 1 | ROZPOCET

## Seznam figur
SEZNAM FIGUR
Kód: | 20010
Stavba: | BRNO, ÚTĚCHOVSKÁ - REKONSTRUKCE VODOVODU
Datum: | 0
Kód | Popis | MJ | Výměra
SO 330 | STAVEBNÍ ČÁST - VODOVODNÍ ŘADY
BASFALT1 |  |  | 60.5
| " asfaltová vozovka - 180mm " |  | 0
| " staničení km 0,000-0,048 " 1,1*48,0 |  | 52.8
| " propoj Dohnalova " 1,1*7,0 |  | 7.7
BASFALT1 | Mezisoučet |  | 60.5
Použití figury:
113107184 | Odstranění podkladu živičného tl 200 mm strojně pl přes 50 do 200 m2 | m2 | 271.7
113107163.1 | Odstranění podkladu z štěrkopísek + zvětralý granodiorit tl 300 mm strojně pl přes 50 do 200 m2 | m2 | 104.5
132154205 | Hloubení zapažených rýh š do 2000 mm v hornině třídy těžitelnosti I, skupiny 1 a 2 objem do 1000 m3ručně, VČETNĚ svislého přemístění do 4 m, započtena lepivost | m3 | 12.364
BASFALT2 |  |  | 107.8
| " asfaltová vozovka - 200mm " |  | 0
| " staničení km 0,048-0,146 " 1,1*(146,0-48,0) |  | 107.8
BASFALT2 | Mezisoučet |  | 107.8
Použití figury:
113107184 | Odstranění podkladu živičného tl 200 mm strojně pl přes 50 do 200 m2 | m2 | 271.7
113107164 | Odstranění podkladu z kameniva drceného tl 400 mm strojně pl přes 50 do 200 m2 | m2 | 228.8
132154205 | Hloubení zapažených rýh š do 2000 mm v hornině třídy těžitelnosti I, skupiny 1 a 2 objem do 1000 m3ručně, VČETNĚ svislého přemístění do 4 m, započtena lepivost | m3 | 12.364
BASFALT3 |  |  | 52.8
| " asfaltová vozovka - 230mm " |  | 0
| " staničení km 0,146-0,186 " 1,1*(186,0-146,0) |  | 44
| " propoj Loučná " 1,1*8,0 |  | 8.8
BASFALT3 | Mezisoučet |  | 52.8
Použití figury:
113107185 | Odstranění podkladu živičného tl 250 mm strojně pl přes 50 do 200 m2 | m2 | 52.8
113107166.1 | Odstranění podkladu z kameniva drceného tl 600 mm strojně pl přes 50 do 200 m2 | m2 | 52.8
113107170 | Odstranění podkladu z betonu prostého tl 100 mm strojně pl přes 50 do 200 m2 | m2 | 52.8
132154205 | Hloubení zapažených rýh š do 2000 mm v hornině třídy těžitelnosti I, skupiny 1 a 2 objem do 1000 m3ručně, VČETNĚ svislého přemístění do 4 m, započtena lepivost | m3 | 12.364
BASFALT4 |  |  | 103.4
| " asfaltová vozovka - 180mm " |  | 0
| " staničení km 0,186-0,280 " 1,1*(280,0-186,0) |  | 103.4
BASFALT4 | Mezisoučet |  | 103.4
Použití figury:
113107184 | Odstranění podkladu živičného tl 200 mm strojně pl přes 50 do 200 m2 | m2 | 271.7
113107165 | Odstranění podkladu z kameniva drceného tl 500 mm strojně pl přes 50 do 200 m2 | m2 | 103.4
132154205 | Hloubení zapažených rýh š do 2000 mm v hornině třídy těžitelnosti I, skupiny 1 a 2 objem do 1000 m3ručně, VČETNĚ svislého přemístění do 4 m, započtena lepivost | m3 | 12.364
BASFALT5 |  |  | 121
| " asfaltová vozovka - 110mm " |  | 0
| " staničení km 0,280-0,381 " 1,1*(381,0-280,0) |  | 111.1
| " propoj Výzkumní " 1,1*9,0 |  | 9.9
BASFALT5 | Mezisoučet |  | 121
Použití figury:
113107183 | Odstranění podkladu živičného tl 150 mm strojně pl přes 50 do 200 m2 | m2 | 121
113107164 | Odstranění podkladu z kameniva drceného tl 400 mm strojně pl přes 50 do 200 m2 | m2 | 228.8
132154205 | Hloubení zapažených rýh š do 2000 mm v hornině třídy těžitelnosti I, skupiny 1 a 2 objem do 1000 m3ručně, VČETNĚ svislého přemístění do 4 m, započtena lepivost | m3 | 12.364
BASFALT6 |  |  | 44
| " asfaltová vozovka - 90mm " |  | 0
| " staničení km 0,381-0,408 " 1,1*(408,0-381,0) |  | 29.7
| " propoj Na Kovárně " 1,1*13,0 |  | 14.3
BASFALT6 | Mezisoučet |  | 44
Použití figury:
113107342 | Odstranění podkladu živičného tl 100 mm strojně pl do 50 m2 | m2 | 44
113107163.1 | Odstranění podkladu z štěrkopísek + zvětralý granodiorit tl 300 mm strojně pl přes 50 do 200 m2 | m2 | 104.5
132154205 | Hloubení zapažených rýh š do 2000 mm v hornině třídy těžitelnosti I, skupiny 1 a 2 objem do 1000 m3ručně, VČETNĚ svislého přemístění do 4 m, započtena lepivost | m3 | 12.364
KABELkus |  |  | 22
| " křížení inž. sítí " |  | 0
| " řad " 7 |  | 7
| " propoje " 4+6+3+2 |  | 15
KABELkus | Součet |  | 22
Použití figury:
119001421 | Dočasné zajištění kabelů a kabelových tratí ze 3 volně ložených kabelů | m | 24.2
460520151 | Křižovatka betonového kabelového žlabu s inženýrskými sítěmi bez zásypu | kus | 22
KABELm |  |  | 24.2
| KABELkus*1,1 |  | 24.2
KABELm | Součet |  | 24.2
Použití figury:
119001421 | Dočasné zajištění kabelů a kabelových tratí ze 3 volně ložených kabelů | m | 24.2
130001101 | Příplatek za ztížení vykopávky v blízkosti podzemního vedení | m3 | 196.394
460490013 | Krytí kabelů výstražnou fólií šířky 34 cm | m | 55
LOZE |  |  | 49.28
| " vodovody " |  | 0
| 0,1*1,1*LT801 |  | 0.33
| 0,1*1,1*(LT1001+LT1003+LT1004+LT1005) |  | 5.17
| 0,1*1,1*(LT2001+LT2002) |  | 43.78
LOZE | Součet |  | 49.28
Použití figury:
451572111 | Lože pod potrubí otevřený výkop z kameniva drobného těženého | m3 | 49.28
167151101 | Nakládání výkopku z hornin třídy těžitelnosti I, skupiny 1 až 3 do 100 m3 | m3 | 49.28
LT1001 |  |  | 17
| " litina " 11,0+6,0 |  | 17
LT1001 | Součet |  | 17
Použití figury:
851261131 | Montáž potrubí z trub litinových hrdlových s integrovaným těsněním otevřený výkop DN 100 | m | 17
174101101 | Zásyp jam, šachet rýh nebo kolem objektů sypaninou se zhutněním | m3 | 360.07
175151101 | Obsypání potrubí strojně sypaninou bez prohození, uloženou do 3 m | m3 | 234.886
451572111 | Lože pod potrubí otevřený výkop z kameniva drobného těženého | m3 | 49.28
564851111.1 | Podklad ze štěrkodrtě ŠD tl 150 mm | m2 | 492.8
55251005.1 | trouba vodovodní litinová hrdlová Zn+Al (85/15) 400g/m2+modrý epoxid dl 6m DN 100 vnitřní cementová vystélka těsnění manžeta ochranná hrdla | m | 17.17
LT1003 |  |  | 8
| " litina " 8,0 |  | 8
LT1003 | Součet |  | 8
Použití figury:
851261131 | Montáž potrubí z trub litinových hrdlových s integrovaným těsněním otevřený výkop DN 100 | m | 8
174101101 | Zásyp jam, šachet rýh nebo kolem objektů sypaninou se zhutněním | m3 | 360.07
175151101 | Obsypání potrubí strojně sypaninou bez prohození, uloženou do 3 m | m3 | 234.886
451572111 | Lože pod potrubí otevřený výkop z kameniva drobného těženého | m3 | 49.28
564851111.1 | Podklad ze štěrkodrtě ŠD tl 150 mm | m2 | 492.8
55251005.1 | trouba vodovodní litinová hrdlová Zn+Al (85/15) 400g/m2+modrý epoxid dl 6m DN 100 vnitřní cementová vystélka těsnění manžeta ochranná hrdla | m | 8.08
LT1004 |  |  | 9
| " litina " 9,0 |  | 9
LT1004 | Součet |  | 9
Použití figury:
851261131 | Montáž potrubí z trub litinových hrdlových s integrovaným těsněním otevřený výkop DN 100 | m | 9
174101101 | Zásyp jam, šachet rýh nebo kolem objektů sypaninou se zhutněním | m3 | 360.07
175151101 | Obsypání potrubí strojně sypaninou bez prohození, uloženou do 3 m | m3 | 234.886
451572111 | Lože pod potrubí otevřený výkop z kameniva drobného těženého | m3 | 49.28
564851111.1 | Podklad ze štěrkodrtě ŠD tl 150 mm | m2 | 492.8
55251005.1 | trouba vodovodní litinová hrdlová Zn+Al (85/15) 400g/m2+modrý epoxid dl 6m DN 100 vnitřní cementová vystélka těsnění manžeta ochranná hrdla | m | 9.09
LT1005 |  |  | 13
| " litina " 13,0 |  | 13
LT1005 | Součet |  | 13
Použití figury:
851261131 | Montáž potrubí z trub litinových hrdlových s integrovaným těsněním otevřený výkop DN 100 | m | 13
174101101 | Zásyp jam, šachet rýh nebo kolem objektů sypaninou se zhutněním | m3 | 360.07
175151101 | Obsypání potrubí strojně sypaninou bez prohození, uloženou do 3 m | m3 | 234.886
451572111 | Lože pod potrubí otevřený výkop z kameniva drobného těženého | m3 | 49.28
564851111.1 | Podklad ze štěrkodrtě ŠD tl 150 mm | m2 | 492.8
55251005.1 | trouba vodovodní litinová hrdlová Zn+Al (85/15) 400g/m2+modrý epoxid dl 6m DN 100 vnitřní cementová vystélka těsnění manžeta ochranná hrdla | m | 13.13
LT2001 |  |  | 391
| " litina " 391,0 |  | 391
LT2001 | Součet |  | 391
Použití figury:
851351131 | Montáž potrubí z trub litinových hrdlových s integrovaným těsněním otevřený výkop DN 200 | m | 391
174101101 | Zásyp jam, šachet rýh nebo kolem objektů sypaninou se zhutněním | m3 | 360.07
175151101 | Obsypání potrubí strojně sypaninou bez prohození, uloženou do 3 m | m3 | 234.886
451572111 | Lože pod potrubí otevřený výkop z kameniva drobného těženého | m3 | 49.28
564851111.1 | Podklad ze štěrkodrtě ŠD tl 150 mm | m2 | 492.8
55251008.1 | trouba vodovodní litinová hrdlová Zn+Al (85/15) 400g/m2+modrý epoxid dl 6m DN 200 vnitřní cementová vystélka těsnění manžeta ochranná hrdla | m | 394.91
LT2002 |  |  | 7
| " litina " 7,0 |  | 7
LT2002 | Součet |  | 7
Použití figury:
851351131 | Montáž potrubí z trub litinových hrdlových s integrovaným těsněním otevřený výkop DN 200 | m | 7
174101101 | Zásyp jam, šachet rýh nebo kolem objektů sypaninou se zhutněním | m3 | 360.07
175151101 | Obsypání potrubí strojně sypaninou bez prohození, uloženou do 3 m | m3 | 234.886
451572111 | Lože pod potrubí otevřený výkop z kameniva drobného těženého | m3 | 49.28
564851111.1 | Podklad ze štěrkodrtě ŠD tl 150 mm | m2 | 492.8
55251008.1 | trouba vodovodní litinová hrdlová Zn+Al (85/15) 400g/m2+modrý epoxid dl 6m DN 200 vnitřní cementová vystélka těsnění manžeta ochranná hrdla | m | 7.07
LT801 |  |  | 3
| " litina " 3,0 |  | 3
LT801 | Součet |  | 3
Použití figury:
851241131 | Montáž potrubí z trub litinových hrdlových s integrovaným těsněním otevřený výkop DN 80 | m | 3
174101101 | Zásyp jam, šachet rýh nebo kolem objektů sypaninou se zhutněním | m3 | 360.07
175151101 | Obsypání potrubí strojně sypaninou bez prohození, uloženou do 3 m | m3 | 234.886
451572111 | Lože pod potrubí otevřený výkop z kameniva drobného těženého | m3 | 49.28
564851111.1 | Podklad ze štěrkodrtě ŠD tl 150 mm | m2 | 492.8
55251004.1 | trouba vodovodní litinová hrdlová Zn+Al (85/15) 400g/m2+modrý epoxid dl 6m DN 80 vnitřní cementová vystélka těsnění manžeta ochranná hrdla | m | 3.03
OBSYP |  |  | 234.886
| " vodovody " |  | 0
| (0,088+0,3)*1,1*LT801 |  | 1.28
| (0,118+0,3)*1,1*(LT1001+LT1003+LT1004+LT1005) |  | 21.611
| (0,22+0,3)*1,1*(LT2001+LT2002) |  | 227.656
| " odpočet potrubí " |  | 0
| -PI*(0,0883/2)^2*LT801 |  | -0.018
| -PI*(0,118/2)^2*(LT1001+LT1003+LT1004+LT1005) |  | -0.514
| -PI*(0,22/2)^2*(LT2001+LT2002) |  | -15.129
OBSYP | Součet |  | 234.886
ODVOZ1 |  |  | 608.513
Použití figury:
162751117 | Vodorovné přemístění do 10000 m výkopku/sypaniny z horniny třídy těžitelnosti I, skupiny 1 až 3 | m3 | 389.448
162751119 | Příplatek k vodorovnému přemístění výkopku/sypaniny z horniny třídy těžitelnosti I, skupiny 1 až 3 ZKD 1000 m přes 10000 m | m3 | 1168.345
162751137 | Vodorovné přemístění do 10000 m výkopku/sypaniny z horniny třídy těžitelnosti II, skupiny 4 a 5 | m3 | 219.065
162751139 | Příplatek k vodorovnému přemístění výkopku/sypaniny z horniny třídy těžitelnosti II, skupiny 4 a 5 ZKD 1000 m přes 10000 m | m3 | 657.194
POTRUBI1 |  |  | 30.8
| " křížení inž. sítí voda+plyn " |  | 0
| " řad " 1,1*(3+19) |  | 24.2
| " propoje " 1,1*(4+2) |  | 6.6
POTRUBI1 | Součet |  | 30.8
Použití figury:
119001401 | Dočasné zajištění potrubí ocelového nebo litinového DN do 200 mm | m | 30.8
130001101 | Příplatek za ztížení vykopávky v blízkosti podzemního vedení | m3 | 196.394
460490013 | Krytí kabelů výstražnou fólií šířky 34 cm | m | 55
POTRUBI2 |  |  | 1.1
| " kanalizace DN400 " 1,1*1 |  | 1.1
POTRUBI2 | Součet |  | 1.1
Použití figury:
119001412 | Dočasné zajištění potrubí betonového, ŽB nebo kameninového DN do 500 mm | m | 1.1
130001101 | Příplatek za ztížení vykopávky v blízkosti podzemního vedení | m3 | 196.394
řez15 |  |  | 220
| " asfaltová vozovka - 110mm " |  | 0
| " staničení km 0,280-0,381 " 2*(381,0-280,0) |  | 202
| " propoj Výzkumní " 2*9,0 |  | 18
řez15 | Součet |  | 220
řez20 |  |  | 494
| " asfaltová vozovka - 180mm " |  | 0
| " staničení km 0,000-0,048 " 2*48,0 |  | 96
| " propoj Dohnalova " 2*7,0 |  | 14
| " asfaltová vozovka - 200mm " |  | 0
| " staničení km 0,048-0,146 " 2*(146,0-48,0) |  | 196
| " asfaltová vozovka - 180mm " |  | 0
| " staničení km 0,186-0,280 " 2*(280,0-186,0) |  | 188
řez20 | Součet |  | 494
řez25 |  |  | 96
| " asfaltová vozovka - 230mm " |  | 0
| " staničení km 0,146-0,186 " 2*(186,0-146,0) |  | 80
| " propoj Loučná " 2*8,0 |  | 16
řez25 | Součet |  | 96
řezASF1 |  |  | 110
| " asfaltová vozovka - 180mm " |  | 0
| " staničení km 0,000-0,048 " 2*48,0 |  | 96
| " propoj Dohnalova " 2*7,0 |  | 14
řezASF1 | Mezisoučet |  | 110
řezASF2 |  |  | 196
| " asfaltová vozovka - 200mm " |  | 0
| " staničení km 0,048-0,146 " 2*(146,0-48,0) |  | 196
řezASF2 | Mezisoučet |  | 196
řezASF3 |  |  | 96
| " asfaltová vozovka - 230mm " |  | 0
| " staničení km 0,146-0,186 " 2*(186,0-146,0) |  | 80
| " propoj Loučná " 2*8,0 |  | 16
řezASF3 | Mezisoučet |  | 96
Použití figury:
919735115 | Řezání stávajícího živičného krytu hl do 250 mm | m | 96
919735122 | Řezání stávajícího betonového krytu hl do 100 mm | m | 96
řezASF4 |  |  | 188
| " asfaltová vozovka - 180mm " |  | 0
| " staničení km 0,186-0,280 " 2*(280,0-186,0) |  | 188
řezASF4 | Mezisoučet |  | 188
řezASF5 |  |  | 220
| " asfaltová vozovka - 110mm " |  | 0
| " staničení km 0,280-0,381 " 2*(381,0-280,0) |  | 202
| " propoj Výzkumní " 2*9,0 |  | 18
řezASF5 | Mezisoučet |  | 220
řezASF6 |  |  | 80
| " asfaltová vozovka - 90mm " |  | 0
| " staničení km 0,381-0,408 " 2*(408,0-381,0) |  | 54
| " propoj Na Kovárně " 2*13,0 |  | 26
řezASF6 | Mezisoučet |  | 80
VYKOP1 |  |  | 412.119
| " řad Útěchovská " |  | 0
| 1,1*(1,64+1,83)/2*10,4 |  | 19.848
| 1,1*(1,80+1,83)/2*(20,1-10,4) |  | 19.366
| 1,1*(1,83+1,79)/2*(51,7-20,1) |  | 62.916
| 1,1*(1,79+1,84)/2*(76,0-51,7) |  | 48.515
| 1,1*(1,84+1,77)/2*(96,9-76,0) |  | 41.497
| 1,1*(1,77+1,83)/2*(138,0-96,9) |  | 81.378
| 1,1*(1,83+1,79)/2*(182,0-138,0) |  | 87.604
| 1,1*(1,86+1,79)/2*(260,8-182,0) |  | 158.191
| 1,1*(1,79+1,80)/2*(272,5-260,8) |  | 23.102
| 1,1*(1,75+1,80)/2*(302,5-272,5) |  | 58.575
| 1,1*(1,80+1,86)/2*(326,0-302,5) |  | 47.306
| 1,1*(1,86+1,78)/2*(363,5-326,0) |  | 75.075
| 1,1*(1,78+1,83)/2*(375,5-363,5) |  | 23.826
| 1,1*(1,83+1,79)/2*(390,4-375,5) |  | 29.666
| 1,1*(1,79+1,80)/2*(408,0-390,4) |  | 34.751
| " propoj Dohnalova " |  | 0
| 1,1*(1,8+1,82)/2*7,0 |  | 13.937
| " propoj Loučná " |  | 0
| 1,1*(1,79+1,8)/2*1,6 |  | 3.159
| 1,1*(1,8+1,7)/2*(8,0-1,6) |  | 12.32
| " propoj Výzkumní " |  | 0
| 1,1*(1,83+1,8)/2*9,0 |  | 17.969
| " propoj Na Kovárně " |  | 0
| 1,1*(1,78+1,7)/2*13,0 |  | 24.882
| " odpočet povrchů " |  | 0
| " asfaltová vozovka stávající " |  | 0
| -0,4*BASFALT1 |  | -24.2
| -0,54*BASFALT2 |  | -58.212
| -0,8*BASFALT3 |  | -42.24
| -0,62*BASFALT4 |  | -64.108
| -0,46*BASFALT5 |  | -55.66
| -0,35*BASFALT6 |  | -15.4
| " odpočet stávající potrubí " |  | 0
| " stáv. potrubí DN80 " -PI*(0,088/2)^2*2,0 |  | -0.012
| " stáv. potrubí DN100 " -PI*(0,11/2)^2*45,0 |  | -0.428
| " stáv. potrubí DN100 " -PI*(0,22/2)^2*397,5 |  | -15.11
| " odpočet ruční výkop " -VYKOPR |  | -196.394
VYKOP1 | Součet |  | 412.119
Použití figury:
132154205 | Hloubení zapažených rýh š do 2000 mm v hornině třídy těžitelnosti I, skupiny 1 a 2 objem do 1000 m3ručně, VČETNĚ svislého přemístění do 4 m, započtena lepivost | m3 | 12.364
132254205 | Hloubení zapažených rýh š do 2000 mm v hornině třídy těžitelnosti I, skupiny 3 objem do 1000 m3, VČETNĚ svislého přemístění do 4 m, započtena lepivost | m3 | 251.393
132354205 | Hloubení zapažených rýh š do 2000 mm v hornině třídy těžitelnosti II, skupiny 4 objem do 1000 m3, VČETNĚ svislého přemístění do 4 m, započtena lepivost | m3 | 131.878
132454205 | Hloubení zapažených rýh š do 2000 mm v hornině třídy těžitelnosti II, skupiny 5 objem do 1000 m3, VČETNĚ svislého přemístění do 4 m | m3 | 16.485
162751117 | Vodorovné přemístění do 10000 m výkopku/sypaniny z horniny třídy těžitelnosti I, skupiny 1 až 3 | m3 | 389.448
VYKOP11 |  |  | 883.883
| " řad Útěchovská " |  | 0
| 1,1*(1,64+1,83)/2*10,4 |  | 19.848
| 1,1*(1,80+1,83)/2*(20,1-10,4) |  | 19.366
| 1,1*(1,83+1,79)/2*(51,7-20,1) |  | 62.916
| 1,1*(1,79+1,84)/2*(76,0-51,7) |  | 48.515
| 1,1*(1,84+1,77)/2*(96,9-76,0) |  | 41.497
| 1,1*(1,77+1,83)/2*(138,0-96,9) |  | 81.378
| 1,1*(1,83+1,79)/2*(182,0-138,0) |  | 87.604
| 1,1*(1,86+1,79)/2*(260,8-182,0) |  | 158.191
| 1,1*(1,79+1,80)/2*(272,5-260,8) |  | 23.102
| 1,1*(1,75+1,80)/2*(302,5-272,5) |  | 58.575
| 1,1*(1,80+1,86)/2*(326,0-302,5) |  | 47.306
| 1,1*(1,86+1,78)/2*(363,5-326,0) |  | 75.075
| 1,1*(1,78+1,83)/2*(375,5-363,5) |  | 23.826
| 1,1*(1,83+1,79)/2*(390,4-375,5) |  | 29.666
| 1,1*(1,79+1,80)/2*(408,0-390,4) |  | 34.751
| " propoj Dohnalova " |  | 0
| 1,1*(1,8+1,82)/2*7,0 |  | 13.937
| " propoj Loučná " |  | 0
| 1,1*(1,79+1,8)/2*1,6 |  | 3.159
| 1,1*(1,8+1,7)/2*(8,0-1,6) |  | 12.32
| " propoj Výzkumní " |  | 0
| 1,1*(1,83+1,8)/2*9,0 |  | 17.969
| " propoj Na Kovárně " |  | 0
| 1,1*(1,78+1,7)/2*13,0 |  | 24.882
VYKOP11 | Mezisoučet |  | 883.883
Použití figury:
132154205 | Hloubení zapažených rýh š do 2000 mm v hornině třídy těžitelnosti I, skupiny 1 a 2 objem do 1000 m3ručně, VČETNĚ svislého přemístění do 4 m, započtena lepivost | m3 | 12.364
174101101 | Zásyp jam, šachet rýh nebo kolem objektů sypaninou se zhutněním | m3 | 360.07
VYKOPR |  |  | 196.394
| " voda, plyn " POTRUBI1*1,1*1,6 |  | 54.208
| " kanalizace " POTRUBI2*1,4*1,9 |  | 2.926
| " kabel " KABELm*1,0*1,5 |  | 36.3
| " nadzemní vedení " 1,1*1,8*4,0*13 |  | 102.96
VYKOPR | Součet |  | 196.394
Použití figury:
130001101 | Příplatek za ztížení vykopávky v blízkosti podzemního vedení | m3 | 196.394
132112212 | Hloubení rýh š do 2000 mm v nesoudržných horninách třídy těžitelnosti I, skupiny 1 a 2 ručně, VČETNĚ svislého přemístění do 3 m, započtena lepivost | m3 | 5.892
132154205 | Hloubení zapažených rýh š do 2000 mm v hornině třídy těžitelnosti I, skupiny 1 a 2 objem do 1000 m3ručně, VČETNĚ svislého přemístění do 4 m, započtena lepivost | m3 | 12.364
132212212 | Hloubení rýh š do 2000 mm v nesoudržných horninách třídy těžitelnosti I, skupiny 3 ručně, ručně, VČETNĚ svislého přemístění do 3 m, započtena lepivost | m3 | 119.8
132312211 | Hloubení rýh š do 2000 mm v soudržných horninách třídy těžitelnosti II, skupiny 4 ručně, ručně, VČETNĚ svislého přemístění do 3 m, započtena lepivost | m3 | 62.846
132412212 | Hloubení rýh š do 2000 mm v nesoudržných horninách třídy těžitelnosti II, skupiny 5 ručně, ručně, VČETNĚ svislého přemístění do 3 m | m3 | 7.856
162751117 | Vodorovné přemístění do 10000 m výkopku/sypaniny z horniny třídy těžitelnosti I, skupiny 1 až 3 | m3 | 389.448
ZASYP |  |  | 360.07
| " prostor k zásypu " VYKOP11 |  | 883.883
| " odpočet vestavěných konstrukcí " |  | 0
| " vodovody " |  | 0
| -1,1*(0,1+0,088+0,3)*LT801 |  | -1.61
| -1,1*(0,1+0,11+0,3)*(LT1001+LT1003+LT1004+LT1005) |  | -26.367
| -1,1*(0,1+0,22+0,3)*(LT2001+LT2002) |  | -271.436
| " zásyp 500mm pod vrch komunikace " |  | 0
| -0,5*1,1*408,0 |  | -224.4
ZASYP | Součet |  | 360.07
SO 340 | STAVEBNÍ ČÁST - VODOVODNÍ PŘÍPOJKY
BASFALT1 |  |  | 18.6
| " asfaltová vozovka - 180mm " |  | 0
| " staničení km 0,000-0,048 " |  | 0
| " VP1a-VP3 " 1,0*(6,5+5,6+0,9+5,6) |  | 18.6
BASFALT1 | Mezisoučet |  | 18.6
Použití figury:
113107444 | Odstranění podkladu živičných tl 200 mm při překopech strojně pl do 15 m2 | m2 | 91.2
113107423.1 | Odstranění podkladu z štěrkopísek + zvětralý granodiorit tl 300 mm strojně pl do 15 m2 | m2 | 24.5
132154205 | Hloubení zapažených rýh š do 2000 mm v hornině třídy těžitelnosti I, skupiny 1 a 2 objem do 1000 m, VČETNĚ svislého přemístění do 4 m, započtena lepivost | m3 | 8.862
174101101 | Zásyp jam, šachet rýh nebo kolem objektů sypaninou se zhutněním | m3 | 381.958
BASFALT2 |  |  | 40.6
| " asfaltová vozovka - 200mm " |  | 0
| " staničení km 0,048-0,146 " |  | 0
| " VP5-VP48 " |  | 0
| 1,0*(5,6+0,7+0,9+1,1+5,5+5,4+1,2+5,2) |  | 25.6
| 1,0*(1,1+1,0+0,8+5,4+0,7+5,4+0,6) |  | 15
BASFALT2 | Mezisoučet |  | 40.6
Použití figury:
113107444 | Odstranění podkladu živičných tl 200 mm při překopech strojně pl do 15 m2 | m2 | 91.2
113107424 | Odstranění podkladu z kameniva drceného tl 400 mm při překopech strojně pl do 15 m2 | m2 | 66.5
132154205 | Hloubení zapažených rýh š do 2000 mm v hornině třídy těžitelnosti I, skupiny 1 a 2 objem do 1000 m, VČETNĚ svislého přemístění do 4 m, započtena lepivost | m3 | 8.862
174101101 | Zásyp jam, šachet rýh nebo kolem objektů sypaninou se zhutněním | m3 | 381.958
BASFALT3 |  |  | 11
| " asfaltová vozovka - 230mm " |  | 0
| " staničení km 0,146-0,186 " |  | 0
| " VP17-VP19b " 1,0*(5,6+5,4) |  | 11
BASFALT3 | Mezisoučet |  | 11
Použití figury:
113107445 | Odstranění podkladu živičných tl 250 mm při překopech strojně pl do 15 m2 | m2 | 11
113107430 | Odstranění podkladu z betonu prostého tl 100 mm při překopech strojně pl do 15 m2 | m2 | 11
113107466.1 | Odstranění podkladu z kameniva drceného tl 600 mm při překopech strojně pl do 15 m2 | m2 | 11
132154205 | Hloubení zapažených rýh š do 2000 mm v hornině třídy těžitelnosti I, skupiny 1 a 2 objem do 1000 m, VČETNĚ svislého přemístění do 4 m, započtena lepivost | m3 | 8.862
174101101 | Zásyp jam, šachet rýh nebo kolem objektů sypaninou se zhutněním | m3 | 381.958
BASFALT4 |  |  | 32
| " asfaltová vozovka - 180mm " |  | 0
| " staničení km 0,186-0,280 " |  | 0
| " VP21-VP29 " |  | 0
| 1,0*(5,4+4,4+3,2+5,2+1,3+5,9+0,4+0,8+5,4) |  | 32
BASFALT4 | Mezisoučet |  | 32
Použití figury:
113107444 | Odstranění podkladu živičných tl 200 mm při překopech strojně pl do 15 m2 | m2 | 91.2
113107425 | Odstranění podkladu z kameniva drceného tl 500 mm při překopech strojně pl do 15 m2 | m2 | 32
132154205 | Hloubení zapažených rýh š do 2000 mm v hornině třídy těžitelnosti I, skupiny 1 a 2 objem do 1000 m, VČETNĚ svislého přemístění do 4 m, započtena lepivost | m3 | 8.862
174101101 | Zásyp jam, šachet rýh nebo kolem objektů sypaninou se zhutněním | m3 | 381.958
BASFALT5 |  |  | 25.9
| " asfaltová vozovka - 110mm " |  | 0
| " staničení km 0,280-0,381 " |  | 0
| " VP31a-VP68 " |  | 0
| 1,0*(5,4+0,9+6,0+0,6+6,2+3,7+3,1) |  | 25.9
BASFALT5 | Mezisoučet |  | 25.9
Použití figury:
113107443 | Odstranění podkladu živičných tl 150 mm při překopech strojně pl do 15 m2 | m2 | 25.9
113107424 | Odstranění podkladu z kameniva drceného tl 400 mm při překopech strojně pl do 15 m2 | m2 | 66.5
132154205 | Hloubení zapažených rýh š do 2000 mm v hornině třídy těžitelnosti I, skupiny 1 a 2 objem do 1000 m, VČETNĚ svislého přemístění do 4 m, započtena lepivost | m3 | 8.862
174101101 | Zásyp jam, šachet rýh nebo kolem objektů sypaninou se zhutněním | m3 | 381.958
BASFALT6 |  |  | 5.9
| " asfaltová vozovka - 90mm " |  | 0
| " staničení km 0,381-0,408 " |  | 0
| " VP39 " 1,0*5,9 |  | 5.9
BASFALT6 | Mezisoučet |  | 5.9
Použití figury:
113107442 | Odstranění podkladu živičných tl 100 mm při překopech strojně pl do 15 m2 | m2 | 5.9
113107423.1 | Odstranění podkladu z štěrkopísek + zvětralý granodiorit tl 300 mm strojně pl do 15 m2 | m2 | 24.5
132154205 | Hloubení zapažených rýh š do 2000 mm v hornině třídy těžitelnosti I, skupiny 1 a 2 objem do 1000 m, VČETNĚ svislého přemístění do 4 m, započtena lepivost | m3 | 8.862
174101101 | Zásyp jam, šachet rýh nebo kolem objektů sypaninou se zhutněním | m3 | 381.958
BBETON |  |  | 17.9
| " dle výpisu povrchů " 1,0*17,9 |  | 17.9
BBETON | Součet |  | 17.9
Použití figury:
113107330 | Odstranění podkladu z betonu prostého tl 100 mm strojně pl do 50 m2 | m2 | 17.9
113107312 | Odstranění podkladu z kameniva těženého tl 200 mm strojně pl do 50 m2 | m2 | 17.9
132154205 | Hloubení zapažených rýh š do 2000 mm v hornině třídy těžitelnosti I, skupiny 1 a 2 objem do 1000 m, VČETNĚ svislého přemístění do 4 m, započtena lepivost | m3 | 8.862
167151101 | Nakládání výkopku z hornin třídy těžitelnosti I, skupiny 1 až 3 do 100 m3 | m3 | 16.055
566901123 | Vyspravení podkladu po překopech ing sítí plochy do 15 m2 štěrkopískem tl. 200 mm | m2 | 17.9
BDLAZBA |  |  | 40
| " dle výpisu povrchů " 1,0*40,0 |  | 40
BDLAZBA | Součet |  | 40
Použití figury:
113106021.1 | Rozebrání dlažeb při překopech komunikací pro pěší z betonových dlaždic ručně pro zpětné použití | m2 | 40
113107322.1 | Odstranění podkladu z kameniva drceného tl přes 100 do 200 mm | m2 | 82.5
132154205 | Hloubení zapažených rýh š do 2000 mm v hornině třídy těžitelnosti I, skupiny 1 a 2 objem do 1000 m, VČETNĚ svislého přemístění do 4 m, započtena lepivost | m3 | 8.862
167151101 | Nakládání výkopku z hornin třídy těžitelnosti I, skupiny 1 až 3 do 100 m3 | m3 | 16.055
566901132 | Vyspravení podkladu po překopech ing sítí plochy do 15 m2 štěrkodrtí tl. 150 mm | m2 | 82.5
979054441 | Očištění vybouraných z desek nebo dlaždic s původním spárováním z kameniva těženého | m2 | 40
BTRAVBLOK |  |  | 1
| " dle výpisu povrchů " 1,0*1,0 |  | 1
BTRAVBLOK | Součet |  | 1
Použití figury:
113106071.1 | Rozebrání zatravňovacích tvárnic s ložem z kameniva ručně pro zpětné použití | m2 | 1
113107311 | Odstranění podkladu z kameniva těženého tl 100 mm strojně pl do 50 m2 | m2 | 1
132154205 | Hloubení zapažených rýh š do 2000 mm v hornině třídy těžitelnosti I, skupiny 1 a 2 objem do 1000 m, VČETNĚ svislého přemístění do 4 m, započtena lepivost | m3 | 8.862
167151101 | Nakládání výkopku z hornin třídy těžitelnosti I, skupiny 1 až 3 do 100 m3 | m3 | 16.055
566901121 | Vyspravení podkladu po překopech ing sítí plochy do 15 m2 štěrkopískem tl. 100 mm | m2 | 1
979054445.1 | Očištění vybouraných zatravňovacích bloků od lože z kameniva hlíny | m2 | 1
BZAMKOVA6 |  |  | 42.5
| " dle výpisu povrchů " 1,0*42,5 |  | 42.5
BZAMKOVA6 | Součet |  | 42.5
Použití figury:
113106023.1 | Rozebrání dlažeb při překopech komunikací pro pěší ze zámkové dlažby ručně pro zpětné použití | m2 | 42.5
113107322.1 | Odstranění podkladu z kameniva drceného tl přes 100 do 200 mm | m2 | 82.5
132154205 | Hloubení zapažených rýh š do 2000 mm v hornině třídy těžitelnosti I, skupiny 1 a 2 objem do 1000 m, VČETNĚ svislého přemístění do 4 m, započtena lepivost | m3 | 8.862
167151101 | Nakládání výkopku z hornin třídy těžitelnosti I, skupiny 1 až 3 do 100 m3 | m3 | 16.055
566901132 | Vyspravení podkladu po překopech ing sítí plochy do 15 m2 štěrkodrtí tl. 150 mm | m2 | 82.5
979054451 | Očištění vybouraných zámkových dlaždic s původním spárováním z kameniva těženého | m2 | 42.5
KABELkus |  |  | 165
| " křížení inž. sítí " 165 |  | 165
KABELkus | Součet |  | 165
Použití figury:
119001421 | Dočasné zajištění kabelů a kabelových tratí ze 3 volně ložených kabelů | m | 165
460520151 | Křižovatka betonového kabelového žlabu s inženýrskými sítěmi bez zásypu | kus | 165
KABELm |  |  | 165
| KABELkus*1,0 |  | 165
KABELm | Součet |  | 165
Použití figury:
119001421 | Dočasné zajištění kabelů a kabelových tratí ze 3 volně ložených kabelů | m | 165
130001101 | Příplatek za ztížení vykopávky v blízkosti podzemního vedení | m3 | 318.88
460490013 | Krytí kabelů výstražnou fólií šířky 34 cm | m | 203
KOLEKTOR |  |  | 1
| 1,0 |  | 1
KOLEKTOR | Součet |  | 1
Použití figury:
119001419.1 | Dočasné zajištění kolektroru | m | 1
130001101 | Příplatek za ztížení vykopávky v blízkosti podzemního vedení | m3 | 318.88
LOZE |  |  | 42.79
| " přípojky " |  | 0
| 0,1*1,0*(PE32ex+PE40ex+PE50ex) |  | 42.79
LOZE | Součet |  | 42.79
Použití figury:
451572111 | Lože pod potrubí otevřený výkop z kameniva drobného těženého | m3 | 42.79
167151101 | Nakládání výkopku z hornin třídy těžitelnosti I, skupiny 1 až 3 do 100 m3 | m3 | 42.79
OBRUBNIK |  |  | 50
| " chodník " 25*2 |  | 50
OBRUBNIK | Součet |  | 50
Použití figury:
113202111.1 | Vytrhání obrub krajníků obrubníků stojatých k zpětnému použití | m | 50
916231213 | Osazení chodníkového obrubníku betonového stojatého s boční opěrou do lože z betonu prostého | m | 50
979024442 | Očištění vybouraných obrubníků a krajníků chodníkových | m | 50
OBSYP |  |  | 142.706
| " přípojky " |  | 0
| (0,032+0,3)*1,0*PE32ex |  | 105.742
| (0,04+0,3)*1,0*PE40ex |  | 31.28
| (0,05+0,3)*1,0*PE50ex |  | 6.09
| " odpočet potrubí " |  | 0
| -PI*(0,032/2)^2*PE32ex |  | -0.256
| -PI*(0,04/2)^2*PE40ex |  | -0.116
| -PI*(0,05/2)^2*PE50ex |  | -0.034
OBSYP | Součet |  | 142.706
ODVOZ1 |  |  | 614.281
Použití figury:
162751117 | Vodorovné přemístění do 10000 m výkopku/sypaniny z horniny třídy těžitelnosti I, skupiny 1 až 3 | m3 | 393.14
162751119 | Příplatek k vodorovnému přemístění výkopku/sypaniny z horniny třídy těžitelnosti I, skupiny 1 až 3 ZKD 1000 m přes 10000 m | m3 | 1179.42
162751137 | Vodorovné přemístění do 10000 m výkopku/sypaniny z horniny třídy těžitelnosti II, skupiny 4 a 5 | m3 | 221.141
162751139 | Příplatek k vodorovnému přemístění výkopku/sypaniny z horniny třídy těžitelnosti II, skupiny 4 a 5 ZKD 1000 m přes 10000 m | m3 | 663.423
ORNICEm2 |  |  | 172.7
| " dle výpisu povrchů " 1,0*192,5 |  | 192.5
| " odpočet protlak VP1D, VP21" -1,0*(3,3*6,0) |  | -19.8
ORNICEm2 | Součet |  | 172.7
Použití figury:
174101101 | Zásyp jam, šachet rýh nebo kolem objektů sypaninou se zhutněním | m3 | 381.958
181111111 | Plošná úprava terénu do 500 m2 zemina tř 1 až 4 nerovnosti do 100 mm v rovinně a svahu do 1:5 | m2 | 345.4
PE32 |  |  | 338
| " přípojka PE exterier " 338,0-(3,1+2,0*5+1,7+1,8+1,0+1,9) |  | 318.5
| " přípojka PE interier " |  | 0
| 3,1+2,0*5+1,7+1,8+1,0+1,9 |  | 19.5
PE32 | Součet |  | 338
Použití figury:
871161211 | Montáž potrubí z PE100 SDR 11 otevřený výkop svařovaných elektrotvarovkou D 32 x 3,0 mm | m | 338
151101101 | Zřízení příložného pažení a rozepření stěn rýh hl do 2 m | m2 | 1538.5
899722112 | Krytí potrubí z plastů výstražnou fólií z PVC 25 cm | m | 452.5
PE32ex |  |  | 318.5
| " přípojka PE exterier " 338,0-(3,1+2,0*5+1,7+1,8+1,0+1,9) |  | 318.5
PE32ex | Mezisoučet |  | 318.5
Použití figury:
871161211 | Montáž potrubí z PE100 SDR 11 otevřený výkop svařovaných elektrotvarovkou D 32 x 3,0 mm | m | 338
132154205 | Hloubení zapažených rýh š do 2000 mm v hornině třídy těžitelnosti I, skupiny 1 a 2 objem do 1000 m, VČETNĚ svislého přemístění do 4 m, započtena lepivost | m3 | 8.862
174101101 | Zásyp jam, šachet rýh nebo kolem objektů sypaninou se zhutněním | m3 | 381.958
175151101 | Obsypání potrubí strojně sypaninou bez prohození, uloženou do 3 m | m3 | 142.706
451572111 | Lože pod potrubí otevřený výkop z kameniva drobného těženého | m3 | 42.79
PE40 |  |  | 95.5
| " přípojka PE exterier " 95,5-3,5 |  | 92
| " přípojka PE interier " 3,5 |  | 3.5
PE40 | Součet |  | 95.5
Použití figury:
871171211 | Montáž potrubí z PE100 SDR 11 otevřený výkop svařovaných elektrotvarovkou D 40 x 3,7 mm | m | 95.5
151101101 | Zřízení příložného pažení a rozepření stěn rýh hl do 2 m | m2 | 1538.5
899722112 | Krytí potrubí z plastů výstražnou fólií z PVC 25 cm | m | 452.5
PE40ex |  |  | 92
| " přípojka PE exterier " 95,5-3,5 |  | 92
PE40ex | Mezisoučet |  | 92
Použití figury:
871171211 | Montáž potrubí z PE100 SDR 11 otevřený výkop svařovaných elektrotvarovkou D 40 x 3,7 mm | m | 95.5
132154205 | Hloubení zapažených rýh š do 2000 mm v hornině třídy těžitelnosti I, skupiny 1 a 2 objem do 1000 m, VČETNĚ svislého přemístění do 4 m, započtena lepivost | m3 | 8.862
174101101 | Zásyp jam, šachet rýh nebo kolem objektů sypaninou se zhutněním | m3 | 381.958
175151101 | Obsypání potrubí strojně sypaninou bez prohození, uloženou do 3 m | m3 | 142.706
451572111 | Lože pod potrubí otevřený výkop z kameniva drobného těženého | m3 | 42.79
PE50 |  |  | 19
| " přípojka PE exterier " 19,0-1,6 |  | 17.4
| " přípojka PE interier " 1,6 |  | 1.6
PE50 | Součet |  | 19
Použití figury:
871181211 | Montáž potrubí z PE100 SDR 11 otevřený výkop svařovaných elektrotvarovkou D 50 x 4,6 mm | m | 19
151101101 | Zřízení příložného pažení a rozepření stěn rýh hl do 2 m | m2 | 1538.5
899722112 | Krytí potrubí z plastů výstražnou fólií z PVC 25 cm | m | 452.5
PE50ex |  |  | 17.4
| " přípojka PE exterier " 19,0-1,6 |  | 17.4
PE50ex | Mezisoučet |  | 17.4
Použití figury:
871181211 | Montáž potrubí z PE100 SDR 11 otevřený výkop svařovaných elektrotvarovkou D 50 x 4,6 mm | m | 19
132154205 | Hloubení zapažených rýh š do 2000 mm v hornině třídy těžitelnosti I, skupiny 1 a 2 objem do 1000 m, VČETNĚ svislého přemístění do 4 m, započtena lepivost | m3 | 8.862
174101101 | Zásyp jam, šachet rýh nebo kolem objektů sypaninou se zhutněním | m3 | 381.958
175151101 | Obsypání potrubí strojně sypaninou bez prohození, uloženou do 3 m | m3 | 142.706
451572111 | Lože pod potrubí otevřený výkop z kameniva drobného těženého | m3 | 42.79
POTRUBI1 |  |  | 38
| " křížení inž. sítí plyn " 1,0*38 |  | 38
POTRUBI1 | Součet |  | 38
Použití figury:
119001401 | Dočasné zajištění potrubí ocelového nebo litinového DN do 200 mm | m | 38
130001101 | Příplatek za ztížení vykopávky v blízkosti podzemního vedení | m3 | 318.88
460490013 | Krytí kabelů výstražnou fólií šířky 34 cm | m | 203
řez10 |  |  | 11.8
| " asfaltová vozovka - 90mm " |  | 0
| " staničení km 0,381-0,408 " |  | 0
| " VP39 " 2*5,9 |  | 11.8
řez10 | Součet |  | 11.8
řez15 |  |  | 51.8
| " asfaltová vozovka - 110mm " |  | 0
| " staničení km 0,280-0,381 " |  | 0
| " VP31a-VP68 " |  | 0
| 2*(5,4+0,9+6,0+0,6+6,2+3,7+3,1) |  | 51.8
řez15 | Součet |  | 51.8
řez20 |  |  | 182.4
| " asfaltová vozovka - 180mm " |  | 0
| " staničení km 0,000-0,048 " |  | 0
| " VP1a-VP3 " 2*(6,5+5,6+0,9+5,6) |  | 37.2
| " asfaltová vozovka - 200mm " |  | 0
| " staničení km 0,048-0,146 " |  | 0
| " VP5-VP48 " |  | 0
| 2*(5,6+0,7+0,9+1,1+5,5+5,4+1,2+5,2) |  | 51.2
| 2*(1,1+1,0+0,8+5,4+0,7+5,4+0,6) |  | 30
| " asfaltová vozovka - 180mm " |  | 0
| " staničení km 0,186-0,280 " |  | 0
| " VP21-VP29 " |  | 0
| 2*(5,4+4,4+3,2+5,2+1,3+5,9+0,4+0,8+5,4) |  | 64
řez20 | Součet |  | 182.4
řez25 |  |  | 22
| " asfaltová vozovka - 230mm " |  | 0
| " staničení km 0,146-0,186 " |  | 0
| " VP17-VP19b " 2*(5,6+5,4) |  | 22
řez25 | Součet |  | 22
řezASF1 |  |  | 37.2
| " asfaltová vozovka - 180mm " |  | 0
| " staničení km 0,000-0,048 " |  | 0
| " VP1a-VP3 " 2*(6,5+5,6+0,9+5,6) |  | 37.2
řezASF1 | Mezisoučet |  | 37.2
řezASF2 |  |  | 81.2
| " asfaltová vozovka - 200mm " |  | 0
| " staničení km 0,048-0,146 " |  | 0
| " VP5-VP48 " |  | 0
| 2*(5,6+0,7+0,9+1,1+5,5+5,4+1,2+5,2) |  | 51.2
| 2*(1,1+1,0+0,8+5,4+0,7+5,4+0,6) |  | 30
řezASF2 | Mezisoučet |  | 81.2
řezASF3 |  |  | 22
| " asfaltová vozovka - 230mm " |  | 0
| " staničení km 0,146-0,186 " |  | 0
| " VP17-VP19b " 2*(5,6+5,4) |  | 22
řezASF3 | Mezisoučet |  | 22
Použití figury:
919735115 | Řezání stávajícího živičného krytu hl do 250 mm | m | 22
919735122 | Řezání stávajícího betonového krytu hl do 100 mm | m | 22
řezASF4 |  |  | 64
| " asfaltová vozovka - 180mm " |  | 0
| " staničení km 0,186-0,280 " |  | 0
| " VP21-VP29 " |  | 0
| 2*(5,4+4,4+3,2+5,2+1,3+5,9+0,4+0,8+5,4) |  | 64
řezASF4 | Mezisoučet |  | 64
řezASF5 |  |  | 51.8
| " asfaltová vozovka - 110mm " |  | 0
| " staničení km 0,280-0,381 " |  | 0
| " VP31a-VP68 " |  | 0
| 2*(5,4+0,9+6,0+0,6+6,2+3,7+3,1) |  | 51.8
řezASF5 | Mezisoučet |  | 51.8
řezASF6 |  |  | 11.8
| " asfaltová vozovka - 90mm " |  | 0
| " staničení km 0,381-0,408 " |  | 0
| " VP39 " 2*5,9 |  | 11.8
řezASF6 | Mezisoučet |  | 11.8
TRAVNIK |  |  | 345.4
| " plocha trávník - sanace trávníku i mimo rýhu " ORNICEm2*2 |  | 345.4
TRAVNIK | Součet |  | 345.4
Použití figury:
181111111 | Plošná úprava terénu do 500 m2 zemina tř 1 až 4 nerovnosti do 100 mm v rovinně a svahu do 1:5 | m2 | 345.4
181411131.1 | Založení parkového trávníku výsevem plochy v rovině a ve svahu vč. předseťové přípravy zálivky hnojení odplevelení ošetřování | m2 | 345.4
VYKOP1 |  |  | 295.401
| " přípojky " |  | 0
| 1,0*1,7*(PE32ex-3,3-6,0) " odečet protlak " |  | 525.64
| 1,0*1,7*PE40ex |  | 156.4
| 1,0*1,7*PE50ex |  | 29.58
| " odpočet povrchů " |  | 0
| " dlažba zámková " -0,24*BZAMKOVA6 |  | -10.2
| " dlažba betonová " -0,23*BDLAZBA |  | -9.2
| " betonová plocha " -0,3*BBETON |  | -5.37
| " zatravňovací bloky " -0,18*BTRAVBLOK |  | -0.18
| " odpočet povrchů " |  | 0
| " asfaltová vozovka stávající " |  | 0
| -0,4*BASFALT1 |  | -7.44
| -0,54*BASFALT2 |  | -21.924
| -0,8*BASFALT3 |  | -8.8
| -0,62*BASFALT4 |  | -19.84
| -0,46*BASFALT5 |  | -11.914
| -0,35*BASFALT6 |  | -2.065
| " odpočet stávající potrubí " |  | 0
| " stáv. potrubí " -PI*(0,032/2)^2*PE32ex |  | -0.256
| " stáv. potrubí " -PI*(0,04/2)^2*PE40ex |  | -0.116
| " stáv. potrubí " -PI*(0,05/2)^2*PE50ex |  | -0.034
| " odpočet ruční výkop " -VYKOPR |  | -318.88
VYKOP1 | Součet |  | 295.401
Použití figury:
132154205 | Hloubení zapažených rýh š do 2000 mm v hornině třídy těžitelnosti I, skupiny 1 a 2 objem do 1000 m, VČETNĚ svislého přemístění do 4 m, započtena lepivost | m3 | 8.862
132254205 | Hloubení zapažených rýh š do 2000 mm v hornině třídy těžitelnosti I, skupiny 3 objem do 1000 m3, VČETNĚ svislého přemístění do 4 m, započtena lepivost | m3 | 180.195
132354205 | Hloubení zapažených rýh š do 2000 mm v hornině třídy těžitelnosti II, skupiny 4 objem do 1000 m3, VČETNĚ svislého přemístění do 4 m, započtena lepivost | m3 | 94.528
132454205 | Hloubení zapažených rýh š do 2000 mm v hornině třídy těžitelnosti II, skupiny 5 objem do 1000 m3, VČETNĚ svislého přemístění do 4 m | m3 | 11.816
162751117 | Vodorovné přemístění do 10000 m výkopku/sypaniny z horniny třídy těžitelnosti I, skupiny 1 až 3 | m3 | 393.14
VYKOP11 |  |  | 686.67
| " přípojky " |  | 0
| 1,0*1,7*(PE32ex-3,3-6,0) " odečet protlak " |  | 525.64
| 1,0*1,7*PE40ex |  | 156.4
| 1,0*1,7*PE50ex |  | 29.58
| " odpočet povrchů " |  | 0
| " dlažba zámková " -0,24*BZAMKOVA6 |  | -10.2
| " dlažba betonová " -0,23*BDLAZBA |  | -9.2
| " betonová plocha " -0,3*BBETON |  | -5.37
| " zatravňovací bloky " -0,18*BTRAVBLOK |  | -0.18
VYKOP11 | Mezisoučet |  | 686.67
Použití figury:
132154205 | Hloubení zapažených rýh š do 2000 mm v hornině třídy těžitelnosti I, skupiny 1 a 2 objem do 1000 m, VČETNĚ svislého přemístění do 4 m, započtena lepivost | m3 | 8.862
174101101 | Zásyp jam, šachet rýh nebo kolem objektů sypaninou se zhutněním | m3 | 381.958
VYKOPR |  |  | 318.88
| " voda, plyn " POTRUBI1*1,1*1,6 |  | 66.88
| " kanalizace " KOLEKTOR*1,8*2,5 |  | 4.5
| " kabel " KABELm*1,0*1,5 |  | 247.5
VYKOPR | Součet |  | 318.88
Použití figury:
130001101 | Příplatek za ztížení vykopávky v blízkosti podzemního vedení | m3 | 318.88
132112212 | Hloubení rýh š do 2000 mm v nesoudržných horninách třídy těžitelnosti I, skupiny 1 a 2 ručně, VČETNĚ svislého přemístění do 3 m, započtena lepivost | m3 | 9.566
132154205 | Hloubení zapažených rýh š do 2000 mm v hornině třídy těžitelnosti I, skupiny 1 a 2 objem do 1000 m, VČETNĚ svislého přemístění do 4 m, započtena lepivost | m3 | 8.862
132212212 | Hloubení rýh š do 2000 mm v nesoudržných horninách třídy těžitelnosti I, skupiny 3 ručně, VČETNĚ svislého přemístění do 3 m, započtena lepivost | m3 | 194.517
132312211 | Hloubení rýh š do 2000 mm v soudržných horninách třídy těžitelnosti II, skupiny 4 ručně, VČETNĚ svislého přemístění do 3 m, započtena lepivost | m3 | 102.042
132412212 | Hloubení rýh š do 2000 mm v nesoudržných horninách třídy těžitelnosti II, skupiny 5 ručně, VČETNĚ svislého přemístění do 3 m | m3 | 12.755
162751117 | Vodorovné přemístění do 10000 m výkopku/sypaniny z horniny třídy těžitelnosti I, skupiny 1 až 3 | m3 | 393.14
ZASYP |  |  | 381.958
| " prostor k zásypu " VYKOP11 |  | 686.67
| " odpočet vestavěných konstrukcí " |  | 0
| " přípojky " |  | 0
| -1,0*(0,1+0,032+0,3)*PE32ex |  | -137.592
| -1,0*(0,1+0,04+0,3)*PE40ex |  | -40.48
| -1,0*(0,1+0,05+0,3)*PE50ex |  | -7.83
| " zásyp 500mm pod vrch komunikace - asfaltová vozovka " |  | 0
| -0,5*(BASFALT1+BASFALT2+BASFALT3) |  | -35.1
| -0,5*(BASFALT4+BASFALT5+BASFALT6) |  | -31.9
| " odpočet ornice " -0,3*ORNICEm2 |  | -51.81
ZASYP | Součet |  | 381.958