## Rekapitulace stavby
Export Komplet | [28 empty] | 2.0 | [5 empty] | False | False | {1fe75de6-ce5c-4fca-a74f-09caa6cf2fa3}
[20 empty] | >> skryté sloupce << | [13 empty] | 0,01 | 21
[34 empty] | 0,01 | 15
|  | REKAPITULACE STAVBY | [18 empty] | v --- níže se nacházejí doplnkové a pomocné údaje k sestavám --- v | [11 empty] | Návod na vyplnění | 0,001
|  | Kód: |  |  |  |  | HL06 | [25 empty] | Měnit lze pouze buňky se žlutým podbarvením! 1) na prvním listu Rekapitulace stavby vyplňte v sestavě a) Souhrnný list - údaje o Uchazeči (přenesou se do ostatních sestav i v jiných listech) b) Rekapitulace objektů - potřebné Ostatní náklady 2) na vybraných listech vyplňte v sestavě a) Krycí list - údaje o Uchazeči, pokud se liší od údajů o Uchazeči na Souhrnném listu (údaje se přenesou do ostatních sestav v daném listu) b) Rekapitulace rozpočtu - potřebné Ostatní náklady c) Celkové náklady za stavbu - ceny u položek - množství, pokud má žluté podbarvení - a v případě potřeby poznámku (ta je ve skrytém sloupci) | 0,01
|  | Stavba: |  |  |  |  | Brno, Zeleného II - rekonstrukce kanalizace a vodovodu | [26 empty] | 0,01
|  | KSO: | [13 empty] | CC-CZ: | [17 empty] | 0,01
|  | Místo: | [13 empty] | Datum: | [17 empty] | 0,01
0,01
|  | Zadavatel: | [13 empty] | IČ: | [17 empty] | 0,01
[16 empty] | DIČ: | [17 empty] | 0,01
0,01
|  | Uchazeč: | [13 empty] | IČ: |  | Vyplň údaj | [15 empty] | 0,01
|  |  | Vyplň údaj | [12 empty] | DIČ: |  | Vyplň údaj | [15 empty] | 0,01
False
|  | Projektant: | [13 empty] | IČ: | [17 empty] | False
[16 empty] | DIČ: | [17 empty] | True
1
|  | Zpracovatel: | [13 empty] | IČ: | [17 empty] | 1
[16 empty] | DIČ: | [17 empty] | True
Poznámka:
|  | Cena bez DPH | [13 empty] | 0
[8 empty] | Sazba daně |  |  | Základ daně |  |  |  |  | Výše daně
|  | DPH |  | základní |  |  |  | 21% |  |  | 0 |  |  |  |  | 0
|  |  |  | snížená |  |  |  | 15% |  |  | 0 |  |  |  |  | 0
|  |  |  | zákl. přenesená |  |  |  | 21% |  |  | 0 |  |  |  |  | 0
|  |  |  | sníž. přenesená |  |  |  | 15% |  |  | 0 |  |  |  |  | 0
|  |  |  | nulová |  |  |  | 0% |  |  | 0 |  |  |  |  | 0
|  | Cena s DPH | [6 empty] | v |  |  | CZK |  |  |  | 0
|  | Projektant | [11 empty] | Zpracovatel
|  | Datum a podpis: | [7 empty] | Razítko |  |  |  | Datum a podpis: |  |  | Razítko
|  | Objednavatel | [11 empty] | Uchazeč
|  | Datum a podpis: | [7 empty] | Razítko |  |  |  | Datum a podpis: |  |  | Razítko
REKAPITULACE OBJEKTŮ STAVBY A SOUPISŮ PRACÍ
| Kód: | [6 empty] | HL06
| Stavba: | [6 empty] | Brno, Zeleného II - rekonstrukce kanalizace a vodovodu
| Místo: | [13 empty] | Datum:
| Zadavatel: | [13 empty] | Projektant: | [5 empty] | Informatívní údaje z listů zakázek
| Uchazeč: | [13 empty] | Zpracovatel:
| Kód |  |  |  | Popis | [7 empty] | Cena bez DPH [CZK] |  |  |  |  | Cena s DPH [CZK] | Typ |  | z toho Ostat. náklady [CZK] | DPH [CZK] | Normohodiny [h] | DPH základní [CZK] | DPH snížená [CZK] | DPH základní přenesená [CZK] | DPH snížená přenesená [CZK] | Základna DPH základní | Základna DPH snížená | Základna DPH zákl. přenesená | Základna DPH sníž. přenesená | Základna DPH nulová
| Náklady z rozpočtů | [11 empty] | 0 |  |  |  |  | 0 |  |  | 0 | 0 | 0 | 0 | 0 | 0 | 0 | 0 | 0 | 0 | 0 | 0 |  | D | 0 | ###NOIMPORT### | IMPORT | {1fe75de6-ce5c-4fca-a74f-09caa6cf2fa3} | {00000000-0000-0000-0000-000000000000}
/ |  | SO01 |  |  |  | Kanalizační stoky | [6 empty] | 0 |  |  |  |  | 0 | STA |  | 0 | 0 | 0 | 0 | 0 | 0 | 0 | 0 | 0 | 0 | 0 | 0 |  |  | 1 |  | IMPORT | {459c0756-aa50-4c66-9d87-6cfa6eb9e5ed} | {1fe75de6-ce5c-4fca-a74f-09caa6cf2fa3} | 2
/ |  | SO02 |  |  |  | Kanalizační přípojky | [6 empty] | 0 |  |  |  |  | 0 | STA |  | 0 | 0 | 0 | 0 | 0 | 0 | 0 | 0 | 0 | 0 | 0 | 0 |  |  | 1 |  | IMPORT | {6d82b683-0887-42e8-87ce-053c1c05a64c} | {1fe75de6-ce5c-4fca-a74f-09caa6cf2fa3} | 2
/ |  | SO03 |  |  |  | Vodovodní řad | [6 empty] | 0 |  |  |  |  | 0 | STA |  | 0 | 0 | 0 | 0 | 0 | 0 | 0 | 0 | 0 | 0 | 0 | 0 |  |  | 1 |  | IMPORT | {c2f9f330-d86f-4309-a6f5-7574488cea99} | {1fe75de6-ce5c-4fca-a74f-09caa6cf2fa3} | 2
/ |  | SO04 |  |  |  | Vodovodní přípojky | [6 empty] | 0 |  |  |  |  | 0 | STA |  | 0 | 0 | 0 | 0 | 0 | 0 | 0 | 0 | 0 | 0 | 0 | 0 |  |  | 1 |  | IMPORT | {1fa0f99d-b680-4808-ba85-cb0a02ca703f} | {1fe75de6-ce5c-4fca-a74f-09caa6cf2fa3} | 2
/ |  | SO05 |  |  |  | Vozovky | [6 empty] | 0 |  |  |  |  | 0 | STA |  | 0 | 0 | 0 | 0 | 0 | 0 | 0 | 0 | 0 | 0 | 0 | 0 |  |  | 1 |  | IMPORT | {ecd8d37d-4812-462d-8fe5-ae37acad662d} | {1fe75de6-ce5c-4fca-a74f-09caa6cf2fa3} | 2
/ |  | SO06 |  |  |  | Chodníky | [6 empty] | 0 |  |  |  |  | 0 | STA |  | 0 | 0 | 0 | 0 | 0 | 0 | 0 | 0 | 0 | 0 | 0 | 0 |  |  | 1 |  | IMPORT | {db707ae3-072e-4031-962e-72241a7fcad9} | {1fe75de6-ce5c-4fca-a74f-09caa6cf2fa3} | 2
/ |  | SO07 |  |  |  | Odvodnění | [6 empty] | 0 |  |  |  |  | 0 | STA |  | 0 | 0 | 0 | 0 | 0 | 0 | 0 | 0 | 0 | 0 | 0 | 0 |  |  | 1 |  | IMPORT | {16d0f674-40f9-4b71-a4e5-3b1ab0c29696} | {1fe75de6-ce5c-4fca-a74f-09caa6cf2fa3} | 2
/ |  | SO90 |  |  |  | Ostatní rozpočtové náklady | [6 empty] | 0 |  |  |  |  | 0 | STA |  | 0 | 0 | 0 | 0 | 0 | 0 | 0 | 0 | 0 | 0 | 0 | 0 |  |  | 1 |  | IMPORT | {550fbc35-959a-49b3-a626-faddd9f5a005} | {1fe75de6-ce5c-4fca-a74f-09caa6cf2fa3} | 2

## SO01 - Kanalizační stoky
[9 empty] | >> skryté sloupce << | [9 empty] | {459c0756-aa50-4c66-9d87-6cfa6eb9e5ed}
2
| KRYCÍ LIST SOUPISU PRACÍ | [8 empty] | v --- níže se nacházejí doplnkové a pomocné údaje k sestavám --- v | [8 empty] | False
Stavba:
Brno, Zeleného II - rekonstrukce kanalizace a vodovodu
Objekt:
SO01 - Kanalizační stoky
| KSO: |  |  |  |  | CC-CZ:
| Místo: |  |  |  |  | Datum:
| Zadavatel: |  |  |  |  | IČ:
DIČ:
| Uchazeč: |  |  |  |  | IČ: | Vyplň údaj
|  | Vyplň údaj |  |  |  | DIČ: | Vyplň údaj
| Projektant: |  |  |  |  | IČ:
DIČ:
| Zpracovatel: |  |  |  |  | IČ:
DIČ:
Poznámka:
| Náklady z rozpočtu | [5 empty] | 0
| Ostatní náklady | [5 empty] | 0
| Cena bez DPH | [5 empty] | 0
|  |  | Základ daně |  |  | Sazba daně | Výše daně
| DPH | základní | 0 |  |  | 21% | 0
|  | snížená | 0 |  |  | 15% | 0
|  | zákl. přenesená | 0 |  |  | 21% | 0
|  | sníž. přenesená | 0 |  |  | 15% | 0
|  | nulová | 0 |  |  | 0% | 0
| Cena s DPH |  |  | v | CZK |  | 0
| Projektant |  |  | Zpracovatel
| Datum a podpis: |  | Razítko | Datum a podpis: |  |  | Razítko
| Objednavatel |  |  | Uchazeč
| Datum a podpis: |  | Razítko | Datum a podpis: |  |  | Razítko
REKAPITULACE ČLENĚNÍ SOUPISU PRACÍ
Stavba:
Brno, Zeleného II - rekonstrukce kanalizace a vodovodu
Objekt:
SO01 - Kanalizační stoky
Místo: | [5 empty] | Datum:
Zadavatel: | [5 empty] | Projektant:
Uchazeč: |  |  | Vyplň údaj |  |  | Zpracovatel:
Kód dílu - Popis | [6 empty] | Cena celkem [CZK]
Náklady ze soupisu prací | [6 empty] | 0 | [12 empty] | -1
| HSV - Práce a dodávky HSV | [5 empty] | 0
| 1 - Zemní práce | [5 empty] | 0
| 3 - Svislé a kompletní konstrukce | [5 empty] | 0
| 4 - Vodorovné konstrukce | [5 empty] | 0
| 5 - Komunikace | [5 empty] | 0
| 8 - Trubní vedení | [5 empty] | 0
| 9 - Ostatní konstrukce a práce-bourání | [5 empty] | 0
DPH
[11 empty] | základní | [12 empty] | VRN | 0 | 0 | 0 | 0 | 0 | 1
[11 empty] | základní | [12 empty] | VRN | 0 | 0 | 0 | 0 | 0 | 1
[11 empty] | základní | [12 empty] | VRN | 0 | 0 | 0 | 0 | 0 | 1
[11 empty] | základní | [12 empty] | VRN | 0 | 0 | 0 | 0 | 0 | 1
[11 empty] | základní | [12 empty] | VRN | 0 | 0 | 0 | 0 | 0 | 1
[11 empty] | základní | [12 empty] | KOMPLETACNA | 0 | 0 | 0 | 0 | 0 | 1
Celkové náklady za stavbu | [6 empty] | 0
SOUPIS PRACÍ
Stavba:
Brno, Zeleného II - rekonstrukce kanalizace a vodovodu
Objekt:
SO01 - Kanalizační stoky
Místo: | [5 empty] | Datum:
Zadavatel: | [5 empty] | Projektant:
Uchazeč: |  |  | Vyplň údaj |  |  | Zpracovatel:
PČ | Typ | Kód | Popis | MJ | Množství | J.cena [CZK] | Cena celkem [CZK] | Cenová soustava |  |  | DPH | J. Nh [h] | Nh celkem [h] | J. hmotnost [t] | Hmotnost celkem [t] | J. suť [t] | Suť Celkem [t]
Náklady soupisu celkem | [6 empty] | 0 | [5 empty] | 0 |  | 1405.0155 |  | 976.7356 |  | D | -1 | [10 empty] | 0
| D | HSV | Práce a dodávky HSV |  |  |  | 0 | [5 empty] | 0 |  | 1405.0155 |  | 976.7356 | 1 | D | 0 |  |  |  | ROZPOCET | [6 empty] | 0
| D | 1 | Zemní práce |  |  |  | 0 | [5 empty] | 0 |  | 16.6978 |  | 976.7356 | 1 | D | 1 |  |  |  | ROZPOCET | [6 empty] | 0
1 | K | 113107145 | Odstranění podkladu pl do 50 m2 živičných tl 250 mm | m2 | 85.905 |  | 0 | CS ÚRS 2022 01 |  |  | základní |  | 0 | 0 | 0 | 0.582 | 49.9967 | 4 | K | 2 |  |  |  | ROZPOCET | 0 | 0 | 0 | 0 | 0 | 1 | 0 | 4 | 2
| VV |  | "Stoka S1-1" | [15 empty] | VV | 2 | 1 | True | 0 | ROZPOCET
| VV |  | "DN 400" | [15 empty] | VV | 2 | 1 | True | 0 | ROZPOCET
| VV |  | 1,5*(8,6+1,5)+1*3 |  | 18.15 | [13 empty] | VV | 2 | 2 | True | 0 | ROZPOCET
| VV |  | "Stoka S1-2" | [15 empty] | VV | 2 | 1 | True | 0 | ROZPOCET
| VV |  | "DN 300" | [15 empty] | VV | 2 | 1 | True | 0 | ROZPOCET
| VV |  | 1,35*(10+1,5)+1*3 |  | 18.525 | [13 empty] | VV | 2 | 2 | True | 0 | ROZPOCET
| VV |  | "Stokas S1-3" | [15 empty] | VV | 2 | 1 | True | 0 | ROZPOCET
| VV |  | "DN 300" | [15 empty] | VV | 2 | 1 | True | 0 | ROZPOCET
| VV |  | 1,35*(10,2+1,5)+1*3 |  | 18.795 | [13 empty] | VV | 2 | 2 | True | 0 | ROZPOCET
| VV |  | "Stoka S1-4" | [15 empty] | VV | 2 | 1 | True | 0 | ROZPOCET
| VV |  | "DN 300" | [15 empty] | VV | 2 | 1 | True | 0 | ROZPOCET
| VV |  | 1,35*(6,5+1,5)+1*3 |  | 13.8 | [13 empty] | VV | 2 | 2 | True | 0 | ROZPOCET
| VV |  | "Stoka S1-5" | [15 empty] | VV | 2 | 1 | True | 0 | ROZPOCET
| VV |  | "DN 300" | [15 empty] | VV | 2 | 1 | True | 0 | ROZPOCET
| VV |  | 1,35*(8,6+1,5)+1*3 |  | 16.635 | [13 empty] | VV | 2 | 2 | True | 0 | ROZPOCET
| VV |  | Součet |  | 85.905 | [13 empty] | VV | 2 | 4 | True | 0 | ROZPOCET
| VV |  | 85,905 |  | 85.905 | [13 empty] | VV | 2 | 2 | True | 0 | ROZPOCET
| VV |  | Součet |  | 85.905 | [13 empty] | VV | 2 | 4 | True | 1 | ROZPOCET
2 | K | 113107131 | Odstranění podkladu pl do 50 m2 z betonu prostého tl 150 mm | m2 | 85.905 |  | 0 | CS ÚRS 2022 01 |  |  | základní |  | 0 | 0 | 0 | 0.325 | 27.9191 | 4 | K | 2 |  |  |  | ROZPOCET | 0 | 0 | 0 | 0 | 0 | 1 | 0 | 4 | 4
| VV |  | 85,905 |  | 85.905 | [13 empty] | VV | 2 | 2 | True | 0 | ROZPOCET
| VV |  | Součet |  | 85.905 | [13 empty] | VV | 2 | 4 | True | 1 | ROZPOCET
3 | K | 113107121 | Odstranění podkladu pl do 50 m2 z kameniva drceného tl 100 mm | m2 | 85.905 |  | 0 | CS ÚRS 2022 01 |  |  | základní |  | 0 | 0 | 0 | 0.17 | 14.6039 | 4 | K | 2 |  |  |  | ROZPOCET | 0 | 0 | 0 | 0 | 0 | 1 | 0 | 4 | 6
| VV |  | 85,905 |  | 85.905 | [13 empty] | VV | 2 | 2 | True | 0 | ROZPOCET
| VV |  | Součet |  | 85.905 | [13 empty] | VV | 2 | 4 | True | 1 | ROZPOCET
4 | K | 113107245 | Odstranění podkladu pl přes 200 m2 živičných tl 250 mm | m2 | 820.999 |  | 0 | CS ÚRS 2022 01 |  |  | základní |  | 0 | 0 | 0 | 0.582 | 477.8214 | 4 | K | 2 |  |  |  | ROZPOCET | 0 | 0 | 0 | 0 | 0 | 1 | 0 | 4 | 8
| VV |  | "kanalizace S1" | [15 empty] | VV | 2 | 1 | True | 0 | ROZPOCET
| VV |  | "DN 800" | [15 empty] | VV | 2 | 1 | True | 0 | ROZPOCET
| VV |  | 2,3*(230,3-3,25-1,625)+0,5*2*3 |  | 521.478 | [13 empty] | VV | 2 | 2 | True | 0 | ROZPOCET
| VV |  | "č. 7501" | [15 empty] | VV | 2 | 1 | True | 0 | ROZPOCET
| VV |  | 3,25*3,2 |  | 10.4 | [13 empty] | VV | 2 | 2 | True | 0 | ROZPOCET
| VV |  | "č. 7458" | [15 empty] | VV | 2 | 1 | True | 0 | ROZPOCET
| VV |  | 3,25*3,4 |  | 11.05 | [13 empty] | VV | 2 | 2 | True | 0 | ROZPOCET
| VV |  | Mezisoučet |  | 542.928 | [13 empty] | VV | 2 | 3 | True | 0 | ROZPOCET
| VV |  | "kanalizace S1" | [15 empty] | VV | 2 | 1 | True | 0 | ROZPOCET
| VV |  | "DN 600" | [15 empty] | VV | 2 | 1 | True | 0 | ROZPOCET
| VV |  | 1,95*(143,2-1,625)+0,5*2*2 |  | 278.071 | [13 empty] | VV | 2 | 2 | True | 0 | ROZPOCET
| VV |  | Mezisoučet |  | 278.071 | [13 empty] | VV | 2 | 3 | True | 0 | ROZPOCET
| VV |  | Součet |  | 820.999 | [13 empty] | VV | 2 | 4 | True | 0 | ROZPOCET
| VV |  | 820,999 |  | 820.999 | [13 empty] | VV | 2 | 2 | True | 0 | ROZPOCET
| VV |  | Součet |  | 820.999 | [13 empty] | VV | 2 | 4 | True | 1 | ROZPOCET
5 | K | 113107231 | Odstranění podkladu pl přes 200 m2 z betonu prostého tl 150 mm | m2 | 820.999 |  | 0 | CS ÚRS 2022 01 |  |  | základní |  | 0 | 0 | 0 | 0.325 | 266.8247 | 4 | K | 2 |  |  |  | ROZPOCET | 0 | 0 | 0 | 0 | 0 | 1 | 0 | 4 | 10
| VV |  | 820,999 |  | 820.999 | [13 empty] | VV | 2 | 2 | True | 0 | ROZPOCET
| VV |  | Součet |  | 820.999 | [13 empty] | VV | 2 | 4 | True | 1 | ROZPOCET
6 | K | 113107221 | Odstranění podkladu pl přes 200 m2 z kameniva drceného tl 100 mm | m2 | 820.999 |  | 0 | CS ÚRS 2022 01 |  |  | základní |  | 0 | 0 | 0 | 0.17 | 139.5698 | 4 | K | 2 |  |  |  | ROZPOCET | 0 | 0 | 0 | 0 | 0 | 1 | 0 | 4 | 12
| VV |  | 820,999 |  | 820.999 | [13 empty] | VV | 2 | 2 | True | 0 | ROZPOCET
| VV |  | Součet |  | 820.999 | [13 empty] | VV | 2 | 4 | True | 1 | ROZPOCET
7 | K | 119001401 | Dočasné zajištění potrubí ocelového nebo litinového DN do 200 | m | 103.9 |  | 0 | CS ÚRS 2022 01 |  |  | základní |  | 0 | 0.00868 | 0.90185 | 0 | 0 | 4 | K | 2 |  |  |  | ROZPOCET | 0 | 0 | 0 | 0 | 0 | 1 | 0 | 4 | 18
| VV |  | "kanalizace S1" | [15 empty] | VV | 2 | 1 | True | 0 | ROZPOCET
| VV |  | "DN 800" | [15 empty] | VV | 2 | 1 | True | 0 | ROZPOCET
| VV |  | 2,3*12 |  | 27.6 | [13 empty] | VV | 2 | 2 | True | 0 | ROZPOCET
| VV |  | 2,3*14 |  | 32.2 | [13 empty] | VV | 2 | 2 | True | 0 | ROZPOCET
| VV |  | "DN 600" | [15 empty] | VV | 2 | 1 | True | 0 | ROZPOCET
| VV |  | 1,95*9 |  | 17.55 | [13 empty] | VV | 2 | 2 | True | 0 | ROZPOCET
| VV |  | 1,95*8 |  | 15.6 | [13 empty] | VV | 2 | 2 | True | 0 | ROZPOCET
| VV |  | "Stoka S1-1" | [15 empty] | VV | 2 | 1 | True | 0 | ROZPOCET
| VV |  | "DN 400" | [15 empty] | VV | 2 | 1 | True | 0 | ROZPOCET
| VV |  | 1,5*1 |  | 1.5 | [13 empty] | VV | 2 | 2 | True | 0 | ROZPOCET
| VV |  | "Stoka S1-2" | [15 empty] | VV | 2 | 1 | True | 0 | ROZPOCET
| VV |  | "DN 300" | [15 empty] | VV | 2 | 1 | True | 0 | ROZPOCET
| VV |  | 1,35*3 |  | 4.05 | [13 empty] | VV | 2 | 2 | True | 0 | ROZPOCET
| VV |  | 1,35*1 |  | 1.35 | [13 empty] | VV | 2 | 2 | True | 0 | ROZPOCET
| VV |  | "Stokas S1-3" | [15 empty] | VV | 2 | 1 | True | 0 | ROZPOCET
| VV |  | "DN 300" | [15 empty] | VV | 2 | 1 | True | 0 | ROZPOCET
| VV |  | 1,35*1 |  | 1.35 | [13 empty] | VV | 2 | 2 | True | 0 | ROZPOCET
| VV |  | "Stoka S1-4" | [15 empty] | VV | 2 | 1 | True | 0 | ROZPOCET
| VV |  | "DN 300" | [15 empty] | VV | 2 | 1 | True | 0 | ROZPOCET
| VV |  | 1,35*1 |  | 1.35 | [13 empty] | VV | 2 | 2 | True | 0 | ROZPOCET
| VV |  | "Stoka S1-5" | [15 empty] | VV | 2 | 1 | True | 0 | ROZPOCET
| VV |  | "DN 300" | [15 empty] | VV | 2 | 1 | True | 0 | ROZPOCET
| VV |  | 1,35*1 |  | 1.35 | [13 empty] | VV | 2 | 2 | True | 0 | ROZPOCET
| VV |  | Součet |  | 103.9 | [13 empty] | VV | 2 | 4 | True | 0 | ROZPOCET
| VV |  | 103,9 |  | 103.9 | [13 empty] | VV | 2 | 2 | True | 0 | ROZPOCET
| VV |  | Součet |  | 103.9 | [13 empty] | VV | 2 | 4 | True | 1 | ROZPOCET
8 | K | 119001402 | Dočasné zajištění potrubí ocelového nebo litinového DN do 500 | m | 2.3 |  | 0 | CS ÚRS 2022 01 |  |  | základní |  | 0 | 0.01269 | 0.029187 | 0 | 0 | 4 | K | 2 |  |  |  | ROZPOCET | 0 | 0 | 0 | 0 | 0 | 1 | 0 | 4 | 20
| VV |  | "kanalizace S1" | [15 empty] | VV | 2 | 1 | True | 0 | ROZPOCET
| VV |  | "DN 800" | [15 empty] | VV | 2 | 1 | True | 0 | ROZPOCET
| VV |  | 2,3*1 |  | 2.3 | [13 empty] | VV | 2 | 2 | True | 0 | ROZPOCET
| VV |  | Součet |  | 2.3 | [13 empty] | VV | 2 | 4 | True | 0 | ROZPOCET
| VV |  | 2,3 |  | 2.3 | [13 empty] | VV | 2 | 2 | True | 0 | ROZPOCET
| VV |  | Součet |  | 2.3 | [13 empty] | VV | 2 | 4 | True | 1 | ROZPOCET
9 | K | 119001411 | Dočasné zajištění potrubí betonového, ŽB nebo kameninového DN do 200 | m | 4.05 |  | 0 | CS ÚRS 2022 01 |  |  | základní |  | 0 | 0.01068 | 0.043254 | 0 | 0 | 4 | K | 2 |  |  |  | ROZPOCET | 0 | 0 | 0 | 0 | 0 | 1 | 0 | 4 | 22
| VV |  | "Stokas S1-3" | [15 empty] | VV | 2 | 1 | True | 0 | ROZPOCET
| VV |  | "DN 300" | [15 empty] | VV | 2 | 1 | True | 0 | ROZPOCET
| VV |  | 1,35*2 |  | 2.7 | [13 empty] | VV | 2 | 2 | True | 0 | ROZPOCET
| VV |  | "Stoka S1-4" | [15 empty] | VV | 2 | 1 | True | 0 | ROZPOCET
| VV |  | "DN 300" | [15 empty] | VV | 2 | 1 | True | 0 | ROZPOCET
| VV |  | 1,35*1 |  | 1.35 | [13 empty] | VV | 2 | 2 | True | 0 | ROZPOCET
| VV |  | Součet |  | 4.05 | [13 empty] | VV | 2 | 4 | True | 0 | ROZPOCET
| VV |  | 4,05 |  | 4.05 | [13 empty] | VV | 2 | 2 | True | 0 | ROZPOCET
| VV |  | Součet |  | 4.05 | [13 empty] | VV | 2 | 4 | True | 1 | ROZPOCET
10 | K | 119001421 | Dočasné zajištění kabelů a kabelových tratí ze 3 volně ložených kabelů | m | 59.85 |  | 0 | CS ÚRS 2022 01 |  |  | základní |  | 0 | 0.0369 | 2.2085 | 0 | 0 | 4 | K | 2 |  |  |  | ROZPOCET | 0 | 0 | 0 | 0 | 0 | 1 | 0 | 4 | 24
| VV |  | "kanalizace S1" | [15 empty] | VV | 2 | 1 | True | 0 | ROZPOCET
| VV |  | "DN 800" | [15 empty] | VV | 2 | 1 | True | 0 | ROZPOCET
| VV |  | 2,3*12 |  | 27.6 | [13 empty] | VV | 2 | 2 | True | 0 | ROZPOCET
| VV |  | "DN 600" | [15 empty] | VV | 2 | 1 | True | 0 | ROZPOCET
| VV |  | 1,95*11 |  | 21.45 | [13 empty] | VV | 2 | 2 | True | 0 | ROZPOCET
| VV |  | "Stoka S1-2" | [15 empty] | VV | 2 | 1 | True | 0 | ROZPOCET
| VV |  | "DN 300" | [15 empty] | VV | 2 | 1 | True | 0 | ROZPOCET
| VV |  | 1,35*1 |  | 1.35 | [13 empty] | VV | 2 | 2 | True | 0 | ROZPOCET
| VV |  | "Stokas S1-3" | [15 empty] | VV | 2 | 1 | True | 0 | ROZPOCET
| VV |  | "DN 300" | [15 empty] | VV | 2 | 1 | True | 0 | ROZPOCET
| VV |  | 1,35*1 |  | 1.35 | [13 empty] | VV | 2 | 2 | True | 0 | ROZPOCET
| VV |  | "Stoka S1-5" | [15 empty] | VV | 2 | 1 | True | 0 | ROZPOCET
| VV |  | "DN 300" | [15 empty] | VV | 2 | 1 | True | 0 | ROZPOCET
| VV |  | 1,35*6 |  | 8.1 | [13 empty] | VV | 2 | 2 | True | 0 | ROZPOCET
| VV |  | Součet |  | 59.85 | [13 empty] | VV | 2 | 4 | True | 0 | ROZPOCET
| VV |  | 59,85 |  | 59.85 | [13 empty] | VV | 2 | 2 | True | 0 | ROZPOCET
| VV |  | Součet |  | 59.85 | [13 empty] | VV | 2 | 4 | True | 1 | ROZPOCET
11 | K | 460490012vl | Krytí kabelů výstražnou fólií šířky 25 cm, včetně dodávky | m | 85 |  | 0 |  |  |  | základní |  | 0 | 7e-05 | 0.00595 | 0 | 0 | 4 | K | 2 |  |  |  | ROZPOCET | 0 | 0 | 0 | 0 | 0 | 1 | 0 | 4 | 26
| VV |  | "kanalizace S1" | [15 empty] | VV | 2 | 1 | True | 0 | ROZPOCET
| VV |  | "DN 800" | [15 empty] | VV | 2 | 1 | True | 0 | ROZPOCET
| VV |  | 3*12 |  | 36 | [13 empty] | VV | 2 | 2 | True | 0 | ROZPOCET
| VV |  | "DN 600" | [15 empty] | VV | 2 | 1 | True | 0 | ROZPOCET
| VV |  | 3*11 |  | 33 | [13 empty] | VV | 2 | 2 | True | 0 | ROZPOCET
| VV |  | "Stoka S1-2" | [15 empty] | VV | 2 | 1 | True | 0 | ROZPOCET
| VV |  | "DN 300" | [15 empty] | VV | 2 | 1 | True | 0 | ROZPOCET
| VV |  | 2*1 |  | 2 | [13 empty] | VV | 2 | 2 | True | 0 | ROZPOCET
| VV |  | "Stokas S1-3" | [15 empty] | VV | 2 | 1 | True | 0 | ROZPOCET
| VV |  | "DN 300" | [15 empty] | VV | 2 | 1 | True | 0 | ROZPOCET
| VV |  | 2*1 |  | 2 | [13 empty] | VV | 2 | 2 | True | 0 | ROZPOCET
| VV |  | "Stoka S1-5" | [15 empty] | VV | 2 | 1 | True | 0 | ROZPOCET
| VV |  | "DN 300" | [15 empty] | VV | 2 | 1 | True | 0 | ROZPOCET
| VV |  | 2*6 |  | 12 | [13 empty] | VV | 2 | 2 | True | 0 | ROZPOCET
| VV |  | Součet |  | 85 | [13 empty] | VV | 2 | 4 | True | 0 | ROZPOCET
| VV |  | 85 |  | 85 | [13 empty] | VV | 2 | 2 | True | 0 | ROZPOCET
| VV |  | Součet |  | 85 | [13 empty] | VV | 2 | 4 | True | 1 | ROZPOCET
12 | K | 460510201vl | D+M kanály do rýhy neasfaltované z prefabrikovaných betonových žlabů + víko | m | 85 |  | 0 |  |  |  | základní |  | 0 | 0.044 | 3.74 | 0 | 0 | 4 | K | 2 |  |  |  | ROZPOCET | 0 | 0 | 0 | 0 | 0 | 1 | 0 | 4 | 28
| VV |  | 85 |  | 85 | [13 empty] | VV | 2 | 2 | True | 0 | ROZPOCET
| VV |  | Součet |  | 85 | [13 empty] | VV | 2 | 4 | True | 1 | ROZPOCET
13 | K | 115101201 | Čerpání vody na dopravní výšku do 10 m průměrný přítok do 500 l/min | hod | 2300 |  | 0 | CS ÚRS 2022 01 |  |  | základní |  | 0 | 3e-05 | 0.069 | 0 | 0 | 4 | K | 2 |  |  |  | ROZPOCET | 0 | 0 | 0 | 0 | 0 | 1 | 0 | 4 | 30
| VV |  | 2300 |  | 2300 | [13 empty] | VV | 2 | 2 | True | 0 | ROZPOCET
| VV |  | Součet |  | 2300 | [13 empty] | VV | 2 | 4 | True | 1 | ROZPOCET
14 | K | 115101202 | Čerpání vody na dopravní výšku do 10 m průměrný přítok do 1000 l/min | hod | 1372 |  | 0 | CS ÚRS 2022 01 |  |  | základní |  | 0 | 0 | 0 | 0 | 0 | 4 | K | 2 |  |  |  | ROZPOCET | 0 | 0 | 0 | 0 | 0 | 1 | 0 | 4 | 32
| VV |  | 1372 |  | 1372 | [13 empty] | VV | 2 | 2 | True | 0 | ROZPOCET
| VV |  | Součet |  | 1372 | [13 empty] | VV | 2 | 4 | True | 1 | ROZPOCET
15 | K | 115101301 | Pohotovost čerpací soupravy pro dopravní výšku do 10 m přítok do 500 l/min | den | 200 |  | 0 | CS ÚRS 2022 01 |  |  | základní |  | 0 | 0 | 0 | 0 | 0 | 4 | K | 2 |  |  |  | ROZPOCET | 0 | 0 | 0 | 0 | 0 | 1 | 0 | 4 | 14
| VV |  | 200 |  | 200 | [13 empty] | VV | 2 | 2 | True | 0 | ROZPOCET
| VV |  | Součet |  | 200 | [13 empty] | VV | 2 | 4 | True | 1 | ROZPOCET
16 | K | 115101302 | Pohotovost čerpací soupravy pro dopravní výšku do 10 m přítok do 1000 l/min | den | 120 |  | 0 | CS ÚRS 2022 01 |  |  | základní |  | 0 | 0 | 0 | 0 | 0 | 4 | K | 2 |  |  |  | ROZPOCET | 0 | 0 | 0 | 0 | 0 | 1 | 0 | 4 | 16
| VV |  | 120 |  | 120 | [13 empty] | VV | 2 | 2 | True | 0 | ROZPOCET
| VV |  | Součet |  | 120 | [13 empty] | VV | 2 | 4 | True | 1 | ROZPOCET
17 | K | 130001101 | Příplatek za ztížení vykopávky v blízkosti podzemního vedení | m3 | 720.756 |  | 0 | CS ÚRS 2022 01 |  |  | základní |  | 0 | 0 | 0 | 0 | 0 | 4 | K | 2 |  |  |  | ROZPOCET | 0 | 0 | 0 | 0 | 0 | 1 | 0 | 4 | 34
| VV |  | "kanalizace S1" | [15 empty] | VV | 2 | 1 | True | 0 | ROZPOCET
| VV |  | "DN 800" | [15 empty] | VV | 2 | 1 | True | 0 | ROZPOCET
| VV |  | 4,58*2,3*1*(12+1+14+12) |  | 410.826 | [13 empty] | VV | 2 | 2 | True | 0 | ROZPOCET
| VV |  | "DN 600" | [15 empty] | VV | 2 | 1 | True | 0 | ROZPOCET
| VV |  | 3,68*1,95*1*(9+8+11) |  | 200.928 | [13 empty] | VV | 2 | 2 | True | 0 | ROZPOCET
| VV |  | "Stoka S1-1" | [15 empty] | VV | 2 | 1 | True | 0 | ROZPOCET
| VV |  | "DN 400" | [15 empty] | VV | 2 | 1 | True | 0 | ROZPOCET
| VV |  | 4,52*1,5*1*(1) |  | 6.78 | [13 empty] | VV | 2 | 2 | True | 0 | ROZPOCET
| VV |  | "Stoka S1-2" | [15 empty] | VV | 2 | 1 | True | 0 | ROZPOCET
| VV |  | "DN 300" | [15 empty] | VV | 2 | 1 | True | 0 | ROZPOCET
| VV |  | 4,52*1,35*1*(3+1+1) |  | 30.51 | [13 empty] | VV | 2 | 2 | True | 0 | ROZPOCET
| VV |  | "Stokas S1-3" | [15 empty] | VV | 2 | 1 | True | 0 | ROZPOCET
| VV |  | "DN 300" | [15 empty] | VV | 2 | 1 | True | 0 | ROZPOCET
| VV |  | 3,8*1,35*1*(1+1+2) |  | 20.52 | [13 empty] | VV | 2 | 2 | True | 0 | ROZPOCET
| VV |  | "Stoka S1-4" | [15 empty] | VV | 2 | 1 | True | 0 | ROZPOCET
| VV |  | "DN 300" | [15 empty] | VV | 2 | 1 | True | 0 | ROZPOCET
| VV |  | 3,82*1,35*1*(2+1) |  | 15.471 | [13 empty] | VV | 2 | 2 | True | 0 | ROZPOCET
| VV |  | "Stoka S1-5" | [15 empty] | VV | 2 | 1 | True | 0 | ROZPOCET
| VV |  | "DN 300" | [15 empty] | VV | 2 | 1 | True | 0 | ROZPOCET
| VV |  | 3,78*1,35*1*(1+6) |  | 35.721 | [13 empty] | VV | 2 | 2 | True | 0 | ROZPOCET
| VV |  | Součet |  | 720.756 | [13 empty] | VV | 2 | 4 | True | 0 | ROZPOCET
| VV |  | 720,756 |  | 720.756 | [13 empty] | VV | 2 | 2 | True | 0 | ROZPOCET
| VV |  | Součet |  | 720.756 | [13 empty] | VV | 2 | 4 | True | 1 | ROZPOCET
18 | K | 131251206 | Hloubení jam zapažených v hornině třídy těžitelnosti I skupiny 3 objem do 5000 m3 strojně, VČETNĚ svislého přemístění do 4 m, započtena lepivost | m3 | 1816.996 |  | 0 | CS ÚRS 2022 01 |  |  | základní |  | 0 | 0 | 0 | 0 | 0 | 4 | K | 2 |  |  |  | ROZPOCET | 0 | 0 | 0 | 0 | 0 | 1 | 0 | 4 | -1373103452
| VV |  | "výkop včetně povrchů" | [15 empty] | VV | 2 | 1 | True | 0 | ROZPOCET
| VV |  | "kanalizace S1" | [15 empty] | VV | 2 | 1 | True | 0 | ROZPOCET
| VV |  | "DN 800" | [15 empty] | VV | 2 | 1 | True | 0 | ROZPOCET
| VV |  | 4,58*(2,3*(230,3-3,25-1,625)+0,5*2*3) |  | 2388.367 | [13 empty] | VV | 2 | 2 | True | 0 | ROZPOCET
| VV |  | "č. 7501" | [15 empty] | VV | 2 | 1 | True | 0 | ROZPOCET
| VV |  | 5*3,25*3,2 |  | 52 | [13 empty] | VV | 2 | 2 | True | 0 | ROZPOCET
| VV |  | "č. 7458" | [15 empty] | VV | 2 | 1 | True | 0 | ROZPOCET
| VV |  | 4,56*3,25*3,4 |  | 50.388 | [13 empty] | VV | 2 | 2 | True | 0 | ROZPOCET
| VV |  | Mezisoučet |  | 2490.755 | [13 empty] | VV | 2 | 3 | True | 0 | ROZPOCET
| VV |  | "odpočet" | [15 empty] | VV | 2 | 1 | True | 0 | ROZPOCET
| VV |  | "komunikace" | [15 empty] | VV | 2 | 1 | True | 0 | ROZPOCET
| VV |  | "kanalizace S1" | [15 empty] | VV | 2 | 1 | True | 0 | ROZPOCET
| VV |  | "DN 800" | [15 empty] | VV | 2 | 1 | True | 0 | ROZPOCET
| VV |  | -0,5*2,3*(230,3-3,25-1,625)+0,5*2*3 |  | -256.239 | [13 empty] | VV | 2 | 2 | True | 0 | ROZPOCET
| VV |  | "č. 7501" | [15 empty] | VV | 2 | 1 | True | 0 | ROZPOCET
| VV |  | -0,5*3,25*3,2 |  | -5.2 | [13 empty] | VV | 2 | 2 | True | 0 | ROZPOCET
| VV |  | "č. 7458" | [15 empty] | VV | 2 | 1 | True | 0 | ROZPOCET
| VV |  | -0,5*3,25*3,4 |  | -5.525 | [13 empty] | VV | 2 | 2 | True | 0 | ROZPOCET
| VV |  | "bourání" | [15 empty] | VV | 2 | 1 | True | 0 | ROZPOCET
| VV |  | "betonová stoka DN 800" | [15 empty] | VV | 2 | 1 | True | 0 | ROZPOCET
| VV |  | "staničení 0,00-104,9" | [15 empty] | VV | 2 | 1 | True | 0 | ROZPOCET
| VV |  | -(1,11+3,14*0,4*0,4)*104,9 |  | -169.141 | [13 empty] | VV | 2 | 2 | True | 0 | ROZPOCET
| VV |  | "betonové potrubí DN 800" | [15 empty] | VV | 2 | 1 | True | 0 | ROZPOCET
| VV |  | "staničení 104,9 -329,7" | [15 empty] | VV | 2 | 1 | True | 0 | ROZPOCET
| VV |  | -(1,01+3,14*0,4*0,4)*(230,3-104,9) |  | -189.655 | [13 empty] | VV | 2 | 2 | True | 0 | ROZPOCET
| VV |  | "5 ks šachet" | [15 empty] | VV | 2 | 1 | True | 0 | ROZPOCET
| VV |  | "konus" | [15 empty] | VV | 2 | 1 | True | 0 | ROZPOCET
| VV |  | -0,65*((3,14*0,42*0,42+3,14*0,62*0,62)/2)*5 |  | -2.861 | [13 empty] | VV | 2 | 2 | True | 0 | ROZPOCET
| VV |  | "skruž vysoká 0,5 m" | [15 empty] | VV | 2 | 1 | True | 0 | ROZPOCET
| VV |  | -0,5*3,14*0,62*0,62*5 |  | -3.018 | [13 empty] | VV | 2 | 2 | True | 0 | ROZPOCET
| VV |  | "dno" | [15 empty] | VV | 2 | 1 | True | 0 | ROZPOCET
| VV |  | -2,6*1,8*1,8*5 |  | -42.12 | [13 empty] | VV | 2 | 2 | True | 0 | ROZPOCET
| VV |  | Mezisoučet |  | -673.759 | [13 empty] | VV | 2 | 3 | True | 0 | ROZPOCET
| VV |  | Součet |  | 1816.996 | [13 empty] | VV | 2 | 4 | True | 0 | ROZPOCET
| VV |  | 1816,996 |  | 1816.996 | [13 empty] | VV | 2 | 2 | True | 0 | ROZPOCET
| VV |  | Součet |  | 1816.996 | [13 empty] | VV | 2 | 4 | True | 1 | ROZPOCET
19 | K | 132254205 | Hloubení zapažených rýh š do 2000 mm v hornině třídy těžitelnosti I skupiny 3 objem do 1000 m3, VČETNĚ svislého přemístění do 4 m, započtena lepivost | m3 | 942.557 |  | 0 | CS ÚRS 2022 01 |  |  | základní |  | 0 | 0 | 0 | 0 | 0 | 4 | K | 2 |  |  |  | ROZPOCET | 0 | 0 | 0 | 0 | 0 | 1 | 0 | 4 | 923361533
| VV |  | "výkop včetně povrchů" | [15 empty] | VV | 2 | 1 | True | 0 | ROZPOCET
| VV |  | "kanalizace S1" | [15 empty] | VV | 2 | 1 | True | 0 | ROZPOCET
| VV |  | "DN 600" | [15 empty] | VV | 2 | 1 | True | 0 | ROZPOCET
| VV |  | 3,68*(1,95*(143,2-1,625)+0,5*2*2) |  | 1023.302 | [13 empty] | VV | 2 | 2 | True | 0 | ROZPOCET
| VV |  | "Stoka S1-1" | [15 empty] | VV | 2 | 1 | True | 0 | ROZPOCET
| VV |  | "DN 400" | [15 empty] | VV | 2 | 1 | True | 0 | ROZPOCET
| VV |  | 4,52*(1,5*(8,6+1,5)+1*3) |  | 82.038 | [13 empty] | VV | 2 | 2 | True | 0 | ROZPOCET
| VV |  | "Stoka S1-2" | [15 empty] | VV | 2 | 1 | True | 0 | ROZPOCET
| VV |  | "DN 300" | [15 empty] | VV | 2 | 1 | True | 0 | ROZPOCET
| VV |  | 4,52*(1,35*(10+1,5)+1*3) |  | 83.733 | [13 empty] | VV | 2 | 2 | True | 0 | ROZPOCET
| VV |  | "Stokas S1-3" | [15 empty] | VV | 2 | 1 | True | 0 | ROZPOCET
| VV |  | "DN 300" | [15 empty] | VV | 2 | 1 | True | 0 | ROZPOCET
| VV |  | 3,8*(1,35*(10,2+1,5)+1*3) |  | 71.421 | [13 empty] | VV | 2 | 2 | True | 0 | ROZPOCET
| VV |  | "Stoka S1-4" | [15 empty] | VV | 2 | 1 | True | 0 | ROZPOCET
| VV |  | "DN 300" | [15 empty] | VV | 2 | 1 | True | 0 | ROZPOCET
| VV |  | 3,82*(1,35*(6,5+1,5)+1*3) |  | 52.716 | [13 empty] | VV | 2 | 2 | True | 0 | ROZPOCET
| VV |  | "Stoka S1-5" | [15 empty] | VV | 2 | 1 | True | 0 | ROZPOCET
| VV |  | "DN 300" | [15 empty] | VV | 2 | 1 | True | 0 | ROZPOCET
| VV |  | 3,78*(1,35*(8,6+1,5)+1*3) |  | 62.88 | [13 empty] | VV | 2 | 2 | True | 0 | ROZPOCET
| VV |  | Mezisoučet |  | 1376.09 | [13 empty] | VV | 2 | 3 | True | 0 | ROZPOCET
| VV |  | "odpočet" | [15 empty] | VV | 2 | 1 | True | 0 | ROZPOCET
| VV |  | "komunikace" | [15 empty] | VV | 2 | 1 | True | 0 | ROZPOCET
| VV |  | "kanalizace S1" | [15 empty] | VV | 2 | 1 | True | 0 | ROZPOCET
| VV |  | "DN 600" | [15 empty] | VV | 2 | 1 | True | 0 | ROZPOCET
| VV |  | -0,5*1,95*(143,2-1,625)+0,5*2*2 |  | -136.036 | [13 empty] | VV | 2 | 2 | True | 0 | ROZPOCET
| VV |  | "Stoka S1-1" | [15 empty] | VV | 2 | 1 | True | 0 | ROZPOCET
| VV |  | "DN 400" | [15 empty] | VV | 2 | 1 | True | 0 | ROZPOCET
| VV |  | -0,5*1,5*(8,6+1,5)+1*3 |  | -4.575 | [13 empty] | VV | 2 | 2 | True | 0 | ROZPOCET
| VV |  | "Stoka S1-2" | [15 empty] | VV | 2 | 1 | True | 0 | ROZPOCET
| VV |  | "DN 300" | [15 empty] | VV | 2 | 1 | True | 0 | ROZPOCET
| VV |  | -0,5*1,35*(10+1,5)+1*3 |  | -4.763 | [13 empty] | VV | 2 | 2 | True | 0 | ROZPOCET
| VV |  | "Stokas S1-3" | [15 empty] | VV | 2 | 1 | True | 0 | ROZPOCET
| VV |  | "DN 300" | [15 empty] | VV | 2 | 1 | True | 0 | ROZPOCET
| VV |  | -0,5*1,35*(10,2+1,5)+1*3 |  | -4.898 | [13 empty] | VV | 2 | 2 | True | 0 | ROZPOCET
| VV |  | "Stoka S1-4" | [15 empty] | VV | 2 | 1 | True | 0 | ROZPOCET
| VV |  | "DN 300" | [15 empty] | VV | 2 | 1 | True | 0 | ROZPOCET
| VV |  | -0,5*1,35*(6,5+1,5)+1*3 |  | -2.4 | [13 empty] | VV | 2 | 2 | True | 0 | ROZPOCET
| VV |  | "Stoka S1-5" | [15 empty] | VV | 2 | 1 | True | 0 | ROZPOCET
| VV |  | "DN 300" | [15 empty] | VV | 2 | 1 | True | 0 | ROZPOCET
| VV |  | -0,5*1,35*(8,6+1,5)+1*3 |  | -3.818 | [13 empty] | VV | 2 | 2 | True | 0 | ROZPOCET
| VV |  | "bourání" | [15 empty] | VV | 2 | 1 | True | 0 | ROZPOCET
| VV |  | "betonové potrubí DN 800" | [15 empty] | VV | 2 | 1 | True | 0 | ROZPOCET
| VV |  | "staničení 104,9 -329,7" | [15 empty] | VV | 2 | 1 | True | 0 | ROZPOCET
| VV |  | -(1,01+3,14*0,4*0,4)*(329,7-230,30) |  | -150.333 | [13 empty] | VV | 2 | 2 | True | 0 | ROZPOCET
| VV |  | "betonové potrubí DN 900" | [15 empty] | VV | 2 | 1 | True | 0 | ROZPOCET
| VV |  | "staničení 329,7 - 373,50" | [15 empty] | VV | 2 | 1 | True | 0 | ROZPOCET
| VV |  | -(1,29+3,14*0,45*0,45)*(373,5-329,7) |  | -84.352 | [13 empty] | VV | 2 | 2 | True | 0 | ROZPOCET
| VV |  | "betonové potrubí DN 400" | [15 empty] | VV | 2 | 1 | True | 0 | ROZPOCET
| VV |  | -(0,39+3,14*0,2*0,2)*8,6 |  | -4.434 | [13 empty] | VV | 2 | 2 | True | 0 | ROZPOCET
| VV |  | "betonové potrubí DN 300" | [15 empty] | VV | 2 | 1 | True | 0 | ROZPOCET
| VV |  | -(0,29+3,14*0,15*0,15)*25,3 |  | -9.124 | [13 empty] | VV | 2 | 2 | True | 0 | ROZPOCET
| VV |  | "3 ks šachet" | [15 empty] | VV | 2 | 1 | True | 0 | ROZPOCET
| VV |  | "konus" | [15 empty] | VV | 2 | 1 | True | 0 | ROZPOCET
| VV |  | -0,65*((3,14*0,42*0,42+3,14*0,62*0,62)/2)*3 |  | -1.717 | [13 empty] | VV | 2 | 2 | True | 0 | ROZPOCET
| VV |  | "skruž vysoká 0,5 m" | [15 empty] | VV | 2 | 1 | True | 0 | ROZPOCET
| VV |  | -0,5*3,14*0,62*0,62*3 |  | -1.811 | [13 empty] | VV | 2 | 2 | True | 0 | ROZPOCET
| VV |  | "dno" | [15 empty] | VV | 2 | 1 | True | 0 | ROZPOCET
| VV |  | -2,6*1,8*1,8*3 |  | -25.272 | [13 empty] | VV | 2 | 2 | True | 0 | ROZPOCET
| VV |  | Součet |  | 942.557 | [13 empty] | VV | 2 | 4 | True | 0 | ROZPOCET
| VV |  | 942,557 |  | 942.557 | [13 empty] | VV | 2 | 2 | True | 0 | ROZPOCET
| VV |  | Součet |  | 942.557 | [13 empty] | VV | 2 | 4 | True | 1 | ROZPOCET
20 | K | 151201102 | Zřízení zátažného pažení a rozepření stěn rýh hl do 4 m | m2 | 1306.388 |  | 0 | CS ÚRS 2022 01 |  |  | základní |  | 0 | 0.00201 | 2.6258 | 0 | 0 | 4 | K | 2 |  |  |  | ROZPOCET | 0 | 0 | 0 | 0 | 0 | 1 | 0 | 4 | 40
| VV |  | "kanalizace S1" | [15 empty] | VV | 2 | 1 | True | 0 | ROZPOCET
| VV |  | "DN 600" | [15 empty] | VV | 2 | 1 | True | 0 | ROZPOCET
| VV |  | 3,68*(143,2-1,625)*2+0,5*2*2 |  | 1043.992 | [13 empty] | VV | 2 | 2 | True | 0 | ROZPOCET
| VV |  | "Stokas S1-3" | [15 empty] | VV | 2 | 1 | True | 0 | ROZPOCET
| VV |  | "DN 300" | [15 empty] | VV | 2 | 1 | True | 0 | ROZPOCET
| VV |  | 3,8*(10,2+1,5)*2+1*2 |  | 90.92 | [13 empty] | VV | 2 | 2 | True | 0 | ROZPOCET
| VV |  | "Stoka S1-4" | [15 empty] | VV | 2 | 1 | True | 0 | ROZPOCET
| VV |  | "DN 300" | [15 empty] | VV | 2 | 1 | True | 0 | ROZPOCET
| VV |  | 3,82*(6,5+1,5)*2+1*2 |  | 63.12 | [13 empty] | VV | 2 | 2 | True | 0 | ROZPOCET
| VV |  | "Stoka S1-5" | [15 empty] | VV | 2 | 1 | True | 0 | ROZPOCET
| VV |  | 3,78*(8,6+1,5)*2+1*32 |  | 108.356 | [13 empty] | VV | 2 | 2 | True | 0 | ROZPOCET
| VV |  | Součet |  | 1306.388 | [13 empty] | VV | 2 | 4 | True | 0 | ROZPOCET
| VV |  | 1306,388 |  | 1306.388 | [13 empty] | VV | 2 | 2 | True | 0 | ROZPOCET
| VV |  | Součet |  | 1306.388 | [13 empty] | VV | 2 | 4 | True | 1 | ROZPOCET
21 | K | 151201112 | Odstranění zátažného pažení a rozepření stěn rýh hl do 4 m | m2 | 1306.388 |  | 0 | CS ÚRS 2022 01 |  |  | základní |  | 0 | 0 | 0 | 0 | 0 | 4 | K | 2 |  |  |  | ROZPOCET | 0 | 0 | 0 | 0 | 0 | 1 | 0 | 4 | 42
| VV |  | 1306,388 |  | 1306.388 | [13 empty] | VV | 2 | 2 | True | 0 | ROZPOCET
| VV |  | Součet |  | 1306.388 | [13 empty] | VV | 2 | 4 | True | 1 | ROZPOCET
22 | K | 151201103 | Zřízení zátažného pažení a rozepření stěn rýh hl do 8 m | m2 | 199.264 |  | 0 | CS ÚRS 2022 01 |  |  | základní |  | 0 | 0.00208 | 0.41447 | 0 | 0 | 4 | K | 2 |  |  |  | ROZPOCET | 0 | 0 | 0 | 0 | 0 | 1 | 0 | 4 | 44
| VV |  | "Stoka S1-1" | [15 empty] | VV | 2 | 1 | True | 0 | ROZPOCET
| VV |  | "DN 400" | [15 empty] | VV | 2 | 1 | True | 0 | ROZPOCET
| VV |  | 4,52*(8,6+1,5)*2+1*2 |  | 93.304 | [13 empty] | VV | 2 | 2 | True | 0 | ROZPOCET
| VV |  | "Stoka S1-2" | [15 empty] | VV | 2 | 1 | True | 0 | ROZPOCET
| VV |  | "DN 300" | [15 empty] | VV | 2 | 1 | True | 0 | ROZPOCET
| VV |  | 4,52*(10+1,5)*2+1*2 |  | 105.96 | [13 empty] | VV | 2 | 2 | True | 0 | ROZPOCET
| VV |  | Součet |  | 199.264 | [13 empty] | VV | 2 | 4 | True | 0 | ROZPOCET
| VV |  | 199,264 |  | 199.264 | [13 empty] | VV | 2 | 2 | True | 0 | ROZPOCET
| VV |  | Součet |  | 199.264 | [13 empty] | VV | 2 | 4 | True | 1 | ROZPOCET
23 | K | 151201113 | Odstranění zátažného pažení a rozepření stěn rýh hl do 8 m | m2 | 199.264 |  | 0 | CS ÚRS 2022 01 |  |  | základní |  | 0 | 0 | 0 | 0 | 0 | 4 | K | 2 |  |  |  | ROZPOCET | 0 | 0 | 0 | 0 | 0 | 1 | 0 | 4 | 46
| VV |  | 199,264 |  | 199.264 | [13 empty] | VV | 2 | 2 | True | 0 | ROZPOCET
| VV |  | Součet |  | 199.264 | [13 empty] | VV | 2 | 4 | True | 1 | ROZPOCET
24 | K | 151201202 | Zřízení zátažného pažení stěn výkopu hl do 8 m | m2 | 2146.065 |  | 0 | CS ÚRS 2022 01 |  |  | základní |  | 0 | 0.00149 | 3.1976 | 0 | 0 | 4 | K | 2 |  |  |  | ROZPOCET | 0 | 0 | 0 | 0 | 0 | 1 | 0 | 4 | 48
| VV |  | "kanalizace S1" | [15 empty] | VV | 2 | 1 | True | 0 | ROZPOCET
| VV |  | "DN 800" | [15 empty] | VV | 2 | 1 | True | 0 | ROZPOCET
| VV |  | 4,58*(230,3-3,25-1,625)*2 |  | 2064.893 | [13 empty] | VV | 2 | 2 | True | 0 | ROZPOCET
| VV |  | "č. 7501" | [15 empty] | VV | 2 | 1 | True | 0 | ROZPOCET
| VV |  | 5*(3,25*2+(3,2-2,3)*2) |  | 41.5 | [13 empty] | VV | 2 | 2 | True | 0 | ROZPOCET
| VV |  | "č. 7458" | [15 empty] | VV | 2 | 1 | True | 0 | ROZPOCET
| VV |  | 4,56*(3,25*2+(3,4-2,3)*2) |  | 39.672 | [13 empty] | VV | 2 | 2 | True | 0 | ROZPOCET
| VV |  | Součet |  | 2146.065 | [13 empty] | VV | 2 | 4 | True | 0 | ROZPOCET
| VV |  | 2146,065 |  | 2146.065 | [13 empty] | VV | 2 | 2 | True | 0 | ROZPOCET
| VV |  | Součet |  | 2146.065 | [13 empty] | VV | 2 | 4 | True | 1 | ROZPOCET
25 | K | 151201212 | Odstranění pažení stěn zátažného hl do 8 m | m2 | 2146.065 |  | 0 | CS ÚRS 2022 01 |  |  | základní |  | 0 | 0 | 0 | 0 | 0 | 4 | K | 2 |  |  |  | ROZPOCET | 0 | 0 | 0 | 0 | 0 | 1 | 0 | 4 | 50
| VV |  | 2146,065 |  | 2146.065 | [13 empty] | VV | 2 | 2 | True | 0 | ROZPOCET
| VV |  | Součet |  | 2146.065 | [13 empty] | VV | 2 | 4 | True | 1 | ROZPOCET
26 | K | 151201302 | Zřízení rozepření stěn při pažení zátažném hl do 8 m | m3 | 2490.755 |  | 0 | CS ÚRS 2022 01 |  |  | základní |  | 0 | 0.00139 | 3.4621 | 0 | 0 | 4 | K | 2 |  |  |  | ROZPOCET | 0 | 0 | 0 | 0 | 0 | 1 | 0 | 4 | 52
| VV |  | "kanalizace S1" | [15 empty] | VV | 2 | 1 | True | 0 | ROZPOCET
| VV |  | "DN 800" | [15 empty] | VV | 2 | 1 | True | 0 | ROZPOCET
| VV |  | 4,58*(2,3*(230,3-3,25-1,625)+0,5*2*3) |  | 2388.367 | [13 empty] | VV | 2 | 2 | True | 0 | ROZPOCET
| VV |  | "č. 7501" | [15 empty] | VV | 2 | 1 | True | 0 | ROZPOCET
| VV |  | 5*3,25*3,2 |  | 52 | [13 empty] | VV | 2 | 2 | True | 0 | ROZPOCET
| VV |  | "č. 7458" | [15 empty] | VV | 2 | 1 | True | 0 | ROZPOCET
| VV |  | 4,56*3,25*3,4 |  | 50.388 | [13 empty] | VV | 2 | 2 | True | 0 | ROZPOCET
| VV |  | Součet |  | 2490.755 | [13 empty] | VV | 2 | 4 | True | 1 | ROZPOCET
27 | K | 151201312 | Odstranění rozepření stěn při pažení zátažném hl do 8 m | m3 | 2490.755 |  | 0 | CS ÚRS 2022 01 |  |  | základní |  | 0 | 0 | 0 | 0 | 0 | 4 | K | 2 |  |  |  | ROZPOCET | 0 | 0 | 0 | 0 | 0 | 1 | 0 | 4 | 54
| VV |  | 2490,755 |  | 2490.755 | [13 empty] | VV | 2 | 2 | True | 0 | ROZPOCET
| VV |  | Součet |  | 2490.755 | [13 empty] | VV | 2 | 4 | True | 1 | ROZPOCET
28 | K | 161151103 | Svislé přemístění výkopku z horniny třídy těžitelnosti I, skupiny 1 až 3 hl výkopu přes 4 do 8 m | m3 | 1965.389 |  | 0 | CS ÚRS 2022 01 |  |  | základní |  | 0 | 0 | 0 | 0 | 0 | 4 | K | 2 |  |  |  | ROZPOCET | 0 | 0 | 0 | 0 | 0 | 1 | 0 | 4 | -1611842949
| VV |  | 1816,996 |  | 1816.996 | [13 empty] | VV | 2 | 2 | True | 0 | ROZPOCET
| VV |  | " kubatůra 797,164 je do 4 m" | [15 empty] | VV | 2 | 1 | True | 0 | ROZPOCET
| VV |  | 942,557-794,164 |  | 148.393 | [13 empty] | VV | 2 | 2 | True | 0 | ROZPOCET
| VV |  | Součet |  | 1965.389 | [13 empty] | VV | 2 | 4 | True | 0 | ROZPOCET
| VV |  | 1965,389 |  | 1965.389 | [13 empty] | VV | 2 | 2 | True | 0 | ROZPOCET
| VV |  | Součet |  | 1965.389 | [13 empty] | VV | 2 | 4 | True | 1 | ROZPOCET
29 | K | 162751117 | Vodorovné přemístění do 10000 m výkopku/sypaniny z horniny třídy těžitelnosti I, skupiny 1 až 3 | m3 | 2759.553 |  | 0 | CS ÚRS 2022 01 |  |  | základní |  | 0 | 0 | 0 | 0 | 0 | 4 | K | 2 |  |  |  | ROZPOCET | 0 | 0 | 0 | 0 | 0 | 1 | 0 | 4 | -605580022
| VV |  | 1816,996 |  | 1816.996 | [13 empty] | VV | 2 | 2 | True | 0 | ROZPOCET
| VV |  | 942,557 |  | 942.557 | [13 empty] | VV | 2 | 2 | True | 0 | ROZPOCET
| VV |  | Součet |  | 2759.553 | [13 empty] | VV | 2 | 4 | True | 0 | ROZPOCET
| VV |  | 2759,553 |  | 2759.553 | [13 empty] | VV | 2 | 2 | True | 0 | ROZPOCET
| VV |  | Součet |  | 2759.553 | [13 empty] | VV | 2 | 4 | True | 1 | ROZPOCET
30 | K | 162751119 | Příplatek k vodorovnému přemístění výkopku/sypaniny z horniny třídy těžitelnosti I, skupiny 1 až 3 ZKD 1000 m přes 10000 m | m3 | 13797.765 |  | 0 | CS ÚRS 2022 01 |  |  | základní |  | 0 | 0 | 0 | 0 | 0 | 4 | K | 2 |  |  |  | ROZPOCET | 0 | 0 | 0 | 0 | 0 | 1 | 0 | 4 | -582460513
| VV |  | 2759,553*5 |  | 13797.765 | [13 empty] | VV | 2 | 2 | True | 0 | ROZPOCET
| VV |  | Součet |  | 13797.765 | [13 empty] | VV | 2 | 4 | True | 0 | ROZPOCET
| VV |  | 13797,765 |  | 13797.765 | [13 empty] | VV | 2 | 2 | True | 0 | ROZPOCET
| VV |  | Součet |  | 13797.765 | [13 empty] | VV | 2 | 4 | True | 1 | ROZPOCET
31 | K | 171251201 | Uložení sypaniny na skládky nebo meziskládky | m3 | 2759.553 |  | 0 | CS ÚRS 2022 01 |  |  | základní |  | 0 | 0 | 0 | 0 | 0 | 4 | K | 2 |  |  |  | ROZPOCET | 0 | 0 | 0 | 0 | 0 | 1 | 0 | 4 | -1297094240
| VV |  | 2759,553 |  | 2759.553 | [13 empty] | VV | 2 | 2 | True | 0 | ROZPOCET
| VV |  | Součet |  | 2759.553 | [13 empty] | VV | 2 | 4 | True | 1 | ROZPOCET
32 | K | 202110201 | Poplatek za skládku zeminy v tř. 1 - 4 | m3 | 1793.709 |  | 0 |  |  |  | základní |  | 0 | 0 | 0 | 0 | 0 | 4 | K | 2 |  |  |  | ROZPOCET | 0 | 0 | 0 | 0 | 0 | 1 | 0 | 4 | -357970255
| VV |  | "65%" | [15 empty] | VV | 2 | 1 | True | 0 | ROZPOCET
| VV |  | 2759,553*0,65 |  | 1793.709 | [13 empty] | VV | 2 | 2 | True | 0 | ROZPOCET
| VV |  | Součet |  | 1793.709 | [13 empty] | VV | 2 | 4 | True | 0 | ROZPOCET
| VV |  | 1793,709 |  | 1793.709 | [13 empty] | VV | 2 | 2 | True | 0 | ROZPOCET
| VV |  | Součet |  | 1793.709 | [13 empty] | VV | 2 | 4 | True | 1 | ROZPOCET
33 | K | 202110303 | Poplatek za skládku "navážky" | m3 | 965.844 |  | 0 |  |  |  | základní |  | 0 | 0 | 0 | 0 | 0 | 4 | K | 2 |  |  |  | ROZPOCET | 0 | 0 | 0 | 0 | 0 | 1 | 0 | 4 | 890643547
| VV |  | "35%" | [15 empty] | VV | 2 | 1 | True | 0 | ROZPOCET
| VV |  | 2759,553*0,35 |  | 965.844 | [13 empty] | VV | 2 | 2 | True | 0 | ROZPOCET
| VV |  | Součet |  | 965.844 | [13 empty] | VV | 2 | 4 | True | 0 | ROZPOCET
| VV |  | 965,844 |  | 965.844 | [13 empty] | VV | 2 | 2 | True | 0 | ROZPOCET
| VV |  | Součet |  | 965.844 | [13 empty] | VV | 2 | 4 | True | 1 | ROZPOCET
34 | K | 174101101 | Zásyp jam, šachet rýh nebo kolem objektů sypaninou se zhutněním | m3 | 2560.544 |  | 0 | CS ÚRS 2022 01 |  |  | základní |  | 0 | 0 | 0 | 0 | 0 | 4 | K | 2 |  |  |  | ROZPOCET | 0 | 0 | 0 | 0 | 0 | 1 | 0 | 4 | 70
| VV |  | "výkop včetně povrchů" | [15 empty] | VV | 2 | 1 | True | 0 | ROZPOCET
| VV |  | 2490,755 |  | 2490.755 | [13 empty] | VV | 2 | 2 | True | 0 | ROZPOCET
| VV |  | 1376,09 |  | 1376.09 | [13 empty] | VV | 2 | 2 | True | 0 | ROZPOCET
| VV |  | "odpočty" | [15 empty] | VV | 2 | 1 | True | 0 | ROZPOCET
| VV |  | "lože ze štěrkopísku" | [15 empty] | VV | 2 | 1 | True | 0 | ROZPOCET
| VV |  | -79,399 |  | -79.399 | [13 empty] | VV | 2 | 2 | True | 0 | ROZPOCET
| VV |  | "lože betonové" | [15 empty] | VV | 2 | 1 | True | 0 | ROZPOCET
| VV |  | -65,215 |  | -65.215 | [13 empty] | VV | 2 | 2 | True | 0 | ROZPOCET
| VV |  | "sedlo betonové" | [15 empty] | VV | 2 | 1 | True | 0 | ROZPOCET
| VV |  | -69,09 |  | -69.09 | [13 empty] | VV | 2 | 2 | True | 0 | ROZPOCET
| VV |  | "potrubí DN 800" | [15 empty] | VV | 2 | 1 | True | 0 | ROZPOCET
| VV |  | -3,14*(0,4+0,13)*(0,4+0,13)*230,3 |  | -203.131 | [13 empty] | VV | 2 | 2 | True | 0 | ROZPOCET
| VV |  | "obsyp" | [15 empty] | VV | 2 | 1 | True | 0 | ROZPOCET
| VV |  | -511,720 |  | -511.72 | [13 empty] | VV | 2 | 2 | True | 0 | ROZPOCET
| VV |  | "obetonování" | [15 empty] | VV | 2 | 1 | True | 0 | ROZPOCET
| VV |  | "DN 600" | [15 empty] | VV | 2 | 1 | True | 0 | ROZPOCET
| VV |  | -(0,14+0,0435+0,3)*(1,95-0,1*2)*143,2 |  | -121.165 | [13 empty] | VV | 2 | 2 | True | 0 | ROZPOCET
| VV |  | -(0,3+0,0435+0,15)*(1,95-0,1*2)*(1/2)*143,2 |  | -61.836 | [13 empty] | VV | 2 | 2 | True | 0 | ROZPOCET
| VV |  | "DN 400" | [15 empty] | VV | 2 | 1 | True | 0 | ROZPOCET
| VV |  | -(0,12+0,043+0,2)*(1,5-0,1*2)*8,6 |  | -4.058 | [13 empty] | VV | 2 | 2 | True | 0 | ROZPOCET
| VV |  | -(0,2+0,043+0,12)*(1,5-0,1*2)*(1/2)*8,6 |  | -2.029 | [13 empty] | VV | 2 | 2 | True | 0 | ROZPOCET
| VV |  | "DN 300" | [15 empty] | VV | 2 | 1 | True | 0 | ROZPOCET
| VV |  | -(0,12+0,0275+0,15)*(1,35-0,1*2)*35,3 |  | -12.077 | [13 empty] | VV | 2 | 2 | True | 0 | ROZPOCET
| VV |  | -(0,15+0,0275+0,1)*(1,35-0,1*2)*(1/2)*35,3 |  | -5.633 | [13 empty] | VV | 2 | 2 | True | 0 | ROZPOCET
| VV |  | "provizorní vozovka" | [15 empty] | VV | 2 | 1 | True | 0 | ROZPOCET
| VV |  | -0,1*906,904 |  | -90.69 | [13 empty] | VV | 2 | 2 | True | 0 | ROZPOCET
| VV |  | "šachta" | [15 empty] | VV | 2 | 1 | True | 0 | ROZPOCET
| VV |  | "prstence" | [15 empty] | VV | 2 | 1 | True | 0 | ROZPOCET
| VV |  | -(0,04*1+0,06*2+0,1*8+0,12*6)*3,14*0,42*0,42 |  | -0.931 | [13 empty] | VV | 2 | 2 | True | 0 | ROZPOCET
| VV |  | "konus" | [15 empty] | VV | 2 | 1 | True | 0 | ROZPOCET
| VV |  | -0,65*((3,14*0,42*0,42+3,14*0,62*0,62)/2)*13 |  | -7.44 | [13 empty] | VV | 2 | 2 | True | 0 | ROZPOCET
| VV |  | "skruže" | [15 empty] | VV | 2 | 1 | True | 0 | ROZPOCET
| VV |  | -(0,25*7+0,5*11+1*10)*3,14*0,62*0,62 |  | -20.821 | [13 empty] | VV | 2 | 2 | True | 0 | ROZPOCET
| VV |  | -(1*4)*3,14*0,72*0,72 |  | -6.511 | [13 empty] | VV | 2 | 2 | True | 0 | ROZPOCET
| VV |  | "deska" | [15 empty] | VV | 2 | 1 | True | 0 | ROZPOCET
| VV |  | -0,25*3,14*0,72*0,72*4 |  | -1.628 | [13 empty] | VV | 2 | 2 | True | 0 | ROZPOCET
| VV |  | "skrytá šachta" | [15 empty] | VV | 2 | 1 | True | 0 | ROZPOCET
| VV |  | -1,05*1,15*0,9*1 |  | -1.087 | [13 empty] | VV | 2 | 2 | True | 0 | ROZPOCET
| VV |  | "dna" | [15 empty] | VV | 2 | 1 | True | 0 | ROZPOCET
| VV |  | -1,2*3,14*0,65*0,65*2 |  | -3.184 | [13 empty] | VV | 2 | 2 | True | 0 | ROZPOCET
| VV |  | -1,4*3,14*0,75*0,75*5 |  | -12.364 | [13 empty] | VV | 2 | 2 | True | 0 | ROZPOCET
| VV |  | -(0,3+0,97)*3,14*0,7*0,7*1 |  | -1.954 | [13 empty] | VV | 2 | 2 | True | 0 | ROZPOCET
| VV |  | -(0,3+0,77)*3,14*0,7*0,7*1 |  | -1.646 | [13 empty] | VV | 2 | 2 | True | 0 | ROZPOCET
| VV |  | -(0,3+0,76)*3,14*0,7*0,7*1 |  | -1.631 | [13 empty] | VV | 2 | 2 | True | 0 | ROZPOCET
| VV |  | -(0,3+0,60)*3,14*0,7*0,7*1 |  | -1.385 | [13 empty] | VV | 2 | 2 | True | 0 | ROZPOCET
| VV |  | -(0,3+0,69)*3,14*0,7*0,7*1 |  | -1.523 | [13 empty] | VV | 2 | 2 | True | 0 | ROZPOCET
| VV |  | -(0,43+1,92+0,15)*1,85*1,8 |  | -8.325 | [13 empty] | VV | 2 | 2 | True | 0 | ROZPOCET
| VV |  | -(0,43+2,15+0,15)*1,8*2,0 |  | -9.828 | [13 empty] | VV | 2 | 2 | True | 0 | ROZPOCET
| VV |  | Součet |  | 2560.544 | [13 empty] | VV | 2 | 4 | True | 0 | ROZPOCET
| VV |  | 2560,544 |  | 2560.544 | [13 empty] | VV | 2 | 2 | True | 0 | ROZPOCET
| VV |  | Součet |  | 2560.544 | [13 empty] | VV | 2 | 4 | True | 1 | ROZPOCET
35 | M | R58981120VL | Náhradní zásypový materiál, včetně dodávky materiálu, naložení, vodorovné přemístění, složení | t | 6387.237 |  | 0 |  |  |  | základní |  | 0 | 0 | 0 | 0 | 0 | 8 | M | 2 |  |  |  | ROZPOCET | 0 | 0 | 0 | 0 | 0 | 1 | 0 | 4 | 72
| VV |  | "na obsyp potrubí" | [15 empty] | VV | 2 | 1 | True | 0 | ROZPOCET
| VV |  | 511,720*1,1*1,05*1,8 |  | 1063.866 | [13 empty] | VV | 2 | 2 | True | 0 | ROZPOCET
| VV |  | "na zásyp" | [15 empty] | VV | 2 | 1 | True | 0 | ROZPOCET
| VV |  | 2560,544*1,1*1,05*1,8 |  | 5323.371 | [13 empty] | VV | 2 | 2 | True | 0 | ROZPOCET
| VV |  | Součet |  | 6387.237 | [13 empty] | VV | 2 | 4 | True | 1 | ROZPOCET
36 | K | 175101101 | Obsypání potrubí bez prohození sypaniny z hornin tř. 1 až 4 uloženým do 3 m od kraje výkopu | m3 | 511.72 |  | 0 |  |  |  | základní |  | 0 | 0 | 0 | 0 | 0 | 4 | K | 2 |  |  |  | ROZPOCET | 0 | 0 | 0 | 0 | 0 | 1 | 0 | 4 | 74
| VV |  | "DN 800" | [15 empty] | VV | 2 | 1 | True | 0 | ROZPOCET
| VV |  | "celková kubatůra" | [15 empty] | VV | 2 | 1 | True | 0 | ROZPOCET
| VV |  | (0,12+0,13+0,8+0,13+0,3)*2,3*230,3 |  | 783.941 | [13 empty] | VV | 2 | 2 | True | 0 | ROZPOCET
| VV |  | "odpočet" | [15 empty] | VV | 2 | 1 | True | 0 | ROZPOCET
| VV |  | "sedlo" | [15 empty] | VV | 2 | 1 | True | 0 | ROZPOCET
| VV |  | -0,3*230,3 |  | -69.09 | [13 empty] | VV | 2 | 2 | True | 0 | ROZPOCET
| VV |  | "potrubí" | [15 empty] | VV | 2 | 1 | True | 0 | ROZPOCET
| VV |  | -3,14*(0,4+0,13)*(0,4+0,13)*230,3 |  | -203.131 | [13 empty] | VV | 2 | 2 | True | 0 | ROZPOCET
| VV |  | Součet |  | 511.72 | [13 empty] | VV | 2 | 4 | True | 0 | ROZPOCET
| VV |  | 511,720 |  | 511.72 | [13 empty] | VV | 2 | 2 | True | 0 | ROZPOCET
| VV |  | Součet |  | 511.72 | [13 empty] | VV | 2 | 4 | True | 1 | ROZPOCET
37 | K | 167151111 | Nakládání výkopku z hornin třídy těžitelnosti I skupiny 1 až 3 přes 100 m3 | m3 | 3548.465 |  | 0 | CS ÚRS 2022 01 |  |  | základní |  | 0 | 0 | 0 | 0 | 0 | 4 | K | 2 |  |  |  | ROZPOCET | 0 | 0 | 0 | 0 | 0 | 1 | 0 | 4 | -1463390068
| VV |  | 511,720*1,1*1,05 |  | 591.037 | [13 empty] | VV | 2 | 2 | True | 0 | ROZPOCET
| VV |  | 2560,544*1,1*1,05 |  | 2957.428 | [13 empty] | VV | 2 | 2 | True | 0 | ROZPOCET
| VV |  | Součet |  | 3548.465 | [13 empty] | VV | 2 | 4 | True | 0 | ROZPOCET
| VV |  | 3548,465 |  | 3548.465 | [13 empty] | VV | 2 | 2 | True | 0 | ROZPOCET
| VV |  | Součet |  | 3548.465 | [13 empty] | VV | 2 | 4 | True | 1 | ROZPOCET
38 | K | 162251102 | Vodorovné přemístění přes 20 do 50 m výkopku/sypaniny z horniny třídy těžitelnosti I skupiny 1 až 3 | m3 | 3548.465 |  | 0 | CS ÚRS 2022 01 |  |  | základní |  | 0 | 0 | 0 | 0 | 0 | 4 | K | 2 |  |  |  | ROZPOCET | 0 | 0 | 0 | 0 | 0 | 1 | 0 | 4 | -788393845
| VV |  | 3548,465 |  | 3548.465 | [13 empty] | VV | 2 | 2 | True | 0 | ROZPOCET
| VV |  | Součet |  | 3548.465 | [13 empty] | VV | 2 | 4 | True | 1 | ROZPOCET
39 | K | 1512011KP | D+M popílkocementové směsi s min. pevností 0,5 MPa včetně všech souvisejích prací | m3 | 0.6 |  | 0 |  |  |  | základní |  | 0 | 0 | 0 | 0 | 0 | 4 | K | 2 |  |  |  | ROZPOCET | 0 | 0 | 0 | 0 | 0 | 1 | 0 | 4 | 80
| VV |  | "potrubí DN 300" | [15 empty] | VV | 2 | 1 | True | 0 | ROZPOCET
| VV |  | 0,6 |  | 0.6 | [13 empty] | VV | 2 | 2 | True | 0 | ROZPOCET
| VV |  | Součet |  | 0.6 | [13 empty] | VV | 2 | 4 | True | 1 | ROZPOCET
| D | 3 | Svislé a kompletní konstrukce |  |  |  | 0 | [5 empty] | 0 |  | 0 |  | 0 | 1 | D | 1 |  |  |  | ROZPOCET | [6 empty] | 0
40 | K | 358315114V | Bourání stoky kompletní nebo otvorů z prostého betonu | m3 | 418.376 |  | 0 | CS ÚRS 2022 01 |  |  | základní |  | 0 | 0 | 0 | 0 | 0 | 4 | K | 2 |  |  |  | ROZPOCET | 0 | 0 | 0 | 0 | 0 | 1 | 0 | 4 | 82
| VV |  | "betonové potrubí DN 900" | [15 empty] | VV | 2 | 1 | True | 0 | ROZPOCET
| VV |  | "staničení 329,7 - 373,50" | [15 empty] | VV | 2 | 1 | True | 0 | ROZPOCET
| VV |  | 1,29*43,8 |  | 56.502 | [13 empty] | VV | 2 | 2 | True | 0 | ROZPOCET
| VV |  | "betonové potrubí DN 800" | [15 empty] | VV | 2 | 1 | True | 0 | ROZPOCET
| VV |  | "staničení 104,9 -329,7" | [15 empty] | VV | 2 | 1 | True | 0 | ROZPOCET
| VV |  | 1,01*224,80 |  | 227.048 | [13 empty] | VV | 2 | 2 | True | 0 | ROZPOCET
| VV |  | "betonová stoka DN 800" | [15 empty] | VV | 2 | 1 | True | 0 | ROZPOCET
| VV |  | "staničení 0,00-104,9" | [15 empty] | VV | 2 | 1 | True | 0 | ROZPOCET
| VV |  | 1,11*104,9 |  | 116.439 | [13 empty] | VV | 2 | 2 | True | 0 | ROZPOCET
| VV |  | "betonové potrubí DN 400" | [15 empty] | VV | 2 | 1 | True | 0 | ROZPOCET
| VV |  | 0,39*8,6 |  | 3.354 | [13 empty] | VV | 2 | 2 | True | 0 | ROZPOCET
| VV |  | "betonové potrubí DN 300" | [15 empty] | VV | 2 | 1 | True | 0 | ROZPOCET
| VV |  | 0,29*25,3 |  | 7.337 | [13 empty] | VV | 2 | 2 | True | 0 | ROZPOCET
| VV |  | "8 ks šachet" | [15 empty] | VV | 2 | 1 | True | 0 | ROZPOCET
| VV |  | "konus" | [15 empty] | VV | 2 | 1 | True | 0 | ROZPOCET
| VV |  | 0,247*8 |  | 1.976 | [13 empty] | VV | 2 | 2 | True | 0 | ROZPOCET
| VV |  | "skruž vysoká 0,5 m" | [15 empty] | VV | 2 | 1 | True | 0 | ROZPOCET
| VV |  | 0,211*8 |  | 1.688 | [13 empty] | VV | 2 | 2 | True | 0 | ROZPOCET
| VV |  | "vnitřní úprava" | [15 empty] | VV | 2 | 1 | True | 0 | ROZPOCET
| VV |  | 0,35*1,2*1,2*8 |  | 4.032 | [13 empty] | VV | 2 | 2 | True | 0 | ROZPOCET
| VV |  | Součet |  | 418.376 | [13 empty] | VV | 2 | 4 | True | 0 | ROZPOCET
| VV |  | 418,376 |  | 418.376 | [13 empty] | VV | 2 | 2 | True | 0 | ROZPOCET
| VV |  | Součet |  | 418.376 | [13 empty] | VV | 2 | 4 | True | 1 | ROZPOCET
41 | K | 358325114V | Bourání stoky kompletní nebo otvorů z železobetonu | m3 | 42.468 |  | 0 | CS ÚRS 2022 01 |  |  | základní |  | 0 | 0 | 0 | 0 | 0 | 4 | K | 2 |  |  |  | ROZPOCET | 0 | 0 | 0 | 0 | 0 | 1 | 0 | 4 | 84
| VV |  | "8 kus železebetonových den" | [15 empty] | VV | 2 | 1 | True | 0 | ROZPOCET
| VV |  | 0,3*1,8*1,8*(8) |  | 7.776 | [13 empty] | VV | 2 | 2 | True | 0 | ROZPOCET
| VV |  | (2*1,8*0,3)*2*(8) |  | 17.28 | [13 empty] | VV | 2 | 2 | True | 0 | ROZPOCET
| VV |  | (2*1,2*0,3)*2*(8) |  | 11.52 | [13 empty] | VV | 2 | 2 | True | 0 | ROZPOCET
| VV |  | "stropní deska" | [15 empty] | VV | 2 | 1 | True | 0 | ROZPOCET
| VV |  | 0,3*(1,8*1,8-3,14*0,5*0,5)*8 |  | 5.892 | [13 empty] | VV | 2 | 2 | True | 0 | ROZPOCET
| VV |  | Součet |  | 42.468 | [13 empty] | VV | 2 | 4 | True | 1 | ROZPOCET
42 | K | 899102211vl | Demontáž poklopů litinových nebo ocelových včetně rámů hmotnosti přes 50 do 100 kg | kus | 8 |  | 0 | CS ÚRS 2022 01 |  |  | základní |  | 0 | 0 | 0 | 0 | 0 | 4 | K | 2 |  |  |  | ROZPOCET | 0 | 0 | 0 | 0 | 0 | 1 | 0 | 4 | 86
| VV |  | 8 |  | 8 | [13 empty] | VV | 2 | 2 | True | 0 | ROZPOCET
| VV |  | Součet |  | 8 | [13 empty] | VV | 2 | 4 | True | 1 | ROZPOCET
43 | K | 997013111V | Vnitrostaveništní doprava suti a vybouraných hmot pro budovy v do 6 m s použitím mechanizace | t | 1023.15 |  | 0 | CS ÚRS 2022 01 |  |  | základní |  | 0 | 0 | 0 | 0 | 0 | 4 | K | 2 |  |  |  | ROZPOCET | 0 | 0 | 0 | 0 | 0 | 1 | 0 | 4 | 88
| VV |  | 418,376*2,2 |  | 920.427 | [13 empty] | VV | 2 | 2 | True | 0 | ROZPOCET
| VV |  | 42,468*2,4 |  | 101.923 | [13 empty] | VV | 2 | 2 | True | 0 | ROZPOCET
| VV |  | 0,1*8 |  | 0.8 | [13 empty] | VV | 2 | 2 | True | 0 | ROZPOCET
| VV |  | Součet |  | 1023.15 | [13 empty] | VV | 2 | 4 | True | 0 | ROZPOCET
| VV |  | 1023,15 |  | 1023.15 | [13 empty] | VV | 2 | 2 | True | 0 | ROZPOCET
| VV |  | Součet |  | 1023.15 | [13 empty] | VV | 2 | 4 | True | 1 | ROZPOCET
44 | K | 997013501V | Odvoz suti a vybouraných hmot na skládku nebo meziskládku do 1 km se složením | t | 1023.15 |  | 0 | CS ÚRS 2022 01 |  |  | základní |  | 0 | 0 | 0 | 0 | 0 | 4 | K | 2 |  |  |  | ROZPOCET | 0 | 0 | 0 | 0 | 0 | 1 | 0 | 4 | 90
| VV |  | 1023,15 |  | 1023.15 | [13 empty] | VV | 2 | 2 | True | 0 | ROZPOCET
| VV |  | Součet |  | 1023.15 | [13 empty] | VV | 2 | 4 | True | 1 | ROZPOCET
45 | K | 997013509V | Příplatek k odvozu suti a vybouraných hmot na skládku ZKD 1 km přes 1 km | t | 14324.1 |  | 0 | CS ÚRS 2022 01 |  |  | základní |  | 0 | 0 | 0 | 0 | 0 | 4 | K | 2 |  |  |  | ROZPOCET | 0 | 0 | 0 | 0 | 0 | 1 | 0 | 4 | 92
| VV |  | 1023,15*14 |  | 14324.1 | [13 empty] | VV | 2 | 2 | True | 0 | ROZPOCET
| VV |  | Součet |  | 14324.1 | [13 empty] | VV | 2 | 4 | True | 0 | ROZPOCET
| VV |  | 14324,1 |  | 14324.1 | [13 empty] | VV | 2 | 2 | True | 0 | ROZPOCET
| VV |  | Součet |  | 14324.1 | [13 empty] | VV | 2 | 4 | True | 1 | ROZPOCET
46 | K | 997221005C | Poplatek za skládku sutě - příměs | t | 1023.15 |  | 0 |  |  |  | základní |  | 0 | 0 | 0 | 0 | 0 | 4 | K | 2 |  |  |  | ROZPOCET | 0 | 0 | 0 | 0 | 0 | 1 | 0 | 4 | 94
| VV |  | 1023,15 |  | 1023.15 | [13 empty] | VV | 2 | 2 | True | 0 | ROZPOCET
| VV |  | Součet |  | 1023.15 | [13 empty] | VV | 2 | 4 | True | 1 | ROZPOCET
| D | 4 | Vodorovné konstrukce |  |  |  | 0 | [5 empty] | 0 |  | 473.1124 |  | 0 | 1 | D | 1 |  |  |  | ROZPOCET | [6 empty] | 0
47 | K | 451573111 | Lože pod potrubí otevřený výkop ze štěrkopísku | m3 | 79.399 |  | 0 | CS ÚRS 2022 01 |  |  | základní |  | 0 | 1.8908 | 150.1252 | 0 | 0 | 4 | K | 2 |  |  |  | ROZPOCET | 0 | 0 | 0 | 0 | 0 | 1 | 0 | 4 | 96
| VV |  | "DN 800" | [15 empty] | VV | 2 | 1 | True | 0 | ROZPOCET
| VV |  | 0,1*2,3*230,3 |  | 52.969 | [13 empty] | VV | 2 | 2 | True | 0 | ROZPOCET
| VV |  | "DN 600" | [15 empty] | VV | 2 | 1 | True | 0 | ROZPOCET
| VV |  | 0,06*1,95*143,2 |  | 16.754 | [13 empty] | VV | 2 | 2 | True | 0 | ROZPOCET
| VV |  | "DN 400" | [15 empty] | VV | 2 | 1 | True | 0 | ROZPOCET
| VV |  | 0,06*1,5*8,6 |  | 0.774 | [13 empty] | VV | 2 | 2 | True | 0 | ROZPOCET
| VV |  | "DN 300" | [15 empty] | VV | 2 | 1 | True | 0 | ROZPOCET
| VV |  | 0,06*1,35*35,3 |  | 2.859 | [13 empty] | VV | 2 | 2 | True | 0 | ROZPOCET
| VV |  | "č. 7501" | [15 empty] | VV | 2 | 1 | True | 0 | ROZPOCET
| VV |  | 0,1*2,65*2,6 |  | 0.689 | [13 empty] | VV | 2 | 2 | True | 0 | ROZPOCET
| VV |  | "č. 7458" | [15 empty] | VV | 2 | 1 | True | 0 | ROZPOCET
| VV |  | 0,1*2,65*2,8 |  | 0.742 | [13 empty] | VV | 2 | 2 | True | 0 | ROZPOCET
| VV |  | "dno pr. 1000" | [15 empty] | VV | 2 | 1 | True | 0 | ROZPOCET
| VV |  | 0,15*1,6*1,6*(5+2) |  | 2.688 | [13 empty] | VV | 2 | 2 | True | 0 | ROZPOCET
| VV |  | "dno pr. 1200" | [15 empty] | VV | 2 | 1 | True | 0 | ROZPOCET
| VV |  | 0,15*1,7*1,7*4 |  | 1.734 | [13 empty] | VV | 2 | 2 | True | 0 | ROZPOCET
| VV |  | "skrytý" | [15 empty] | VV | 2 | 1 | True | 0 | ROZPOCET
| VV |  | 0,15*1,15*1,1*1 |  | 0.19 | [13 empty] | VV | 2 | 2 | True | 0 | ROZPOCET
| VV |  | Součet |  | 79.399 | [13 empty] | VV | 2 | 4 | True | 1 | ROZPOCET
48 | K | 452311131 | Podkladní desky z betonu prostého tř. C 12/15 otevřený výkop | m3 | 65.215 |  | 0 | CS ÚRS 2022 01 |  |  | základní |  | 0 | 2.301 | 150.061 | 0 | 0 | 4 | K | 2 |  |  |  | ROZPOCET | 0 | 0 | 0 | 0 | 0 | 1 | 0 | 4 | 98
| VV |  | "DN 800" | [15 empty] | VV | 2 | 1 | True | 0 | ROZPOCET
| VV |  | 0,08*(2,3-0,1*2)*230,3 |  | 38.69 | [13 empty] | VV | 2 | 2 | True | 0 | ROZPOCET
| VV |  | "DN 600" | [15 empty] | VV | 2 | 1 | True | 0 | ROZPOCET
| VV |  | 0,08*(1,95-0,1*2)*143,2 |  | 20.048 | [13 empty] | VV | 2 | 2 | True | 0 | ROZPOCET
| VV |  | "DN 400" | [15 empty] | VV | 2 | 1 | True | 0 | ROZPOCET
| VV |  | 0,08*(1,5-0,1*2)*8,6 |  | 0.894 | [13 empty] | VV | 2 | 2 | True | 0 | ROZPOCET
| VV |  | "DN 300" | [15 empty] | VV | 2 | 1 | True | 0 | ROZPOCET
| VV |  | 0,08*(1,35-0,1*2)*35,3 |  | 3.248 | [13 empty] | VV | 2 | 2 | True | 0 | ROZPOCET
| VV |  | "č. 7501" | [15 empty] | VV | 2 | 1 | True | 0 | ROZPOCET
| VV |  | 0,1*(2,65-0,3*2)*(2,6-0,3*2) |  | 0.41 | [13 empty] | VV | 2 | 2 | True | 0 | ROZPOCET
| VV |  | "č. 7458" | [15 empty] | VV | 2 | 1 | True | 0 | ROZPOCET
| VV |  | 0,1*(2,65-0,3*2)*(2,8-0,3*2) |  | 0.451 | [13 empty] | VV | 2 | 2 | True | 0 | ROZPOCET
| VV |  | "dno pr. 1000" | [15 empty] | VV | 2 | 1 | True | 0 | ROZPOCET
| VV |  | 0,05*1,6*1,6*(5+2) |  | 0.896 | [13 empty] | VV | 2 | 2 | True | 0 | ROZPOCET
| VV |  | "dno pr. 1200" | [15 empty] | VV | 2 | 1 | True | 0 | ROZPOCET
| VV |  | 0,05*1,7*1,7*4 |  | 0.578 | [13 empty] | VV | 2 | 2 | True | 0 | ROZPOCET
| VV |  | Součet |  | 65.215 | [13 empty] | VV | 2 | 4 | True | 0 | ROZPOCET
| VV |  | 65,215 |  | 65.215 | [13 empty] | VV | 2 | 2 | True | 0 | ROZPOCET
| VV |  | Součet |  | 65.215 | [13 empty] | VV | 2 | 4 | True | 1 | ROZPOCET
49 | K | 452312131 | Sedlové lože z betonu prostého tř. C 12/15 otevřený výkop | m3 | 69.09 |  | 0 | CS ÚRS 2022 01 |  |  | základní |  | 0 | 2.301 | 158.9775 | 0 | 0 | 4 | K | 2 |  |  |  | ROZPOCET | 0 | 0 | 0 | 0 | 0 | 1 | 0 | 4 | 100
| VV |  | "DN 800" | [15 empty] | VV | 2 | 1 | True | 0 | ROZPOCET
| VV |  | 0,3*230,3 |  | 69.09 | [13 empty] | VV | 2 | 2 | True | 0 | ROZPOCET
| VV |  | Součet |  | 69.09 | [13 empty] | VV | 2 | 4 | True | 0 | ROZPOCET
| VV |  | 69,09 |  | 69.09 | [13 empty] | VV | 2 | 2 | True | 0 | ROZPOCET
| VV |  | Součet |  | 69.09 | [13 empty] | VV | 2 | 4 | True | 1 | ROZPOCET
50 | K | 452351101 | Bednění podkladních desek nebo bloků nebo sedlového lože otevřený výkop | m2 | 184.24 |  | 0 | CS ÚRS 2022 01 |  |  | základní |  | 0 | 0.00632 | 1.1644 | 0 | 0 | 4 | K | 2 |  |  |  | ROZPOCET | 0 | 0 | 0 | 0 | 0 | 1 | 0 | 4 | 102
| VV |  | 0,4*230,3*2 |  | 184.24 | [13 empty] | VV | 2 | 2 | True | 0 | ROZPOCET
| VV |  | Součet |  | 184.24 | [13 empty] | VV | 2 | 4 | True | 0 | ROZPOCET
| VV |  | 184,24 |  | 184.24 | [13 empty] | VV | 2 | 2 | True | 0 | ROZPOCET
| VV |  | Součet |  | 184.24 | [13 empty] | VV | 2 | 4 | True | 1 | ROZPOCET
51 | K | 452111111 | Osazení betonových pražců otevřený výkop pl do 25000 mm2 | kus | 17.56 |  | 0 | CS ÚRS 2022 01 |  |  | základní |  | 0 | 0.00165 | 0.028974 | 0 | 0 | 4 | K | 2 |  |  |  | ROZPOCET | 0 | 0 | 0 | 0 | 0 | 1 | 0 | 4 | 104
| VV |  | "DN 400" | [15 empty] | VV | 2 | 1 | True | 0 | ROZPOCET
| VV |  | 8,6/2,5 |  | 3.44 | [13 empty] | VV | 2 | 2 | True | 0 | ROZPOCET
| VV |  | "DN 300" | [15 empty] | VV | 2 | 1 | True | 0 | ROZPOCET
| VV |  | 35,3/2,5 |  | 14.12 | [13 empty] | VV | 2 | 2 | True | 0 | ROZPOCET
| VV |  | Součet |  | 17.56 | [13 empty] | VV | 2 | 4 | True | 0 | ROZPOCET
| VV |  | 17,56 |  | 17.56 | [13 empty] | VV | 2 | 2 | True | 0 | ROZPOCET
| VV |  | Součet |  | 17.56 | [13 empty] | VV | 2 | 4 | True | 1 | ROZPOCET
52 | M | 592175050V | podkladek pod DN 300, DN 400 | kus | 17.736 |  | 0 |  |  |  | základní |  | 0 | 0.043 | 0.76265 | 0 | 0 | 8 | M | 2 |  |  |  | ROZPOCET | 0 | 0 | 0 | 0 | 0 | 1 | 0 | 4 | 106
| VV |  | 17,56*1,01 |  | 17.736 | [13 empty] | VV | 2 | 2 | True | 0 | ROZPOCET
| VV |  | Součet |  | 17.736 | [13 empty] | VV | 2 | 4 | True | 0 | ROZPOCET
| VV |  | 17,736 |  | 17.736 | [13 empty] | VV | 2 | 2 | True | 0 | ROZPOCET
| VV |  | Součet |  | 17.736 | [13 empty] | VV | 2 | 4 | True | 1 | ROZPOCET
53 | K | 452111121 | Osazení betonových pražců otevřený výkop pl do 50000 mm2 | kus | 149.4 |  | 0 | CS ÚRS 2022 01 |  |  | základní |  | 0 | 0.00165 | 0.24651 | 0 | 0 | 4 | K | 2 |  |  |  | ROZPOCET | 0 | 0 | 0 | 0 | 0 | 1 | 0 | 4 | 108
| VV |  | "DN 800" | [15 empty] | VV | 2 | 1 | True | 0 | ROZPOCET
| VV |  | 230,30/2,5 |  | 92.12 | [13 empty] | VV | 2 | 2 | True | 0 | ROZPOCET
| VV |  | "DN 600" | [15 empty] | VV | 2 | 1 | True | 0 | ROZPOCET
| VV |  | 143,2/2,5 |  | 57.28 | [13 empty] | VV | 2 | 2 | True | 0 | ROZPOCET
| VV |  | Součet |  | 149.4 | [13 empty] | VV | 2 | 4 | True | 0 | ROZPOCET
| VV |  | 149,4 |  | 149.4 | [13 empty] | VV | 2 | 2 | True | 0 | ROZPOCET
| VV |  | Součet |  | 149.4 | [13 empty] | VV | 2 | 4 | True | 1 | ROZPOCET
54 | M | 592237300V | podkladek betonový pod hrdlové trouby DN 800 | kus | 93.041 |  | 0 |  |  |  | základní |  | 0 | 0.045 | 4.1868 | 0 | 0 | 8 | M | 2 |  |  |  | ROZPOCET | 0 | 0 | 0 | 0 | 0 | 1 | 0 | 4 | 110
| VV |  | 92,12*1,01 |  | 93.041 | [13 empty] | VV | 2 | 2 | True | 0 | ROZPOCET
| VV |  | Součet |  | 93.041 | [13 empty] | VV | 2 | 4 | True | 0 | ROZPOCET
| VV |  | 93,041 |  | 93.041 | [13 empty] | VV | 2 | 2 | True | 0 | ROZPOCET
| VV |  | Součet |  | 93.041 | [13 empty] | VV | 2 | 4 | True | 1 | ROZPOCET
55 | M | 592237290V | podkladek betonový pod hrdlové trouby DN 600 | kus | 57.853 |  | 0 |  |  |  | základní |  | 0 | 0.045 | 2.6034 | 0 | 0 | 8 | M | 2 |  |  |  | ROZPOCET | 0 | 0 | 0 | 0 | 0 | 1 | 0 | 4 | 112
| VV |  | 57,28*1,01 |  | 57.853 | [13 empty] | VV | 2 | 2 | True | 0 | ROZPOCET
| VV |  | Součet |  | 57.853 | [13 empty] | VV | 2 | 4 | True | 0 | ROZPOCET
| VV |  | 57,853 |  | 57.853 | [13 empty] | VV | 2 | 2 | True | 0 | ROZPOCET
| VV |  | Součet |  | 57.853 | [13 empty] | VV | 2 | 4 | True | 1 | ROZPOCET
56 | K | 452112111 | Osazení betonových prstenců nebo rámů v do 100 mm | kus | 11 |  | 0 | CS ÚRS 2022 01 |  |  | základní |  | 0 | 0.22394 | 2.4633 | 0 | 0 | 4 | K | 2 |  |  |  | ROZPOCET | 0 | 0 | 0 | 0 | 0 | 1 | 0 | 4 | 114
| VV |  | 1 |  | 1 | [13 empty] | VV | 2 | 2 | True | 0 | ROZPOCET
| VV |  | 2 |  | 2 | [13 empty] | VV | 2 | 2 | True | 0 | ROZPOCET
| VV |  | 8 |  | 8 | [13 empty] | VV | 2 | 2 | True | 0 | ROZPOCET
| VV |  | Součet |  | 11 | [13 empty] | VV | 2 | 4 | True | 0 | ROZPOCET
| VV |  | 11 |  | 11 | [13 empty] | VV | 2 | 2 | True | 0 | ROZPOCET
| VV |  | Součet |  | 11 | [13 empty] | VV | 2 | 4 | True | 1 | ROZPOCET
57 | M | 5921120100vl | prstenec šachetní betonový vyrovnávací TBW-Q.1 63/4 62,5 x 12 x 4 cm | kus | 1.01 |  | 0 |  |  |  | základní |  | 0 | 0.0275 | 0.027775 | 0 | 0 | 8 | M | 2 |  |  |  | ROZPOCET | 0 | 0 | 0 | 0 | 0 | 1 | 0 | 4 | 116
| VV |  | 1*1,01 |  | 1.01 | [13 empty] | VV | 2 | 2 | True | 0 | ROZPOCET
| VV |  | Součet |  | 1.01 | [13 empty] | VV | 2 | 4 | True | 0 | ROZPOCET
| VV |  | 1,01 |  | 1.01 | [13 empty] | VV | 2 | 2 | True | 0 | ROZPOCET
| VV |  | Součet |  | 1.01 | [13 empty] | VV | 2 | 4 | True | 1 | ROZPOCET
58 | M | 592243200 | prstenec šachetní betonový vyrovnávací TBW-Q.1 63/6 62,5 x 12 x 6 cm | kus | 2.02 |  | 0 |  |  |  | základní |  | 0 | 0.04 | 0.0808 | 0 | 0 | 8 | M | 2 |  |  |  | ROZPOCET | 0 | 0 | 0 | 0 | 0 | 1 | 0 | 4 | 118
| VV |  | 2*1,01 |  | 2.02 | [13 empty] | VV | 2 | 2 | True | 0 | ROZPOCET
| VV |  | Součet |  | 2.02 | [13 empty] | VV | 2 | 4 | True | 0 | ROZPOCET
| VV |  | 2,02 |  | 2.02 | [13 empty] | VV | 2 | 2 | True | 0 | ROZPOCET
| VV |  | Součet |  | 2.02 | [13 empty] | VV | 2 | 4 | True | 1 | ROZPOCET
59 | M | 592243230 | prstenec šachetní betonový vyrovnávací TBW-Q.1 63/10 62,5 x 12 x 10 cm | kus | 8.08 |  | 0 |  |  |  | základní |  | 0 | 0.068 | 0.54944 | 0 | 0 | 8 | M | 2 |  |  |  | ROZPOCET | 0 | 0 | 0 | 0 | 0 | 1 | 0 | 4 | 120
| VV |  | 8*1,01 |  | 8.08 | [13 empty] | VV | 2 | 2 | True | 0 | ROZPOCET
| VV |  | Součet |  | 8.08 | [13 empty] | VV | 2 | 4 | True | 0 | ROZPOCET
| VV |  | 8,08 |  | 8.08 | [13 empty] | VV | 2 | 2 | True | 0 | ROZPOCET
| VV |  | Součet |  | 8.08 | [13 empty] | VV | 2 | 4 | True | 1 | ROZPOCET
60 | K | 452112121 | Osazení betonových prstenců nebo rámů v do 200 mm | kus | 6 |  | 0 | CS ÚRS 2022 01 |  |  | základní |  | 0 | 0.22394 | 1.3436 | 0 | 0 | 4 | K | 2 |  |  |  | ROZPOCET | 0 | 0 | 0 | 0 | 0 | 1 | 0 | 4 | 122
| VV |  | 6 |  | 6 | [13 empty] | VV | 2 | 2 | True | 0 | ROZPOCET
| VV |  | Součet |  | 6 | [13 empty] | VV | 2 | 4 | True | 1 | ROZPOCET
61 | M | 5921120104 | prstenec šachetní betonový vyrovnávací TBW-Q.1 63/12 62,5 x 12 x 12 cm | kus | 6.06 |  | 0 |  |  |  | základní |  | 0 | 0.081 | 0.49086 | 0 | 0 | 8 | M | 2 |  |  |  | ROZPOCET | 0 | 0 | 0 | 0 | 0 | 1 | 0 | 4 | 124
| VV |  | 6*1,01 |  | 6.06 | [13 empty] | VV | 2 | 2 | True | 0 | ROZPOCET
| VV |  | Součet |  | 6.06 | [13 empty] | VV | 2 | 4 | True | 0 | ROZPOCET
| VV |  | 6,06 |  | 6.06 | [13 empty] | VV | 2 | 2 | True | 0 | ROZPOCET
| VV |  | Součet |  | 6.06 | [13 empty] | VV | 2 | 4 | True | 1 | ROZPOCET
| D | 5 | Komunikace |  |  |  | 0 | [5 empty] | 0 |  | 195.8913 |  | 0 | 1 | D | 1 |  |  |  | ROZPOCET | [6 empty] | 0
62 | K | 564931412v | Podklad z asfaltového recyklátu tl 100 mm | m2 | 906.904 |  | 0 |  |  |  | základní |  | 0 | 0.216 | 195.8913 | 0 | 0 | 4 | K | 2 |  |  |  | ROZPOCET | 0 | 0 | 0 | 0 | 0 | 1 | 0 | 4 | 126
| VV |  | "kanalizace S1" | [15 empty] | VV | 2 | 1 | True | 0 | ROZPOCET
| VV |  | "DN 800" | [15 empty] | VV | 2 | 1 | True | 0 | ROZPOCET
| VV |  | 2,3*(230,3-3,25-1,625)+0,5*2*3 |  | 521.478 | [13 empty] | VV | 2 | 2 | True | 0 | ROZPOCET
| VV |  | "č. 7501" | [15 empty] | VV | 2 | 1 | True | 0 | ROZPOCET
| VV |  | 3,25*3,2 |  | 10.4 | [13 empty] | VV | 2 | 2 | True | 0 | ROZPOCET
| VV |  | "č. 7458" | [15 empty] | VV | 2 | 1 | True | 0 | ROZPOCET
| VV |  | 3,25*3,4 |  | 11.05 | [13 empty] | VV | 2 | 2 | True | 0 | ROZPOCET
| VV |  | "kanalizace S1" | [15 empty] | VV | 2 | 1 | True | 0 | ROZPOCET
| VV |  | "DN 600" | [15 empty] | VV | 2 | 1 | True | 0 | ROZPOCET
| VV |  | 1,95*(143,2-1,625)+0,5*2*2 |  | 278.071 | [13 empty] | VV | 2 | 2 | True | 0 | ROZPOCET
| VV |  | "Stoka S1-1" | [15 empty] | VV | 2 | 1 | True | 0 | ROZPOCET
| VV |  | "DN 400" | [15 empty] | VV | 2 | 1 | True | 0 | ROZPOCET
| VV |  | 1,5*(8,6+1,5)+1*3 |  | 18.15 | [13 empty] | VV | 2 | 2 | True | 0 | ROZPOCET
| VV |  | "Stoka S1-2" | [15 empty] | VV | 2 | 1 | True | 0 | ROZPOCET
| VV |  | "DN 300" | [15 empty] | VV | 2 | 1 | True | 0 | ROZPOCET
| VV |  | 1,35*(10+1,5)+1*3 |  | 18.525 | [13 empty] | VV | 2 | 2 | True | 0 | ROZPOCET
| VV |  | "Stokas S1-3" | [15 empty] | VV | 2 | 1 | True | 0 | ROZPOCET
| VV |  | "DN 300" | [15 empty] | VV | 2 | 1 | True | 0 | ROZPOCET
| VV |  | 1,35*(10,2+1,5)+1*3 |  | 18.795 | [13 empty] | VV | 2 | 2 | True | 0 | ROZPOCET
| VV |  | "Stoka S1-4" | [15 empty] | VV | 2 | 1 | True | 0 | ROZPOCET
| VV |  | "DN 300" | [15 empty] | VV | 2 | 1 | True | 0 | ROZPOCET
| VV |  | 1,35*(6,5+1,5)+1*3 |  | 13.8 | [13 empty] | VV | 2 | 2 | True | 0 | ROZPOCET
| VV |  | "Stoka S1-5" | [15 empty] | VV | 2 | 1 | True | 0 | ROZPOCET
| VV |  | "DN 300" | [15 empty] | VV | 2 | 1 | True | 0 | ROZPOCET
| VV |  | 1,35*(8,6+1,5)+1*3 |  | 16.635 | [13 empty] | VV | 2 | 2 | True | 0 | ROZPOCET
| VV |  | Součet |  | 906.904 | [13 empty] | VV | 2 | 4 | True | 0 | ROZPOCET
| VV |  | 906,904 |  | 906.904 | [13 empty] | VV | 2 | 2 | True | 0 | ROZPOCET
| VV |  | Součet |  | 906.904 | [13 empty] | VV | 2 | 4 | True | 1 | ROZPOCET
| D | 8 | Trubní vedení |  |  |  | 0 | [5 empty] | 0 |  | 719.3053 |  | 0 | 1 | D | 1 |  |  |  | ROZPOCET | [6 empty] | 0
63 | K | 822472111R | Montáž potrubí z trub TZH s integrovaným těsněním otevřený výkop sklon do 20 % DN 800, nátěr úchytů anikorozní barvou a vyplnění místa úchytu mazaninou | m | 230.3 |  | 0 |  |  |  | základní |  | 0 | 1e-05 | 0.002303 | 0 | 0 | 4 | K | 2 |  |  |  | ROZPOCET | 0 | 0 | 0 | 0 | 0 | 1 | 0 | 4 | -1646979000
| VV |  | 230,3 |  | 230.3 | [13 empty] | VV | 2 | 2 | True | 1 | ROZPOCET
64 | M | 1022402VL | trouba železobetonová hrdlová přímá s čedičovou vystýl. 180° TZH-Q 800/2500 180°, těsnění | kus | 93.041 |  | 0 |  |  |  | základní |  | 0 | 2.59 | 240.9762 | 0 | 0 | 8 | M | 2 |  |  |  | ROZPOCET | 0 | 0 | 0 | 0 | 0 | 1 | 0 | 4 | -1561709985
| VV |  | (230,3/2,5)*1,01 |  | 93.041 | [13 empty] | VV | 2 | 2 | True | 0 | ROZPOCET
| VV |  | Součet |  | 93.041 | [13 empty] | VV | 2 | 4 | True | 0 | ROZPOCET
| VV |  | 93,041 |  | 93.041 | [13 empty] | VV | 2 | 2 | True | 0 | ROZPOCET
| VV |  | Součet |  | 93.041 | [13 empty] | VV | 2 | 4 | True | 1 | ROZPOCET
65 | K | 2019012011 | Vymazání spáry spoje potrubí např. Ergelitem KS2 | m | 233.616 |  | 0 |  |  |  | základní |  | 0 | 0 | 0 | 0 | 0 | 4 | K | 2 |  |  |  | ROZPOCET | 0 | 0 | 0 | 0 | 0 | 1 | 0 | 4 | -1405536313
| VV |  | 2*3,14*0,4*(93) |  | 233.616 | [13 empty] | VV | 2 | 2 | True | 0 | ROZPOCET
| VV |  | Součet |  | 233.616 | [13 empty] | VV | 2 | 4 | True | 1 | ROZPOCET
66 | K | 831442121 | Montáž potrubí z trub kameninových hrdlových s integrovaným těsněním výkop sklon do 20 % DN 600 | m | 143.2 |  | 0 | CS ÚRS 2022 01 |  |  | základní |  | 0 | 0.00015 | 0.02148 | 0 | 0 | 4 | K | 2 |  |  |  | ROZPOCET | 0 | 0 | 0 | 0 | 0 | 1 | 0 | 4 | 132
| VV |  | 143,2 |  | 143.2 | [13 empty] | VV | 2 | 2 | True | 0 | ROZPOCET
| VV |  | Součet |  | 143.2 | [13 empty] | VV | 2 | 4 | True | 1 | ROZPOCET
67 | M | 597107100 | trouba kameninová glazovaná DN600mm L2,50m spojovací systém C Třída 160 | m | 145.348 |  | 0 |  |  |  | základní |  | 0 | 0.326 | 47.3834 | 0 | 0 | 8 | M | 2 |  |  |  | ROZPOCET | 0 | 0 | 0 | 0 | 0 | 1 | 0 | 4 | 134
| VV |  | 143,2*1,015 |  | 145.348 | [13 empty] | VV | 2 | 2 | True | 0 | ROZPOCET
| VV |  | Součet |  | 145.348 | [13 empty] | VV | 2 | 4 | True | 0 | ROZPOCET
| VV |  | 145,348 |  | 145.348 | [13 empty] | VV | 2 | 2 | True | 0 | ROZPOCET
| VV |  | Součet |  | 145.348 | [13 empty] | VV | 2 | 4 | True | 1 | ROZPOCET
68 | K | 831392121 | Montáž potrubí z trub kameninových hrdlových s integrovaným těsněním výkop sklon do 20 % DN 400 | m | 8.6 |  | 0 | CS ÚRS 2022 01 |  |  | základní |  | 0 | 0.00011 | 0.000946 | 0 | 0 | 4 | K | 2 |  |  |  | ROZPOCET | 0 | 0 | 0 | 0 | 0 | 1 | 0 | 4 | 136
| VV |  | 8,6 |  | 8.6 | [13 empty] | VV | 2 | 2 | True | 0 | ROZPOCET
| VV |  | Součet |  | 8.6 | [13 empty] | VV | 2 | 4 | True | 1 | ROZPOCET
69 | M | 597107060 | trouba kameninová glazovaná DN400mm L2,50m spojovací systém C Třída 200 | m | 8.729 |  | 0 |  |  |  | základní |  | 0 | 0.152 | 1.3268 | 0 | 0 | 8 | M | 2 |  |  |  | ROZPOCET | 0 | 0 | 0 | 0 | 0 | 1 | 0 | 4 | 138
| VV |  | 8,6*1,015 |  | 8.729 | [13 empty] | VV | 2 | 2 | True | 0 | ROZPOCET
| VV |  | Součet |  | 8.729 | [13 empty] | VV | 2 | 4 | True | 0 | ROZPOCET
| VV |  | 8,729 |  | 8.729 | [13 empty] | VV | 2 | 2 | True | 0 | ROZPOCET
| VV |  | Součet |  | 8.729 | [13 empty] | VV | 2 | 4 | True | 1 | ROZPOCET
70 | K | 831372121 | Montáž potrubí z trub kameninových hrdlových s integrovaným těsněním výkop sklon do 20 % DN 300 | m | 35.3 |  | 0 | CS ÚRS 2022 01 |  |  | základní |  | 0 | 8e-05 | 0.002824 | 0 | 0 | 4 | K | 2 |  |  |  | ROZPOCET | 0 | 0 | 0 | 0 | 0 | 1 | 0 | 4 | 140
| VV |  | 35,3 |  | 35.3 | [13 empty] | VV | 2 | 2 | True | 0 | ROZPOCET
| VV |  | Součet |  | 35.3 | [13 empty] | VV | 2 | 4 | True | 1 | ROZPOCET
71 | M | 597107070 | trouba kameninová glazovaná DN300mm L2,50m spojovací systém C Třída 240 | m | 35.83 |  | 0 |  |  |  | základní |  | 0 | 0.1 | 3.583 | 0 | 0 | 8 | M | 2 |  |  |  | ROZPOCET | 0 | 0 | 0 | 0 | 0 | 1 | 0 | 4 | 142
| VV |  | 35,3*1,015 |  | 35.83 | [13 empty] | VV | 2 | 2 | True | 0 | ROZPOCET
| VV |  | Součet |  | 35.83 | [13 empty] | VV | 2 | 4 | True | 0 | ROZPOCET
| VV |  | 35,83 |  | 35.83 | [13 empty] | VV | 2 | 2 | True | 0 | ROZPOCET
| VV |  | Součet |  | 35.83 | [13 empty] | VV | 2 | 4 | True | 1 | ROZPOCET
72 | K | 837441221 | Montáž kameninových tvarovek odbočných s integrovaným těsněním otevřený výkop DN 600 | kus | 23 |  | 0 | CS ÚRS 2022 01 |  |  | základní |  | 0 | 0.00019 | 0.00437 | 0 | 0 | 4 | K | 2 |  |  |  | ROZPOCET | 0 | 0 | 0 | 0 | 0 | 1 | 0 | 4 | 144
| VV |  | 5 |  | 5 | [13 empty] | VV | 2 | 2 | True | 0 | ROZPOCET
| VV |  | 18 |  | 18 | [13 empty] | VV | 2 | 2 | True | 0 | ROZPOCET
| VV |  | Součet |  | 23 | [13 empty] | VV | 2 | 4 | True | 0 | ROZPOCET
| VV |  | 23 |  | 23 | [13 empty] | VV | 2 | 2 | True | 0 | ROZPOCET
| VV |  | Součet |  | 23 | [13 empty] | VV | 2 | 4 | True | 1 | ROZPOCET
73 | M | 597118200 | odbočka kameninová glazovaná jednoduchá kolmá DN600/150 L100cm spojovací systém C/F tř.160/- | kus | 18.27 |  | 0 |  |  |  | základní |  | 0 | 0.36 | 6.5772 | 0 | 0 | 8 | M | 2 |  |  |  | ROZPOCET | 0 | 0 | 0 | 0 | 0 | 1 | 0 | 4 | 146
| VV |  | 18*1,015 |  | 18.27 | [13 empty] | VV | 2 | 2 | True | 0 | ROZPOCET
| VV |  | Součet |  | 18.27 | [13 empty] | VV | 2 | 4 | True | 0 | ROZPOCET
| VV |  | 18,27 |  | 18.27 | [13 empty] | VV | 2 | 2 | True | 0 | ROZPOCET
| VV |  | Součet |  | 18.27 | [13 empty] | VV | 2 | 4 | True | 1 | ROZPOCET
74 | M | 597118220 | odbočka kameninová glazovaná jednoduchá kolmá DN600/200 L100cm spojovací systém C/F tř.160/160 | kus | 5.075 |  | 0 |  |  |  | základní |  | 0 | 0.36 | 1.827 | 0 | 0 | 8 | M | 2 |  |  |  | ROZPOCET | 0 | 0 | 0 | 0 | 0 | 1 | 0 | 4 | 148
| VV |  | 5*1,015 |  | 5.075 | [13 empty] | VV | 2 | 2 | True | 0 | ROZPOCET
| VV |  | Součet |  | 5.075 | [13 empty] | VV | 2 | 4 | True | 0 | ROZPOCET
| VV |  | 5,075 |  | 5.075 | [13 empty] | VV | 2 | 2 | True | 0 | ROZPOCET
| VV |  | Součet |  | 5.075 | [13 empty] | VV | 2 | 4 | True | 1 | ROZPOCET
75 | K | 837371221 | Montáž kameninových tvarovek odbočných s integrovaným těsněním otevřený výkop DN 300 | kus | 3 |  | 0 | CS ÚRS 2022 01 |  |  | základní |  | 0 | 0.00016 | 0.00048 | 0 | 0 | 4 | K | 2 |  |  |  | ROZPOCET | 0 | 0 | 0 | 0 | 0 | 1 | 0 | 4 | 150
| VV |  | 3 |  | 3 | [13 empty] | VV | 2 | 2 | True | 0 | ROZPOCET
| VV |  | Součet |  | 3 | [13 empty] | VV | 2 | 4 | True | 1 | ROZPOCET
76 | M | 597117700 | odbočka kameninová glazovaná jednoduchá kolmá DN300/150 L50cm spojovací systém C/F tř.160/- | kus | 3.045 |  | 0 |  |  |  | základní |  | 0 | 0.073 | 0.22228 | 0 | 0 | 8 | M | 2 |  |  |  | ROZPOCET | 0 | 0 | 0 | 0 | 0 | 1 | 0 | 4 | 152
| VV |  | 3*1,015 |  | 3.045 | [13 empty] | VV | 2 | 2 | True | 0 | ROZPOCET
| VV |  | Součet |  | 3.045 | [13 empty] | VV | 2 | 4 | True | 0 | ROZPOCET
| VV |  | 3,045 |  | 3.045 | [13 empty] | VV | 2 | 2 | True | 0 | ROZPOCET
| VV |  | Součet |  | 3.045 | [13 empty] | VV | 2 | 4 | True | 1 | ROZPOCET
77 | K | 899623141 | Obetonování potrubí nebo zdiva stok betonem prostým tř. C 12/15 otevřený výkop | m3 | 148.656 |  | 0 | CS ÚRS 2022 01 |  |  | základní |  | 0 | 2.2563 | 335.4185 | 0 | 0 | 4 | K | 2 |  |  |  | ROZPOCET | 0 | 0 | 0 | 0 | 0 | 1 | 0 | 4 | 154
| VV |  | "DN 600" | [15 empty] | VV | 2 | 1 | True | 0 | ROZPOCET
| VV |  | (0,14+0,0435+0,3)*(1,95-0,1*2)*143,2 |  | 121.165 | [13 empty] | VV | 2 | 2 | True | 0 | ROZPOCET
| VV |  | (0,3+0,0435+0,15)*(1,95-0,1*2)*(1/2)*143,2 |  | 61.836 | [13 empty] | VV | 2 | 2 | True | 0 | ROZPOCET
| VV |  | -3,14*(0,3+0,0435)*(0,3+0,0435)*143,2 |  | -53.055 | [13 empty] | VV | 2 | 2 | True | 0 | ROZPOCET
| VV |  | "DN 400" | [15 empty] | VV | 2 | 1 | True | 0 | ROZPOCET
| VV |  | (0,12+0,043+0,2)*(1,5-0,1*2)*8,6 |  | 4.058 | [13 empty] | VV | 2 | 2 | True | 0 | ROZPOCET
| VV |  | (0,2+0,043+0,12)*(1,5-0,1*2)*(1/2)*8,6 |  | 2.029 | [13 empty] | VV | 2 | 2 | True | 0 | ROZPOCET
| VV |  | -3,14*(0,2+0,043)*(0,2+0,043)*8,6 |  | -1.595 | [13 empty] | VV | 2 | 2 | True | 0 | ROZPOCET
| VV |  | "DN 300" | [15 empty] | VV | 2 | 1 | True | 0 | ROZPOCET
| VV |  | (0,12+0,0275+0,15)*(1,35-0,1*2)*35,3 |  | 12.077 | [13 empty] | VV | 2 | 2 | True | 0 | ROZPOCET
| VV |  | (0,15+0,0275+0,1)*(1,35-0,1*2)*(1/2)*35,3 |  | 5.633 | [13 empty] | VV | 2 | 2 | True | 0 | ROZPOCET
| VV |  | -3,14*(0,15+0,0275)*(0,15+0,0275)*35,3 |  | -3.492 | [13 empty] | VV | 2 | 2 | True | 0 | ROZPOCET
| VV |  | Součet |  | 148.656 | [13 empty] | VV | 2 | 4 | True | 0 | ROZPOCET
| VV |  | 148,656 |  | 148.656 | [13 empty] | VV | 2 | 2 | True | 0 | ROZPOCET
| VV |  | Součet |  | 148.656 | [13 empty] | VV | 2 | 4 | True | 1 | ROZPOCET
78 | K | 899104112 | Osazení poklopů litinových nebo ocelových včetně rámů pro třídu zatížení D400, E600 | kus | 13 |  | 0 | CS ÚRS 2022 01 |  |  | základní |  | 0 | 0.21734 | 2.8254 | 0 | 0 | 4 | K | 2 |  |  |  | ROZPOCET | 0 | 0 | 0 | 0 | 0 | 1 | 0 | 4 | -738320297
| VV |  | 13 |  | 13 | [13 empty] | VV | 2 | 2 | True | 1 | ROZPOCET
79 | M | 88822201 | D - poklop litinový pr. 600 mm, vzor Brno - šedá litina | ks | 13 |  | 0 |  |  |  | základní |  | 0 | 0.092 | 1.196 | 0 | 0 | 8 | M | 2 |  |  |  | ROZPOCET | 0 | 0 | 0 | 0 | 0 | 1 | 0 | 4 | 158
| VV |  | 13 |  | 13 | [13 empty] | VV | 2 | 2 | True | 0 | ROZPOCET
| VV |  | Součet |  | 13 | [13 empty] | VV | 2 | 4 | True | 1 | ROZPOCET
80 | K | 894412411 | Osazení železobetonových dílců pro šachty skruží přechodových | kus | 13 |  | 0 | CS ÚRS 2022 01 |  |  | základní |  | 0 | 0.01147 | 0.14911 | 0 | 0 | 4 | K | 2 |  |  |  | ROZPOCET | 0 | 0 | 0 | 0 | 0 | 1 | 0 | 4 | -757614093
| VV |  | 13 |  | 13 | [13 empty] | VV | 2 | 2 | True | 0 | ROZPOCET
| VV |  | Součet |  | 13 | [13 empty] | VV | 2 | 4 | True | 1 | ROZPOCET
81 | M | 592243120 | konus šachetní betonový TBR-Q.1 100-63/58/12 KPS 100x62,5x58 cm | kus | 13.13 |  | 0 |  |  |  | základní |  | 0 | 0.585 | 7.681 | 0 | 0 | 8 | M | 2 |  |  |  | ROZPOCET | 0 | 0 | 0 | 0 | 0 | 1 | 0 | 4 | 162
| VV |  | 13*1,01 |  | 13.13 | [13 empty] | VV | 2 | 2 | True | 0 | ROZPOCET
| VV |  | Součet |  | 13.13 | [13 empty] | VV | 2 | 4 | True | 0 | ROZPOCET
| VV |  | 13,13 |  | 13.13 | [13 empty] | VV | 2 | 2 | True | 0 | ROZPOCET
| VV |  | Součet |  | 13.13 | [13 empty] | VV | 2 | 4 | True | 1 | ROZPOCET
82 | K | 894411311 | Osazení železobetonových dílců pro šachty skruží rovných | kus | 32 |  | 0 | CS ÚRS 2022 01 |  |  | základní |  | 0 | 0.00918 | 0.29376 | 0 | 0 | 4 | K | 2 |  |  |  | ROZPOCET | 0 | 0 | 0 | 0 | 0 | 1 | 0 | 4 | 24249129
| VV |  | 7 |  | 7 | [13 empty] | VV | 2 | 2 | True | 0 | ROZPOCET
| VV |  | 11 |  | 11 | [13 empty] | VV | 2 | 2 | True | 0 | ROZPOCET
| VV |  | 10 |  | 10 | [13 empty] | VV | 2 | 2 | True | 0 | ROZPOCET
| VV |  | 4 |  | 4 | [13 empty] | VV | 2 | 2 | True | 0 | ROZPOCET
| VV |  | Součet |  | 32 | [13 empty] | VV | 2 | 4 | True | 1 | ROZPOCET
83 | M | 592243050 | skruž betonová šachetní TBS-Q.1 100/25 D100x25x12 cm | kus | 7.07 |  | 0 |  |  |  | základní |  | 0 | 0.25 | 1.7675 | 0 | 0 | 8 | M | 2 |  |  |  | ROZPOCET | 0 | 0 | 0 | 0 | 0 | 1 | 0 | 4 | 166
| VV |  | 7*1,01 |  | 7.07 | [13 empty] | VV | 2 | 2 | True | 0 | ROZPOCET
| VV |  | Součet |  | 7.07 | [13 empty] | VV | 2 | 4 | True | 0 | ROZPOCET
| VV |  | 7,07 |  | 7.07 | [13 empty] | VV | 2 | 2 | True | 0 | ROZPOCET
| VV |  | Součet |  | 7.07 | [13 empty] | VV | 2 | 4 | True | 1 | ROZPOCET
84 | M | 592243060 | skruž betonová šachetní TBS-Q.1 100/50 D100x50x12 cm | kus | 11.11 |  | 0 |  |  |  | základní |  | 0 | 0.5 | 5.555 | 0 | 0 | 8 | M | 2 |  |  |  | ROZPOCET | 0 | 0 | 0 | 0 | 0 | 1 | 0 | 4 | 170
| VV |  | 11*1,01 |  | 11.11 | [13 empty] | VV | 2 | 2 | True | 0 | ROZPOCET
| VV |  | Součet |  | 11.11 | [13 empty] | VV | 2 | 4 | True | 0 | ROZPOCET
| VV |  | 11,11 |  | 11.11 | [13 empty] | VV | 2 | 2 | True | 0 | ROZPOCET
| VV |  | Součet |  | 11.11 | [13 empty] | VV | 2 | 4 | True | 1 | ROZPOCET
85 | M | 592243070 | skruž betonová šachetní TBS-Q.1 100/100 D100x100x12 cm | kus | 10.1 |  | 0 |  |  |  | základní |  | 0 | 1 | 10.1 | 0 | 0 | 8 | M | 2 |  |  |  | ROZPOCET | 0 | 0 | 0 | 0 | 0 | 1 | 0 | 4 | 172
| VV |  | 10*1,01 |  | 10.1 | [13 empty] | VV | 2 | 2 | True | 0 | ROZPOCET
| VV |  | Součet |  | 10.1 | [13 empty] | VV | 2 | 4 | True | 0 | ROZPOCET
| VV |  | 10,10 |  | 10.1 | [13 empty] | VV | 2 | 2 | True | 0 | ROZPOCET
| VV |  | Součet |  | 10.1 | [13 empty] | VV | 2 | 4 | True | 1 | ROZPOCET
86 | M | 1122131 | skruž betonová šachetní TBS-Q.1 120/100 D120x100x12 cm | ks | 4.04 |  | 0 |  |  |  | základní |  | 0 | 1.4 | 5.656 | 0 | 0 | 8 | M | 2 |  |  |  | ROZPOCET | 0 | 0 | 0 | 0 | 0 | 1 | 0 | 4 | 174
| VV |  | 4*1,01 |  | 4.04 | [13 empty] | VV | 2 | 2 | True | 0 | ROZPOCET
| VV |  | Součet |  | 4.04 | [13 empty] | VV | 2 | 4 | True | 0 | ROZPOCET
| VV |  | 4,04 |  | 4.04 | [13 empty] | VV | 2 | 2 | True | 0 | ROZPOCET
| VV |  | Součet |  | 4.04 | [13 empty] | VV | 2 | 4 | True | 1 | ROZPOCET
87 | K | 894403011v | Osazení betonových dílců pro šachty desek zákrytových | kus | 4 |  | 0 |  |  |  | základní |  | 0 | 0.03903 | 0.15612 | 0 | 0 | 4 | K | 2 |  |  |  | ROZPOCET | 0 | 0 | 0 | 0 | 0 | 1 | 0 | 4 | 176
| VV |  | 4 |  | 4 | [13 empty] | VV | 2 | 2 | True | 0 | ROZPOCET
| VV |  | Součet |  | 4 | [13 empty] | VV | 2 | 4 | True | 1 | ROZPOCET
88 | M | 1121651v | přechodová deska TZK-Q.1 120-100/25 Q.1 | ks | 4.04 |  | 0 |  |  |  | základní |  | 0 | 0.5 | 2.02 | 0 | 0 | 8 | M | 2 |  |  |  | ROZPOCET | 0 | 0 | 0 | 0 | 0 | 1 | 0 | 4 | 178
| VV |  | 4*1,01 |  | 4.04 | [13 empty] | VV | 2 | 2 | True | 0 | ROZPOCET
| VV |  | Součet |  | 4.04 | [13 empty] | VV | 2 | 4 | True | 0 | ROZPOCET
| VV |  | 4,04 |  | 4.04 | [13 empty] | VV | 2 | 2 | True | 0 | ROZPOCET
| VV |  | Součet |  | 4.04 | [13 empty] | VV | 2 | 4 | True | 1 | ROZPOCET
89 | K | 894423112RT1 | Osazení betonových dílců šachet, šachtové dno do 3,0 t | kus | 2 |  | 0 |  |  |  | základní |  | 0 | 0 | 0 | 0 | 0 | 4 | K | 2 |  |  |  | ROZPOCET | 0 | 0 | 0 | 0 | 0 | 1 | 0 | 4 | 180
| VV |  | 2 |  | 2 | [13 empty] | VV | 2 | 2 | True | 0 | ROZPOCET
| VV |  | Součet |  | 2 | [13 empty] | VV | 2 | 4 | True | 1 | ROZPOCET
90 | M | 592243390 | dno betonové šachty kanalizační přímé TBZ-Q.1 100/100 V max. 60 100/100x60 cm | kus | 2.02 |  | 0 |  |  |  | základní |  | 0 | 2.1 | 4.242 | 0 | 0 | 8 | M | 2 |  |  |  | ROZPOCET | 0 | 0 | 0 | 0 | 0 | 1 | 0 | 4 | 182
| VV |  | 2*1,01 |  | 2.02 | [13 empty] | VV | 2 | 2 | True | 0 | ROZPOCET
| VV |  | Součet |  | 2.02 | [13 empty] | VV | 2 | 4 | True | 0 | ROZPOCET
| VV |  | 2,02 |  | 2.02 | [13 empty] | VV | 2 | 2 | True | 0 | ROZPOCET
| VV |  | Součet |  | 2.02 | [13 empty] | VV | 2 | 4 | True | 1 | ROZPOCET
91 | K | 8100201RŠ1 | RŠ1 D+M monolitického šachtového dna pr. 1000 včetně vnitřní úpravy, stupadel, bobtnavý pásek | kpl | 1 |  | 0 |  |  |  | základní |  | 0 | 0 | 0 | 0 | 0 | 4 | K | 2 |  |  |  | ROZPOCET | 0 | 0 | 0 | 0 | 0 | 1 | 0 | 4 | 184
| VV |  | "viz výkres D.1.1.9" | [15 empty] | VV | 2 | 1 | True | 0 | ROZPOCET
| VV |  | 1 |  | 1 | [13 empty] | VV | 2 | 2 | True | 0 | ROZPOCET
| VV |  | Součet |  | 1 | [13 empty] | VV | 2 | 4 | True | 1 | ROZPOCET
92 | K | 8100202RŠ2 | RŠ2 D+M monolitického šachtového dna pr. 1000 včetně vnitřní úpravy, stupadel, bobtnavý pásek | kpl | 1 |  | 0 |  |  |  | základní |  | 0 | 0 | 0 | 0 | 0 | 4 | K | 2 |  |  |  | ROZPOCET | 0 | 0 | 0 | 0 | 0 | 1 | 0 | 4 | 186
| VV |  | "viz výkres D.1.1.9" | [15 empty] | VV | 2 | 1 | True | 0 | ROZPOCET
| VV |  | 1 |  | 1 | [13 empty] | VV | 2 | 2 | True | 0 | ROZPOCET
| VV |  | Součet |  | 1 | [13 empty] | VV | 2 | 4 | True | 1 | ROZPOCET
93 | K | 8100203RŠ3 | RŠ3 D+M monolitického šachtového dna pr. 1000 včetně vnitřní úpravy, stupadel, bobtnavý pásek | kpl | 1 |  | 0 |  |  |  | základní |  | 0 | 0 | 0 | 0 | 0 | 4 | K | 2 |  |  |  | ROZPOCET | 0 | 0 | 0 | 0 | 0 | 1 | 0 | 4 | 188
| VV |  | "viz. výkres D.1.1.10" | [15 empty] | VV | 2 | 1 | True | 0 | ROZPOCET
| VV |  | 1 |  | 1 | [13 empty] | VV | 2 | 2 | True | 0 | ROZPOCET
| VV |  | Součet |  | 1 | [13 empty] | VV | 2 | 4 | True | 1 | ROZPOCET
94 | K | 8100204RŠ4 | RŠ4 D+M monolitického šachtového dna pr. 1000 včetně vnitřní úpravy, stupadel, bobtnavý pásek | kpl | 1 |  | 0 |  |  |  | základní |  | 0 | 0 | 0 | 0 | 0 | 4 | K | 2 |  |  |  | ROZPOCET | 0 | 0 | 0 | 0 | 0 | 1 | 0 | 4 | 190
| VV |  | "viz výkres D.1.1.10" | [15 empty] | VV | 2 | 1 | True | 0 | ROZPOCET
| VV |  | 1 |  | 1 | [13 empty] | VV | 2 | 2 | True | 0 | ROZPOCET
| VV |  | Součet |  | 1 | [13 empty] | VV | 2 | 4 | True | 1 | ROZPOCET
95 | K | 8100205RŠ5 | RŠ5 D+M monolitického šachtového dna pr. 1000 včetně vnitřní úpravy, stupadel, bobtnavý pásek | kpl | 1 |  | 0 |  |  |  | základní |  | 0 | 0 | 0 | 0 | 0 | 4 | K | 2 |  |  |  | ROZPOCET | 0 | 0 | 0 | 0 | 0 | 1 | 0 | 4 | 192
| VV |  | "viz výkres D.1.1.10" | [15 empty] | VV | 2 | 1 | True | 0 | ROZPOCET
| VV |  | 1 |  | 1 | [13 empty] | VV | 2 | 2 | True | 0 | ROZPOCET
| VV |  | Součet |  | 1 | [13 empty] | VV | 2 | 4 | True | 1 | ROZPOCET
96 | K | 894423116v | Osaz. bet. dílců šachet, dna, na kroužek, do 7,0 t | kus | 4 |  | 0 |  |  |  | základní |  | 0 | 0 | 0 | 0 | 0 | 4 | K | 2 |  |  |  | ROZPOCET | 0 | 0 | 0 | 0 | 0 | 1 | 0 | 4 | 194
| VV |  | 4 |  | 4 | [13 empty] | VV | 2 | 2 | True | 0 | ROZPOCET
| VV |  | Součet |  | 4 | [13 empty] | VV | 2 | 4 | True | 1 | ROZPOCET
97 | M | 1133005v | dno betonové šachty kanalizační přímé TBZ-Q.1 120/120 V max. 80, 60/90 cm | ks | 4.04 |  | 0 |  |  |  | základní |  | 0 | 3.914 | 15.8126 | 0 | 0 | 8 | M | 2 |  |  |  | ROZPOCET | 0 | 0 | 0 | 0 | 0 | 1 | 0 | 4 | 211060174
| VV |  | 4*1,01 |  | 4.04 | [13 empty] | VV | 2 | 2 | True | 0 | ROZPOCET
| VV |  | Součet |  | 4.04 | [13 empty] | VV | 2 | 4 | True | 0 | ROZPOCET
| VV |  | 4,04 |  | 4.04 | [13 empty] | VV | 2 | 2 | True | 0 | ROZPOCET
| VV |  | Součet |  | 4.04 | [13 empty] | VV | 2 | 4 | True | 1 | ROZPOCET
98 | M | 592243480 | těsnění elastomerové pro spojení šachetních dílů EMT DN 1000 | kus | 41.41 |  | 0 |  |  |  | základní |  | 0 | 0.002 | 0.08282 | 0 | 0 | 8 | M | 2 |  |  |  | ROZPOCET | 0 | 0 | 0 | 0 | 0 | 1 | 0 | 4 | 198
| VV |  | 41*1,01 |  | 41.41 | [13 empty] | VV | 2 | 2 | True | 0 | ROZPOCET
| VV |  | Součet |  | 41.41 | [13 empty] | VV | 2 | 4 | True | 0 | ROZPOCET
| VV |  | 41,41 |  | 41.41 | [13 empty] | VV | 2 | 2 | True | 0 | ROZPOCET
| VV |  | Součet |  | 41.41 | [13 empty] | VV | 2 | 4 | True | 1 | ROZPOCET
99 | M | 0006003 | těsnění elastomerové pro spojení šachetních dílů EMT DN 1200 | ks | 8.08 |  | 0 |  |  |  | základní |  | 0 | 0.003 | 0.02424 | 0 | 0 | 8 | M | 2 |  |  |  | ROZPOCET | 0 | 0 | 0 | 0 | 0 | 1 | 0 | 4 | 200
| VV |  | 8*1,01 |  | 8.08 | [13 empty] | VV | 2 | 2 | True | 0 | ROZPOCET
| VV |  | Součet |  | 8.08 | [13 empty] | VV | 2 | 4 | True | 0 | ROZPOCET
| VV |  | 8,08 |  | 8.08 | [13 empty] | VV | 2 | 2 | True | 0 | ROZPOCET
| VV |  | Součet |  | 8.08 | [13 empty] | VV | 2 | 4 | True | 1 | ROZPOCET
100 | K | 8013775 | D+M spáry mezi skružemi vyplněny vhodnou cementovou maltou např. Ergelit | m | 158.884 |  | 0 |  |  |  | základní |  | 0 | 0 | 0 | 0 | 0 | 4 | K | 2 |  |  |  | ROZPOCET | 0 | 0 | 0 | 0 | 0 | 1 | 0 | 4 | 202
| VV |  | 2*3,14*0,5*41 |  | 128.74 | [13 empty] | VV | 2 | 2 | True | 0 | ROZPOCET
| VV |  | 2*3,14*0,6*8 |  | 30.144 | [13 empty] | VV | 2 | 2 | True | 0 | ROZPOCET
| VV |  | Součet |  | 158.884 | [13 empty] | VV | 2 | 4 | True | 0 | ROZPOCET
| VV |  | 158,884 |  | 158.884 | [13 empty] | VV | 2 | 2 | True | 0 | ROZPOCET
| VV |  | Součet |  | 158.884 | [13 empty] | VV | 2 | 4 | True | 1 | ROZPOCET
101 | K | 894201161VLR | Dno šachet tl nad 200 mm z prostého betonu vodostavebného C 30/37 | m3 | 1.055 |  | 0 |  |  |  | základní |  | 0 | 2.2787 | 2.404 | 0 | 0 | 4 | K | 2 |  |  |  | ROZPOCET | 0 | 0 | 0 | 0 | 0 | 1 | 0 | 4 | 204
| VV |  | "č. 7501" | [15 empty] | VV | 2 | 1 | True | 0 | ROZPOCET
| VV |  | 0,15*1,85*1,8 |  | 0.5 | [13 empty] | VV | 2 | 2 | True | 0 | ROZPOCET
| VV |  | "č. 7458" | [15 empty] | VV | 2 | 1 | True | 0 | ROZPOCET
| VV |  | 0,15*1,85*2 |  | 0.555 | [13 empty] | VV | 2 | 2 | True | 0 | ROZPOCET
| VV |  | Součet |  | 1.055 | [13 empty] | VV | 2 | 4 | True | 0 | ROZPOCET
| VV |  | 1,055 |  | 1.055 | [13 empty] | VV | 2 | 2 | True | 0 | ROZPOCET
| VV |  | Součet |  | 1.055 | [13 empty] | VV | 2 | 4 | True | 1 | ROZPOCET
102 | K | 894201193 | Příplatek za tloušťku dna šachet do 200 mm | m3 | 1.055 |  | 0 | CS ÚRS 2022 01 |  |  | základní |  | 0 | 0 | 0 | 0 | 0 | 4 | K | 2 |  |  |  | ROZPOCET | 0 | 0 | 0 | 0 | 0 | 1 | 0 | 4 | 206
| VV |  | "č. 7501" | [15 empty] | VV | 2 | 1 | True | 0 | ROZPOCET
| VV |  | 0,15*1,85*1,8 |  | 0.5 | [13 empty] | VV | 2 | 2 | True | 0 | ROZPOCET
| VV |  | "č. 7458" | [15 empty] | VV | 2 | 1 | True | 0 | ROZPOCET
| VV |  | 0,15*1,85*2 |  | 0.555 | [13 empty] | VV | 2 | 2 | True | 0 | ROZPOCET
| VV |  | Součet |  | 1.055 | [13 empty] | VV | 2 | 4 | True | 0 | ROZPOCET
| VV |  | 1,055 |  | 1.055 | [13 empty] | VV | 2 | 2 | True | 0 | ROZPOCET
| VV |  | Součet |  | 1.055 | [13 empty] | VV | 2 | 4 | True | 1 | ROZPOCET
103 | K | 894201231VLR | Stěny šachet tl nad 200 mm z prostého vostavebního betonu tř. C 30/37 | m3 | 8.765 |  | 0 |  |  |  | základní |  | 0 | 2.4776 | 21.716 | 0 | 0 | 4 | K | 2 |  |  |  | ROZPOCET | 0 | 0 | 0 | 0 | 0 | 1 | 0 | 4 | 208
| VV |  | "č. 7501" | [15 empty] | VV | 2 | 1 | True | 0 | ROZPOCET
| VV |  | (0,43-0,15+1,92)*0,3*(1,85+1,2+1,85+1,2) |  | 4.026 | [13 empty] | VV | 2 | 2 | True | 0 | ROZPOCET
| VV |  | "č. 7458" | [15 empty] | VV | 2 | 1 | True | 0 | ROZPOCET
| VV |  | (0,43-0,15+2,15)*0,3*(1,85+1,4+1,85+1,4) |  | 4.739 | [13 empty] | VV | 2 | 2 | True | 0 | ROZPOCET
| VV |  | Součet |  | 8.765 | [13 empty] | VV | 2 | 4 | True | 0 | ROZPOCET
| VV |  | 8,765 |  | 8.765 | [13 empty] | VV | 2 | 2 | True | 0 | ROZPOCET
| VV |  | Součet |  | 8.765 | [13 empty] | VV | 2 | 4 | True | 1 | ROZPOCET
104 | K | 894502101 | Bednění stěn šachet pravoúhlých nebo vícehranných jednostranné | m2 | 2.25 |  | 0 | CS ÚRS 2022 01 |  |  | základní |  | 0 | 0.00232 | 0.00522 | 0 | 0 | 4 | K | 2 |  |  |  | ROZPOCET | 0 | 0 | 0 | 0 | 0 | 1 | 0 | 4 | 210
| VV |  | "č. 7501" | [15 empty] | VV | 2 | 1 | True | 0 | ROZPOCET
| VV |  | 0,15*(1,85+1,8+1,85+1,8) |  | 1.095 | [13 empty] | VV | 2 | 2 | True | 0 | ROZPOCET
| VV |  | "č. 7458" | [15 empty] | VV | 2 | 1 | True | 0 | ROZPOCET
| VV |  | 0,15*(1,85+2+1,85+2) |  | 1.155 | [13 empty] | VV | 2 | 2 | True | 0 | ROZPOCET
| VV |  | Součet |  | 2.25 | [13 empty] | VV | 2 | 4 | True | 0 | ROZPOCET
| VV |  | 2,25 |  | 2.25 | [13 empty] | VV | 2 | 2 | True | 0 | ROZPOCET
| VV |  | Součet |  | 2.25 | [13 empty] | VV | 2 | 4 | True | 1 | ROZPOCET
105 | K | 894502201 | Bednění stěn šachet pravoúhlých nebo vícehranných oboustranné | m2 | 58.43 |  | 0 | CS ÚRS 2022 01 |  |  | základní |  | 0 | 0.00465 | 0.2717 | 0 | 0 | 4 | K | 2 |  |  |  | ROZPOCET | 0 | 0 | 0 | 0 | 0 | 1 | 0 | 4 | 212
| VV |  | "č. 7501" | [15 empty] | VV | 2 | 1 | True | 0 | ROZPOCET
| VV |  | (0,43-0,15+1,92)*(1,85+1,8+1,85+1,8) |  | 16.06 | [13 empty] | VV | 2 | 2 | True | 0 | ROZPOCET
| VV |  | (0,43-0,15+1,92)*(1,25+1,2+1,25+1,2) |  | 10.78 | [13 empty] | VV | 2 | 2 | True | 0 | ROZPOCET
| VV |  | "č. 7458" | [15 empty] | VV | 2 | 1 | True | 0 | ROZPOCET
| VV |  | (0,43-0,15+2,15)*(1,85+2+1,85+2) |  | 18.711 | [13 empty] | VV | 2 | 2 | True | 0 | ROZPOCET
| VV |  | (0,43-0,15+2,15)*(1,25+1,4+1,25+1,4) |  | 12.879 | [13 empty] | VV | 2 | 2 | True | 0 | ROZPOCET
| VV |  | Součet |  | 58.43 | [13 empty] | VV | 2 | 4 | True | 0 | ROZPOCET
| VV |  | 58,43 |  | 58.43 | [13 empty] | VV | 2 | 2 | True | 0 | ROZPOCET
| VV |  | Součet |  | 58.43 | [13 empty] | VV | 2 | 4 | True | 1 | ROZPOCET
106 | K | 82013770 | D+M těsnění spáry oboustranné těsnícím pásem šířky 200 mm TL. 2 mm | m | 12.6 |  | 0 |  |  |  | základní |  | 0 | 0 | 0 | 0 | 0 | 4 | K | 2 |  |  |  | ROZPOCET | 0 | 0 | 0 | 0 | 0 | 1 | 0 | 4 | 214
| VV |  | "č. 7501" | [15 empty] | VV | 2 | 1 | True | 0 | ROZPOCET
| VV |  | 1,55+1,5+1,55+1,5 |  | 6.1 | [13 empty] | VV | 2 | 2 | True | 0 | ROZPOCET
| VV |  | "č. 7458" | [15 empty] | VV | 2 | 1 | True | 0 | ROZPOCET
| VV |  | 1,55+1,7+1,55+1,7 |  | 6.5 | [13 empty] | VV | 2 | 2 | True | 0 | ROZPOCET
| VV |  | Součet |  | 12.6 | [13 empty] | VV | 2 | 4 | True | 0 | ROZPOCET
| VV |  | 12,6 |  | 12.6 | [13 empty] | VV | 2 | 2 | True | 0 | ROZPOCET
| VV |  | Součet |  | 12.6 | [13 empty] | VV | 2 | 4 | True | 1 | ROZPOCET
107 | K | 82013772 | D+M bobnavý pásek | m | 29.612 |  | 0 |  |  |  | základní |  | 0 | 0 | 0 | 0 | 0 | 4 | K | 2 |  |  |  | ROZPOCET | 0 | 0 | 0 | 0 | 0 | 1 | 0 | 4 | 216
| VV |  | "č. 7501" | [15 empty] | VV | 2 | 1 | True | 0 | ROZPOCET
| VV |  | 1,55+1,5+1,55+1,5 |  | 6.1 | [13 empty] | VV | 2 | 2 | True | 0 | ROZPOCET
| VV |  | 2*3,14*(0,4+0,13)*(1+1) |  | 6.657 | [13 empty] | VV | 2 | 2 | True | 0 | ROZPOCET
| VV |  | 2*3,14*(0,15+0,0275)*(1) |  | 1.115 | [13 empty] | VV | 2 | 2 | True | 0 | ROZPOCET
| VV |  | 2*3,14*(0,2+0,043)*(1) |  | 1.526 | [13 empty] | VV | 2 | 2 | True | 0 | ROZPOCET
| VV |  | "č. 7458" | [15 empty] | VV | 2 | 1 | True | 0 | ROZPOCET
| VV |  | 1,55+1,7+1,55+1,7 |  | 6.5 | [13 empty] | VV | 2 | 2 | True | 0 | ROZPOCET
| VV |  | 2*3,14*(0,4+0,13)*(1) |  | 3.328 | [13 empty] | VV | 2 | 2 | True | 0 | ROZPOCET
| VV |  | 2*3,14*(0,15+0,0275)*(1+1) |  | 2.229 | [13 empty] | VV | 2 | 2 | True | 0 | ROZPOCET
| VV |  | 2*3,14*(0,3+0,0435)*(1) |  | 2.157 | [13 empty] | VV | 2 | 2 | True | 0 | ROZPOCET
| VV |  | Součet |  | 29.612 | [13 empty] | VV | 2 | 4 | True | 0 | ROZPOCET
| VV |  | 29,612 |  | 29.612 | [13 empty] | VV | 2 | 2 | True | 0 | ROZPOCET
| VV |  | Součet |  | 29.612 | [13 empty] | VV | 2 | 4 | True | 1 | ROZPOCET
108 | K | 22014773 | D+M zatěsnění skruže Ergelitem vně a uvnitř položené na monolitickém dně | m | 27.255 |  | 0 |  |  |  | základní |  | 0 | 0 | 0 | 0 | 0 | 4 | K | 2 |  |  |  | ROZPOCET | 0 | 0 | 0 | 0 | 0 | 1 | 0 | 4 | 218
| VV |  | 2*3,14*0,62*(5+2) |  | 27.255 | [13 empty] | VV | 2 | 2 | True | 0 | ROZPOCET
| VV |  | Součet |  | 27.255 | [13 empty] | VV | 2 | 4 | True | 0 | ROZPOCET
| VV |  | 27,255 |  | 27.255 | [13 empty] | VV | 2 | 2 | True | 0 | ROZPOCET
| VV |  | Součet |  | 27.255 | [13 empty] | VV | 2 | 4 | True | 1 | ROZPOCET
109 | K | 820147501 | č. 7501 D+M vnitřní úprava šachty | kpl | 1 |  | 0 |  |  |  | základní |  | 0 | 0 | 0 | 0 | 0 | 4 | K | 2 |  |  |  | ROZPOCET | 0 | 0 | 0 | 0 | 0 | 1 | 0 | 4 | 220
| VV |  | "v ceně položky je obsaženo" | [15 empty] | VV | 2 | 1 | True | 0 | ROZPOCET
| VV |  | "- tvrzený beton s čedičovým kamenivem C 30/37" | [15 empty] | VV | 2 | 1 | True | 0 | ROZPOCET
| VV |  | "- kanalizační cihle klinker" | [15 empty] | VV | 2 | 1 | True | 0 | ROZPOCET
| VV |  | "- kameninový žlábek" | [15 empty] | VV | 2 | 1 | True | 0 | ROZPOCET
| VV |  | "- šachtová stupadla " | [15 empty] | VV | 2 | 1 | True | 0 | ROZPOCET
| VV |  | "- kapsové stupadlo" | [15 empty] | VV | 2 | 1 | True | 0 | ROZPOCET
| VV |  | "viz. výkres D.1.1.8" | [15 empty] | VV | 2 | 1 | True | 0 | ROZPOCET
| VV |  | 1 |  | 1 | [13 empty] | VV | 2 | 2 | True | 0 | ROZPOCET
| VV |  | Součet |  | 1 | [13 empty] | VV | 2 | 4 | True | 1 | ROZPOCET
110 | K | 820147458 | č. 7458 D+M vnitřní úprava šachty | kpl | 1 |  | 0 |  |  |  | základní |  | 0 | 0 | 0 | 0 | 0 | 4 | K | 2 |  |  |  | ROZPOCET | 0 | 0 | 0 | 0 | 0 | 1 | 0 | 4 | 222
| VV |  | "v ceně položky je obsaženo" | [15 empty] | VV | 2 | 1 | True | 0 | ROZPOCET
| VV |  | "- tvrzený beton s čedičovým kamenivem C 30/37" | [15 empty] | VV | 2 | 1 | True | 0 | ROZPOCET
| VV |  | "- kanalizační cihle klinker" | [15 empty] | VV | 2 | 1 | True | 0 | ROZPOCET
| VV |  | "- kameninový žlábek" | [15 empty] | VV | 2 | 1 | True | 0 | ROZPOCET
| VV |  | "- šachtová stupadla " | [15 empty] | VV | 2 | 1 | True | 0 | ROZPOCET
| VV |  | "- kapsové stupadlo" | [15 empty] | VV | 2 | 1 | True | 0 | ROZPOCET
| VV |  | "viz. výkres D.1.1.8" | [15 empty] | VV | 2 | 1 | True | 0 | ROZPOCET
| VV |  | 1 |  | 1 | [13 empty] | VV | 2 | 2 | True | 0 | ROZPOCET
| VV |  | Součet |  | 1 | [13 empty] | VV | 2 | 4 | True | 1 | ROZPOCET
111 | K | 875014 | č. 7501 D+M stropní desky 1800x1850/150 mm s otvorem pr. 1000, železobeton C 30/37 XC2, XA1 | kpl | 1 |  | 0 |  |  |  | základní |  | 0 | 0 | 0 | 0 | 0 | 4 | K | 2 |  |  |  | ROZPOCET | 0 | 0 | 0 | 0 | 0 | 1 | 0 | 4 | 224
| VV |  | 1 |  | 1 | [13 empty] | VV | 2 | 2 | True | 0 | ROZPOCET
| VV |  | Součet |  | 1 | [13 empty] | VV | 2 | 4 | True | 1 | ROZPOCET
112 | K | 874584 | č. 7458 D+M stropní desky 2000x1850/150 mm s otvorem pr. 1000, železobeton C 30/37 XC2, XA1 | kpl | 1 |  | 0 |  |  |  | základní |  | 0 | 0 | 0 | 0 | 0 | 4 | K | 2 |  |  |  | ROZPOCET | 0 | 0 | 0 | 0 | 0 | 1 | 0 | 4 | 226
| VV |  | 1 |  | 1 | [13 empty] | VV | 2 | 2 | True | 0 | ROZPOCET
| VV |  | Součet |  | 1 | [13 empty] | VV | 2 | 4 | True | 1 | ROZPOCET
113 | K | 82014300 | D+M skryté šachty ŠS1 na stoce DN 300 900x950/950 mm | kpl | 1 |  | 0 |  |  |  | základní |  | 0 | 0 | 0 | 0 | 0 | 4 | K | 2 |  |  |  | ROZPOCET | 0 | 0 | 0 | 0 | 0 | 1 | 0 | 4 | 228
| VV |  | "v ceně položky" | [15 empty] | VV | 2 | 1 | True | 0 | ROZPOCET
| VV |  | "kameninový žlábek DN 300" | [15 empty] | VV | 2 | 1 | True | 0 | ROZPOCET
| VV |  | "dno a stěny z betonu C 30/37" | [15 empty] | VV | 2 | 1 | True | 0 | ROZPOCET
| VV |  | "zřízení a odstranění bednění" | [15 empty] | VV | 2 | 1 | True | 0 | ROZPOCET
| VV |  | "ŽB zákrytová deska" | [15 empty] | VV | 2 | 1 | True | 0 | ROZPOCET
| VV |  | "bobtnavý pásek" | [15 empty] | VV | 2 | 1 | True | 0 | ROZPOCET
| VV |  | "viz. výkres D.1.1.9" | [15 empty] | VV | 2 | 1 | True | 0 | ROZPOCET
| VV |  | 1 |  | 1 | [13 empty] | VV | 2 | 2 | True | 0 | ROZPOCET
| VV |  | Součet |  | 1 | [13 empty] | VV | 2 | 4 | True | 1 | ROZPOCET
114 | K | 87448 | D+M úprava do stávající šachty č. 7448 | kpl | 1 |  | 0 |  |  |  | základní |  | 0 | 0 | 0 | 0 | 0 | 4 | K | 2 |  |  |  | ROZPOCET | 0 | 0 | 0 | 0 | 0 | 1 | 0 | 4 | 230
| VV |  | "V ceně položky" | [15 empty] | VV | 2 | 1 | True | 0 | ROZPOCET
| VV |  | "výborání stavajícího potrubí DN 900" | [15 empty] | VV | 2 | 1 | True | 0 | ROZPOCET
| VV |  | "stěny" | [15 empty] | VV | 2 | 1 | True | 0 | ROZPOCET
| VV |  | " žlábku" | [15 empty] | VV | 2 | 1 | True | 0 | ROZPOCET
| VV |  | "naložení, vodorovné přemístění, složení, poplatek" | [15 empty] | VV | 2 | 1 | True | 0 | ROZPOCET
| VV |  | "D+M" | [15 empty] | VV | 2 | 1 | True | 0 | ROZPOCET
| VV |  | "dobetonování a dna otvoru betonem C 25/30 " | [15 empty] | VV | 2 | 1 | True | 0 | ROZPOCET
| VV |  | "vodotěsným betonem" | [15 empty] | VV | 2 | 1 | True | 0 | ROZPOCET
| VV |  | "zřízení a odstranění bednění" | [15 empty] | VV | 2 | 1 | True | 0 | ROZPOCET
| VV |  | "žlábek z kameninových segmentů" | [15 empty] | VV | 2 | 1 | True | 0 | ROZPOCET
| VV |  | "bobnavý pásek" | [15 empty] | VV | 2 | 1 | True | 0 | ROZPOCET
| VV |  | "následné dotěsnění např. Ergelitem" | [15 empty] | VV | 2 | 1 | True | 0 | ROZPOCET
| VV |  | "viz výkres D.1.1.15" | [15 empty] | VV | 2 | 1 | True | 0 | ROZPOCET
| VV |  | 1 |  | 1 | [13 empty] | VV | 2 | 2 | True | 0 | ROZPOCET
| VV |  | Součet |  | 1 | [13 empty] | VV | 2 | 4 | True | 1 | ROZPOCET
115 | K | 82014800 | D+M úprava napojení DN 800 do štoly | kpl | 1 |  | 0 |  |  |  | základní |  | 0 | 0 | 0 | 0 | 0 | 4 | K | 2 |  |  |  | ROZPOCET | 0 | 0 | 0 | 0 | 0 | 1 | 0 | 4 | 232
| VV |  | "V ceně položky" | [15 empty] | VV | 2 | 1 | True | 0 | ROZPOCET
| VV |  | "výborání stavajícího potrubí DN 800" | [15 empty] | VV | 2 | 1 | True | 0 | ROZPOCET
| VV |  | "stěny" | [15 empty] | VV | 2 | 1 | True | 0 | ROZPOCET
| VV |  | "naložení, vodorovné přemístění, složení, poplatek" | [15 empty] | VV | 2 | 1 | True | 0 | ROZPOCET
| VV |  | "D+M" | [15 empty] | VV | 2 | 1 | True | 0 | ROZPOCET
| VV |  | "dobetonování a dna otvoru betonem C 25/30 " | [15 empty] | VV | 2 | 1 | True | 0 | ROZPOCET
| VV |  | "vodotěsným betonem" | [15 empty] | VV | 2 | 1 | True | 0 | ROZPOCET
| VV |  | "zřízení a odstranění bednění" | [15 empty] | VV | 2 | 1 | True | 0 | ROZPOCET
| VV |  | "bobnavý pásek" | [15 empty] | VV | 2 | 1 | True | 0 | ROZPOCET
| VV |  | "následné dotěsnění např. Ergelitem" | [15 empty] | VV | 2 | 1 | True | 0 | ROZPOCET
| VV |  | "viz výkres D.1.1.16" | [15 empty] | VV | 2 | 1 | True | 0 | ROZPOCET
| VV |  | 1 |  | 1 | [13 empty] | VV | 2 | 2 | True | 0 | ROZPOCET
| VV |  | Součet |  | 1 | [13 empty] | VV | 2 | 4 | True | 1 | ROZPOCET
116 | K | 831831PR | Provizorní přepojení stávající přípojky DN 150 např. plastovou flexibilní troubou, včetně včech souvisejích praci | kpl | 30 |  | 0 |  |  |  | základní |  | 0 | 0 | 0 | 0 | 0 | 4 | K | 2 |  |  |  | ROZPOCET | 0 | 0 | 0 | 0 | 0 | 1 | 0 | 4 | 234
| VV |  | 30 |  | 30 | [13 empty] | VV | 2 | 2 | True | 0 | ROZPOCET
| VV |  | Součet |  | 30 | [13 empty] | VV | 2 | 4 | True | 1 | ROZPOCET
117 | K | 831832PR | Provizorní přepojení stávající přípojky DN 200 např. plastovou flexibilní troubou, včetně včech souvisejích praci | kpl | 8 |  | 0 |  |  |  | základní |  | 0 | 0 | 0 | 0 | 0 | 4 | K | 2 |  |  |  | ROZPOCET | 0 | 0 | 0 | 0 | 0 | 1 | 0 | 4 | 236
| VV |  | 8 |  | 8 | [13 empty] | VV | 2 | 2 | True | 0 | ROZPOCET
| VV |  | Součet |  | 8 | [13 empty] | VV | 2 | 4 | True | 1 | ROZPOCET
| D | 9 | Ostatní konstrukce a práce-bourání |  |  |  | 0 | [5 empty] | 0 |  | 0.0087995 |  | 0 | 1 | D | 1 |  |  |  | ROZPOCET | [6 empty] | 0
118 | K | 919735115 | Řezání stávajícího živičného krytu hl do 250 mm | m | 879.95 |  | 0 | CS ÚRS 2022 01 |  |  | základní |  | 0 | 1e-05 | 0.0087995 | 0 | 0 | 4 | K | 2 |  |  |  | ROZPOCET | 0 | 0 | 0 | 0 | 0 | 1 | 0 | 4 | 238
| VV |  | "kanalizace S1" | [15 empty] | VV | 2 | 1 | True | 0 | ROZPOCET
| VV |  | "DN 800" | [15 empty] | VV | 2 | 1 | True | 0 | ROZPOCET
| VV |  | 2,3+(230,3-3,25-1,625)*2+0,5*2*3 |  | 456.15 | [13 empty] | VV | 2 | 2 | True | 0 | ROZPOCET
| VV |  | "č. 7501" | [15 empty] | VV | 2 | 1 | True | 0 | ROZPOCET
| VV |  | 3,25*2+3,2*2-2,3*2 |  | 8.3 | [13 empty] | VV | 2 | 2 | True | 0 | ROZPOCET
| VV |  | "č. 7458" | [15 empty] | VV | 2 | 1 | True | 0 | ROZPOCET
| VV |  | 3,25*2+3,4*2-2,3*2 |  | 8.7 | [13 empty] | VV | 2 | 2 | True | 0 | ROZPOCET
| VV |  | "DN 600" | [15 empty] | VV | 2 | 1 | True | 0 | ROZPOCET
| VV |  | 1,95+(143,2-1,625)*2+0,5*2*2 |  | 287.1 | [13 empty] | VV | 2 | 2 | True | 0 | ROZPOCET
| VV |  | "Stoka S1-1" | [15 empty] | VV | 2 | 1 | True | 0 | ROZPOCET
| VV |  | "DN 400" | [15 empty] | VV | 2 | 1 | True | 0 | ROZPOCET
| VV |  | 1,5+1+(8,6+1,5)*2+1 |  | 23.7 | [13 empty] | VV | 2 | 2 | True | 0 | ROZPOCET
| VV |  | "Stoka S1-2" | [15 empty] | VV | 2 | 1 | True | 0 | ROZPOCET
| VV |  | "DN 300" | [15 empty] | VV | 2 | 1 | True | 0 | ROZPOCET
| VV |  | 1,35+1+(10+1,5)*2+1 |  | 26.35 | [13 empty] | VV | 2 | 2 | True | 0 | ROZPOCET
| VV |  | "Stokas S1-3" | [15 empty] | VV | 2 | 1 | True | 0 | ROZPOCET
| VV |  | "DN 300" | [15 empty] | VV | 2 | 1 | True | 0 | ROZPOCET
| VV |  | 1,35+1+(10,2+1,5)*2+1 |  | 26.75 | [13 empty] | VV | 2 | 2 | True | 0 | ROZPOCET
| VV |  | "Stoka S1-4" | [15 empty] | VV | 2 | 1 | True | 0 | ROZPOCET
| VV |  | "DN 300" | [15 empty] | VV | 2 | 1 | True | 0 | ROZPOCET
| VV |  | 1,35+1+(6,5+1,5)*2+1 |  | 19.35 | [13 empty] | VV | 2 | 2 | True | 0 | ROZPOCET
| VV |  | "Stoka S1-5" | [15 empty] | VV | 2 | 1 | True | 0 | ROZPOCET
| VV |  | "DN 300" | [15 empty] | VV | 2 | 1 | True | 0 | ROZPOCET
| VV |  | 1,35+1+(8,6+1,5)*2+1 |  | 23.55 | [13 empty] | VV | 2 | 2 | True | 0 | ROZPOCET
| VV |  | Součet |  | 879.95 | [13 empty] | VV | 2 | 4 | True | 0 | ROZPOCET
| VV |  | 879,95 |  | 879.95 | [13 empty] | VV | 2 | 2 | True | 0 | ROZPOCET
| VV |  | Součet |  | 879.95 | [13 empty] | VV | 2 | 4 | True | 1 | ROZPOCET
119 | K | 919731112 | Zarovnání styčné plochy podkladu nebo krytu z betonu tl do 150 mm | m | 879.95 |  | 0 | CS ÚRS 2022 01 |  |  | základní |  | 0 | 0 | 0 | 0 | 0 | 4 | K | 2 |  |  |  | ROZPOCET | 0 | 0 | 0 | 0 | 0 | 1 | 0 | 4 | 240
| VV |  | 879,95 |  | 879.95 | [13 empty] | VV | 2 | 2 | True | 0 | ROZPOCET
| VV |  | Součet |  | 879.95 | [13 empty] | VV | 2 | 4 | True | 1 | ROZPOCET
120 | K | 997221561 | Vodorovná doprava suti z kusových materiálů do 1 km | t | 976.736 |  | 0 | CS ÚRS 2022 01 |  |  | základní |  | 0 | 0 | 0 | 0 | 0 | 4 | K | 2 |  |  |  | ROZPOCET | 0 | 0 | 0 | 0 | 0 | 1 | 0 | 4 | -1630586348
121 | K | 997221569 | Příplatek ZKD 1 km u vodorovné dopravy suti z kusových materiálů | t | 13669.264 |  | 0 | CS ÚRS 2022 01 |  |  | základní |  | 0 | 0 | 0 | 0 | 0 | 4 | K | 2 |  |  |  | ROZPOCET | 0 | 0 | 0 | 0 | 0 | 1 | 0 | 4 | 679779913
| VV |  | 976,376*14 |  | 13669.264 | [13 empty] | VV | 2 | 2 | True | 0 | ROZPOCET
| VV |  | Součet |  | 13669.264 | [13 empty] | VV | 2 | 4 | True | 1 | ROZPOCET
122 | K | 99722105C | Poplatek za skládku suti s příměsí | t | 448.918 |  | 0 |  |  |  | základní |  | 0 | 0 | 0 | 0 | 0 | 4 | K | 2 |  |  |  | ROZPOCET | 0 | 0 | 0 | 0 | 0 | 1 | 0 | 4 | 246
| VV |  | 976,736 -527,818 |  | 448.918 | [13 empty] | VV | 2 | 2 | True | 0 | ROZPOCET
| VV |  | Součet |  | 448.918 | [13 empty] | VV | 2 | 4 | True | 1 | ROZPOCET
123 | K | 2019170302 | Poplatek za skládku živice | t | 527.818 |  | 0 |  |  |  | základní |  | 0 | 0 | 0 | 0 | 0 | 4 | K | 2 |  |  |  | ROZPOCET | 0 | 0 | 0 | 0 | 0 | 1 | 0 | 4 | -1981933899
| VV |  | 49,997+477,821 |  | 527.818 | [13 empty] | VV | 2 | 2 | True | 0 | ROZPOCET
| VV |  | Součet |  | 527.818 | [13 empty] | VV | 2 | 4 | True | 1 | ROZPOCET
124 | K | 998274101 | Přesun hmot pro trubní vedení z trub betonových otevřený výkop | t | 1405.016 |  | 0 | CS ÚRS 2022 01 |  |  | základní |  | 0 | 0 | 0 | 0 | 0 | 4 | K | 2 |  |  |  | ROZPOCET | 0 | 0 | 0 | 0 | 0 | 1 | 0 | 4 | -112059775

## SO02 - Kanalizační přípojky
[9 empty] | >> skryté sloupce << | [9 empty] | {6d82b683-0887-42e8-87ce-053c1c05a64c}
2
| KRYCÍ LIST SOUPISU PRACÍ | [8 empty] | v --- níže se nacházejí doplnkové a pomocné údaje k sestavám --- v | [8 empty] | False
Stavba:
Brno, Zeleného II - rekonstrukce kanalizace a vodovodu
Objekt:
SO02 - Kanalizační přípojky
| KSO: |  |  |  |  | CC-CZ:
| Místo: |  |  |  |  | Datum:
| Zadavatel: |  |  |  |  | IČ:
DIČ:
| Uchazeč: |  |  |  |  | IČ: | Vyplň údaj
|  | Vyplň údaj |  |  |  | DIČ: | Vyplň údaj
| Projektant: |  |  |  |  | IČ:
DIČ:
| Zpracovatel: |  |  |  |  | IČ:
DIČ:
Poznámka:
| Náklady z rozpočtu | [5 empty] | 0
| Ostatní náklady | [5 empty] | 0
| Cena bez DPH | [5 empty] | 0
|  |  | Základ daně |  |  | Sazba daně | Výše daně
| DPH | základní | 0 |  |  | 21% | 0
|  | snížená | 0 |  |  | 15% | 0
|  | zákl. přenesená | 0 |  |  | 21% | 0
|  | sníž. přenesená | 0 |  |  | 15% | 0
|  | nulová | 0 |  |  | 0% | 0
| Cena s DPH |  |  | v | CZK |  | 0
| Projektant |  |  | Zpracovatel
| Datum a podpis: |  | Razítko | Datum a podpis: |  |  | Razítko
| Objednavatel |  |  | Uchazeč
| Datum a podpis: |  | Razítko | Datum a podpis: |  |  | Razítko
REKAPITULACE ČLENĚNÍ SOUPISU PRACÍ
Stavba:
Brno, Zeleného II - rekonstrukce kanalizace a vodovodu
Objekt:
SO02 - Kanalizační přípojky
Místo: | [5 empty] | Datum:
Zadavatel: | [5 empty] | Projektant:
Uchazeč: |  |  | Vyplň údaj |  |  | Zpracovatel:
Kód dílu - Popis | [6 empty] | Cena celkem [CZK]
Náklady ze soupisu prací | [6 empty] | 0 | [12 empty] | -1
| HSV - Práce a dodávky HSV | [5 empty] | 0
| 1 - Zemní práce | [5 empty] | 0
| 3 - Svislé a kompletní konstrukce | [5 empty] | 0
| 4 - Vodorovné konstrukce | [5 empty] | 0
| 5 - Komunikace | [5 empty] | 0
| 8 - Trubní vedení | [5 empty] | 0
| 9 - Ostatní konstrukce a práce-bourání | [5 empty] | 0
DPH
[11 empty] | základní | [12 empty] | VRN | 0 | 0 | 0 | 0 | 0 | 1
[11 empty] | základní | [12 empty] | VRN | 0 | 0 | 0 | 0 | 0 | 1
[11 empty] | základní | [12 empty] | VRN | 0 | 0 | 0 | 0 | 0 | 1
[11 empty] | základní | [12 empty] | VRN | 0 | 0 | 0 | 0 | 0 | 1
[11 empty] | základní | [12 empty] | VRN | 0 | 0 | 0 | 0 | 0 | 1
[11 empty] | základní | [12 empty] | KOMPLETACNA | 0 | 0 | 0 | 0 | 0 | 1
Celkové náklady za stavbu | [6 empty] | 0
SOUPIS PRACÍ
Stavba:
Brno, Zeleného II - rekonstrukce kanalizace a vodovodu
Objekt:
SO02 - Kanalizační přípojky
Místo: | [5 empty] | Datum:
Zadavatel: | [5 empty] | Projektant:
Uchazeč: |  |  | Vyplň údaj |  |  | Zpracovatel:
PČ | Typ | Kód | Popis | MJ | Množství | J.cena [CZK] | Cena celkem [CZK] | Cenová soustava |  |  | DPH | J. Nh [h] | Nh celkem [h] | J. hmotnost [t] | Hmotnost celkem [t] | J. suť [t] | Suť Celkem [t]
Náklady soupisu celkem | [6 empty] | 0 | [5 empty] | 0 |  | 304.9124 |  | 230.6186 |  | D | -1 | [10 empty] | 0
| D | HSV | Práce a dodávky HSV |  |  |  | 0 | [5 empty] | 0 |  | 304.9124 |  | 230.6186 | 1 | D | 0 |  |  |  | ROZPOCET | [6 empty] | 0
| D | 1 | Zemní práce |  |  |  | 0 | [5 empty] | 0 |  | 23.5552 |  | 230.6186 | 1 | D | 1 |  |  |  | ROZPOCET | [6 empty] | 0
1 | K | 113107145 | Odstranění podkladu pl do 50 m2 živičných tl 250 mm | m2 | 141.9 |  | 0 | CS ÚRS 2022 01 |  |  | základní |  | 0 | 0 | 0 | 0.582 | 82.5858 | 4 | K | 2 |  |  |  | ROZPOCET | 0 | 0 | 0 | 0 | 0 | 1 | 0 | 4 | 2
| VV |  | 1,1*129 |  | 141.9 | [13 empty] | VV | 2 | 2 | True | 0 | ROZPOCET
| VV |  | Součet |  | 141.9 | [13 empty] | VV | 2 | 4 | True | 0 | ROZPOCET
| VV |  | 141,9 |  | 141.9 | [13 empty] | VV | 2 | 2 | True | 0 | ROZPOCET
| VV |  | Součet |  | 141.9 | [13 empty] | VV | 2 | 4 | True | 1 | ROZPOCET
2 | K | 113107131 | Odstranění podkladu pl do 50 m2 z betonu prostého tl 150 mm | m2 | 161.26 |  | 0 | CS ÚRS 2022 01 |  |  | základní |  | 0 | 0 | 0 | 0.325 | 52.4095 | 4 | K | 2 |  |  |  | ROZPOCET | 0 | 0 | 0 | 0 | 0 | 1 | 0 | 4 | 4
| VV |  | 1,1*129 |  | 141.9 | [13 empty] | VV | 2 | 2 | True | 0 | ROZPOCET
| VV |  | 1,1*17,6 |  | 19.36 | [13 empty] | VV | 2 | 2 | True | 0 | ROZPOCET
| VV |  | Součet |  | 161.26 | [13 empty] | VV | 2 | 4 | True | 0 | ROZPOCET
| VV |  | 161,26 |  | 161.26 | [13 empty] | VV | 2 | 2 | True | 0 | ROZPOCET
| VV |  | Součet |  | 161.26 | [13 empty] | VV | 2 | 4 | True | 1 | ROZPOCET
3 | K | 113107121 | Odstranění podkladu pl do 50 m2 z kameniva drceného tl 100 mm | m2 | 141.9 |  | 0 | CS ÚRS 2022 01 |  |  | základní |  | 0 | 0 | 0 | 0.17 | 24.123 | 4 | K | 2 |  |  |  | ROZPOCET | 0 | 0 | 0 | 0 | 0 | 1 | 0 | 4 | 6
| VV |  | 1,1*129 |  | 141.9 | [13 empty] | VV | 2 | 2 | True | 0 | ROZPOCET
| VV |  | Součet |  | 141.9 | [13 empty] | VV | 2 | 4 | True | 0 | ROZPOCET
| VV |  | 141,9 |  | 141.9 | [13 empty] | VV | 2 | 2 | True | 0 | ROZPOCET
| VV |  | Součet |  | 141.9 | [13 empty] | VV | 2 | 4 | True | 1 | ROZPOCET
4 | K | 113107122 | Odstranění podkladu pl do 50 m2 z kameniva drceného tl 200 mm | m2 | 19.36 |  | 0 | CS ÚRS 2022 01 |  |  | základní |  | 0 | 0 | 0 | 0.29 | 5.6144 | 4 | K | 2 |  |  |  | ROZPOCET | 0 | 0 | 0 | 0 | 0 | 1 | 0 | 4 | 8
| VV |  | 1,1*17,6 |  | 19.36 | [13 empty] | VV | 2 | 2 | True | 0 | ROZPOCET
| VV |  | Součet |  | 19.36 | [13 empty] | VV | 2 | 4 | True | 0 | ROZPOCET
| VV |  | 19,36 |  | 19.36 | [13 empty] | VV | 2 | 2 | True | 0 | ROZPOCET
| VV |  | Součet |  | 19.36 | [13 empty] | VV | 2 | 4 | True | 1 | ROZPOCET
5 | K | 113107123 | Odstranění podkladu pl do 50 m2 z kameniva drceného tl 300 mm | m2 | 64.02 |  | 0 | CS ÚRS 2022 01 |  |  | základní |  | 0 | 0 | 0 | 0.44 | 28.1688 | 4 | K | 2 |  |  |  | ROZPOCET | 0 | 0 | 0 | 0 | 0 | 1 | 0 | 4 | 10
| VV |  | 1,1*58,2 |  | 64.02 | [13 empty] | VV | 2 | 2 | True | 0 | ROZPOCET
| VV |  | Součet |  | 64.02 | [13 empty] | VV | 2 | 4 | True | 0 | ROZPOCET
| VV |  | 64,02 |  | 64.02 | [13 empty] | VV | 2 | 2 | True | 0 | ROZPOCET
| VV |  | Součet |  | 64.02 | [13 empty] | VV | 2 | 4 | True | 1 | ROZPOCET
6 | K | 113106171 | Rozebrání dlažeb vozovek pl do 50 m2 ze zámkové dlažby do lože z kameniva | m2 | 83.38 |  | 0 | CS ÚRS 2022 01 |  |  | základní |  | 0 | 0 | 0 | 0.295 | 24.5971 | 4 | K | 2 |  |  |  | ROZPOCET | 0 | 0 | 0 | 0 | 0 | 1 | 0 | 4 | 12
| VV |  | 1,1*17,6 |  | 19.36 | [13 empty] | VV | 2 | 2 | True | 0 | ROZPOCET
| VV |  | 1,1*58,2 |  | 64.02 | [13 empty] | VV | 2 | 2 | True | 0 | ROZPOCET
| VV |  | Součet |  | 83.38 | [13 empty] | VV | 2 | 4 | True | 0 | ROZPOCET
| VV |  | 83,38 |  | 83.38 | [13 empty] | VV | 2 | 2 | True | 0 | ROZPOCET
| VV |  | Součet |  | 83.38 | [13 empty] | VV | 2 | 4 | True | 1 | ROZPOCET
7 | K | 121112011 | Sejmutí ornice tl vrstvy do 150 mm ručně s odhozením do 3 m bez vodorovného přemístění | m3 | 2.684 |  | 0 |  |  |  | základní |  | 0 | 0 | 0 | 0 | 0 | 4 | K | 2 |  |  |  | ROZPOCET | 0 | 0 | 0 | 0 | 0 | 1 | 0 | 4 | -1854325570
| VV |  | 0,1*1,1*24,4 |  | 2.684 | [13 empty] | VV | 2 | 2 | True | 0 | ROZPOCET
| VV |  | Součet |  | 2.684 | [13 empty] | VV | 2 | 4 | True | 0 | ROZPOCET
| VV |  | 2,684 |  | 2.684 | [13 empty] | VV | 2 | 2 | True | 0 | ROZPOCET
| VV |  | Součet |  | 2.684 | [13 empty] | VV | 2 | 4 | True | 1 | ROZPOCET
8 | K | 113202111 | Vytrhání obrub krajníků obrubníků stojatých | m | 64 |  | 0 | CS ÚRS 2022 01 |  |  | základní |  | 0 | 0 | 0 | 0.205 | 13.12 | 4 | K | 2 |  |  |  | ROZPOCET | 0 | 0 | 0 | 0 | 0 | 1 | 0 | 4 | 16
| VV |  | 32*2 |  | 64 | [13 empty] | VV | 2 | 2 | True | 0 | ROZPOCET
| VV |  | Součet |  | 64 | [13 empty] | VV | 2 | 4 | True | 0 | ROZPOCET
| VV |  | 64 |  | 64 | [13 empty] | VV | 2 | 2 | True | 0 | ROZPOCET
| VV |  | Součet |  | 64 | [13 empty] | VV | 2 | 4 | True | 1 | ROZPOCET
9 | K | 119001401 | Dočasné zajištění potrubí ocelového nebo litinového DN do 200 | m | 86.9 |  | 0 | CS ÚRS 2022 01 |  |  | základní |  | 0 | 0.00868 | 0.75429 | 0 | 0 | 4 | K | 2 |  |  |  | ROZPOCET | 0 | 0 | 0 | 0 | 0 | 1 | 0 | 4 | 18
| VV |  | 1,1*27 |  | 29.7 | [13 empty] | VV | 2 | 2 | True | 0 | ROZPOCET
| VV |  | 1,1*14 |  | 15.4 | [13 empty] | VV | 2 | 2 | True | 0 | ROZPOCET
| VV |  | 1,1*25 |  | 27.5 | [13 empty] | VV | 2 | 2 | True | 0 | ROZPOCET
| VV |  | 1,1*13 |  | 14.3 | [13 empty] | VV | 2 | 2 | True | 0 | ROZPOCET
| VV |  | Součet |  | 86.9 | [13 empty] | VV | 2 | 4 | True | 0 | ROZPOCET
| VV |  | 86,9 |  | 86.9 | [13 empty] | VV | 2 | 2 | True | 0 | ROZPOCET
| VV |  | Součet |  | 86.9 | [13 empty] | VV | 2 | 4 | True | 1 | ROZPOCET
10 | K | 119001421 | Dočasné zajištění kabelů a kabelových tratí ze 3 volně ložených kabelů | m | 182.6 |  | 0 | CS ÚRS 2022 01 |  |  | základní |  | 0 | 0.0369 | 6.7379 | 0 | 0 | 4 | K | 2 |  |  |  | ROZPOCET | 0 | 0 | 0 | 0 | 0 | 1 | 0 | 4 | 20
| VV |  | 1,1*103 |  | 113.3 | [13 empty] | VV | 2 | 2 | True | 0 | ROZPOCET
| VV |  | 1,1*63 |  | 69.3 | [13 empty] | VV | 2 | 2 | True | 0 | ROZPOCET
| VV |  | Součet |  | 182.6 | [13 empty] | VV | 2 | 4 | True | 0 | ROZPOCET
| VV |  | 182,6 |  | 182.6 | [13 empty] | VV | 2 | 2 | True | 0 | ROZPOCET
| VV |  | Součet |  | 182.6 | [13 empty] | VV | 2 | 4 | True | 1 | ROZPOCET
11 | K | 460490012vl | Krytí kabelů výstražnou fólií šířky 25 cm, včetně dodávky | m | 332 |  | 0 |  |  |  | základní |  | 0 | 7e-05 | 0.02324 | 0 | 0 | 4 | K | 2 |  |  |  | ROZPOCET | 0 | 0 | 0 | 0 | 0 | 1 | 0 | 4 | 22
| VV |  | 2*103 |  | 206 | [13 empty] | VV | 2 | 2 | True | 0 | ROZPOCET
| VV |  | 2*63 |  | 126 | [13 empty] | VV | 2 | 2 | True | 0 | ROZPOCET
| VV |  | Součet |  | 332 | [13 empty] | VV | 2 | 4 | True | 0 | ROZPOCET
| VV |  | 332 |  | 332 | [13 empty] | VV | 2 | 2 | True | 0 | ROZPOCET
| VV |  | Součet |  | 332 | [13 empty] | VV | 2 | 4 | True | 1 | ROZPOCET
12 | K | 460510201vl | D+M kanály do rýhy neasfaltované z prefabrikovaných betonových žlabů + víko | m | 332 |  | 0 |  |  |  | základní |  | 0 | 0.044 | 14.608 | 0 | 0 | 4 | K | 2 |  |  |  | ROZPOCET | 0 | 0 | 0 | 0 | 0 | 1 | 0 | 4 | 24
| VV |  | 332 |  | 332 | [13 empty] | VV | 2 | 2 | True | 0 | ROZPOCET
| VV |  | Součet |  | 332 | [13 empty] | VV | 2 | 4 | True | 1 | ROZPOCET
13 | K | 130001101 | Příplatek za ztížení vykopávky v blízkosti podzemního vedení | m3 | 821.708 |  | 0 | CS ÚRS 2022 01 |  |  | základní |  | 0 | 0 | 0 | 0 | 0 | 4 | K | 2 |  |  |  | ROZPOCET | 0 | 0 | 0 | 0 | 0 | 1 | 0 | 4 | 26
| VV |  | 821,708 |  | 821.708 | [13 empty] | VV | 2 | 2 | True | 0 | ROZPOCET
| VV |  | Součet |  | 821.708 | [13 empty] | VV | 2 | 4 | True | 1 | ROZPOCET
14 | K | 132254205 | Hloubení zapažených rýh š do 2000 mm v hornině třídy těžitelnosti I skupiny 3 objem do 1000 m3, VČETNĚ svislého přemístění do 4 m, započtena lepivost | m3 | 821.708 |  | 0 | CS ÚRS 2022 01 |  |  | základní |  | 0 | 0 | 0 | 0 | 0 | 4 | K | 2 |  |  |  | ROZPOCET | 0 | 0 | 0 | 0 | 0 | 1 | 0 | 4 | 552941624
| VV |  | "výkop včetně povrchů" | [15 empty] | VV | 2 | 1 | True | 0 | ROZPOCET
| VV |  | "KP 1" | [15 empty] | VV | 2 | 1 | True | 0 | ROZPOCET
| VV |  | ((3,2+2,8)/2)*(2,5+1,15+1,6+1,4)*1,1 |  | 21.945 | [13 empty] | VV | 2 | 2 | True | 0 | ROZPOCET
| VV |  | "KP 2" | [15 empty] | VV | 2 | 1 | True | 0 | ROZPOCET
| VV |  | ((3,4+2,9)/2)*(2,5+1,15+1,7+1,4)*1,1 |  | 23.389 | [13 empty] | VV | 2 | 2 | True | 0 | ROZPOCET
| VV |  | "KP 3" | [15 empty] | VV | 2 | 1 | True | 0 | ROZPOCET
| VV |  | ((3,4+3,1)/2)*(3,5+1,15+3)*1,1 |  | 27.349 | [13 empty] | VV | 2 | 2 | True | 0 | ROZPOCET
| VV |  | "KP 4" | [15 empty] | VV | 2 | 1 | True | 0 | ROZPOCET
| VV |  | ((3,4+2,9)/2)*(2,6+1,15+1,4+1,3)*1,1 |  | 22.349 | [13 empty] | VV | 2 | 2 | True | 0 | ROZPOCET
| VV |  | "KP 5" | [15 empty] | VV | 2 | 1 | True | 0 | ROZPOCET
| VV |  | ((3,5+3,1)/2)*(3,4+1,15+1,6+1,4)*1,1 |  | 27.407 | [13 empty] | VV | 2 | 2 | True | 0 | ROZPOCET
| VV |  | "KP 6" | [15 empty] | VV | 2 | 1 | True | 0 | ROZPOCET
| VV |  | ((3,5+3,1)/2)*(2,6+1,15+1,6+1,3)*1,1 |  | 24.14 | [13 empty] | VV | 2 | 2 | True | 0 | ROZPOCET
| VV |  | "KP 7" | [15 empty] | VV | 2 | 1 | True | 0 | ROZPOCET
| VV |  | ((3,5+3,0)/2)*(3,4+1,15+1,6+1,4)*1,1 |  | 26.991 | [13 empty] | VV | 2 | 2 | True | 0 | ROZPOCET
| VV |  | "KP 9" | [15 empty] | VV | 2 | 1 | True | 0 | ROZPOCET
| VV |  | ((3,65+3,45)/2)*(3,4+1,15+1,7+1,3)*1,1 |  | 29.483 | [13 empty] | VV | 2 | 2 | True | 0 | ROZPOCET
| VV |  | "KP 10" | [15 empty] | VV | 2 | 1 | True | 0 | ROZPOCET
| VV |  | ((3,7+3,1)/2)*(2,7+1,15+3,8)*1,1 |  | 28.611 | [13 empty] | VV | 2 | 2 | True | 0 | ROZPOCET
| VV |  | "KP 11" | [15 empty] | VV | 2 | 1 | True | 0 | ROZPOCET
| VV |  | ((3,55+2,8)/2)*(3,4+1,15+3,2)*1,1 |  | 27.067 | [13 empty] | VV | 2 | 2 | True | 0 | ROZPOCET
| VV |  | "KP 12" | [15 empty] | VV | 2 | 1 | True | 0 | ROZPOCET
| VV |  | ((3,6+3,4)/2)*(2,8+1,15+1,8+1,15)*1,1 |  | 26.565 | [13 empty] | VV | 2 | 2 | True | 0 | ROZPOCET
| VV |  | "KP 13" | [15 empty] | VV | 2 | 1 | True | 0 | ROZPOCET
| VV |  | ((3,6+3,3)/2)*(3,4+1,15+3,1)*1,1 |  | 29.032 | [13 empty] | VV | 2 | 2 | True | 0 | ROZPOCET
| VV |  | "KP 14" | [15 empty] | VV | 2 | 1 | True | 0 | ROZPOCET
| VV |  | ((3,6+3,1)/2)*(3,4+1,15+1,7+1,3)*1,1 |  | 27.822 | [13 empty] | VV | 2 | 2 | True | 0 | ROZPOCET
| VV |  | "KP 15" | [15 empty] | VV | 2 | 1 | True | 0 | ROZPOCET
| VV |  | ((3,55+3,4)/2)*(2,6+1,15+1,5+1,4)*1,1 |  | 25.42 | [13 empty] | VV | 2 | 2 | True | 0 | ROZPOCET
| VV |  | "KP 16" | [15 empty] | VV | 2 | 1 | True | 0 | ROZPOCET
| VV |  | ((3,5+3,4)/2)*(3,4+1,15+1,7+1,3)*1,1 |  | 28.652 | [13 empty] | VV | 2 | 2 | True | 0 | ROZPOCET
| VV |  | "KP 17" | [15 empty] | VV | 2 | 1 | True | 0 | ROZPOCET
| VV |  | ((3,5+3,2)/2)*(3,4+1,15+1,7+1,3)*1,1 |  | 27.822 | [13 empty] | VV | 2 | 2 | True | 0 | ROZPOCET
| VV |  | "KP 18" | [15 empty] | VV | 2 | 1 | True | 0 | ROZPOCET
| VV |  | ((3,5+3,1)/2)*(2,7+1,15+1,6+1,3)*1,1 |  | 24.503 | [13 empty] | VV | 2 | 2 | True | 0 | ROZPOCET
| VV |  | "KP 19" | [15 empty] | VV | 2 | 1 | True | 0 | ROZPOCET
| VV |  | ((3,5+3,1)/2)*(2,6+1,15+1,6+1,4)*1,1 |  | 24.503 | [13 empty] | VV | 2 | 2 | True | 0 | ROZPOCET
| VV |  | "KP 20" | [15 empty] | VV | 2 | 1 | True | 0 | ROZPOCET
| VV |  | ((3,5+3,0)/2)*(3,4+1,15+1,7+1,3)*1,1 |  | 26.991 | [13 empty] | VV | 2 | 2 | True | 0 | ROZPOCET
| VV |  | "KP 21" | [15 empty] | VV | 2 | 1 | True | 0 | ROZPOCET
| VV |  | ((3,5+3,1)/2)*(2,6+1,15+3,0)*1,1 |  | 24.503 | [13 empty] | VV | 2 | 2 | True | 0 | ROZPOCET
| VV |  | "KP 22" | [15 empty] | VV | 2 | 1 | True | 0 | ROZPOCET
| VV |  | ((3,5+3,15)/2)*(3,4+1,15+1,7+1,3)*1,1 |  | 27.614 | [13 empty] | VV | 2 | 2 | True | 0 | ROZPOCET
| VV |  | "KP 23" | [15 empty] | VV | 2 | 1 | True | 0 | ROZPOCET
| VV |  | ((3,5+2,9)/2)*(2,6+1,15+3,0)*1,1 |  | 23.76 | [13 empty] | VV | 2 | 2 | True | 0 | ROZPOCET
| VV |  | "KP 24" | [15 empty] | VV | 2 | 1 | True | 0 | ROZPOCET
| VV |  | ((3,6+3,5)/2)*(2,6+1,15+1,6+1,4)*1,1 |  | 26.359 | [13 empty] | VV | 2 | 2 | True | 0 | ROZPOCET
| VV |  | "KP 25" | [15 empty] | VV | 2 | 1 | True | 0 | ROZPOCET
| VV |  | ((3,5+3,3)/2)*(3,4+1,15+1,7+1,4)*1,1 |  | 28.611 | [13 empty] | VV | 2 | 2 | True | 0 | ROZPOCET
| VV |  | "KP 26" | [15 empty] | VV | 2 | 1 | True | 0 | ROZPOCET
| VV |  | ((3,4+3,1)/2)*(3,8+0,98+2,7)*1,1 |  | 26.741 | [13 empty] | VV | 2 | 2 | True | 0 | ROZPOCET
| VV |  | "KP 27" | [15 empty] | VV | 2 | 1 | True | 0 | ROZPOCET
| VV |  | ((3,1+2,5)/2)*(4,3+0,98+1,90)*1,1 |  | 22.114 | [13 empty] | VV | 2 | 2 | True | 0 | ROZPOCET
| VV |  | "KP 28" | [15 empty] | VV | 2 | 1 | True | 0 | ROZPOCET
| VV |  | ((2,6+2,4)/2)*(4,0+0,98+1,9)*1,1 |  | 18.92 | [13 empty] | VV | 2 | 2 | True | 0 | ROZPOCET
| VV |  | "KP 29" | [15 empty] | VV | 2 | 1 | True | 0 | ROZPOCET
| VV |  | ((2,55+2,3)/2)*(4,2+0,98+1,7)*1,1 |  | 18.352 | [13 empty] | VV | 2 | 2 | True | 0 | ROZPOCET
| VV |  | "KP 30" | [15 empty] | VV | 2 | 1 | True | 0 | ROZPOCET
| VV |  | ((2,5+2,35)/2)*(4,0+0,98+2)*1,1 |  | 18.619 | [13 empty] | VV | 2 | 2 | True | 0 | ROZPOCET
| VV |  | "KP 31" | [15 empty] | VV | 2 | 1 | True | 0 | ROZPOCET
| VV |  | ((2,6+2,45)/2)*(4,7+0,98+1,8)*1,1 |  | 20.776 | [13 empty] | VV | 2 | 2 | True | 0 | ROZPOCET
| VV |  | "KP 32" | [15 empty] | VV | 2 | 1 | True | 0 | ROZPOCET
| VV |  | ((2,6+2,0)/2)*(3,4+0,98+2)*1,1 |  | 16.141 | [13 empty] | VV | 2 | 2 | True | 0 | ROZPOCET
| VV |  | "KP 33" | [15 empty] | VV | 2 | 1 | True | 0 | ROZPOCET
| VV |  | ((2,9+2,55)/2)*(5,2+0,98+1,9)*1,1 |  | 24.22 | [13 empty] | VV | 2 | 2 | True | 0 | ROZPOCET
| VV |  | "KP 34" | [15 empty] | VV | 2 | 1 | True | 0 | ROZPOCET
| VV |  | ((2,9+2,7)/2)*(2,9+0,98+1,9)*1,1 |  | 17.802 | [13 empty] | VV | 2 | 2 | True | 0 | ROZPOCET
| VV |  | "KP 35" | [15 empty] | VV | 2 | 1 | True | 0 | ROZPOCET
| VV |  | ((2,9+2,5)/2)*(3,0+0,98+2)*1,1 |  | 17.761 | [13 empty] | VV | 2 | 2 | True | 0 | ROZPOCET
| VV |  | "KP 36" | [15 empty] | VV | 2 | 1 | True | 0 | ROZPOCET
| VV |  | ((3,05+2,5)/2)*(5,1+0,98+1,9)*1,1 |  | 24.359 | [13 empty] | VV | 2 | 2 | True | 0 | ROZPOCET
| VV |  | "KP 37" | [15 empty] | VV | 2 | 1 | True | 0 | ROZPOCET
| VV |  | ((3,1+2,4)/2)*(3,7+0,98+1,9)*1,1 |  | 19.905 | [13 empty] | VV | 2 | 2 | True | 0 | ROZPOCET
| VV |  | "KP 38" | [15 empty] | VV | 2 | 1 | True | 0 | ROZPOCET
| VV |  | ((3,35+3,0)/2)*(4,8+0,98+1,8)*1,1 |  | 26.473 | [13 empty] | VV | 2 | 2 | True | 0 | ROZPOCET
| VV |  | "KP 39" | [15 empty] | VV | 2 | 1 | True | 0 | ROZPOCET
| VV |  | ((3,3+3,2)/2)*(3,6+0,98+1,8)*1,1 |  | 22.809 | [13 empty] | VV | 2 | 2 | True | 0 | ROZPOCET
| VV |  | Mezisoučet |  | 925.88 | [13 empty] | VV | 2 | 3 | True | 0 | ROZPOCET
| VV |  | "odpočty" | [15 empty] | VV | 2 | 1 | True | 0 | ROZPOCET
| VV |  | "komunikace" | [15 empty] | VV | 2 | 1 | True | 0 | ROZPOCET
| VV |  | -0,5*1,1*129 |  | -70.95 | [13 empty] | VV | 2 | 2 | True | 0 | ROZPOCET
| VV |  | "vjezd" | [15 empty] | VV | 2 | 1 | True | 0 | ROZPOCET
| VV |  | -0,42*1,1*17,6 |  | -8.131 | [13 empty] | VV | 2 | 2 | True | 0 | ROZPOCET
| VV |  | "chodník bet. dl." | [15 empty] | VV | 2 | 1 | True | 0 | ROZPOCET
| VV |  | -0,35*1,1*58,2 |  | -22.407 | [13 empty] | VV | 2 | 2 | True | 0 | ROZPOCET
| VV |  | "nezpevněno" | [15 empty] | VV | 2 | 1 | True | 0 | ROZPOCET
| VV |  | -0,1*1,1*24,4 |  | -2.684 | [13 empty] | VV | 2 | 2 | True | 0 | ROZPOCET
| VV |  | Mezisoučet |  | -104.172 | [13 empty] | VV | 2 | 3 | True | 0 | ROZPOCET
| VV |  | Součet |  | 821.708 | [13 empty] | VV | 2 | 4 | True | 0 | ROZPOCET
| VV |  | 821,708 |  | 821.708 | [13 empty] | VV | 2 | 2 | True | 0 | ROZPOCET
| VV |  | Součet |  | 821.708 | [13 empty] | VV | 2 | 4 | True | 1 | ROZPOCET
15 | K | 151101102 | Zřízení příložného pažení a rozepření stěn rýh hl do 4 m | m2 | 1683.413 |  | 0 | CS ÚRS 2022 01 |  |  | základní |  | 0 | 0.00085 | 1.4309 | 0 | 0 | 4 | K | 2 |  |  |  | ROZPOCET | 0 | 0 | 0 | 0 | 0 | 1 | 0 | 4 | 30
| VV |  | "KP 1" | [15 empty] | VV | 2 | 1 | True | 0 | ROZPOCET
| VV |  | ((3,2+2,8)/2)*(2,5+1,15+1,6+1,4)*2 |  | 39.9 | [13 empty] | VV | 2 | 2 | True | 0 | ROZPOCET
| VV |  | "KP 2" | [15 empty] | VV | 2 | 1 | True | 0 | ROZPOCET
| VV |  | ((3,4+2,9)/2)*(2,5+1,15+1,7+1,4)*2 |  | 42.525 | [13 empty] | VV | 2 | 2 | True | 0 | ROZPOCET
| VV |  | "KP 3" | [15 empty] | VV | 2 | 1 | True | 0 | ROZPOCET
| VV |  | ((3,4+3,1)/2)*(3,5+1,15+3)*2 |  | 49.725 | [13 empty] | VV | 2 | 2 | True | 0 | ROZPOCET
| VV |  | "KP 4" | [15 empty] | VV | 2 | 1 | True | 0 | ROZPOCET
| VV |  | ((3,4+2,9)/2)*(2,6+1,15+1,4+1,3)*2 |  | 40.635 | [13 empty] | VV | 2 | 2 | True | 0 | ROZPOCET
| VV |  | "KP 5" | [15 empty] | VV | 2 | 1 | True | 0 | ROZPOCET
| VV |  | ((3,5+3,1)/2)*(3,4+1,15+1,6+1,4)*2 |  | 49.83 | [13 empty] | VV | 2 | 2 | True | 0 | ROZPOCET
| VV |  | "KP 6" | [15 empty] | VV | 2 | 1 | True | 0 | ROZPOCET
| VV |  | ((3,5+3,1)/2)*(2,6+1,15+1,6+1,3)*2 |  | 43.89 | [13 empty] | VV | 2 | 2 | True | 0 | ROZPOCET
| VV |  | "KP 7" | [15 empty] | VV | 2 | 1 | True | 0 | ROZPOCET
| VV |  | ((3,5+3,0)/2)*(3,4+1,15+1,6+1,4)*2 |  | 49.075 | [13 empty] | VV | 2 | 2 | True | 0 | ROZPOCET
| VV |  | "KP 9" | [15 empty] | VV | 2 | 1 | True | 0 | ROZPOCET
| VV |  | ((3,65+3,45)/2)*(3,4+1,15+1,7+1,3)*2 |  | 53.605 | [13 empty] | VV | 2 | 2 | True | 0 | ROZPOCET
| VV |  | "KP 10" | [15 empty] | VV | 2 | 1 | True | 0 | ROZPOCET
| VV |  | ((3,7+3,1)/2)*(2,7+1,15+3,8)*2 |  | 52.02 | [13 empty] | VV | 2 | 2 | True | 0 | ROZPOCET
| VV |  | "KP 11" | [15 empty] | VV | 2 | 1 | True | 0 | ROZPOCET
| VV |  | ((3,55+2,8)/2)*(3,4+1,15+3,2)*2 |  | 49.213 | [13 empty] | VV | 2 | 2 | True | 0 | ROZPOCET
| VV |  | "KP 12" | [15 empty] | VV | 2 | 1 | True | 0 | ROZPOCET
| VV |  | ((3,6+3,4)/2)*(2,8+1,15+1,8+1,15)*2 |  | 48.3 | [13 empty] | VV | 2 | 2 | True | 0 | ROZPOCET
| VV |  | "KP 13" | [15 empty] | VV | 2 | 1 | True | 0 | ROZPOCET
| VV |  | ((3,6+3,3)/2)*(3,4+1,15+3,1)*2 |  | 52.785 | [13 empty] | VV | 2 | 2 | True | 0 | ROZPOCET
| VV |  | "KP 14" | [15 empty] | VV | 2 | 1 | True | 0 | ROZPOCET
| VV |  | ((3,6+3,1)/2)*(3,4+1,15+1,7+1,3)*2 |  | 50.585 | [13 empty] | VV | 2 | 2 | True | 0 | ROZPOCET
| VV |  | "KP 15" | [15 empty] | VV | 2 | 1 | True | 0 | ROZPOCET
| VV |  | ((3,55+3,4)/2)*(2,6+1,15+1,5+1,4)*2 |  | 46.218 | [13 empty] | VV | 2 | 2 | True | 0 | ROZPOCET
| VV |  | "KP 16" | [15 empty] | VV | 2 | 1 | True | 0 | ROZPOCET
| VV |  | ((3,5+3,4)/2)*(3,4+1,15+1,7+1,3)*2 |  | 52.095 | [13 empty] | VV | 2 | 2 | True | 0 | ROZPOCET
| VV |  | "KP 17" | [15 empty] | VV | 2 | 1 | True | 0 | ROZPOCET
| VV |  | ((3,5+3,2)/2)*(3,4+1,15+1,7+1,3)*2 |  | 50.585 | [13 empty] | VV | 2 | 2 | True | 0 | ROZPOCET
| VV |  | "KP 18" | [15 empty] | VV | 2 | 1 | True | 0 | ROZPOCET
| VV |  | ((3,5+3,1)/2)*(2,7+1,15+1,6+1,3)*2 |  | 44.55 | [13 empty] | VV | 2 | 2 | True | 0 | ROZPOCET
| VV |  | "KP 19" | [15 empty] | VV | 2 | 1 | True | 0 | ROZPOCET
| VV |  | ((3,5+3,1)/2)*(2,6+1,15+1,6+1,4)*2 |  | 44.55 | [13 empty] | VV | 2 | 2 | True | 0 | ROZPOCET
| VV |  | "KP 20" | [15 empty] | VV | 2 | 1 | True | 0 | ROZPOCET
| VV |  | ((3,5+3,0)/2)*(3,4+1,15+1,7+1,3)*2 |  | 49.075 | [13 empty] | VV | 2 | 2 | True | 0 | ROZPOCET
| VV |  | "KP 21" | [15 empty] | VV | 2 | 1 | True | 0 | ROZPOCET
| VV |  | ((3,5+3,1)/2)*(2,6+1,15+3,0)*2 |  | 44.55 | [13 empty] | VV | 2 | 2 | True | 0 | ROZPOCET
| VV |  | "KP 22" | [15 empty] | VV | 2 | 1 | True | 0 | ROZPOCET
| VV |  | ((3,5+3,15)/2)*(3,4+1,15+1,7+1,3)*2 |  | 50.208 | [13 empty] | VV | 2 | 2 | True | 0 | ROZPOCET
| VV |  | "KP 23" | [15 empty] | VV | 2 | 1 | True | 0 | ROZPOCET
| VV |  | ((3,5+2,9)/2)*(2,6+1,15+3,0)*2 |  | 43.2 | [13 empty] | VV | 2 | 2 | True | 0 | ROZPOCET
| VV |  | "KP 24" | [15 empty] | VV | 2 | 1 | True | 0 | ROZPOCET
| VV |  | ((3,6+3,5)/2)*(2,6+1,15+1,6+1,4)*2 |  | 47.925 | [13 empty] | VV | 2 | 2 | True | 0 | ROZPOCET
| VV |  | "KP 25" | [15 empty] | VV | 2 | 1 | True | 0 | ROZPOCET
| VV |  | ((3,5+3,3)/2)*(3,4+1,15+1,7+1,4)*2 |  | 52.02 | [13 empty] | VV | 2 | 2 | True | 0 | ROZPOCET
| VV |  | "KP 26" | [15 empty] | VV | 2 | 1 | True | 0 | ROZPOCET
| VV |  | ((3,4+3,1)/2)*(3,8+0,98+2,7)*2 |  | 48.62 | [13 empty] | VV | 2 | 2 | True | 0 | ROZPOCET
| VV |  | "KP 27" | [15 empty] | VV | 2 | 1 | True | 0 | ROZPOCET
| VV |  | ((3,1+2,5)/2)*(4,3+0,98+1,90)*2 |  | 40.208 | [13 empty] | VV | 2 | 2 | True | 0 | ROZPOCET
| VV |  | "KP 28" | [15 empty] | VV | 2 | 1 | True | 0 | ROZPOCET
| VV |  | ((2,6+2,4)/2)*(4,0+0,98+1,9)*2 |  | 34.4 | [13 empty] | VV | 2 | 2 | True | 0 | ROZPOCET
| VV |  | "KP 29" | [15 empty] | VV | 2 | 1 | True | 0 | ROZPOCET
| VV |  | ((2,55+2,3)/2)*(4,2+0,98+1,7)*2 |  | 33.368 | [13 empty] | VV | 2 | 2 | True | 0 | ROZPOCET
| VV |  | "KP 30" | [15 empty] | VV | 2 | 1 | True | 0 | ROZPOCET
| VV |  | ((2,5+2,35)/2)*(4,0+0,98+2)*2 |  | 33.853 | [13 empty] | VV | 2 | 2 | True | 0 | ROZPOCET
| VV |  | "KP 31" | [15 empty] | VV | 2 | 1 | True | 0 | ROZPOCET
| VV |  | ((2,6+2,45)/2)*(4,7+0,98+1,8)*2 |  | 37.774 | [13 empty] | VV | 2 | 2 | True | 0 | ROZPOCET
| VV |  | "KP 32" | [15 empty] | VV | 2 | 1 | True | 0 | ROZPOCET
| VV |  | ((2,6+2,0)/2)*(3,4+0,98+2)*2 |  | 29.348 | [13 empty] | VV | 2 | 2 | True | 0 | ROZPOCET
| VV |  | "KP 33" | [15 empty] | VV | 2 | 1 | True | 0 | ROZPOCET
| VV |  | ((2,9+2,55)/2)*(5,2+0,98+1,9)*2 |  | 44.036 | [13 empty] | VV | 2 | 2 | True | 0 | ROZPOCET
| VV |  | "KP 34" | [15 empty] | VV | 2 | 1 | True | 0 | ROZPOCET
| VV |  | ((2,9+2,7)/2)*(2,9+0,98+1,9)*2 |  | 32.368 | [13 empty] | VV | 2 | 2 | True | 0 | ROZPOCET
| VV |  | "KP 35" | [15 empty] | VV | 2 | 1 | True | 0 | ROZPOCET
| VV |  | ((2,9+2,5)/2)*(3,0+0,98+2)*2 |  | 32.292 | [13 empty] | VV | 2 | 2 | True | 0 | ROZPOCET
| VV |  | "KP 36" | [15 empty] | VV | 2 | 1 | True | 0 | ROZPOCET
| VV |  | ((3,05+2,5)/2)*(5,1+0,98+1,9)*2 |  | 44.289 | [13 empty] | VV | 2 | 2 | True | 0 | ROZPOCET
| VV |  | "KP 37" | [15 empty] | VV | 2 | 1 | True | 0 | ROZPOCET
| VV |  | ((3,1+2,4)/2)*(3,7+0,98+1,9)*2 |  | 36.19 | [13 empty] | VV | 2 | 2 | True | 0 | ROZPOCET
| VV |  | "KP 38" | [15 empty] | VV | 2 | 1 | True | 0 | ROZPOCET
| VV |  | ((3,35+3,0)/2)*(4,8+0,98+1,8)*2 |  | 48.133 | [13 empty] | VV | 2 | 2 | True | 0 | ROZPOCET
| VV |  | "KP 39" | [15 empty] | VV | 2 | 1 | True | 0 | ROZPOCET
| VV |  | ((3,3+3,2)/2)*(3,6+0,98+1,8)*2 |  | 41.47 | [13 empty] | VV | 2 | 2 | True | 0 | ROZPOCET
| VV |  | Součet |  | 1683.413 | [13 empty] | VV | 2 | 4 | True | 0 | ROZPOCET
| VV |  | 1683,413 |  | 1683.413 | [13 empty] | VV | 2 | 2 | True | 0 | ROZPOCET
| VV |  | Součet |  | 1683.413 | [13 empty] | VV | 2 | 4 | True | 1 | ROZPOCET
16 | K | 151101112 | Odstranění příložného pažení a rozepření stěn rýh hl do 4 m | m2 | 1683.413 |  | 0 | CS ÚRS 2022 01 |  |  | základní |  | 0 | 0 | 0 | 0 | 0 | 4 | K | 2 |  |  |  | ROZPOCET | 0 | 0 | 0 | 0 | 0 | 1 | 0 | 4 | 32
| VV |  | 1683,413 |  | 1683.413 | [13 empty] | VV | 2 | 2 | True | 0 | ROZPOCET
| VV |  | Součet |  | 1683.413 | [13 empty] | VV | 2 | 4 | True | 1 | ROZPOCET
17 | K | 162751117 | Vodorovné přemístění do 10000 m výkopku/sypaniny z horniny třídy těžitelnosti I, skupiny 1 až 3 | m3 | 824.392 |  | 0 | CS ÚRS 2022 01 |  |  | základní |  | 0 | 0 | 0 | 0 | 0 | 4 | K | 2 |  |  |  | ROZPOCET | 0 | 0 | 0 | 0 | 0 | 1 | 0 | 4 | -803655387
| VV |  | 821,708 |  | 821.708 | [13 empty] | VV | 2 | 2 | True | 0 | ROZPOCET
| VV |  | 2,684 |  | 2.684 | [13 empty] | VV | 2 | 2 | True | 0 | ROZPOCET
| VV |  | Součet |  | 824.392 | [13 empty] | VV | 2 | 4 | True | 1 | ROZPOCET
18 | K | 162751119 | Příplatek k vodorovnému přemístění výkopku/sypaniny z horniny třídy těžitelnosti I, skupiny 1 až 3 ZKD 1000 m přes 10000 m | m3 | 4121.96 |  | 0 | CS ÚRS 2022 01 |  |  | základní |  | 0 | 0 | 0 | 0 | 0 | 4 | K | 2 |  |  |  | ROZPOCET | 0 | 0 | 0 | 0 | 0 | 1 | 0 | 4 | -247535428
| VV |  | 821,708*5 |  | 4108.54 | [13 empty] | VV | 2 | 2 | True | 0 | ROZPOCET
| VV |  | 2,684*5 |  | 13.42 | [13 empty] | VV | 2 | 2 | True | 0 | ROZPOCET
| VV |  | Součet |  | 4121.96 | [13 empty] | VV | 2 | 4 | True | 1 | ROZPOCET
19 | K | 171251201 | Uložení sypaniny na skládky nebo meziskládky | m3 | 824.392 |  | 0 | CS ÚRS 2022 01 |  |  | základní |  | 0 | 0 | 0 | 0 | 0 | 4 | K | 2 |  |  |  | ROZPOCET | 0 | 0 | 0 | 0 | 0 | 1 | 0 | 4 | 105507979
| VV |  | 821,708 |  | 821.708 | [13 empty] | VV | 2 | 2 | True | 0 | ROZPOCET
| VV |  | 2,684 |  | 2.684 | [13 empty] | VV | 2 | 2 | True | 0 | ROZPOCET
| VV |  | Součet |  | 824.392 | [13 empty] | VV | 2 | 4 | True | 0 | ROZPOCET
| VV |  | 824,392 |  | 824.392 | [13 empty] | VV | 2 | 2 | True | 0 | ROZPOCET
| VV |  | Součet |  | 824.392 | [13 empty] | VV | 2 | 4 | True | 1 | ROZPOCET
20 | K | 202110201 | Poplatek za skládku zeminy v tř. 1 - 4 | m3 | 536.794 |  | 0 |  |  |  | základní |  | 0 | 0 | 0 | 0 | 0 | 4 | K | 2 |  |  |  | ROZPOCET | 0 | 0 | 0 | 0 | 0 | 1 | 0 | 4 | -1370841361
| VV |  | "65%"821,708*0,65 |  | 534.11 | [13 empty] | VV | 2 | 2 | True | 0 | ROZPOCET
| VV |  | 2,684 |  | 2.684 | [13 empty] | VV | 2 | 2 | True | 0 | ROZPOCET
| VV |  | Součet |  | 536.794 | [13 empty] | VV | 2 | 4 | True | 0 | ROZPOCET
| VV |  | 536,794 |  | 536.794 | [13 empty] | VV | 2 | 2 | True | 0 | ROZPOCET
| VV |  | Součet |  | 536.794 | [13 empty] | VV | 2 | 4 | True | 1 | ROZPOCET
21 | K | 202110303 | Poplatek za skládku "navážky" | m3 | 287.598 |  | 0 |  |  |  | základní |  | 0 | 0 | 0 | 0 | 0 | 4 | K | 2 |  |  |  | ROZPOCET | 0 | 0 | 0 | 0 | 0 | 1 | 0 | 4 | -341428948
| VV |  | "35%"821,708*0,35 |  | 287.598 | [13 empty] | VV | 2 | 2 | True | 0 | ROZPOCET
| VV |  | Součet |  | 287.598 | [13 empty] | VV | 2 | 4 | True | 0 | ROZPOCET
| VV |  | 287,598 |  | 287.598 | [13 empty] | VV | 2 | 2 | True | 0 | ROZPOCET
| VV |  | Součet |  | 287.598 | [13 empty] | VV | 2 | 4 | True | 1 | ROZPOCET
22 | K | 174101101 | Zásyp jam, šachet rýh nebo kolem objektů sypaninou se zhutněním | m3 | 798.991 |  | 0 | CS ÚRS 2022 01 |  |  | základní |  | 0 | 0 | 0 | 0 | 0 | 4 | K | 2 |  |  |  | ROZPOCET | 0 | 0 | 0 | 0 | 0 | 1 | 0 | 4 | 46
| VV |  | "výkop včetně povrchů" | [15 empty] | VV | 2 | 1 | True | 0 | ROZPOCET
| VV |  | 925,88 |  | 925.88 | [13 empty] | VV | 2 | 2 | True | 0 | ROZPOCET
| VV |  | "odpočty" | [15 empty] | VV | 2 | 1 | True | 0 | ROZPOCET
| VV |  | "lože ze štěrkpísku" | [15 empty] | VV | 2 | 1 | True | 0 | ROZPOCET
| VV |  | -13,764 |  | -13.764 | [13 empty] | VV | 2 | 2 | True | 0 | ROZPOCET
| VV |  | "lože betonové" | [15 empty] | VV | 2 | 1 | True | 0 | ROZPOCET
| VV |  | -18,352 |  | -18.352 | [13 empty] | VV | 2 | 2 | True | 0 | ROZPOCET
| VV |  | "obetonování" | [15 empty] | VV | 2 | 1 | True | 0 | ROZPOCET
| VV |  | -34,47 |  | -34.47 | [13 empty] | VV | 2 | 2 | True | 0 | ROZPOCET
| VV |  | -17,235 |  | -17.235 | [13 empty] | VV | 2 | 2 | True | 0 | ROZPOCET
| VV |  | -12,243 |  | -12.243 | [13 empty] | VV | 2 | 2 | True | 0 | ROZPOCET
| VV |  | -5,613 |  | -5.613 | [13 empty] | VV | 2 | 2 | True | 0 | ROZPOCET
| VV |  | "nezpevněno" | [15 empty] | VV | 2 | 1 | True | 0 | ROZPOCET
| VV |  | -0,1*1,1*24,4 |  | -2.684 | [13 empty] | VV | 2 | 2 | True | 0 | ROZPOCET
| VV |  | "komunikace" | [15 empty] | VV | 2 | 1 | True | 0 | ROZPOCET
| VV |  | -0,1*1,1*129 |  | -14.19 | [13 empty] | VV | 2 | 2 | True | 0 | ROZPOCET
| VV |  | "vjezd bet. dl." | [15 empty] | VV | 2 | 1 | True | 0 | ROZPOCET
| VV |  | -0,1*1,1*17,6 |  | -1.936 | [13 empty] | VV | 2 | 2 | True | 0 | ROZPOCET
| VV |  | "chodník bet. dl." | [15 empty] | VV | 2 | 1 | True | 0 | ROZPOCET
| VV |  | -0,1*1,1*58,2 |  | -6.402 | [13 empty] | VV | 2 | 2 | True | 0 | ROZPOCET
| VV |  | Součet |  | 798.991 | [13 empty] | VV | 2 | 4 | True | 0 | ROZPOCET
| VV |  | 798,991 |  | 798.991 | [13 empty] | VV | 2 | 2 | True | 0 | ROZPOCET
| VV |  | Součet |  | 798.991 | [13 empty] | VV | 2 | 4 | True | 1 | ROZPOCET
23 | M | R58981120VL | Náhradní zásypový materiál, včetně dodávky materiálu, naložení, vodorovné přemístění, složení | t | 1661.102 |  | 0 |  |  |  | základní |  | 0 | 0 | 0 | 0 | 0 | 8 | M | 2 |  |  |  | ROZPOCET | 0 | 0 | 0 | 0 | 0 | 1 | 0 | 4 | 48
| VV |  | 798,991*1,1*1,05*1,8 |  | 1661.102 | [13 empty] | VV | 2 | 2 | True | 0 | ROZPOCET
| VV |  | Součet |  | 1661.102 | [13 empty] | VV | 2 | 4 | True | 1 | ROZPOCET
24 | K | 167151111 | Nakládání výkopku z hornin třídy těžitelnosti I skupiny 1 až 3 přes 100 m3 | m3 | 925.519 |  | 0 | CS ÚRS 2022 01 |  |  | základní |  | 0 | 0 | 0 | 0 | 0 | 4 | K | 2 |  |  |  | ROZPOCET | 0 | 0 | 0 | 0 | 0 | 1 | 0 | 4 | -1874550615
| VV |  | 798,991*1,1*1,05 |  | 922.835 | [13 empty] | VV | 2 | 2 | True | 0 | ROZPOCET
| VV |  | 0,1*26,84 |  | 2.684 | [13 empty] | VV | 2 | 2 | True | 0 | ROZPOCET
| VV |  | Součet |  | 925.519 | [13 empty] | VV | 2 | 4 | True | 1 | ROZPOCET
25 | K | 162251102 | Vodorovné přemístění přes 20 do 50 m výkopku/sypaniny z horniny třídy těžitelnosti I skupiny 1 až 3 | m3 | 925.519 |  | 0 | CS ÚRS 2022 01 |  |  | základní |  | 0 | 0 | 0 | 0 | 0 | 4 | K | 2 |  |  |  | ROZPOCET | 0 | 0 | 0 | 0 | 0 | 1 | 0 | 4 | -1267664452
| VV |  | 925,519 |  | 925.519 | [13 empty] | VV | 2 | 2 | True | 1 | ROZPOCET
26 | K | 181951112 | Úprava pláně v hornině třídy těžitelnosti I, skupiny 1 až 3 se zhutněním | m2 | 26.84 |  | 0 | CS ÚRS 2022 01 |  |  | základní |  | 0 | 0 | 0 | 0 | 0 | 4 | K | 2 |  |  |  | ROZPOCET | 0 | 0 | 0 | 0 | 0 | 1 | 0 | 4 | -1154976737
| VV |  | 1,1*24,4 |  | 26.84 | [13 empty] | VV | 2 | 2 | True | 0 | ROZPOCET
| VV |  | Součet |  | 26.84 | [13 empty] | VV | 2 | 4 | True | 0 | ROZPOCET
| VV |  | 26,84 |  | 26.84 | [13 empty] | VV | 2 | 2 | True | 0 | ROZPOCET
| VV |  | Součet |  | 26.84 | [13 empty] | VV | 2 | 4 | True | 1 | ROZPOCET
27 | K | 181311103 | Rozprostření ornice tl vrstvy do 200 mm v rovině nebo ve svahu do 1:5 ručně | m2 | 26.84 |  | 0 | CS ÚRS 2022 01 |  |  | základní |  | 0 | 0 | 0 | 0 | 0 | 4 | K | 2 |  |  |  | ROZPOCET | 0 | 0 | 0 | 0 | 0 | 1 | 0 | 4 | 222859319
| VV |  | 1,1*24,4 |  | 26.84 | [13 empty] | VV | 2 | 2 | True | 0 | ROZPOCET
| VV |  | Součet |  | 26.84 | [13 empty] | VV | 2 | 4 | True | 0 | ROZPOCET
| VV |  | 26,84 |  | 26.84 | [13 empty] | VV | 2 | 2 | True | 0 | ROZPOCET
| VV |  | Součet |  | 26.84 | [13 empty] | VV | 2 | 4 | True | 1 | ROZPOCET
28 | M | 103641010V | zemina pro terénní úpravy - ornice | t | 4.294 |  | 0 | CS ÚRS 2022 01 |  |  | základní |  | 0 | 0 | 0 | 0 | 0 | 8 | M | 2 |  |  |  | ROZPOCET | 0 | 0 | 0 | 0 | 0 | 1 | 0 | 4 | 544075709
| VV |  | 0,1*26,84*1,6 |  | 4.294 | [13 empty] | VV | 2 | 2 | True | 0 | ROZPOCET
| VV |  | Součet |  | 4.294 | [13 empty] | VV | 2 | 4 | True | 1 | ROZPOCET
29 | K | 180404111 | Založení hřišťového trávníku výsevem na vrstvě ornice | m2 | 26.84 |  | 0 | CS ÚRS 2022 01 |  |  | základní |  | 0 | 0 | 0 | 0 | 0 | 4 | K | 2 |  |  |  | ROZPOCET | 0 | 0 | 0 | 0 | 0 | 1 | 0 | 4 | 60
| VV |  | 26,84 |  | 26.84 | [13 empty] | VV | 2 | 2 | True | 0 | ROZPOCET
| VV |  | Součet |  | 26.84 | [13 empty] | VV | 2 | 4 | True | 1 | ROZPOCET
30 | M | 005724100 | osivo směs travní parková | kg | 0.845 |  | 0 | CS ÚRS 2022 01 |  |  | základní |  | 0 | 0.001 | 0.000845 | 0 | 0 | 8 | M | 2 |  |  |  | ROZPOCET | 0 | 0 | 0 | 0 | 0 | 1 | 0 | 4 | 62
| VV |  | 26,84*0,03*1,05 |  | 0.845 | [13 empty] | VV | 2 | 2 | True | 0 | ROZPOCET
| VV |  | Součet |  | 0.845 | [13 empty] | VV | 2 | 4 | True | 0 | ROZPOCET
| VV |  | 0,845 |  | 0.845 | [13 empty] | VV | 2 | 2 | True | 0 | ROZPOCET
| VV |  | Součet |  | 0.845 | [13 empty] | VV | 2 | 4 | True | 1 | ROZPOCET
| D | 3 | Svislé a kompletní konstrukce |  |  |  | 0 | [5 empty] | 0 |  | 0 |  | 0 | 1 | D | 1 |  |  |  | ROZPOCET | [6 empty] | 0
31 | K | 358315114V | Bourání stoky kompletní nebo otvorů z prostého betonu | m3 | 18.422 |  | 0 |  |  |  | základní |  | 0 | 0 | 0 | 0 | 0 | 4 | K | 2 |  |  |  | ROZPOCET | 0 | 0 | 0 | 0 | 0 | 1 | 0 | 4 | 64
| VV |  | "DN 200" | [15 empty] | VV | 2 | 1 | True | 0 | ROZPOCET
| VV |  | "potrubí" | [15 empty] | VV | 2 | 1 | True | 0 | ROZPOCET
| VV |  | (3,14*0,13*0,13-3,14*0,1*0,1)*50,8 |  | 1.101 | [13 empty] | VV | 2 | 2 | True | 0 | ROZPOCET
| VV |  | "podkladní beton" | [15 empty] | VV | 2 | 1 | True | 0 | ROZPOCET
| VV |  | 0,15*0,5*50,8 |  | 3.81 | [13 empty] | VV | 2 | 2 | True | 0 | ROZPOCET
| VV |  | "DN 150" | [15 empty] | VV | 2 | 1 | True | 0 | ROZPOCET
| VV |  | "potrubí" | [15 empty] | VV | 2 | 1 | True | 0 | ROZPOCET
| VV |  | (3,14*0,103*0,103-3,14*0,075*0,075)*178,6 |  | 2.795 | [13 empty] | VV | 2 | 2 | True | 0 | ROZPOCET
| VV |  | "podkladní beton" | [15 empty] | VV | 2 | 1 | True | 0 | ROZPOCET
| VV |  | 0,12*0,5*178,6 |  | 10.716 | [13 empty] | VV | 2 | 2 | True | 0 | ROZPOCET
| VV |  | Součet |  | 18.422 | [13 empty] | VV | 2 | 4 | True | 0 | ROZPOCET
| VV |  | 18,422 |  | 18.422 | [13 empty] | VV | 2 | 2 | True | 0 | ROZPOCET
| VV |  | Součet |  | 18.422 | [13 empty] | VV | 2 | 4 | True | 1 | ROZPOCET
32 | K | 997013111V | Vnitrostaveništní doprava suti a vybouraných hmot pro budovy v do 6 m s použitím mechanizace | t | 40.528 |  | 0 | CS ÚRS 2022 01 |  |  | základní |  | 0 | 0 | 0 | 0 | 0 | 4 | K | 2 |  |  |  | ROZPOCET | 0 | 0 | 0 | 0 | 0 | 1 | 0 | 4 | 66
| VV |  | 18,422*2,2 |  | 40.528 | [13 empty] | VV | 2 | 2 | True | 0 | ROZPOCET
| VV |  | Součet |  | 40.528 | [13 empty] | VV | 2 | 4 | True | 0 | ROZPOCET
| VV |  | 40,528 |  | 40.528 | [13 empty] | VV | 2 | 2 | True | 0 | ROZPOCET
| VV |  | Součet |  | 40.528 | [13 empty] | VV | 2 | 4 | True | 1 | ROZPOCET
33 | K | 997013501V | Odvoz suti a vybouraných hmot na skládku nebo meziskládku do 1 km se složením | t | 40.528 |  | 0 | CS ÚRS 2022 01 |  |  | základní |  | 0 | 0 | 0 | 0 | 0 | 4 | K | 2 |  |  |  | ROZPOCET | 0 | 0 | 0 | 0 | 0 | 1 | 0 | 4 | 68
| VV |  | 40,528 |  | 40.528 | [13 empty] | VV | 2 | 2 | True | 0 | ROZPOCET
| VV |  | Součet |  | 40.528 | [13 empty] | VV | 2 | 4 | True | 1 | ROZPOCET
34 | K | 997013509V | Příplatek k odvozu suti a vybouraných hmot na skládku ZKD 1 km přes 1 km | t | 567.392 |  | 0 | CS ÚRS 2022 01 |  |  | základní |  | 0 | 0 | 0 | 0 | 0 | 4 | K | 2 |  |  |  | ROZPOCET | 0 | 0 | 0 | 0 | 0 | 1 | 0 | 4 | 70
| VV |  | 40,528*14 |  | 567.392 | [13 empty] | VV | 2 | 2 | True | 0 | ROZPOCET
| VV |  | Součet |  | 567.392 | [13 empty] | VV | 2 | 4 | True | 0 | ROZPOCET
| VV |  | 567,392 |  | 567.392 | [13 empty] | VV | 2 | 2 | True | 0 | ROZPOCET
| VV |  | Součet |  | 567.392 | [13 empty] | VV | 2 | 4 | True | 1 | ROZPOCET
35 | K | 997221005C | Poplatek za skládku sutě - příměs | t | 40.528 |  | 0 |  |  |  | základní |  | 0 | 0 | 0 | 0 | 0 | 4 | K | 2 |  |  |  | ROZPOCET | 0 | 0 | 0 | 0 | 0 | 1 | 0 | 4 | 72
| VV |  | 40,528 |  | 40.528 | [13 empty] | VV | 2 | 2 | True | 0 | ROZPOCET
| VV |  | Součet |  | 40.528 | [13 empty] | VV | 2 | 4 | True | 1 | ROZPOCET
| D | 4 | Vodorovné konstrukce |  |  |  | 0 | [5 empty] | 0 |  | 83.6528 |  | 0 | 1 | D | 1 |  |  |  | ROZPOCET | [6 empty] | 0
36 | K | 451573111 | Lože pod potrubí otevřený výkop ze štěrkopísku | m3 | 13.764 |  | 0 | CS ÚRS 2022 01 |  |  | základní |  | 0 | 1.8908 | 26.0246 | 0 | 0 | 4 | K | 2 |  |  |  | ROZPOCET | 0 | 0 | 0 | 0 | 0 | 1 | 0 | 4 | 74
| VV |  | "DN 150" | [15 empty] | VV | 2 | 1 | True | 0 | ROZPOCET
| VV |  | 0,06*1*178,6 |  | 10.716 | [13 empty] | VV | 2 | 2 | True | 0 | ROZPOCET
| VV |  | "DN 200" | [15 empty] | VV | 2 | 1 | True | 0 | ROZPOCET
| VV |  | 0,06*1*50,8 |  | 3.048 | [13 empty] | VV | 2 | 2 | True | 0 | ROZPOCET
| VV |  | Součet |  | 13.764 | [13 empty] | VV | 2 | 4 | True | 0 | ROZPOCET
| VV |  | 13,764 |  | 13.764 | [13 empty] | VV | 2 | 2 | True | 0 | ROZPOCET
| VV |  | Součet |  | 13.764 | [13 empty] | VV | 2 | 4 | True | 1 | ROZPOCET
37 | K | 452311131 | Podkladní desky z betonu prostého tř. C 12/15 otevřený výkop | m3 | 18.352 |  | 0 | CS ÚRS 2022 01 |  |  | základní |  | 0 | 2.301 | 42.2283 | 0 | 0 | 4 | K | 2 |  |  |  | ROZPOCET | 0 | 0 | 0 | 0 | 0 | 1 | 0 | 4 | 76
| VV |  | "DN 150" | [15 empty] | VV | 2 | 1 | True | 0 | ROZPOCET
| VV |  | 0,08*1*178,6 |  | 14.288 | [13 empty] | VV | 2 | 2 | True | 0 | ROZPOCET
| VV |  | "DN 200" | [15 empty] | VV | 2 | 1 | True | 0 | ROZPOCET
| VV |  | 0,08*1*50,8 |  | 4.064 | [13 empty] | VV | 2 | 2 | True | 0 | ROZPOCET
| VV |  | Součet |  | 18.352 | [13 empty] | VV | 2 | 4 | True | 0 | ROZPOCET
| VV |  | 18,352 |  | 18.352 | [13 empty] | VV | 2 | 2 | True | 0 | ROZPOCET
| VV |  | Součet |  | 18.352 | [13 empty] | VV | 2 | 4 | True | 1 | ROZPOCET
38 | K | 452111111 | Osazení betonových pražců otevřený výkop pl do 25000 mm2 | kus | 353.493 |  | 0 | CS ÚRS 2022 01 |  |  | základní |  | 0 | 0.00165 | 0.58326 | 0 | 0 | 4 | K | 2 |  |  |  | ROZPOCET | 0 | 0 | 0 | 0 | 0 | 1 | 0 | 4 | 78
| VV |  | (178,6/1,25)*2 |  | 285.76 | [13 empty] | VV | 2 | 2 | True | 0 | ROZPOCET
| VV |  | (50,8/1,5)*2 |  | 67.733 | [13 empty] | VV | 2 | 2 | True | 0 | ROZPOCET
| VV |  | Součet |  | 353.493 | [13 empty] | VV | 2 | 4 | True | 0 | ROZPOCET
| VV |  | 353,493 |  | 353.493 | [13 empty] | VV | 2 | 2 | True | 0 | ROZPOCET
| VV |  | Součet |  | 353.493 | [13 empty] | VV | 2 | 4 | True | 1 | ROZPOCET
39 | M | 592174910 | obrubník betonový silniční ABO 2-15 100x15x25 cm | kus | 178.514 |  | 0 |  |  |  | základní |  | 0 | 0.083 | 14.8167 | 0 | 0 | 8 | M | 2 |  |  |  | ROZPOCET | 0 | 0 | 0 | 0 | 0 | 1 | 0 | 4 | 80
| VV |  | 353,493*(1/2)*1,01 |  | 178.514 | [13 empty] | VV | 2 | 2 | True | 0 | ROZPOCET
| VV |  | Součet |  | 178.514 | [13 empty] | VV | 2 | 4 | True | 0 | ROZPOCET
| VV |  | 178,514 |  | 178.514 | [13 empty] | VV | 2 | 2 | True | 0 | ROZPOCET
| VV |  | Součet |  | 178.514 | [13 empty] | VV | 2 | 4 | True | 1 | ROZPOCET
| D | 5 | Komunikace |  |  |  | 0 | [5 empty] | 0 |  | 48.6605 |  | 0 | 1 | D | 1 |  |  |  | ROZPOCET | [6 empty] | 0
40 | K | 564931412v | Podklad z asfaltového recyklátu tl 100 mm | m2 | 225.28 |  | 0 |  |  |  | základní |  | 0 | 0.216 | 48.6605 | 0 | 0 | 4 | K | 2 |  |  |  | ROZPOCET | 0 | 0 | 0 | 0 | 0 | 1 | 0 | 4 | 82
| VV |  | "komunikace" | [15 empty] | VV | 2 | 1 | True | 0 | ROZPOCET
| VV |  | 1,1*129 |  | 141.9 | [13 empty] | VV | 2 | 2 | True | 0 | ROZPOCET
| VV |  | "vjezd bet. dl." | [15 empty] | VV | 2 | 1 | True | 0 | ROZPOCET
| VV |  | 1,1*17,6 |  | 19.36 | [13 empty] | VV | 2 | 2 | True | 0 | ROZPOCET
| VV |  | "chodník bet. dl." | [15 empty] | VV | 2 | 1 | True | 0 | ROZPOCET
| VV |  | 1,1*58,2 |  | 64.02 | [13 empty] | VV | 2 | 2 | True | 0 | ROZPOCET
| VV |  | Součet |  | 225.28 | [13 empty] | VV | 2 | 4 | True | 0 | ROZPOCET
| VV |  | 225,28 |  | 225.28 | [13 empty] | VV | 2 | 2 | True | 0 | ROZPOCET
| VV |  | Součet |  | 225.28 | [13 empty] | VV | 2 | 4 | True | 1 | ROZPOCET
| D | 8 | Trubní vedení |  |  |  | 0 | [5 empty] | 0 |  | 139.0957 |  | 0 | 1 | D | 1 |  |  |  | ROZPOCET | [6 empty] | 0
41 | K | 201315001 | D+M jádrový vývrt, těsnění FORSCHEDA + tvarovka DN 150 | kpl | 21 |  | 0 |  |  |  | základní |  | 0 | 0 | 0 | 0 | 0 | 4 | K | 2 |  |  |  | ROZPOCET | 0 | 0 | 0 | 0 | 0 | 1 | 0 | 4 | 84
| VV |  | 21 |  | 21 | [13 empty] | VV | 2 | 2 | True | 0 | ROZPOCET
| VV |  | Součet |  | 21 | [13 empty] | VV | 2 | 4 | True | 1 | ROZPOCET
42 | K | 201320002 | D+M jádrový vývrt, těsnění FORSCHEDA + tvarovka DN 200 | kpl | 3 |  | 0 |  |  |  | základní |  | 0 | 0 | 0 | 0 | 0 | 4 | K | 2 |  |  |  | ROZPOCET | 0 | 0 | 0 | 0 | 0 | 1 | 0 | 4 | 86
| VV |  | 3 |  | 3 | [13 empty] | VV | 2 | 2 | True | 0 | ROZPOCET
| VV |  | Součet |  | 3 | [13 empty] | VV | 2 | 4 | True | 1 | ROZPOCET
43 | K | 831312121 | Montáž potrubí z trub kameninových hrdlových s integrovaným těsněním výkop sklon do 20 % DN 150 | m | 178.6 |  | 0 | CS ÚRS 2022 01 |  |  | základní |  | 0 | 3e-05 | 0.005358 | 0 | 0 | 4 | K | 2 |  |  |  | ROZPOCET | 0 | 0 | 0 | 0 | 0 | 1 | 0 | 4 | 88
| VV |  | 178,6 |  | 178.6 | [13 empty] | VV | 2 | 2 | True | 0 | ROZPOCET
| VV |  | Součet |  | 178.6 | [13 empty] | VV | 2 | 4 | True | 1 | ROZPOCET
44 | K | 831352121 | Montáž potrubí z trub kameninových hrdlových s integrovaným těsněním výkop sklon do 20 % DN 200 | m | 50.8 |  | 0 | CS ÚRS 2022 01 |  |  | základní |  | 0 | 4e-05 | 0.002032 | 0 | 0 | 4 | K | 2 |  |  |  | ROZPOCET | 0 | 0 | 0 | 0 | 0 | 1 | 0 | 4 | 90
| VV |  | 50,8 |  | 50.8 | [13 empty] | VV | 2 | 2 | True | 0 | ROZPOCET
| VV |  | Součet |  | 50.8 | [13 empty] | VV | 2 | 4 | True | 1 | ROZPOCET
45 | M | 597106510 | trouba kameninová glazovaná DN150mm L1,25m spojovací systém F | m | 181.279 |  | 0 |  |  |  | základní |  | 0 | 0.024 | 4.3507 | 0 | 0 | 8 | M | 2 |  |  |  | ROZPOCET | 0 | 0 | 0 | 0 | 0 | 1 | 0 | 4 | 92
| VV |  | 178,6*1,015 |  | 181.279 | [13 empty] | VV | 2 | 2 | True | 0 | ROZPOCET
| VV |  | Součet |  | 181.279 | [13 empty] | VV | 2 | 4 | True | 0 | ROZPOCET
| VV |  | 181,279 |  | 181.279 | [13 empty] | VV | 2 | 2 | True | 0 | ROZPOCET
| VV |  | Součet |  | 181.279 | [13 empty] | VV | 2 | 4 | True | 1 | ROZPOCET
46 | M | 597106760 | trouba kameninová glazovaná DN200mm L1,50m spojovací systém F Třida 160 | m | 51.562 |  | 0 |  |  |  | základní |  | 0 | 0.037 | 1.9078 | 0 | 0 | 8 | M | 2 |  |  |  | ROZPOCET | 0 | 0 | 0 | 0 | 0 | 1 | 0 | 4 | 94
| VV |  | 50,8*1,015 |  | 51.562 | [13 empty] | VV | 2 | 2 | True | 0 | ROZPOCET
| VV |  | Součet |  | 51.562 | [13 empty] | VV | 2 | 4 | True | 0 | ROZPOCET
| VV |  | 51,562 |  | 51.562 | [13 empty] | VV | 2 | 2 | True | 0 | ROZPOCET
| VV |  | Součet |  | 51.562 | [13 empty] | VV | 2 | 4 | True | 1 | ROZPOCET
47 | K | 837312221 | Montáž kameninových tvarovek jednoosých s integrovaným těsněním otevřený výkop DN 150 | kus | 21 |  | 0 | CS ÚRS 2022 01 |  |  | základní |  | 0 | 7e-05 | 0.00147 | 0 | 0 | 4 | K | 2 |  |  |  | ROZPOCET | 0 | 0 | 0 | 0 | 0 | 1 | 0 | 4 | 96
| VV |  | 21 |  | 21 | [13 empty] | VV | 2 | 2 | True | 0 | ROZPOCET
| VV |  | Součet |  | 21 | [13 empty] | VV | 2 | 4 | True | 1 | ROZPOCET
48 | M | 597109640 | koleno kameninové glazované DN150mm 30° spojovací systém F | kus | 21.635 |  | 0 |  |  |  | základní |  | 0 | 0.01 | 0.21635 | 0 | 0 | 8 | M | 2 |  |  |  | ROZPOCET | 0 | 0 | 0 | 0 | 0 | 1 | 0 | 4 | 98
49 | K | 837352221 | Montáž kameninových tvarovek jednoosých s integrovaným těsněním otevřený výkop DN 200 | kus | 3 |  | 0 | CS ÚRS 2022 01 |  |  | základní |  | 0 | 7e-05 | 0.00021 | 0 | 0 | 4 | K | 2 |  |  |  | ROZPOCET | 0 | 0 | 0 | 0 | 0 | 1 | 0 | 4 | 100
| VV |  | 3 |  | 3 | [13 empty] | VV | 2 | 2 | True | 0 | ROZPOCET
| VV |  | Součet |  | 3 | [13 empty] | VV | 2 | 4 | True | 1 | ROZPOCET
50 | M | 597109670 | koleno kameninové glazované DN200mm 30° spojovací systém F tř. 240 | kus | 3.091 |  | 0 |  |  |  | základní |  | 0 | 0.022 | 0.068002 | 0 | 0 | 8 | M | 2 |  |  |  | ROZPOCET | 0 | 0 | 0 | 0 | 0 | 1 | 0 | 4 | 102
51 | K | 831312193 | Příplatek k montáži kameninového potrubí za napojení dvou dříků trub pomocí převlečné manžety DN 150 | kus | 30 |  | 0 | CS ÚRS 2022 01 |  |  | základní |  | 0 | 0.00085 | 0.0255 | 0 | 0 | 4 | K | 2 |  |  |  | ROZPOCET | 0 | 0 | 0 | 0 | 0 | 1 | 0 | 4 | 104
| VV |  | 30 |  | 30 | [13 empty] | VV | 2 | 2 | True | 0 | ROZPOCET
| VV |  | Součet |  | 30 | [13 empty] | VV | 2 | 4 | True | 1 | ROZPOCET
52 | K | 831352193 | Příplatek k montáži kameninového potrubí za napojení dvou dříků trub pomocí převlečné manžety DN 200 | kus | 8 |  | 0 | CS ÚRS 2022 01 |  |  | základní |  | 0 | 0.001 | 0.008 | 0 | 0 | 4 | K | 2 |  |  |  | ROZPOCET | 0 | 0 | 0 | 0 | 0 | 1 | 0 | 4 | 106
| VV |  | 8 |  | 8 | [13 empty] | VV | 2 | 2 | True | 0 | ROZPOCET
| VV |  | Součet |  | 8 | [13 empty] | VV | 2 | 4 | True | 1 | ROZPOCET
53 | K | 899623141 | Obetonování potrubí nebo zdiva stok betonem prostým tř. C 12/15 otevřený výkop | m3 | 58.728 |  | 0 | CS ÚRS 2022 01 |  |  | základní |  | 0 | 2.2563 | 132.5103 | 0 | 0 | 4 | K | 2 |  |  |  | ROZPOCET | 0 | 0 | 0 | 0 | 0 | 1 | 0 | 4 | 108
| VV |  | "DN 150" | [15 empty] | VV | 2 | 1 | True | 0 | ROZPOCET
| VV |  | (0,1+0,018+0,075)*1*178,6 |  | 34.47 | [13 empty] | VV | 2 | 2 | True | 0 | ROZPOCET
| VV |  | (0,075+0,018+0,1)*1*(1/2)*178,6 |  | 17.235 | [13 empty] | VV | 2 | 2 | True | 0 | ROZPOCET
| VV |  | -3,14*(0,075+0,018)*(0,075+0,018)*178,6 |  | -4.85 | [13 empty] | VV | 2 | 2 | True | 0 | ROZPOCET
| VV |  | "DN 200" | [15 empty] | VV | 2 | 1 | True | 0 | ROZPOCET
| VV |  | (0,12+0,021+0,1)*1*50,8 |  | 12.243 | [13 empty] | VV | 2 | 2 | True | 0 | ROZPOCET
| VV |  | (0,1+0,021+0,1)*1*(1/2)*50,8 |  | 5.613 | [13 empty] | VV | 2 | 2 | True | 0 | ROZPOCET
| VV |  | -3,14*(0,1+0,021)*(0,1+0,21)*50,8 |  | -5.983 | [13 empty] | VV | 2 | 2 | True | 0 | ROZPOCET
| VV |  | Součet |  | 58.728 | [13 empty] | VV | 2 | 4 | True | 0 | ROZPOCET
| VV |  | 58,728 |  | 58.728 | [13 empty] | VV | 2 | 2 | True | 0 | ROZPOCET
| VV |  | Součet |  | 58.728 | [13 empty] | VV | 2 | 4 | True | 1 | ROZPOCET
| D | 9 | Ostatní konstrukce a práce-bourání |  |  |  | 0 | [5 empty] | 0 |  | 9.9482 |  | 0 | 1 | D | 1 |  |  |  | ROZPOCET | [6 empty] | 0
54 | K | 919735115 | Řezání stávajícího živičného krytu hl do 250 mm | m | 258 |  | 0 | CS ÚRS 2022 01 |  |  | základní |  | 0 | 1e-05 | 0.00258 | 0 | 0 | 4 | K | 2 |  |  |  | ROZPOCET | 0 | 0 | 0 | 0 | 0 | 1 | 0 | 4 | 110
| VV |  | 129*2 |  | 258 | [13 empty] | VV | 2 | 2 | True | 0 | ROZPOCET
| VV |  | Součet |  | 258 | [13 empty] | VV | 2 | 4 | True | 0 | ROZPOCET
| VV |  | 258 |  | 258 | [13 empty] | VV | 2 | 2 | True | 0 | ROZPOCET
| VV |  | Součet |  | 258 | [13 empty] | VV | 2 | 4 | True | 1 | ROZPOCET
55 | K | 919731112 | Zarovnání styčné plochy podkladu nebo krytu z betonu tl do 150 mm | m | 293.2 |  | 0 | CS ÚRS 2022 01 |  |  | základní |  | 0 | 0 | 0 | 0 | 0 | 4 | K | 2 |  |  |  | ROZPOCET | 0 | 0 | 0 | 0 | 0 | 1 | 0 | 4 | 112
| VV |  | 129*2 |  | 258 | [13 empty] | VV | 2 | 2 | True | 0 | ROZPOCET
| VV |  | 17,6*2 |  | 35.2 | [13 empty] | VV | 2 | 2 | True | 0 | ROZPOCET
| VV |  | Součet |  | 293.2 | [13 empty] | VV | 2 | 4 | True | 0 | ROZPOCET
| VV |  | 293,2 |  | 293.2 | [13 empty] | VV | 2 | 2 | True | 0 | ROZPOCET
| VV |  | Součet |  | 293.2 | [13 empty] | VV | 2 | 4 | True | 1 | ROZPOCET
56 | K | 979024442 | Očištění vybouraných obrubníků a krajníků chodníkových | m | 64 |  | 0 | CS ÚRS 2022 01 |  |  | základní |  | 0 | 0 | 0 | 0 | 0 | 4 | K | 2 |  |  |  | ROZPOCET | 0 | 0 | 0 | 0 | 0 | 1 | 0 | 4 | 114
| VV |  | 32*2 |  | 64 | [13 empty] | VV | 2 | 2 | True | 0 | ROZPOCET
| VV |  | Součet |  | 64 | [13 empty] | VV | 2 | 4 | True | 0 | ROZPOCET
| VV |  | 64 |  | 64 | [13 empty] | VV | 2 | 2 | True | 0 | ROZPOCET
| VV |  | Součet |  | 64 | [13 empty] | VV | 2 | 4 | True | 1 | ROZPOCET
57 | K | 916131213 | Osazení silničního obrubníku betonového stojatého s boční opěrou do lože z betonu prostého | m | 64 |  | 0 | CS ÚRS 2022 01 |  |  | základní |  | 0 | 0.1554 | 9.9456 | 0 | 0 | 4 | K | 2 |  |  |  | ROZPOCET | 0 | 0 | 0 | 0 | 0 | 1 | 0 | 4 | 116
| VV |  | 64 |  | 64 | [13 empty] | VV | 2 | 2 | True | 0 | ROZPOCET
| VV |  | Součet |  | 64 | [13 empty] | VV | 2 | 4 | True | 1 | ROZPOCET
58 | K | 997221561 | Vodorovná doprava suti z kusových materiálů do 1 km | t | 230.619 |  | 0 | CS ÚRS 2022 01 |  |  | základní |  | 0 | 0 | 0 | 0 | 0 | 4 | K | 2 |  |  |  | ROZPOCET | 0 | 0 | 0 | 0 | 0 | 1 | 0 | 4 | 1318027238
59 | K | 997221569 | Příplatek ZKD 1 km u vodorovné dopravy suti z kusových materiálů | t | 3228.666 |  | 0 | CS ÚRS 2022 01 |  |  | základní |  | 0 | 0 | 0 | 0 | 0 | 4 | K | 2 |  |  |  | ROZPOCET | 0 | 0 | 0 | 0 | 0 | 1 | 0 | 4 | -780243641
| VV |  | 230,619*14 |  | 3228.666 | [13 empty] | VV | 2 | 2 | True | 0 | ROZPOCET
| VV |  | Součet |  | 3228.666 | [13 empty] | VV | 2 | 4 | True | 1 | ROZPOCET
60 | K | 99722105C | Poplatek za skládku suti s příměsí | t | 148.033 |  | 0 |  |  |  | základní |  | 0 | 0 | 0 | 0 | 0 | 4 | K | 2 |  |  |  | ROZPOCET | 0 | 0 | 0 | 0 | 0 | 1 | 0 | 4 | 122
| VV |  | 230,619 - 82,586 |  | 148.033 | [13 empty] | VV | 2 | 2 | True | 0 | ROZPOCET
| VV |  | Součet |  | 148.033 | [13 empty] | VV | 2 | 4 | True | 1 | ROZPOCET
61 | K | 2019170302 | Poplatek za skládku živice | t | 82.586 |  | 0 |  |  |  | základní |  | 0 | 0 | 0 | 0 | 0 | 4 | K | 2 |  |  |  | ROZPOCET | 0 | 0 | 0 | 0 | 0 | 1 | 0 | 4 | 266363168
| VV |  | 82,586 |  | 82.586 | [13 empty] | VV | 2 | 2 | True | 1 | ROZPOCET
62 | K | 998275101 | Přesun hmot pro trubní vedení z trub kameninových otevřený výkop | t | 304.912 |  | 0 | CS ÚRS 2022 01 |  |  | základní |  | 0 | 0 | 0 | 0 | 0 | 4 | K | 2 |  |  |  | ROZPOCET | 0 | 0 | 0 | 0 | 0 | 1 | 0 | 4 | 630569289

## SO03 - Vodovodní řad
[9 empty] | >> skryté sloupce << | [9 empty] | {c2f9f330-d86f-4309-a6f5-7574488cea99}
2
| KRYCÍ LIST SOUPISU PRACÍ | [8 empty] | v --- níže se nacházejí doplnkové a pomocné údaje k sestavám --- v | [8 empty] | False
Stavba:
Brno, Zeleného II - rekonstrukce kanalizace a vodovodu
Objekt:
SO03 - Vodovodní řad
| KSO: |  |  |  |  | CC-CZ:
| Místo: |  |  |  |  | Datum:
| Zadavatel: |  |  |  |  | IČ:
DIČ:
| Uchazeč: |  |  |  |  | IČ: | Vyplň údaj
|  | Vyplň údaj |  |  |  | DIČ: | Vyplň údaj
| Projektant: |  |  |  |  | IČ:
DIČ:
| Zpracovatel: |  |  |  |  | IČ:
DIČ:
Poznámka:
| Náklady z rozpočtu | [5 empty] | 0
| Ostatní náklady | [5 empty] | 0
| Cena bez DPH | [5 empty] | 0
|  |  | Základ daně |  |  | Sazba daně | Výše daně
| DPH | základní | 0 |  |  | 21% | 0
|  | snížená | 0 |  |  | 15% | 0
|  | zákl. přenesená | 0 |  |  | 21% | 0
|  | sníž. přenesená | 0 |  |  | 15% | 0
|  | nulová | 0 |  |  | 0% | 0
| Cena s DPH |  |  | v | CZK |  | 0
| Projektant |  |  | Zpracovatel
| Datum a podpis: |  | Razítko | Datum a podpis: |  |  | Razítko
| Objednavatel |  |  | Uchazeč
| Datum a podpis: |  | Razítko | Datum a podpis: |  |  | Razítko
REKAPITULACE ČLENĚNÍ SOUPISU PRACÍ
Stavba:
Brno, Zeleného II - rekonstrukce kanalizace a vodovodu
Objekt:
SO03 - Vodovodní řad
Místo: | [5 empty] | Datum:
Zadavatel: | [5 empty] | Projektant:
Uchazeč: |  |  | Vyplň údaj |  |  | Zpracovatel:
Kód dílu - Popis | [6 empty] | Cena celkem [CZK]
Náklady ze soupisu prací | [6 empty] | 0 | [12 empty] | -1
| HSV - Práce a dodávky HSV | [5 empty] | 0
| 1 - Zemní práce | [5 empty] | 0
| 3 - Svislé a kompletní konstrukce | [5 empty] | 0
| 4 - Vodorovné konstrukce | [5 empty] | 0
| 5 - Komunikace | [5 empty] | 0
| 8 - Trubní vedení | [5 empty] | 0
| 9 - Ostatní konstrukce a práce-bourání | [5 empty] | 0
DPH
[11 empty] | základní | [12 empty] | VRN | 0 | 0 | 0 | 0 | 0 | 1
[11 empty] | základní | [12 empty] | VRN | 0 | 0 | 0 | 0 | 0 | 1
[11 empty] | základní | [12 empty] | VRN | 0 | 0 | 0 | 0 | 0 | 1
[11 empty] | základní | [12 empty] | VRN | 0 | 0 | 0 | 0 | 0 | 1
[11 empty] | základní | [12 empty] | VRN | 0 | 0 | 0 | 0 | 0 | 1
[11 empty] | základní | [12 empty] | KOMPLETACNA | 0 | 0 | 0 | 0 | 0 | 1
Celkové náklady za stavbu | [6 empty] | 0
SOUPIS PRACÍ
Stavba:
Brno, Zeleného II - rekonstrukce kanalizace a vodovodu
Objekt:
SO03 - Vodovodní řad
Místo: | [5 empty] | Datum:
Zadavatel: | [5 empty] | Projektant:
Uchazeč: |  |  | Vyplň údaj |  |  | Zpracovatel:
PČ | Typ | Kód | Popis | MJ | Množství | J.cena [CZK] | Cena celkem [CZK] | Cenová soustava |  |  | DPH | J. Nh [h] | Nh celkem [h] | J. hmotnost [t] | Hmotnost celkem [t] | J. suť [t] | Suť Celkem [t]
Náklady soupisu celkem | [6 empty] | 0 | [5 empty] | 0 |  | 203.102 |  | 488.6479 |  | D | -1 | [10 empty] | 0
| D | HSV | Práce a dodávky HSV |  |  |  | 0 | [5 empty] | 0 |  | 203.102 |  | 488.6479 | 1 | D | 0 |  |  |  | ROZPOCET | [6 empty] | 0
| D | 1 | Zemní práce |  |  |  | 0 | [5 empty] | 0 |  | 5.6482 |  | 487.8595 | 1 | D | 1 |  |  |  | ROZPOCET | [6 empty] | 0
1 | K | 113107145 | Odstranění podkladu pl do 50 m2 živičných tl 250 mm | m2 | 54.23 |  | 0 | CS ÚRS 2022 01 |  |  | základní |  | 0 | 0 | 0 | 0.582 | 31.5619 | 4 | K | 2 |  |  |  | ROZPOCET | 0 | 0 | 0 | 0 | 0 | 1 | 0 | 4 | 2
| VV |  | 4,4*1,1 |  | 4.84 | [13 empty] | VV | 2 | 2 | True | 0 | ROZPOCET
| VV |  | 10,3*1,1 |  | 11.33 | [13 empty] | VV | 2 | 2 | True | 0 | ROZPOCET
| VV |  | 10,6*1,1 |  | 11.66 | [13 empty] | VV | 2 | 2 | True | 0 | ROZPOCET
| VV |  | 18,2*1,1 |  | 20.02 | [13 empty] | VV | 2 | 2 | True | 0 | ROZPOCET
| VV |  | 5,8*1,1 |  | 6.38 | [13 empty] | VV | 2 | 2 | True | 0 | ROZPOCET
| VV |  | Součet |  | 54.23 | [13 empty] | VV | 2 | 4 | True | 0 | ROZPOCET
| VV |  | 54,23 |  | 54.23 | [13 empty] | VV | 2 | 2 | True | 0 | ROZPOCET
| VV |  | Součet |  | 54.23 | [13 empty] | VV | 2 | 4 | True | 1 | ROZPOCET
2 | K | 113107131 | Odstranění podkladu pl do 50 m2 z betonu prostého tl 150 mm | m2 | 54.23 |  | 0 | CS ÚRS 2022 01 |  |  | základní |  | 0 | 0 | 0 | 0.325 | 17.6247 | 4 | K | 2 |  |  |  | ROZPOCET | 0 | 0 | 0 | 0 | 0 | 1 | 0 | 4 | 4
| VV |  | 4,4*1,1 |  | 4.84 | [13 empty] | VV | 2 | 2 | True | 0 | ROZPOCET
| VV |  | 10,3*1,1 |  | 11.33 | [13 empty] | VV | 2 | 2 | True | 0 | ROZPOCET
| VV |  | 10,6*1,1 |  | 11.66 | [13 empty] | VV | 2 | 2 | True | 0 | ROZPOCET
| VV |  | 18,2*1,1 |  | 20.02 | [13 empty] | VV | 2 | 2 | True | 0 | ROZPOCET
| VV |  | 5,8*1,1 |  | 6.38 | [13 empty] | VV | 2 | 2 | True | 0 | ROZPOCET
| VV |  | Součet |  | 54.23 | [13 empty] | VV | 2 | 4 | True | 0 | ROZPOCET
| VV |  | 54,23 |  | 54.23 | [13 empty] | VV | 2 | 2 | True | 0 | ROZPOCET
| VV |  | Součet |  | 54.23 | [13 empty] | VV | 2 | 4 | True | 1 | ROZPOCET
3 | K | 113107121 | Odstranění podkladu pl do 50 m2 z kameniva drceného tl 100 mm | m2 | 54.23 |  | 0 | CS ÚRS 2022 01 |  |  | základní |  | 0 | 0 | 0 | 0.17 | 9.2191 | 4 | K | 2 |  |  |  | ROZPOCET | 0 | 0 | 0 | 0 | 0 | 1 | 0 | 4 | 6
| VV |  | 4,4*1,1 |  | 4.84 | [13 empty] | VV | 2 | 2 | True | 0 | ROZPOCET
| VV |  | 10,3*1,1 |  | 11.33 | [13 empty] | VV | 2 | 2 | True | 0 | ROZPOCET
| VV |  | 10,6*1,1 |  | 11.66 | [13 empty] | VV | 2 | 2 | True | 0 | ROZPOCET
| VV |  | 18,2*1,1 |  | 20.02 | [13 empty] | VV | 2 | 2 | True | 0 | ROZPOCET
| VV |  | 5,8*1,1 |  | 6.38 | [13 empty] | VV | 2 | 2 | True | 0 | ROZPOCET
| VV |  | Součet |  | 54.23 | [13 empty] | VV | 2 | 4 | True | 0 | ROZPOCET
| VV |  | 54,23 |  | 54.23 | [13 empty] | VV | 2 | 2 | True | 0 | ROZPOCET
| VV |  | Součet |  | 54.23 | [13 empty] | VV | 2 | 4 | True | 1 | ROZPOCET
4 | K | 113107245 | Odstranění podkladu pl přes 200 m2 živičných tl 250 mm | m2 | 398.75 |  | 0 | CS ÚRS 2022 01 |  |  | základní |  | 0 | 0 | 0 | 0.582 | 232.0725 | 4 | K | 2 |  |  |  | ROZPOCET | 0 | 0 | 0 | 0 | 0 | 1 | 0 | 4 | 8
| VV |  | 362,5*1,1 |  | 398.75 | [13 empty] | VV | 2 | 2 | True | 0 | ROZPOCET
| VV |  | Součet |  | 398.75 | [13 empty] | VV | 2 | 4 | True | 0 | ROZPOCET
| VV |  | 398,75 |  | 398.75 | [13 empty] | VV | 2 | 2 | True | 0 | ROZPOCET
| VV |  | Součet |  | 398.75 | [13 empty] | VV | 2 | 4 | True | 1 | ROZPOCET
5 | K | 113107231 | Odstranění podkladu pl přes 200 m2 z betonu prostého tl 150 mm | m2 | 398.75 |  | 0 | CS ÚRS 2022 01 |  |  | základní |  | 0 | 0 | 0 | 0.325 | 129.5938 | 4 | K | 2 |  |  |  | ROZPOCET | 0 | 0 | 0 | 0 | 0 | 1 | 0 | 4 | 10
| VV |  | 362,5*1,1 |  | 398.75 | [13 empty] | VV | 2 | 2 | True | 0 | ROZPOCET
| VV |  | Součet |  | 398.75 | [13 empty] | VV | 2 | 4 | True | 0 | ROZPOCET
| VV |  | 398,75 |  | 398.75 | [13 empty] | VV | 2 | 2 | True | 0 | ROZPOCET
| VV |  | Součet |  | 398.75 | [13 empty] | VV | 2 | 4 | True | 1 | ROZPOCET
6 | K | 113107221 | Odstranění podkladu pl přes 200 m2 z kameniva drceného tl 100 mm | m2 | 398.75 |  | 0 | CS ÚRS 2022 01 |  |  | základní |  | 0 | 0 | 0 | 0.17 | 67.7875 | 4 | K | 2 |  |  |  | ROZPOCET | 0 | 0 | 0 | 0 | 0 | 1 | 0 | 4 | 12
| VV |  | 362,5*1,1 |  | 398.75 | [13 empty] | VV | 2 | 2 | True | 0 | ROZPOCET
| VV |  | Součet |  | 398.75 | [13 empty] | VV | 2 | 4 | True | 0 | ROZPOCET
| VV |  | 398,75 |  | 398.75 | [13 empty] | VV | 2 | 2 | True | 0 | ROZPOCET
| VV |  | Součet |  | 398.75 | [13 empty] | VV | 2 | 4 | True | 1 | ROZPOCET
7 | K | 115101201 | Čerpání vody na dopravní výšku do 10 m průměrný přítok do 500 l/min | hod | 30 |  | 0 | CS ÚRS 2022 01 |  |  | základní |  | 0 | 3e-05 | 0.0009 | 0 | 0 | 4 | K | 2 |  |  |  | ROZPOCET | 0 | 0 | 0 | 0 | 0 | 1 | 0 | 4 | 14
| VV |  | "voda z přívalového deště + odstraněnéh potrubí" | [15 empty] | VV | 2 | 1 | True | 0 | ROZPOCET
| VV |  | 30 |  | 30 | [13 empty] | VV | 2 | 2 | True | 0 | ROZPOCET
| VV |  | Součet |  | 30 | [13 empty] | VV | 2 | 4 | True | 1 | ROZPOCET
8 | K | 115101301 | Pohotovost čerpací soupravy pro dopravní výšku do 10 m přítok do 500 l/min | den | 150 |  | 0 | CS ÚRS 2022 01 |  |  | základní |  | 0 | 0 | 0 | 0 | 0 | 4 | K | 2 |  |  |  | ROZPOCET | 0 | 0 | 0 | 0 | 0 | 1 | 0 | 4 | 16
| VV |  | 150 |  | 150 | [13 empty] | VV | 2 | 2 | True | 0 | ROZPOCET
| VV |  | Součet |  | 150 | [13 empty] | VV | 2 | 4 | True | 1 | ROZPOCET
9 | K | 119001401 | Dočasné zajištění potrubí ocelového nebo litinového DN do 200 | m | 29.7 |  | 0 | CS ÚRS 2022 01 |  |  | základní |  | 0 | 0.00868 | 0.2578 | 0 | 0 | 4 | K | 2 |  |  |  | ROZPOCET | 0 | 0 | 0 | 0 | 0 | 1 | 0 | 4 | 18
| VV |  | 1,1*22 |  | 24.2 | [13 empty] | VV | 2 | 2 | True | 0 | ROZPOCET
| VV |  | 1,1*2 |  | 2.2 | [13 empty] | VV | 2 | 2 | True | 0 | ROZPOCET
| VV |  | 1,1*1 |  | 1.1 | [13 empty] | VV | 2 | 2 | True | 0 | ROZPOCET
| VV |  | 1,1*2 |  | 2.2 | [13 empty] | VV | 2 | 2 | True | 0 | ROZPOCET
| VV |  | Součet |  | 29.7 | [13 empty] | VV | 2 | 4 | True | 0 | ROZPOCET
| VV |  | 29,7 |  | 29.7 | [13 empty] | VV | 2 | 2 | True | 0 | ROZPOCET
| VV |  | Součet |  | 29.7 | [13 empty] | VV | 2 | 4 | True | 1 | ROZPOCET
10 | K | 119001411 | Dočasné zajištění potrubí betonového, ŽB nebo kameninového DN do 200 | m | 2.2 |  | 0 | CS ÚRS 2022 01 |  |  | základní |  | 0 | 0.01068 | 0.023496 | 0 | 0 | 4 | K | 2 |  |  |  | ROZPOCET | 0 | 0 | 0 | 0 | 0 | 1 | 0 | 4 | 20
| VV |  | 1,1*2 |  | 2.2 | [13 empty] | VV | 2 | 2 | True | 0 | ROZPOCET
| VV |  | Součet |  | 2.2 | [13 empty] | VV | 2 | 4 | True | 0 | ROZPOCET
| VV |  | 2,2 |  | 2.2 | [13 empty] | VV | 2 | 2 | True | 0 | ROZPOCET
| VV |  | Součet |  | 2.2 | [13 empty] | VV | 2 | 4 | True | 1 | ROZPOCET
11 | K | 119001421 | Dočasné zajištění kabelů a kabelových tratí ze 3 volně ložených kabelů | m | 35.2 |  | 0 | CS ÚRS 2022 01 |  |  | základní |  | 0 | 0.0369 | 1.2989 | 0 | 0 | 4 | K | 2 |  |  |  | ROZPOCET | 0 | 0 | 0 | 0 | 0 | 1 | 0 | 4 | 22
| VV |  | 1,1*24 |  | 26.4 | [13 empty] | VV | 2 | 2 | True | 0 | ROZPOCET
| VV |  | 1,1*1 |  | 1.1 | [13 empty] | VV | 2 | 2 | True | 0 | ROZPOCET
| VV |  | 1,1*1 |  | 1.1 | [13 empty] | VV | 2 | 2 | True | 0 | ROZPOCET
| VV |  | 1,1*6 |  | 6.6 | [13 empty] | VV | 2 | 2 | True | 0 | ROZPOCET
| VV |  | Součet |  | 35.2 | [13 empty] | VV | 2 | 4 | True | 0 | ROZPOCET
| VV |  | 35,2 |  | 35.2 | [13 empty] | VV | 2 | 2 | True | 0 | ROZPOCET
| VV |  | Součet |  | 35.2 | [13 empty] | VV | 2 | 4 | True | 1 | ROZPOCET
12 | K | 460490012vl | Krytí kabelů výstražnou fólií šířky 25 cm, včetně dodávky | m | 64 |  | 0 |  |  |  | základní |  | 0 | 7e-05 | 0.00448 | 0 | 0 | 4 | K | 2 |  |  |  | ROZPOCET | 0 | 0 | 0 | 0 | 0 | 1 | 0 | 4 | 24
| VV |  | 2*24 |  | 48 | [13 empty] | VV | 2 | 2 | True | 0 | ROZPOCET
| VV |  | 2*1 |  | 2 | [13 empty] | VV | 2 | 2 | True | 0 | ROZPOCET
| VV |  | 2*1 |  | 2 | [13 empty] | VV | 2 | 2 | True | 0 | ROZPOCET
| VV |  | 2*6 |  | 12 | [13 empty] | VV | 2 | 2 | True | 0 | ROZPOCET
| VV |  | Součet |  | 64 | [13 empty] | VV | 2 | 4 | True | 0 | ROZPOCET
| VV |  | 64 |  | 64 | [13 empty] | VV | 2 | 2 | True | 0 | ROZPOCET
| VV |  | Součet |  | 64 | [13 empty] | VV | 2 | 4 | True | 1 | ROZPOCET
13 | K | 460510201vl | D+M kanály do rýhy neasfaltované z prefabrikovaných betonových žlabů + víko | m | 64 |  | 0 |  |  |  | základní |  | 0 | 0.044 | 2.816 | 0 | 0 | 4 | K | 2 |  |  |  | ROZPOCET | 0 | 0 | 0 | 0 | 0 | 1 | 0 | 4 | 26
| VV |  | 64 |  | 64 | [13 empty] | VV | 2 | 2 | True | 0 | ROZPOCET
| VV |  | Součet |  | 64 | [13 empty] | VV | 2 | 4 | True | 1 | ROZPOCET
14 | K | 130001101 | Příplatek za ztížení vykopávky v blízkosti podzemního vedení | m3 | 122.001 |  | 0 | CS ÚRS 2022 01 |  |  | základní |  | 0 | 0 | 0 | 0 | 0 | 4 | K | 2 |  |  |  | ROZPOCET | 0 | 0 | 0 | 0 | 0 | 1 | 0 | 4 | 28
| VV |  | 1,8*1,1*1*(22+2+24) |  | 95.04 | [13 empty] | VV | 2 | 2 | True | 0 | ROZPOCET
| VV |  | 1,82*1,1*1*(2+1) |  | 6.006 | [13 empty] | VV | 2 | 2 | True | 0 | ROZPOCET
| VV |  | 1,8*1,1*1*1 |  | 1.98 | [13 empty] | VV | 2 | 2 | True | 0 | ROZPOCET
| VV |  | 1,77*1,1*1*(2+1) |  | 5.841 | [13 empty] | VV | 2 | 2 | True | 0 | ROZPOCET
| VV |  | 1,99*1,1*1*(6) |  | 13.134 | [13 empty] | VV | 2 | 2 | True | 0 | ROZPOCET
| VV |  | Součet |  | 122.001 | [13 empty] | VV | 2 | 4 | True | 0 | ROZPOCET
| VV |  | 122,001 |  | 122.001 | [13 empty] | VV | 2 | 2 | True | 0 | ROZPOCET
| VV |  | Součet |  | 122.001 | [13 empty] | VV | 2 | 4 | True | 1 | ROZPOCET
15 | K | 132254205 | Hloubení zapažených rýh š do 2000 mm v hornině třídy těžitelnosti I skupiny 3 objem do 1000 m3, VČETNĚ svislého přemístění do 4 m, započtena lepivost | m3 | 589.785 |  | 0 | CS ÚRS 2022 01 |  |  | základní |  | 0 | 0 | 0 | 0 | 0 | 4 | K | 2 |  |  |  | ROZPOCET | 0 | 0 | 0 | 0 | 0 | 1 | 0 | 4 | -1350766705
| VV |  | "výkop včetně povrchů" | [15 empty] | VV | 2 | 1 | True | 0 | ROZPOCET
| VV |  | "vodovodní řad V1" | [15 empty] | VV | 2 | 1 | True | 0 | ROZPOCET
| VV |  | 1,8*362,5*1,1 |  | 717.75 | [13 empty] | VV | 2 | 2 | True | 0 | ROZPOCET
| VV |  | "řad V" | [15 empty] | VV | 2 | 1 | True | 0 | ROZPOCET
| VV |  | 1,815*4,4*1,1 |  | 8.785 | [13 empty] | VV | 2 | 2 | True | 0 | ROZPOCET
| VV |  | "řad V1 - 1" | [15 empty] | VV | 2 | 1 | True | 0 | ROZPOCET
| VV |  | 1,82*10,3*1,1 |  | 20.621 | [13 empty] | VV | 2 | 2 | True | 0 | ROZPOCET
| VV |  | "řad V1 - 2" | [15 empty] | VV | 2 | 1 | True | 0 | ROZPOCET
| VV |  | 1,8*10,6*1,1 |  | 20.988 | [13 empty] | VV | 2 | 2 | True | 0 | ROZPOCET
| VV |  | "řad V1 - 3" | [15 empty] | VV | 2 | 1 | True | 0 | ROZPOCET
| VV |  | 1,77*18,2*1,1 |  | 35.435 | [13 empty] | VV | 2 | 2 | True | 0 | ROZPOCET
| VV |  | "řad V1 - 4" | [15 empty] | VV | 2 | 1 | True | 0 | ROZPOCET
| VV |  | 1,99*5,8*1,1 |  | 12.696 | [13 empty] | VV | 2 | 2 | True | 0 | ROZPOCET
| VV |  | Mezisoučet |  | 816.275 | [13 empty] | VV | 2 | 3 | True | 0 | ROZPOCET
| VV |  | "odpočty" | [15 empty] | VV | 2 | 1 | True | 0 | ROZPOCET
| VV |  | "vozovka" | [15 empty] | VV | 2 | 1 | True | 0 | ROZPOCET
| VV |  | -0,5*362,5*1,1 |  | -199.375 | [13 empty] | VV | 2 | 2 | True | 0 | ROZPOCET
| VV |  | -0,5*4,4*1,1 |  | -2.42 | [13 empty] | VV | 2 | 2 | True | 0 | ROZPOCET
| VV |  | -0,5*10,3*1,1 |  | -5.665 | [13 empty] | VV | 2 | 2 | True | 0 | ROZPOCET
| VV |  | -0,5*10,6*1,1 |  | -5.83 | [13 empty] | VV | 2 | 2 | True | 0 | ROZPOCET
| VV |  | -0,5*18,2*1,1 |  | -10.01 | [13 empty] | VV | 2 | 2 | True | 0 | ROZPOCET
| VV |  | -0,5*5,8*1,1 |  | -3.19 | [13 empty] | VV | 2 | 2 | True | 0 | ROZPOCET
| VV |  | Mezisoučet |  | -226.49 | [13 empty] | VV | 2 | 3 | True | 0 | ROZPOCET
| VV |  | Součet |  | 589.785 | [13 empty] | VV | 2 | 4 | True | 0 | ROZPOCET
| VV |  | 589,785 |  | 589.785 | [13 empty] | VV | 2 | 2 | True | 0 | ROZPOCET
| VV |  | Součet |  | 589.785 | [13 empty] | VV | 2 | 4 | True | 1 | ROZPOCET
16 | K | 151101101 | Zřízení příložného pažení a rozepření stěn rýh hl do 2 m | m2 | 1484.136 |  | 0 | CS ÚRS 2022 01 |  |  | základní |  | 0 | 0.00084 | 1.2467 | 0 | 0 | 4 | K | 2 |  |  |  | ROZPOCET | 0 | 0 | 0 | 0 | 0 | 1 | 0 | 4 | 32
| VV |  | "vodovodní řad V1" | [15 empty] | VV | 2 | 1 | True | 0 | ROZPOCET
| VV |  | 1,8*362,5*2 |  | 1305 | [13 empty] | VV | 2 | 2 | True | 0 | ROZPOCET
| VV |  | "řad V" | [15 empty] | VV | 2 | 1 | True | 0 | ROZPOCET
| VV |  | 1,815*4,4*2 |  | 15.972 | [13 empty] | VV | 2 | 2 | True | 0 | ROZPOCET
| VV |  | "řad V1 - 1" | [15 empty] | VV | 2 | 1 | True | 0 | ROZPOCET
| VV |  | 1,82*10,3*2 |  | 37.492 | [13 empty] | VV | 2 | 2 | True | 0 | ROZPOCET
| VV |  | "řad V1 - 2" | [15 empty] | VV | 2 | 1 | True | 0 | ROZPOCET
| VV |  | 1,8*10,6*2 |  | 38.16 | [13 empty] | VV | 2 | 2 | True | 0 | ROZPOCET
| VV |  | "řad V1 - 3" | [15 empty] | VV | 2 | 1 | True | 0 | ROZPOCET
| VV |  | 1,77*18,2*2 |  | 64.428 | [13 empty] | VV | 2 | 2 | True | 0 | ROZPOCET
| VV |  | "řad V1 - 4" | [15 empty] | VV | 2 | 1 | True | 0 | ROZPOCET
| VV |  | 1,99*5,8*2 |  | 23.084 | [13 empty] | VV | 2 | 2 | True | 0 | ROZPOCET
| VV |  | Součet |  | 1484.136 | [13 empty] | VV | 2 | 4 | True | 0 | ROZPOCET
| VV |  | 1484,136 |  | 1484.136 | [13 empty] | VV | 2 | 2 | True | 0 | ROZPOCET
| VV |  | Součet |  | 1484.136 | [13 empty] | VV | 2 | 4 | True | 1 | ROZPOCET
17 | K | 151101111 | Odstranění příložného pažení a rozepření stěn rýh hl do 2 m | m2 | 1484.136 |  | 0 | CS ÚRS 2022 01 |  |  | základní |  | 0 | 0 | 0 | 0 | 0 | 4 | K | 2 |  |  |  | ROZPOCET | 0 | 0 | 0 | 0 | 0 | 1 | 0 | 4 | 34
| VV |  | 1484,136 |  | 1484.136 | [13 empty] | VV | 2 | 2 | True | 0 | ROZPOCET
| VV |  | Součet |  | 1484.136 | [13 empty] | VV | 2 | 4 | True | 1 | ROZPOCET
18 | K | 162751117 | Vodorovné přemístění do 10000 m výkopku/sypaniny z horniny třídy těžitelnosti I, skupiny 1 až 3 | m3 | 589.785 |  | 0 | CS ÚRS 2022 01 |  |  | základní |  | 0 | 0 | 0 | 0 | 0 | 4 | K | 2 |  |  |  | ROZPOCET | 0 | 0 | 0 | 0 | 0 | 1 | 0 | 4 | 1106545391
| VV |  | 589,785 |  | 589.785 | [13 empty] | VV | 2 | 2 | True | 0 | ROZPOCET
| VV |  | Součet |  | 589.785 | [13 empty] | VV | 2 | 4 | True | 1 | ROZPOCET
19 | K | 162751119 | Příplatek k vodorovnému přemístění výkopku/sypaniny z horniny třídy těžitelnosti I, skupiny 1 až 3 ZKD 1000 m přes 10000 m | m3 | 2948.925 |  | 0 | CS ÚRS 2022 01 |  |  | základní |  | 0 | 0 | 0 | 0 | 0 | 4 | K | 2 |  |  |  | ROZPOCET | 0 | 0 | 0 | 0 | 0 | 1 | 0 | 4 | 477789047
| VV |  | 589,785*5 |  | 2948.925 | [13 empty] | VV | 2 | 2 | True | 0 | ROZPOCET
| VV |  | Součet |  | 2948.925 | [13 empty] | VV | 2 | 4 | True | 0 | ROZPOCET
| VV |  | 2948,925 |  | 2948.925 | [13 empty] | VV | 2 | 2 | True | 0 | ROZPOCET
| VV |  | Součet |  | 2948.925 | [13 empty] | VV | 2 | 4 | True | 1 | ROZPOCET
20 | K | 171251201 | Uložení sypaniny na skládky nebo meziskládky | m3 | 589.785 |  | 0 | CS ÚRS 2022 01 |  |  | základní |  | 0 | 0 | 0 | 0 | 0 | 4 | K | 2 |  |  |  | ROZPOCET | 0 | 0 | 0 | 0 | 0 | 1 | 0 | 4 | 1456565292
| VV |  | 589,785 |  | 589.785 | [13 empty] | VV | 2 | 2 | True | 0 | ROZPOCET
| VV |  | Součet |  | 589.785 | [13 empty] | VV | 2 | 4 | True | 1 | ROZPOCET
21 | K | 202110201 | Poplatek za skládku zeminy v tř. 1 - 4 | m3 | 324.382 |  | 0 |  |  |  | základní |  | 0 | 0 | 0 | 0 | 0 | 4 | K | 2 |  |  |  | ROZPOCET | 0 | 0 | 0 | 0 | 0 | 1 | 0 | 4 | 1757038272
| VV |  | "55%"589,785*0,55 |  | 324.382 | [13 empty] | VV | 2 | 2 | True | 0 | ROZPOCET
| VV |  | Součet |  | 324.382 | [13 empty] | VV | 2 | 4 | True | 0 | ROZPOCET
| VV |  | 324,382 |  | 324.382 | [13 empty] | VV | 2 | 2 | True | 0 | ROZPOCET
| VV |  | Součet |  | 324.382 | [13 empty] | VV | 2 | 4 | True | 1 | ROZPOCET
22 | K | 202110303 | Poplatek za skládku "navážky" | m3 | 265.403 |  | 0 |  |  |  | základní |  | 0 | 0 | 0 | 0 | 0 | 4 | K | 2 |  |  |  | ROZPOCET | 0 | 0 | 0 | 0 | 0 | 1 | 0 | 4 | 750839183
| VV |  | "45%"589,785*0,45 |  | 265.403 | [13 empty] | VV | 2 | 2 | True | 0 | ROZPOCET
| VV |  | Součet |  | 265.403 | [13 empty] | VV | 2 | 4 | True | 0 | ROZPOCET
| VV |  | 265,403 |  | 265.403 | [13 empty] | VV | 2 | 2 | True | 0 | ROZPOCET
| VV |  | Součet |  | 265.403 | [13 empty] | VV | 2 | 4 | True | 1 | ROZPOCET
23 | K | 174101101 | Zásyp jam, šachet rýh nebo kolem objektů sypaninou se zhutněním | m3 | 551.253 |  | 0 | CS ÚRS 2022 01 |  |  | základní |  | 0 | 0 | 0 | 0 | 0 | 4 | K | 2 |  |  |  | ROZPOCET | 0 | 0 | 0 | 0 | 0 | 1 | 0 | 4 | 48
| VV |  | "výkop včetně povrchů" | [15 empty] | VV | 2 | 1 | True | 0 | ROZPOCET
| VV |  | 816,275 |  | 816.275 | [13 empty] | VV | 2 | 2 | True | 0 | ROZPOCET
| VV |  | "odpočty" | [15 empty] | VV | 2 | 1 | True | 0 | ROZPOCET
| VV |  | "pískové lože" | [15 empty] | VV | 2 | 1 | True | 0 | ROZPOCET
| VV |  | -45,298 |  | -45.298 | [13 empty] | VV | 2 | 2 | True | 0 | ROZPOCET
| VV |  | "obsyp" | [15 empty] | VV | 2 | 1 | True | 0 | ROZPOCET
| VV |  | -172,871 |  | -172.871 | [13 empty] | VV | 2 | 2 | True | 0 | ROZPOCET
| VV |  | "bloky betonové" | [15 empty] | VV | 2 | 1 | True | 0 | ROZPOCET
| VV |  | -1,555 |  | -1.555 | [13 empty] | VV | 2 | 2 | True | 0 | ROZPOCET
| VV |  | " vozovka z asfaltového recyklátu" | [15 empty] | VV | 2 | 1 | True | 0 | ROZPOCET
| VV |  | -0,1*452,98 |  | -45.298 | [13 empty] | VV | 2 | 2 | True | 0 | ROZPOCET
| VV |  | Součet |  | 551.253 | [13 empty] | VV | 2 | 4 | True | 0 | ROZPOCET
| VV |  | 551,253 |  | 551.253 | [13 empty] | VV | 2 | 2 | True | 0 | ROZPOCET
| VV |  | Součet |  | 551.253 | [13 empty] | VV | 2 | 4 | True | 1 | ROZPOCET
24 | M | R58981120VL | Náhradní zásypový materiál, včetně dodávky materiálu, naložení, vodorovné přemístění, složení | t | 1146.055 |  | 0 |  |  |  | základní |  | 0 | 0 | 0 | 0 | 0 | 8 | M | 2 |  |  |  | ROZPOCET | 0 | 0 | 0 | 0 | 0 | 1 | 0 | 4 | 50
| VV |  | 551,253*1,1*1,05*1,8 |  | 1146.055 | [13 empty] | VV | 2 | 2 | True | 0 | ROZPOCET
| VV |  | Součet |  | 1146.055 | [13 empty] | VV | 2 | 4 | True | 1 | ROZPOCET
25 | K | 175101101.1 | Obsypání potrubí bez prohození sypaniny z hornin tř. 1 až 4 uloženým do 3 m od kraje výkopu | m3 | 172.871 |  | 0 |  |  |  | základní |  | 0 | 0 | 0 | 0 | 0 | 4 | K | 2 |  |  |  | ROZPOCET | 0 | 0 | 0 | 0 | 0 | 1 | 0 | 4 | -1434518049
| VV |  | "vodovodní řad V1" | [15 empty] | VV | 2 | 1 | True | 0 | ROZPOCET
| VV |  | (0,08+0,3)*362,5*1,1 |  | 151.525 | [13 empty] | VV | 2 | 2 | True | 0 | ROZPOCET
| VV |  | "řad V" | [15 empty] | VV | 2 | 1 | True | 0 | ROZPOCET
| VV |  | (0,15+0,3)*4,4*1,1 |  | 2.178 | [13 empty] | VV | 2 | 2 | True | 0 | ROZPOCET
| VV |  | "řad V1 - 1" | [15 empty] | VV | 2 | 1 | True | 0 | ROZPOCET
| VV |  | (0,08+0,3)*10,3*1,1 |  | 4.305 | [13 empty] | VV | 2 | 2 | True | 0 | ROZPOCET
| VV |  | "řad V1 - 2" | [15 empty] | VV | 2 | 1 | True | 0 | ROZPOCET
| VV |  | (0,08+0,3)*10,6*1,1 |  | 4.431 | [13 empty] | VV | 2 | 2 | True | 0 | ROZPOCET
| VV |  | "řad V1 - 3" | [15 empty] | VV | 2 | 1 | True | 0 | ROZPOCET
| VV |  | (0,1+0,3)*18,2*1,1 |  | 8.008 | [13 empty] | VV | 2 | 2 | True | 0 | ROZPOCET
| VV |  | "řad V1 - 4" | [15 empty] | VV | 2 | 1 | True | 0 | ROZPOCET
| VV |  | (0,08+0,3)*5,8*1,1 |  | 2.424 | [13 empty] | VV | 2 | 2 | True | 0 | ROZPOCET
| VV |  | Součet |  | 172.871 | [13 empty] | VV | 2 | 4 | True | 0 | ROZPOCET
| VV |  | 172,871 |  | 172.871 | [13 empty] | VV | 2 | 2 | True | 0 | ROZPOCET
| VV |  | Součet |  | 172.871 | [13 empty] | VV | 2 | 4 | True | 1 | ROZPOCET
26 | M | 58331351 | kamenivo těžené drobné frakce 0/4 | t | 359.399 |  | 0 | CS ÚRS 2022 01 |  |  | základní |  | 0 | 0 | 0 | 0 | 0 | 8 | M | 2 |  |  |  | ROZPOCET | 0 | 0 | 0 | 0 | 0 | 1 | 0 | 4 | 1177861
| VV |  | 172,871*1,1*1,05*1,8 |  | 359.399 | [13 empty] | VV | 2 | 2 | True | 0 | ROZPOCET
| VV |  | Součet |  | 359.399 | [13 empty] | VV | 2 | 4 | True | 1 | ROZPOCET
27 | K | 167151111 | Nakládání výkopku z hornin třídy těžitelnosti I skupiny 1 až 3 přes 100 m3 | m3 | 836.363 |  | 0 | CS ÚRS 2022 01 |  |  | základní |  | 0 | 0 | 0 | 0 | 0 | 4 | K | 2 |  |  |  | ROZPOCET | 0 | 0 | 0 | 0 | 0 | 1 | 0 | 4 | -1387514547
| VV |  | 172,871*1,1*1,05 |  | 199.666 | [13 empty] | VV | 2 | 2 | True | 0 | ROZPOCET
| VV |  | 551,253*1,1*1,05 |  | 636.697 | [13 empty] | VV | 2 | 2 | True | 0 | ROZPOCET
| VV |  | Součet |  | 836.363 | [13 empty] | VV | 2 | 4 | True | 1 | ROZPOCET
28 | K | 162251102 | Vodorovné přemístění přes 20 do 50 m výkopku/sypaniny z horniny třídy těžitelnosti I skupiny 1 až 3 | m3 | 836.363 |  | 0 | CS ÚRS 2022 01 |  |  | základní |  | 0 | 0 | 0 | 0 | 0 | 4 | K | 2 |  |  |  | ROZPOCET | 0 | 0 | 0 | 0 | 0 | 1 | 0 | 4 | -151165743
| VV |  | 836,363 |  | 836.363 | [13 empty] | VV | 2 | 2 | True | 1 | ROZPOCET
29 | K | 1512011KP | D+M cemenpopílkové směsi včetně všech souvisejích prací | m3 | 4.5 |  | 0 |  |  |  | základní |  | 0 | 0 | 0 | 0 | 0 | 4 | K | 2 |  |  |  | ROZPOCET | 0 | 0 | 0 | 0 | 0 | 1 | 0 | 4 | 60
| VV |  | "s min. pevností 0,5 MPa" | [15 empty] | VV | 2 | 1 | True | 0 | ROZPOCET
| VV |  | 4,5 |  | 4.5 | [13 empty] | VV | 2 | 2 | True | 0 | ROZPOCET
| VV |  | Součet |  | 4.5 | [13 empty] | VV | 2 | 4 | True | 1 | ROZPOCET
| D | 3 | Svislé a kompletní konstrukce |  |  |  | 0 | [5 empty] | 0 |  | 0 |  | 0 | 1 | D | 1 |  |  |  | ROZPOCET | [6 empty] | 0
30 | K | 358315114V | Bourání stoky kompletní nebo otvorů z prostého betonu | m3 | 3.6 |  | 0 |  |  |  | základní |  | 0 | 0 | 0 | 0 | 0 | 4 | K | 2 |  |  |  | ROZPOCET | 0 | 0 | 0 | 0 | 0 | 1 | 0 | 4 | 62
| VV |  | "zbytkový beton ve výkopu" | [15 empty] | VV | 2 | 1 | True | 0 | ROZPOCET
| VV |  | 3,6 |  | 3.6 | [13 empty] | VV | 2 | 2 | True | 0 | ROZPOCET
| VV |  | Součet |  | 3.6 | [13 empty] | VV | 2 | 4 | True | 1 | ROZPOCET
31 | K | 997013111V | Vnitrostaveništní doprava suti a vybouraných hmot pro budovy v do 6 m s použitím mechanizace | t | 7.2 |  | 0 | CS ÚRS 2022 01 |  |  | základní |  | 0 | 0 | 0 | 0 | 0 | 4 | K | 2 |  |  |  | ROZPOCET | 0 | 0 | 0 | 0 | 0 | 1 | 0 | 4 | 64
| VV |  | 3,6*2 |  | 7.2 | [13 empty] | VV | 2 | 2 | True | 0 | ROZPOCET
| VV |  | Součet |  | 7.2 | [13 empty] | VV | 2 | 4 | True | 0 | ROZPOCET
| VV |  | 7,2 |  | 7.2 | [13 empty] | VV | 2 | 2 | True | 0 | ROZPOCET
| VV |  | Součet |  | 7.2 | [13 empty] | VV | 2 | 4 | True | 1 | ROZPOCET
32 | K | 997013501V | Odvoz suti a vybouraných hmot na skládku nebo meziskládku do 1 km se složením | t | 7.2 |  | 0 | CS ÚRS 2022 01 |  |  | základní |  | 0 | 0 | 0 | 0 | 0 | 4 | K | 2 |  |  |  | ROZPOCET | 0 | 0 | 0 | 0 | 0 | 1 | 0 | 4 | 66
| VV |  | 7,2 |  | 7.2 | [13 empty] | VV | 2 | 2 | True | 0 | ROZPOCET
| VV |  | Součet |  | 7.2 | [13 empty] | VV | 2 | 4 | True | 1 | ROZPOCET
33 | K | 997013509V | Příplatek k odvozu suti a vybouraných hmot na skládku ZKD 1 km přes 1 km | t | 100.8 |  | 0 | CS ÚRS 2022 01 |  |  | základní |  | 0 | 0 | 0 | 0 | 0 | 4 | K | 2 |  |  |  | ROZPOCET | 0 | 0 | 0 | 0 | 0 | 1 | 0 | 4 | 68
| VV |  | 7,2*14 |  | 100.8 | [13 empty] | VV | 2 | 2 | True | 0 | ROZPOCET
| VV |  | Součet |  | 100.8 | [13 empty] | VV | 2 | 4 | True | 0 | ROZPOCET
| VV |  | 100,8 |  | 100.8 | [13 empty] | VV | 2 | 2 | True | 0 | ROZPOCET
| VV |  | Součet |  | 100.8 | [13 empty] | VV | 2 | 4 | True | 1 | ROZPOCET
34 | K | 997221005C | Poplatek za skládku sutě - příměs | t | 7.2 |  | 0 |  |  |  | základní |  | 0 | 0 | 0 | 0 | 0 | 4 | K | 2 |  |  |  | ROZPOCET | 0 | 0 | 0 | 0 | 0 | 1 | 0 | 4 | 70
| VV |  | 7,2 |  | 7.2 | [13 empty] | VV | 2 | 2 | True | 0 | ROZPOCET
| VV |  | Součet |  | 7.2 | [13 empty] | VV | 2 | 4 | True | 1 | ROZPOCET
| D | 4 | Vodorovné konstrukce |  |  |  | 0 | [5 empty] | 0 |  | 89.2124 |  | 0 | 1 | D | 1 |  |  |  | ROZPOCET | [6 empty] | 0
35 | K | 451572111 | Lože pod potrubí otevřený výkop z kameniva drobného těženého | m3 | 45.298 |  | 0 | CS ÚRS 2022 01 |  |  | základní |  | 0 | 1.8908 | 85.6481 | 0 | 0 | 4 | K | 2 |  |  |  | ROZPOCET | 0 | 0 | 0 | 0 | 0 | 1 | 0 | 4 | 72
| VV |  | "vodovodní řad V1" | [15 empty] | VV | 2 | 1 | True | 0 | ROZPOCET
| VV |  | 0,1*362,5*1,1 |  | 39.875 | [13 empty] | VV | 2 | 2 | True | 0 | ROZPOCET
| VV |  | "řad V" | [15 empty] | VV | 2 | 1 | True | 0 | ROZPOCET
| VV |  | 0,1*4,4*1,1 |  | 0.484 | [13 empty] | VV | 2 | 2 | True | 0 | ROZPOCET
| VV |  | "řad V1 - 1" | [15 empty] | VV | 2 | 1 | True | 0 | ROZPOCET
| VV |  | 0,1*10,3*1,1 |  | 1.133 | [13 empty] | VV | 2 | 2 | True | 0 | ROZPOCET
| VV |  | "řad V1 - 2" | [15 empty] | VV | 2 | 1 | True | 0 | ROZPOCET
| VV |  | 0,1*10,6*1,1 |  | 1.166 | [13 empty] | VV | 2 | 2 | True | 0 | ROZPOCET
| VV |  | "řad V1 - 3" | [15 empty] | VV | 2 | 1 | True | 0 | ROZPOCET
| VV |  | 0,1*18,2*1,1 |  | 2.002 | [13 empty] | VV | 2 | 2 | True | 0 | ROZPOCET
| VV |  | "řad V1 - 4" | [15 empty] | VV | 2 | 1 | True | 0 | ROZPOCET
| VV |  | 0,1*5,8*1,1 |  | 0.638 | [13 empty] | VV | 2 | 2 | True | 0 | ROZPOCET
| VV |  | Součet |  | 45.298 | [13 empty] | VV | 2 | 4 | True | 0 | ROZPOCET
| VV |  | 45,298 |  | 45.298 | [13 empty] | VV | 2 | 2 | True | 0 | ROZPOCET
| VV |  | Součet |  | 45.298 | [13 empty] | VV | 2 | 4 | True | 1 | ROZPOCET
36 | K | 452313141v | Podkladní bloky z betonu prostého tř. C 16/20 - XC2 otevřený výkop | m3 | 1.555 |  | 0 |  |  |  | základní |  | 0 | 2.234 | 3.4739 | 0 | 0 | 4 | K | 2 |  |  |  | ROZPOCET | 0 | 0 | 0 | 0 | 0 | 1 | 0 | 4 | 74
| VV |  | 0,78 |  | 0.78 | [13 empty] | VV | 2 | 2 | True | 0 | ROZPOCET
| VV |  | 0,375 |  | 0.375 | [13 empty] | VV | 2 | 2 | True | 0 | ROZPOCET
| VV |  | 0,24 |  | 0.24 | [13 empty] | VV | 2 | 2 | True | 0 | ROZPOCET
| VV |  | 0,16 |  | 0.16 | [13 empty] | VV | 2 | 2 | True | 0 | ROZPOCET
| VV |  | Součet |  | 1.555 | [13 empty] | VV | 2 | 4 | True | 0 | ROZPOCET
| VV |  | 1,555 |  | 1.555 | [13 empty] | VV | 2 | 2 | True | 0 | ROZPOCET
| VV |  | Součet |  | 1.555 | [13 empty] | VV | 2 | 4 | True | 1 | ROZPOCET
37 | K | 452353101 | Bednění podkladních bloků otevřený výkop | m2 | 14.15 |  | 0 | CS ÚRS 2022 01 |  |  | základní |  | 0 | 0.00639 | 0.090418 | 0 | 0 | 4 | K | 2 |  |  |  | ROZPOCET | 0 | 0 | 0 | 0 | 0 | 1 | 0 | 4 | 76
| VV |  | 5,1 |  | 5.1 | [13 empty] | VV | 2 | 2 | True | 0 | ROZPOCET
| VV |  | 4,25 |  | 4.25 | [13 empty] | VV | 2 | 2 | True | 0 | ROZPOCET
| VV |  | 2,4 |  | 2.4 | [13 empty] | VV | 2 | 2 | True | 0 | ROZPOCET
| VV |  | 2,4 |  | 2.4 | [13 empty] | VV | 2 | 2 | True | 0 | ROZPOCET
| VV |  | Součet |  | 14.15 | [13 empty] | VV | 2 | 4 | True | 0 | ROZPOCET
| VV |  | 14,15 |  | 14.15 | [13 empty] | VV | 2 | 2 | True | 0 | ROZPOCET
| VV |  | Součet |  | 14.15 | [13 empty] | VV | 2 | 4 | True | 1 | ROZPOCET
| D | 5 | Komunikace |  |  |  | 0 | [5 empty] | 0 |  | 97.8437 |  | 0 | 1 | D | 1 |  |  |  | ROZPOCET | [6 empty] | 0
38 | K | 564931412v | Podklad z asfaltového recyklátu tl 100 mm | m2 | 452.98 |  | 0 |  |  |  | základní |  | 0 | 0.216 | 97.8437 | 0 | 0 | 4 | K | 2 |  |  |  | ROZPOCET | 0 | 0 | 0 | 0 | 0 | 1 | 0 | 4 | 78
| VV |  | "vodovodní řad V1" | [15 empty] | VV | 2 | 1 | True | 0 | ROZPOCET
| VV |  | 362,5*1,1 |  | 398.75 | [13 empty] | VV | 2 | 2 | True | 0 | ROZPOCET
| VV |  | "řad V" | [15 empty] | VV | 2 | 1 | True | 0 | ROZPOCET
| VV |  | 4,4*1,1 |  | 4.84 | [13 empty] | VV | 2 | 2 | True | 0 | ROZPOCET
| VV |  | "řad V1 - 1" | [15 empty] | VV | 2 | 1 | True | 0 | ROZPOCET
| VV |  | 10,3*1,1 |  | 11.33 | [13 empty] | VV | 2 | 2 | True | 0 | ROZPOCET
| VV |  | "řad V1 - 2" | [15 empty] | VV | 2 | 1 | True | 0 | ROZPOCET
| VV |  | 10,6*1,1 |  | 11.66 | [13 empty] | VV | 2 | 2 | True | 0 | ROZPOCET
| VV |  | "řad V1 - 3" | [15 empty] | VV | 2 | 1 | True | 0 | ROZPOCET
| VV |  | 18,2*1,1 |  | 20.02 | [13 empty] | VV | 2 | 2 | True | 0 | ROZPOCET
| VV |  | "řad V1 - 4" | [15 empty] | VV | 2 | 1 | True | 0 | ROZPOCET
| VV |  | 5,8*1,1 |  | 6.38 | [13 empty] | VV | 2 | 2 | True | 0 | ROZPOCET
| VV |  | Součet |  | 452.98 | [13 empty] | VV | 2 | 4 | True | 0 | ROZPOCET
| VV |  | 452,980 |  | 452.98 | [13 empty] | VV | 2 | 2 | True | 0 | ROZPOCET
| VV |  | Součet |  | 452.98 | [13 empty] | VV | 2 | 4 | True | 1 | ROZPOCET
| D | 8 | Trubní vedení |  |  |  | 0 | [5 empty] | 0 |  | 10.3894 |  | 0.78842 | 1 | D | 1 |  |  |  | ROZPOCET | [6 empty] | 0
39 | K | 851241131v | Montáž potrubí z trub litinových hrdlových s integrovaným těsněním otevřený výkop DN 80 | m | 381.05 |  | 0 | CS ÚRS 2022 01 |  |  | základní |  | 0 | 0 | 0 | 0 | 0 | 4 | K | 2 |  |  |  | ROZPOCET | 0 | 0 | 0 | 0 | 0 | 1 | 0 | 4 | 80
| VV |  | "trouby v délce 6 m" | [15 empty] | VV | 2 | 1 | True | 0 | ROZPOCET
| VV |  | 57*6 |  | 342 | [13 empty] | VV | 2 | 2 | True | 0 | ROZPOCET
| VV |  | "litinový sek Y" | [15 empty] | VV | 2 | 1 | True | 0 | ROZPOCET
| VV |  | 5,3*1 |  | 5.3 | [13 empty] | VV | 2 | 2 | True | 0 | ROZPOCET
| VV |  | 4,9*1 |  | 4.9 | [13 empty] | VV | 2 | 2 | True | 0 | ROZPOCET
| VV |  | 4,45*1 |  | 4.45 | [13 empty] | VV | 2 | 2 | True | 0 | ROZPOCET
| VV |  | 3,9*1 |  | 3.9 | [13 empty] | VV | 2 | 2 | True | 0 | ROZPOCET
| VV |  | 3,8*1 |  | 3.8 | [13 empty] | VV | 2 | 2 | True | 0 | ROZPOCET
| VV |  | 2,65*1 |  | 2.65 | [13 empty] | VV | 2 | 2 | True | 0 | ROZPOCET
| VV |  | 1,8*1 |  | 1.8 | [13 empty] | VV | 2 | 2 | True | 0 | ROZPOCET
| VV |  | 1,75*1 |  | 1.75 | [13 empty] | VV | 2 | 2 | True | 0 | ROZPOCET
| VV |  | 1,35*1 |  | 1.35 | [13 empty] | VV | 2 | 2 | True | 0 | ROZPOCET
| VV |  | 1,25*1 |  | 1.25 | [13 empty] | VV | 2 | 2 | True | 0 | ROZPOCET
| VV |  | 1,1*1 |  | 1.1 | [13 empty] | VV | 2 | 2 | True | 0 | ROZPOCET
| VV |  | 0,5*1 |  | 0.5 | [13 empty] | VV | 2 | 2 | True | 0 | ROZPOCET
| VV |  | "montážní kus M" | [15 empty] | VV | 2 | 1 | True | 0 | ROZPOCET
| VV |  | 3,45*1 |  | 3.45 | [13 empty] | VV | 2 | 2 | True | 0 | ROZPOCET
| VV |  | 2,85*1 |  | 2.85 | [13 empty] | VV | 2 | 2 | True | 0 | ROZPOCET
| VV |  | Součet |  | 381.05 | [13 empty] | VV | 2 | 4 | True | 0 | ROZPOCET
| VV |  | 381,05 |  | 381.05 | [13 empty] | VV | 2 | 2 | True | 0 | ROZPOCET
| VV |  | Součet |  | 381.05 | [13 empty] | VV | 2 | 4 | True | 1 | ROZPOCET
40 | K | 850245121 | Výřez nebo výsek na potrubí z trub litinových tlakových DN 80 | kus | 14 |  | 0 |  |  |  | základní |  | 0 | 0 | 0 | 0 | 0 | 4 | K | 2 |  |  |  | ROZPOCET | 0 | 0 | 0 | 0 | 0 | 1 | 0 | 4 | 82
| VV |  | 12 |  | 12 | [13 empty] | VV | 2 | 2 | True | 0 | ROZPOCET
| VV |  | 2 |  | 2 | [13 empty] | VV | 2 | 2 | True | 0 | ROZPOCET
| VV |  | Součet |  | 14 | [13 empty] | VV | 2 | 4 | True | 0 | ROZPOCET
| VV |  | 14 |  | 14 | [13 empty] | VV | 2 | 2 | True | 0 | ROZPOCET
| VV |  | Součet |  | 14 | [13 empty] | VV | 2 | 4 | True | 1 | ROZPOCET
41 | M | 552530000vl | Tvárná litina s vnitřní cementovou vystýlkou DN 80 - hrdlové trouby tlakové, spoj standart, min, tl. stěny 4,7 mm | m | 384.861 |  | 0 |  |  |  | základní |  | 0 | 0.0145 | 5.5805 | 0 | 0 | 8 | M | 2 |  |  |  | ROZPOCET | 0 | 0 | 0 | 0 | 0 | 1 | 0 | 4 | 84
| VV |  | "včetně těsnění" | [15 empty] | VV | 2 | 1 | True | 0 | ROZPOCET
| VV |  | 381,05*1,01 |  | 384.861 | [13 empty] | VV | 2 | 2 | True | 0 | ROZPOCET
| VV |  | Součet |  | 384.861 | [13 empty] | VV | 2 | 4 | True | 0 | ROZPOCET
| VV |  | 384,861 |  | 384.861 | [13 empty] | VV | 2 | 2 | True | 0 | ROZPOCET
| VV |  | Součet |  | 384.861 | [13 empty] | VV | 2 | 4 | True | 1 | ROZPOCET
42 | M | 55291029V | kroužek těsnící gumový DN 80 pro vodovodní potrubí - zámkový spoj | kus | 97.97 |  | 0 |  |  |  | základní |  | 0 | 0.003 | 0.29391 | 0 | 0 | 8 | M | 2 |  |  |  | ROZPOCET | 0 | 0 | 0 | 0 | 0 | 1 | 0 | 4 | -139599532
| VV |  | ZMĚNA | [15 empty] | VV | 2 | 1 | True | 0 | ROZPOCET
| VV |  | PROJEKTOVÉ DOKUMENTACE | [15 empty] | VV | 2 | 1 | True | 0 | ROZPOCET
| VV |  | VŠECHNY HRLOVÉ SPOJE BUDOU JIŠTĚNÉ | [15 empty] | VV | 2 | 1 | True | 0 | ROZPOCET
| VV |  | VZHLEDEM | [15 empty] | VV | 2 | 1 | True | 0 | ROZPOCET
| VV |  | K TOMU JE NUTNÉ NACENIT SPRÁVNĚ DODÁVKU MATERIÁLU | [15 empty] | VV | 2 | 1 | True | 0 | ROZPOCET
| VV |  | 97*1,01 |  | 97.97 | [13 empty] | VV | 2 | 2 | True | 0 | ROZPOCET
| VV |  | Součet |  | 97.97 | [13 empty] | VV | 2 | 4 | True | 1 | ROZPOCET
43 | K | 851261131v | Montáž potrubí z trub litinových hrdlových s integrovaným těsněním otevřený výkop DN 100 | m | 16.3 |  | 0 | CS ÚRS 2022 01 |  |  | základní |  | 0 | 0 | 0 | 0 | 0 | 4 | K | 2 |  |  |  | ROZPOCET | 0 | 0 | 0 | 0 | 0 | 1 | 0 | 4 | 86
| VV |  | "trouby v délce 6 m" | [15 empty] | VV | 2 | 1 | True | 0 | ROZPOCET
| VV |  | 6*1 |  | 6 | [13 empty] | VV | 2 | 2 | True | 0 | ROZPOCET
| VV |  | "litinový sek Y" | [15 empty] | VV | 2 | 1 | True | 0 | ROZPOCET
| VV |  | 2,35*1 |  | 2.35 | [13 empty] | VV | 2 | 2 | True | 0 | ROZPOCET
| VV |  | 1*1 |  | 1 | [13 empty] | VV | 2 | 2 | True | 0 | ROZPOCET
| VV |  | "montážní kus M" | [15 empty] | VV | 2 | 1 | True | 0 | ROZPOCET
| VV |  | 4,4*1 |  | 4.4 | [13 empty] | VV | 2 | 2 | True | 0 | ROZPOCET
| VV |  | 2,55*1 |  | 2.55 | [13 empty] | VV | 2 | 2 | True | 0 | ROZPOCET
| VV |  | Součet |  | 16.3 | [13 empty] | VV | 2 | 4 | True | 0 | ROZPOCET
| VV |  | 16,3 |  | 16.3 | [13 empty] | VV | 2 | 2 | True | 0 | ROZPOCET
| VV |  | Součet |  | 16.3 | [13 empty] | VV | 2 | 4 | True | 1 | ROZPOCET
44 | K | 850265121 | Výřez nebo výsek na potrubí z trub litinových tlakových DN 100 | kus | 4 |  | 0 |  |  |  | základní |  | 0 | 0 | 0 | 0 | 0 | 4 | K | 2 |  |  |  | ROZPOCET | 0 | 0 | 0 | 0 | 0 | 1 | 0 | 4 | 88
| VV |  | 2 |  | 2 | [13 empty] | VV | 2 | 2 | True | 0 | ROZPOCET
| VV |  | 2 |  | 2 | [13 empty] | VV | 2 | 2 | True | 0 | ROZPOCET
| VV |  | Součet |  | 4 | [13 empty] | VV | 2 | 4 | True | 0 | ROZPOCET
| VV |  | 4 |  | 4 | [13 empty] | VV | 2 | 2 | True | 0 | ROZPOCET
| VV |  | Součet |  | 4 | [13 empty] | VV | 2 | 4 | True | 1 | ROZPOCET
45 | M | 552530010vl | Tvárná litina s vnitřní cementovou vystýlkou DN 100 - hrdlové trouby tlakové, spoj standart, min, tl. stěny 4,7 mm | m | 16.463 |  | 0 |  |  |  | základní |  | 0 | 0.0177 | 0.2914 | 0 | 0 | 8 | M | 2 |  |  |  | ROZPOCET | 0 | 0 | 0 | 0 | 0 | 1 | 0 | 4 | 90
| VV |  | "včetně těsnění" | [15 empty] | VV | 2 | 1 | True | 0 | ROZPOCET
| VV |  | 16,3*1,01 |  | 16.463 | [13 empty] | VV | 2 | 2 | True | 0 | ROZPOCET
| VV |  | Součet |  | 16.463 | [13 empty] | VV | 2 | 4 | True | 0 | ROZPOCET
| VV |  | 16,463 |  | 16.463 | [13 empty] | VV | 2 | 2 | True | 0 | ROZPOCET
| VV |  | Součet |  | 16.463 | [13 empty] | VV | 2 | 4 | True | 1 | ROZPOCET
46 | M | 5529103001 | kroužek těsnící gumový DN 100 pro vodovodní potrubí - zámkový spoj | kus | 8.08 |  | 0 |  |  |  | základní |  | 0 | 0.003 | 0.02424 | 0 | 0 | 8 | M | 2 |  |  |  | ROZPOCET | 0 | 0 | 0 | 0 | 0 | 1 | 0 | 4 | 854199042
| VV |  | ZMĚNA | [15 empty] | VV | 2 | 1 | True | 0 | ROZPOCET
| VV |  | PROJEKTOVÉ DOKUMENTACE | [15 empty] | VV | 2 | 1 | True | 0 | ROZPOCET
| VV |  | VŠECHNY HRLOVÉ SPOJE BUDOU JIŠTĚNÉ | [15 empty] | VV | 2 | 1 | True | 0 | ROZPOCET
| VV |  | VZHLEDEM | [15 empty] | VV | 2 | 1 | True | 0 | ROZPOCET
| VV |  | K TOMU JE NUTNÉ NACENIT SPRÁVNĚ DODÁVKU MATERIÁLU | [15 empty] | VV | 2 | 1 | True | 0 | ROZPOCET
| VV |  | 8*1,01 |  | 8.08 | [13 empty] | VV | 2 | 2 | True | 0 | ROZPOCET
| VV |  | Součet |  | 8.08 | [13 empty] | VV | 2 | 4 | True | 1 | ROZPOCET
47 | K | 851311131 | Montáž potrubí z trub litinových hrdlových s integrovaným těsněním otevřený výkop DN 150 | m | 3.65 |  | 0 | CS ÚRS 2022 01 |  |  | základní |  | 0 | 0 | 0 | 0 | 0 | 4 | K | 2 |  |  |  | ROZPOCET | 0 | 0 | 0 | 0 | 0 | 1 | 0 | 4 | 92
| VV |  | 3,65 |  | 3.65 | [13 empty] | VV | 2 | 2 | True | 0 | ROZPOCET
| VV |  | Součet |  | 3.65 | [13 empty] | VV | 2 | 4 | True | 1 | ROZPOCET
48 | K | 850315121 | Výřez nebo výsek na potrubí z trub litinových tlakových DN 150 | kus | 1 |  | 0 |  |  |  | základní |  | 0 | 0 | 0 | 0 | 0 | 4 | K | 2 |  |  |  | ROZPOCET | 0 | 0 | 0 | 0 | 0 | 1 | 0 | 4 | 94
| VV |  | 1 |  | 1 | [13 empty] | VV | 2 | 2 | True | 0 | ROZPOCET
| VV |  | Součet |  | 1 | [13 empty] | VV | 2 | 4 | True | 1 | ROZPOCET
49 | M | 552530030vl | Tvárná litina s vnitřní cementovou vystýlkou DN 150 - hrdlové trouby tlakové, spoj standart, min, tl. stěny 4,7 mm | m | 3.687 |  | 0 |  |  |  | základní |  | 0 | 0.028 | 0.10324 | 0 | 0 | 8 | M | 2 |  |  |  | ROZPOCET | 0 | 0 | 0 | 0 | 0 | 1 | 0 | 4 | 96
| VV |  | "včetně těsnění" | [15 empty] | VV | 2 | 1 | True | 0 | ROZPOCET
| VV |  | 3,65*1,01 |  | 3.687 | [13 empty] | VV | 2 | 2 | True | 0 | ROZPOCET
| VV |  | Součet |  | 3.687 | [13 empty] | VV | 2 | 4 | True | 0 | ROZPOCET
| VV |  | 3,687 |  | 3.687 | [13 empty] | VV | 2 | 2 | True | 0 | ROZPOCET
| VV |  | Součet |  | 3.687 | [13 empty] | VV | 2 | 4 | True | 1 | ROZPOCET
50 | M | 5529103201 | kroužek těsnící gumový DN 150 pro vodovodní potrubí - zámkový spoj | kus | 2.02 |  | 0 |  |  |  | základní |  | 0 | 0.004 | 0.00808 | 0 | 0 | 8 | M | 2 |  |  |  | ROZPOCET | 0 | 0 | 0 | 0 | 0 | 1 | 0 | 4 | 1143165136
| VV |  | ZMĚNA | [15 empty] | VV | 2 | 1 | True | 0 | ROZPOCET
| VV |  | PROJEKTOVÉ DOKUMENTACE | [15 empty] | VV | 2 | 1 | True | 0 | ROZPOCET
| VV |  | VŠECHNY HRLOVÉ SPOJE BUDOU JIŠTĚNÉ | [15 empty] | VV | 2 | 1 | True | 0 | ROZPOCET
| VV |  | VZHLEDEM | [15 empty] | VV | 2 | 1 | True | 0 | ROZPOCET
| VV |  | K TOMU JE NUTNÉ NACENIT SPRÁVNĚ DODÁVKU MATERIÁLU | [15 empty] | VV | 2 | 1 | True | 0 | ROZPOCET
| VV |  | 2*1,01 |  | 2.02 | [13 empty] | VV | 2 | 2 | True | 0 | ROZPOCET
| VV |  | Součet |  | 2.02 | [13 empty] | VV | 2 | 4 | True | 1 | ROZPOCET
51 | K | 857241131 | Montáž litinových tvarovek jednoosých hrdlových otevřený výkop s integrovaným těsněním DN 80 | kus | 5 |  | 0 | CS ÚRS 2022 01 |  |  | základní |  | 0 | 0 | 0 | 0.008 | 0.04 | 4 | K | 2 |  |  |  | ROZPOCET | 0 | 0 | 0 | 0 | 0 | 1 | 0 | 4 | 98
| VV |  | 2 |  | 2 | [13 empty] | VV | 2 | 2 | True | 0 | ROZPOCET
| VV |  | 3 |  | 3 | [13 empty] | VV | 2 | 2 | True | 0 | ROZPOCET
| VV |  | Součet |  | 5 | [13 empty] | VV | 2 | 4 | True | 0 | ROZPOCET
| VV |  | 5 |  | 5 | [13 empty] | VV | 2 | 2 | True | 0 | ROZPOCET
| VV |  | Součet |  | 5 | [13 empty] | VV | 2 | 4 | True | 1 | ROZPOCET
52 | M | 552594100V | koleno hrdlové MMK tvárná litina DN 80-11,25° | kus | 3.03 |  | 0 |  |  |  | základní |  | 0 | 0.0065 | 0.019695 | 0 | 0 | 8 | M | 2 |  |  |  | ROZPOCET | 0 | 0 | 0 | 0 | 0 | 1 | 0 | 4 | 100
| VV |  | 3*1,01 |  | 3.03 | [13 empty] | VV | 2 | 2 | True | 0 | ROZPOCET
| VV |  | Součet |  | 3.03 | [13 empty] | VV | 2 | 4 | True | 0 | ROZPOCET
| VV |  | 3,03 |  | 3.03 | [13 empty] | VV | 2 | 2 | True | 0 | ROZPOCET
| VV |  | Součet |  | 3.03 | [13 empty] | VV | 2 | 4 | True | 1 | ROZPOCET
53 | M | 552594820v | koleno hrdlové MMQ tvárná litina DN 80-90° | kus | 2.02 |  | 0 |  |  |  | základní |  | 0 | 0.0076 | 0.015352 | 0 | 0 | 8 | M | 2 |  |  |  | ROZPOCET | 0 | 0 | 0 | 0 | 0 | 1 | 0 | 4 | 102
| VV |  | 2*1,01 |  | 2.02 | [13 empty] | VV | 2 | 2 | True | 0 | ROZPOCET
| VV |  | Součet |  | 2.02 | [13 empty] | VV | 2 | 4 | True | 0 | ROZPOCET
| VV |  | 2,02 |  | 2.02 | [13 empty] | VV | 2 | 2 | True | 0 | ROZPOCET
| VV |  | Součet |  | 2.02 | [13 empty] | VV | 2 | 4 | True | 1 | ROZPOCET
54 | K | 857261131 | Montáž litinových tvarovek jednoosých hrdlových otevřený výkop s integrovaným těsněním DN 100 | kus | 1 |  | 0 | CS ÚRS 2022 01 |  |  | základní |  | 0 | 0 | 0 | 0.0116 | 0.0116 | 4 | K | 2 |  |  |  | ROZPOCET | 0 | 0 | 0 | 0 | 0 | 1 | 0 | 4 | 104
| VV |  | 1 |  | 1 | [13 empty] | VV | 2 | 2 | True | 0 | ROZPOCET
| VV |  | Součet |  | 1 | [13 empty] | VV | 2 | 4 | True | 1 | ROZPOCET
55 | M | 552594320 | koleno hrdlové MMK tvárná litina DN 100-22 1/2° | kus | 1.01 |  | 0 |  |  |  | základní |  | 0 | 0.0078 | 0.007878 | 0 | 0 | 8 | M | 2 |  |  |  | ROZPOCET | 0 | 0 | 0 | 0 | 0 | 1 | 0 | 4 | 106
| VV |  | 1*1,01 |  | 1.01 | [13 empty] | VV | 2 | 2 | True | 0 | ROZPOCET
| VV |  | Součet |  | 1.01 | [13 empty] | VV | 2 | 4 | True | 0 | ROZPOCET
| VV |  | 1,01 |  | 1.01 | [13 empty] | VV | 2 | 2 | True | 0 | ROZPOCET
| VV |  | Součet |  | 1.01 | [13 empty] | VV | 2 | 4 | True | 1 | ROZPOCET
56 | K | 857242121 | Montáž litinových tvarovek jednoosých přírubových otevřený výkop DN 80 | kus | 14 |  | 0 | CS ÚRS 2022 01 |  |  | základní |  | 0 | 0.00167 | 0.02338 | 0.01067 | 0.14938 | 4 | K | 2 |  |  |  | ROZPOCET | 0 | 0 | 0 | 0 | 0 | 1 | 0 | 4 | 108
| VV |  | 4 |  | 4 | [13 empty] | VV | 2 | 2 | True | 0 | ROZPOCET
| VV |  | 6 |  | 6 | [13 empty] | VV | 2 | 2 | True | 0 | ROZPOCET
| VV |  | 4 |  | 4 | [13 empty] | VV | 2 | 2 | True | 0 | ROZPOCET
| VV |  | Součet |  | 14 | [13 empty] | VV | 2 | 4 | True | 0 | ROZPOCET
| VV |  | 14 |  | 14 | [13 empty] | VV | 2 | 2 | True | 0 | ROZPOCET
| VV |  | Součet |  | 14 | [13 empty] | VV | 2 | 4 | True | 1 | ROZPOCET
57 | M | 552597300vl | tvarovka vodovodní hrdlová s přírubou E DN 80 mm | kus | 4.04 |  | 0 |  |  |  | základní |  | 0 | 0.0071 | 0.028684 | 0 | 0 | 8 | M | 2 |  |  |  | ROZPOCET | 0 | 0 | 0 | 0 | 0 | 1 | 0 | 4 | 110
| VV |  | 4*1,01 |  | 4.04 | [13 empty] | VV | 2 | 2 | True | 0 | ROZPOCET
| VV |  | Součet |  | 4.04 | [13 empty] | VV | 2 | 4 | True | 0 | ROZPOCET
| VV |  | 4,04 |  | 4.04 | [13 empty] | VV | 2 | 2 | True | 0 | ROZPOCET
| VV |  | Součet |  | 4.04 | [13 empty] | VV | 2 | 4 | True | 1 | ROZPOCET
58 | M | 552523000vl | tvarovka přírubová s hladkým koncem F DN 80 | kus | 6.06 |  | 0 |  |  |  | základní |  | 0 | 0.008 | 0.04848 | 0 | 0 | 8 | M | 2 |  |  |  | ROZPOCET | 0 | 0 | 0 | 0 | 0 | 1 | 0 | 4 | 112
| VV |  | 6*1,01 |  | 6.06 | [13 empty] | VV | 2 | 2 | True | 0 | ROZPOCET
| VV |  | Součet |  | 6.06 | [13 empty] | VV | 2 | 4 | True | 0 | ROZPOCET
| VV |  | 6,06 |  | 6.06 | [13 empty] | VV | 2 | 2 | True | 0 | ROZPOCET
| VV |  | Součet |  | 6.06 | [13 empty] | VV | 2 | 4 | True | 1 | ROZPOCET
59 | M | 552558380v | příruba zaslepovací X tvárná litina DN 80 mm | kus | 4.04 |  | 0 |  |  |  | základní |  | 0 | 0.0035 | 0.01414 | 0 | 0 | 8 | M | 2 |  |  |  | ROZPOCET | 0 | 0 | 0 | 0 | 0 | 1 | 0 | 4 | 114
| VV |  | "provizorní zaslepení" | [15 empty] | VV | 2 | 1 | True | 0 | ROZPOCET
| VV |  | 4*1,01 |  | 4.04 | [13 empty] | VV | 2 | 2 | True | 0 | ROZPOCET
| VV |  | Součet |  | 4.04 | [13 empty] | VV | 2 | 4 | True | 0 | ROZPOCET
| VV |  | 4,04 |  | 4.04 | [13 empty] | VV | 2 | 2 | True | 0 | ROZPOCET
| VV |  | Součet |  | 4.04 | [13 empty] | VV | 2 | 4 | True | 1 | ROZPOCET
60 | K | 857262121 | Montáž litinových tvarovek jednoosých přírubových otevřený výkop DN 100 | kus | 2 |  | 0 | CS ÚRS 2022 01 |  |  | základní |  | 0 | 0.00167 | 0.00334 | 0.01377 | 0.02754 | 4 | K | 2 |  |  |  | ROZPOCET | 0 | 0 | 0 | 0 | 0 | 1 | 0 | 4 | 116
| VV |  | 1 |  | 1 | [13 empty] | VV | 2 | 2 | True | 0 | ROZPOCET
| VV |  | 1 |  | 1 | [13 empty] | VV | 2 | 2 | True | 0 | ROZPOCET
| VV |  | Součet |  | 2 | [13 empty] | VV | 2 | 4 | True | 0 | ROZPOCET
| VV |  | 2 |  | 2 | [13 empty] | VV | 2 | 2 | True | 0 | ROZPOCET
| VV |  | Součet |  | 2 | [13 empty] | VV | 2 | 4 | True | 1 | ROZPOCET
61 | M | 552597310vl | tvarovka vodovodní hrdlová s přírubou E DN100 | kus | 1.01 |  | 0 |  |  |  | základní |  | 0 | 0.0087 | 0.008787 | 0 | 0 | 8 | M | 2 |  |  |  | ROZPOCET | 0 | 0 | 0 | 0 | 0 | 1 | 0 | 4 | 118
| VV |  | 1*1,01 |  | 1.01 | [13 empty] | VV | 2 | 2 | True | 0 | ROZPOCET
| VV |  | Součet |  | 1.01 | [13 empty] | VV | 2 | 4 | True | 0 | ROZPOCET
| VV |  | 1,01 |  | 1.01 | [13 empty] | VV | 2 | 2 | True | 0 | ROZPOCET
| VV |  | Součet |  | 1.01 | [13 empty] | VV | 2 | 4 | True | 1 | ROZPOCET
62 | M | 552552310vl | tvarovka přírubová s hladkým koncem F DN 100 | kus | 1.01 |  | 0 |  |  |  | základní |  | 0 | 0.0086 | 0.008686 | 0 | 0 | 8 | M | 2 |  |  |  | ROZPOCET | 0 | 0 | 0 | 0 | 0 | 1 | 0 | 4 | 120
| VV |  | 1*1,01 |  | 1.01 | [13 empty] | VV | 2 | 2 | True | 0 | ROZPOCET
| VV |  | Součet |  | 1.01 | [13 empty] | VV | 2 | 4 | True | 0 | ROZPOCET
| VV |  | 1,01 |  | 1.01 | [13 empty] | VV | 2 | 2 | True | 0 | ROZPOCET
| VV |  | Součet |  | 1.01 | [13 empty] | VV | 2 | 4 | True | 1 | ROZPOCET
63 | K | 857312121 | Montáž litinových tvarovek jednoosých přírubových otevřený výkop DN 150 | kus | 1 |  | 0 | CS ÚRS 2022 01 |  |  | základní |  | 0 | 0.00296 | 0.00296 | 0.02656 | 0.02656 | 4 | K | 2 |  |  |  | ROZPOCET | 0 | 0 | 0 | 0 | 0 | 1 | 0 | 4 | 122
| VV |  | 1 |  | 1 | [13 empty] | VV | 2 | 2 | True | 0 | ROZPOCET
| VV |  | Součet |  | 1 | [13 empty] | VV | 2 | 4 | True | 1 | ROZPOCET
64 | M | 552597340vl | tvarovka vodovodní hrdlová s přírubou E DN 150 | kus | 1.01 |  | 0 |  |  |  | základní |  | 0 | 0.0204 | 0.020604 | 0 | 0 | 8 | M | 2 |  |  |  | ROZPOCET | 0 | 0 | 0 | 0 | 0 | 1 | 0 | 4 | 124
| VV |  | 1*1,01 |  | 1.01 | [13 empty] | VV | 2 | 2 | True | 0 | ROZPOCET
| VV |  | Součet |  | 1.01 | [13 empty] | VV | 2 | 4 | True | 0 | ROZPOCET
| VV |  | 1,01 |  | 1.01 | [13 empty] | VV | 2 | 2 | True | 0 | ROZPOCET
| VV |  | Součet |  | 1.01 | [13 empty] | VV | 2 | 4 | True | 1 | ROZPOCET
65 | K | 857244121 | Montáž litinových tvarovek odbočných přírubových otevřený výkop DN 80 | kus | 2 |  | 0 | CS ÚRS 2022 01 |  |  | základní |  | 0 | 0.00171 | 0.00342 | 0.01661 | 0.03322 | 4 | K | 2 |  |  |  | ROZPOCET | 0 | 0 | 0 | 0 | 0 | 1 | 0 | 4 | 126
| VV |  | 2 |  | 2 | [13 empty] | VV | 2 | 2 | True | 0 | ROZPOCET
| VV |  | Součet |  | 2 | [13 empty] | VV | 2 | 4 | True | 1 | ROZPOCET
66 | M | 552507130vl | tvarovka přírubová s přírubovou odbočkou T-DN 80x80 | kus | 2.02 |  | 0 |  |  |  | základní |  | 0 | 0.0153 | 0.030906 | 0 | 0 | 8 | M | 2 |  |  |  | ROZPOCET | 0 | 0 | 0 | 0 | 0 | 1 | 0 | 4 | 128
| VV |  | 2*1,01 |  | 2.02 | [13 empty] | VV | 2 | 2 | True | 0 | ROZPOCET
| VV |  | Součet |  | 2.02 | [13 empty] | VV | 2 | 4 | True | 0 | ROZPOCET
| VV |  | 2,02 |  | 2.02 | [13 empty] | VV | 2 | 2 | True | 0 | ROZPOCET
| VV |  | Součet |  | 2.02 | [13 empty] | VV | 2 | 4 | True | 1 | ROZPOCET
67 | K | 857264121 | Montáž litinových tvarovek odbočných přírubových otevřený výkop DN 100 | kus | 2 |  | 0 | CS ÚRS 2022 01 |  |  | základní |  | 0 | 0.00171 | 0.00342 | 0.19871 | 0.39742 | 4 | K | 2 |  |  |  | ROZPOCET | 0 | 0 | 0 | 0 | 0 | 1 | 0 | 4 | 130
| VV |  | 2 |  | 2 | [13 empty] | VV | 2 | 2 | True | 0 | ROZPOCET
| VV |  | Součet |  | 2 | [13 empty] | VV | 2 | 4 | True | 1 | ROZPOCET
68 | M | 552507180vl | tvarovka přírubová s přírubovou odbočkou T-DN 100x80 | kus | 2.02 |  | 0 |  |  |  | základní |  | 0 | 0.0181 | 0.036562 | 0 | 0 | 8 | M | 2 |  |  |  | ROZPOCET | 0 | 0 | 0 | 0 | 0 | 1 | 0 | 4 | 132
| VV |  | 2*1,01 |  | 2.02 | [13 empty] | VV | 2 | 2 | True | 0 | ROZPOCET
| VV |  | Součet |  | 2.02 | [13 empty] | VV | 2 | 4 | True | 0 | ROZPOCET
| VV |  | 2,02 |  | 2.02 | [13 empty] | VV | 2 | 2 | True | 0 | ROZPOCET
| VV |  | Součet |  | 2.02 | [13 empty] | VV | 2 | 4 | True | 1 | ROZPOCET
69 | K | 857314121 | Montáž litinových tvarovek odbočných přírubových otevřený výkop DN 150 | kus | 1 |  | 0 | CS ÚRS 2022 01 |  |  | základní |  | 0 | 0.0038 | 0.0038 | 0.0337 | 0.0337 | 4 | K | 2 |  |  |  | ROZPOCET | 0 | 0 | 0 | 0 | 0 | 1 | 0 | 4 | 134
| VV |  | 1 |  | 1 | [13 empty] | VV | 2 | 2 | True | 0 | ROZPOCET
| VV |  | Součet |  | 1 | [13 empty] | VV | 2 | 4 | True | 1 | ROZPOCET
70 | M | 552507220vl | tvarovka přírubová s přírubovou odbočkou T-DN 150x80 | kus | 1.01 |  | 0 |  |  |  | základní |  | 0 | 0.031 | 0.03131 | 0 | 0 | 8 | M | 2 |  |  |  | ROZPOCET | 0 | 0 | 0 | 0 | 0 | 1 | 0 | 4 | 136
| VV |  | 1*1,01 |  | 1.01 | [13 empty] | VV | 2 | 2 | True | 0 | ROZPOCET
| VV |  | Součet |  | 1.01 | [13 empty] | VV | 2 | 4 | True | 0 | ROZPOCET
| VV |  | 1,01 |  | 1.01 | [13 empty] | VV | 2 | 2 | True | 0 | ROZPOCET
| VV |  | Součet |  | 1.01 | [13 empty] | VV | 2 | 4 | True | 1 | ROZPOCET
71 | K | 857243131 | Montáž litinových tvarovek odbočných hrdlových otevřený výkop s integrovaným těsněním DN 80 | kus | 6 |  | 0 | CS ÚRS 2022 01 |  |  | základní |  | 0 | 0 | 0 | 0.0115 | 0.069 | 4 | K | 2 |  |  |  | ROZPOCET | 0 | 0 | 0 | 0 | 0 | 1 | 0 | 4 | 138
| VV |  | 6 |  | 6 | [13 empty] | VV | 2 | 2 | True | 0 | ROZPOCET
| VV |  | Součet |  | 6 | [13 empty] | VV | 2 | 4 | True | 1 | ROZPOCET
72 | M | 552585310vl | tvarovka hrdlová s přírubovou odbočkou,A MMA tvárná litina DN80/80 | kus | 6.06 |  | 0 |  |  |  | základní |  | 0 | 0.0125 | 0.07575 | 0 | 0 | 8 | M | 2 |  |  |  | ROZPOCET | 0 | 0 | 0 | 0 | 0 | 1 | 0 | 4 | 140
| VV |  | 6*1,01 |  | 6.06 | [13 empty] | VV | 2 | 2 | True | 0 | ROZPOCET
| VV |  | Součet |  | 6.06 | [13 empty] | VV | 2 | 4 | True | 0 | ROZPOCET
| VV |  | 6,06 |  | 6.06 | [13 empty] | VV | 2 | 2 | True | 0 | ROZPOCET
| VV |  | Součet |  | 6.06 | [13 empty] | VV | 2 | 4 | True | 1 | ROZPOCET
73 | K | 85201201 | D+M spojka hrdlo x příruba DN 150 | ks | 1 |  | 0 |  |  |  | základní |  | 0 | 0.0179 | 0.0179 | 0 | 0 | 4 | K | 2 |  |  |  | ROZPOCET | 0 | 0 | 0 | 0 | 0 | 1 | 0 | 4 | 142
| VV |  | 1 |  | 1 | [13 empty] | VV | 2 | 2 | True | 0 | ROZPOCET
| VV |  | Součet |  | 1 | [13 empty] | VV | 2 | 4 | True | 1 | ROZPOCET
74 | K | 8201202 | D+M spojka hrdlo x hrdlo DN 150 | ks | 1 |  | 0 |  |  |  | základní |  | 0 | 0.0164 | 0.0164 | 0 | 0 | 4 | K | 2 |  |  |  | ROZPOCET | 0 | 0 | 0 | 0 | 0 | 1 | 0 | 4 | 144
| VV |  | 1 |  | 1 | [13 empty] | VV | 2 | 2 | True | 0 | ROZPOCET
| VV |  | Součet |  | 1 | [13 empty] | VV | 2 | 4 | True | 1 | ROZPOCET
75 | K | 8201203 | D+M spojka hrdlo x hrdlo DN 100 | ks | 2 |  | 0 |  |  |  | základní |  | 0 | 0 | 0 | 0 | 0 | 4 | K | 2 |  |  |  | ROZPOCET | 0 | 0 | 0 | 0 | 0 | 1 | 0 | 4 | 146
| VV |  | 2 |  | 2 | [13 empty] | VV | 2 | 2 | True | 0 | ROZPOCET
| VV |  | Součet |  | 2 | [13 empty] | VV | 2 | 4 | True | 1 | ROZPOCET
76 | K | 8201204 | D+M spojka hrdlo x hrdlo DN 80 | ks | 4 |  | 0 |  |  |  | základní |  | 0 | 0.0086 | 0.0344 | 0 | 0 | 4 | K | 2 |  |  |  | ROZPOCET | 0 | 0 | 0 | 0 | 0 | 1 | 0 | 4 | 148
| VV |  | 4 |  | 4 | [13 empty] | VV | 2 | 2 | True | 0 | ROZPOCET
| VV |  | Součet |  | 4 | [13 empty] | VV | 2 | 4 | True | 1 | ROZPOCET
77 | K | 8201245 | D+M spojka hrdlo x příruba DN 80 jištění proti posunu | kus | 4 |  | 0 |  |  |  | základní |  | 0 | 0 | 0 | 0 | 0 | 4 | K | 2 |  |  |  | ROZPOCET | 0 | 0 | 0 | 0 | 0 | 1 | 0 | 4 | 150
| VV |  | "provizorní zaslepení" | [15 empty] | VV | 2 | 1 | True | 0 | ROZPOCET
| VV |  | 4 |  | 4 | [13 empty] | VV | 2 | 2 | True | 0 | ROZPOCET
| VV |  | Součet |  | 4 | [13 empty] | VV | 2 | 4 | True | 1 | ROZPOCET
78 | K | 891247111 | Montáž hydrantů podzemních DN 80 | kus | 5 |  | 0 | CS ÚRS 2022 01 |  |  | základní |  | 0 | 0.00136 | 0.0068 | 0 | 0 | 4 | K | 2 |  |  |  | ROZPOCET | 0 | 0 | 0 | 0 | 0 | 1 | 0 | 4 | 152
| VV |  | 5 |  | 5 | [13 empty] | VV | 2 | 2 | True | 0 | ROZPOCET
| VV |  | Součet |  | 5 | [13 empty] | VV | 2 | 4 | True | 1 | ROZPOCET
79 | M | 42273660vl3 | Podzemní hydrant PN 16 DIN 3221, h=1,5 m | kus | 5.05 |  | 0 |  |  |  | základní |  | 0 | 0.036 | 0.1818 | 0 | 0 | 8 | M | 2 |  |  |  | ROZPOCET | 0 | 0 | 0 | 0 | 0 | 1 | 0 | 4 | 154
| VV |  | 5*1,01 |  | 5.05 | [13 empty] | VV | 2 | 2 | True | 0 | ROZPOCET
| VV |  | Součet |  | 5.05 | [13 empty] | VV | 2 | 4 | True | 0 | ROZPOCET
| VV |  | 5,05 |  | 5.05 | [13 empty] | VV | 2 | 2 | True | 0 | ROZPOCET
| VV |  | Součet |  | 5.05 | [13 empty] | VV | 2 | 4 | True | 1 | ROZPOCET
80 | K | 8201205 | D+M hydrantová drenáž | kpl | 5 |  | 0 |  |  |  | základní |  | 0 | 0 | 0 | 0 | 0 | 4 | K | 2 |  |  |  | ROZPOCET | 0 | 0 | 0 | 0 | 0 | 1 | 0 | 4 | 156
| VV |  | 5 |  | 5 | [13 empty] | VV | 2 | 2 | True | 0 | ROZPOCET
| VV |  | Součet |  | 5 | [13 empty] | VV | 2 | 4 | True | 1 | ROZPOCET
81 | K | 891241111 | Montáž vodovodních šoupátek otevřený výkop DN 80 | kus | 8 |  | 0 | CS ÚRS 2022 01 |  |  | základní |  | 0 | 0.00162 | 0.01296 | 0 | 0 | 4 | K | 2 |  |  |  | ROZPOCET | 0 | 0 | 0 | 0 | 0 | 1 | 0 | 4 | 158
| VV |  | 8 |  | 8 | [13 empty] | VV | 2 | 2 | True | 0 | ROZPOCET
| VV |  | Součet |  | 8 | [13 empty] | VV | 2 | 4 | True | 1 | ROZPOCET
82 | M | R802012203 | Vodárenské šoupátko dlouhá stavební délka DN 80 (PN 16) | ks | 8.08 |  | 0 |  |  |  | základní |  | 0 | 0.0155 | 0.12524 | 0 | 0 | 8 | M | 2 |  |  |  | ROZPOCET | 0 | 0 | 0 | 0 | 0 | 1 | 0 | 4 | 160
| VV |  | 8*1,01 |  | 8.08 | [13 empty] | VV | 2 | 2 | True | 0 | ROZPOCET
| VV |  | Součet |  | 8.08 | [13 empty] | VV | 2 | 4 | True | 0 | ROZPOCET
| VV |  | 8,08 |  | 8.08 | [13 empty] | VV | 2 | 2 | True | 0 | ROZPOCET
| VV |  | Součet |  | 8.08 | [13 empty] | VV | 2 | 4 | True | 1 | ROZPOCET
83 | M | R802013233 | Zemnící teleskopiská souprava Rd=1,2-1,8 DN 80 | ks | 8.08 |  | 0 |  |  |  | základní |  | 0 | 0.0065 | 0.05252 | 0 | 0 | 8 | M | 2 |  |  |  | ROZPOCET | 0 | 0 | 0 | 0 | 0 | 1 | 0 | 4 | 162
| VV |  | 8*1,01 |  | 8.08 | [13 empty] | VV | 2 | 2 | True | 0 | ROZPOCET
| VV |  | Součet |  | 8.08 | [13 empty] | VV | 2 | 4 | True | 0 | ROZPOCET
| VV |  | 8,08 |  | 8.08 | [13 empty] | VV | 2 | 2 | True | 0 | ROZPOCET
| VV |  | Součet |  | 8.08 | [13 empty] | VV | 2 | 4 | True | 1 | ROZPOCET
84 | K | 891261111 | Montáž vodovodních šoupátek otevřený výkop DN 100 | kus | 2 |  | 0 | CS ÚRS 2022 01 |  |  | základní |  | 0 | 0.00165 | 0.0033 | 0 | 0 | 4 | K | 2 |  |  |  | ROZPOCET | 0 | 0 | 0 | 0 | 0 | 1 | 0 | 4 | 164
| VV |  | 2 |  | 2 | [13 empty] | VV | 2 | 2 | True | 0 | ROZPOCET
| VV |  | Součet |  | 2 | [13 empty] | VV | 2 | 4 | True | 1 | ROZPOCET
85 | M | R8201212204 | Vodárenské šoupátko dlouhá stavební délka DN 100 (PN 16) | ks | 2.02 |  | 0 |  |  |  | základní |  | 0 | 0.0179 | 0.036158 | 0 | 0 | 8 | M | 2 |  |  |  | ROZPOCET | 0 | 0 | 0 | 0 | 0 | 1 | 0 | 4 | 166
| VV |  | 2*1,01 |  | 2.02 | [13 empty] | VV | 2 | 2 | True | 0 | ROZPOCET
| VV |  | Součet |  | 2.02 | [13 empty] | VV | 2 | 4 | True | 0 | ROZPOCET
| VV |  | 2,02 |  | 2.02 | [13 empty] | VV | 2 | 2 | True | 0 | ROZPOCET
| VV |  | Součet |  | 2.02 | [13 empty] | VV | 2 | 4 | True | 1 | ROZPOCET
86 | M | R802013234 | Zemnící teleskopiská souprava Rd=1,2-1,8 DN 100 | ks | 2.02 |  | 0 |  |  |  | základní |  | 0 | 0.0065 | 0.01313 | 0 | 0 | 8 | M | 2 |  |  |  | ROZPOCET | 0 | 0 | 0 | 0 | 0 | 1 | 0 | 4 | 168
| VV |  | 2*1,01 |  | 2.02 | [13 empty] | VV | 2 | 2 | True | 0 | ROZPOCET
| VV |  | Součet |  | 2.02 | [13 empty] | VV | 2 | 4 | True | 0 | ROZPOCET
| VV |  | 2,02 |  | 2.02 | [13 empty] | VV | 2 | 2 | True | 0 | ROZPOCET
| VV |  | Součet |  | 2.02 | [13 empty] | VV | 2 | 4 | True | 1 | ROZPOCET
87 | K | 899401112 | Osazení poklopů litinových šoupátkových | kus | 10 |  | 0 | CS ÚRS 2022 01 |  |  | základní |  | 0 | 0.12303 | 1.2303 | 0 | 0 | 4 | K | 2 |  |  |  | ROZPOCET | 0 | 0 | 0 | 0 | 0 | 1 | 0 | 4 | 170
| VV |  | 10 |  | 10 | [13 empty] | VV | 2 | 2 | True | 0 | ROZPOCET
| VV |  | Součet |  | 10 | [13 empty] | VV | 2 | 4 | True | 1 | ROZPOCET
88 | M | 552114VL | Poklop šoupátkový | ks | 10 |  | 0 |  |  |  | základní |  | 0 | 0.018 | 0.18 | 0 | 0 | 8 | M | 2 |  |  |  | ROZPOCET | 0 | 0 | 0 | 0 | 0 | 1 | 0 | 4 | 172
| VV |  | 10 |  | 10 | [13 empty] | VV | 2 | 2 | True | 0 | ROZPOCET
| VV |  | Součet |  | 10 | [13 empty] | VV | 2 | 4 | True | 1 | ROZPOCET
89 | M | 552115VL | Podkladní deska pod poklop | ks | 10 |  | 0 |  |  |  | základní |  | 0 | 0.002 | 0.02 | 0 | 0 | 8 | M | 2 |  |  |  | ROZPOCET | 0 | 0 | 0 | 0 | 0 | 1 | 0 | 4 | 174
| VV |  | 10 |  | 10 | [13 empty] | VV | 2 | 2 | True | 0 | ROZPOCET
| VV |  | Součet |  | 10 | [13 empty] | VV | 2 | 4 | True | 1 | ROZPOCET
90 | K | 899401113 | Osazení poklopů litinových hydrantových | kus | 5 |  | 0 | CS ÚRS 2022 01 |  |  | základní |  | 0 | 0.32906 | 1.6453 | 0 | 0 | 4 | K | 2 |  |  |  | ROZPOCET | 0 | 0 | 0 | 0 | 0 | 1 | 0 | 4 | 176
| VV |  | 5 |  | 5 | [13 empty] | VV | 2 | 2 | True | 0 | ROZPOCET
| VV |  | Součet |  | 5 | [13 empty] | VV | 2 | 4 | True | 1 | ROZPOCET
91 | M | 552116VL | Poklop hydrantový + podkladní deska | ks | 5 |  | 0 |  |  |  | základní |  | 0 | 0.024 | 0.12 | 0 | 0 | 8 | M | 2 |  |  |  | ROZPOCET | 0 | 0 | 0 | 0 | 0 | 1 | 0 | 4 | 178
| VV |  | 5 |  | 5 | [13 empty] | VV | 2 | 2 | True | 0 | ROZPOCET
| VV |  | Součet |  | 5 | [13 empty] | VV | 2 | 4 | True | 1 | ROZPOCET
92 | K | 805131VL | D+M signální vodič 2 x Cu 4 mm | m | 441.8 |  | 0 |  |  |  | základní |  | 0 | 0 | 0 | 0 | 0 | 4 | K | 2 |  |  |  | ROZPOCET | 0 | 0 | 0 | 0 | 0 | 1 | 0 | 4 | 180
| VV |  | "vodovodní řad V1" | [15 empty] | VV | 2 | 1 | True | 0 | ROZPOCET
| VV |  | 362,5 |  | 362.5 | [13 empty] | VV | 2 | 2 | True | 0 | ROZPOCET
| VV |  | "řad V" | [15 empty] | VV | 2 | 1 | True | 0 | ROZPOCET
| VV |  | 4,4 |  | 4.4 | [13 empty] | VV | 2 | 2 | True | 0 | ROZPOCET
| VV |  | "řad V1 - 1" | [15 empty] | VV | 2 | 1 | True | 0 | ROZPOCET
| VV |  | 10,3 |  | 10.3 | [13 empty] | VV | 2 | 2 | True | 0 | ROZPOCET
| VV |  | "řad V1 - 2" | [15 empty] | VV | 2 | 1 | True | 0 | ROZPOCET
| VV |  | 10,6 |  | 10.6 | [13 empty] | VV | 2 | 2 | True | 0 | ROZPOCET
| VV |  | "řad V1 - 3" | [15 empty] | VV | 2 | 1 | True | 0 | ROZPOCET
| VV |  | 18,2 |  | 18.2 | [13 empty] | VV | 2 | 2 | True | 0 | ROZPOCET
| VV |  | "řad V1 - 4" | [15 empty] | VV | 2 | 1 | True | 0 | ROZPOCET
| VV |  | 5,8 |  | 5.8 | [13 empty] | VV | 2 | 2 | True | 0 | ROZPOCET
| VV |  | "hydranty, šoupátka" | [15 empty] | VV | 2 | 1 | True | 0 | ROZPOCET
| VV |  | 2*(2+8+5) |  | 30 | [13 empty] | VV | 2 | 2 | True | 0 | ROZPOCET
| VV |  | Součet |  | 441.8 | [13 empty] | VV | 2 | 4 | True | 0 | ROZPOCET
| VV |  | 441,8 |  | 441.8 | [13 empty] | VV | 2 | 2 | True | 0 | ROZPOCET
| VV |  | Součet |  | 441.8 | [13 empty] | VV | 2 | 4 | True | 1 | ROZPOCET
93 | K | 805132VL | D+M výstražná folie | m | 411.8 |  | 0 |  |  |  | základní |  | 0 | 0 | 0 | 0 | 0 | 4 | K | 2 |  |  |  | ROZPOCET | 0 | 0 | 0 | 0 | 0 | 1 | 0 | 4 | 182
| VV |  | "vodovodní řad V1" | [15 empty] | VV | 2 | 1 | True | 0 | ROZPOCET
| VV |  | 362,5 |  | 362.5 | [13 empty] | VV | 2 | 2 | True | 0 | ROZPOCET
| VV |  | "řad V" | [15 empty] | VV | 2 | 1 | True | 0 | ROZPOCET
| VV |  | 4,4 |  | 4.4 | [13 empty] | VV | 2 | 2 | True | 0 | ROZPOCET
| VV |  | "řad V1 - 1" | [15 empty] | VV | 2 | 1 | True | 0 | ROZPOCET
| VV |  | 10,3 |  | 10.3 | [13 empty] | VV | 2 | 2 | True | 0 | ROZPOCET
| VV |  | "řad V1 - 2" | [15 empty] | VV | 2 | 1 | True | 0 | ROZPOCET
| VV |  | 10,6 |  | 10.6 | [13 empty] | VV | 2 | 2 | True | 0 | ROZPOCET
| VV |  | "řad V1 - 3" | [15 empty] | VV | 2 | 1 | True | 0 | ROZPOCET
| VV |  | 18,2 |  | 18.2 | [13 empty] | VV | 2 | 2 | True | 0 | ROZPOCET
| VV |  | "řad V1 - 4" | [15 empty] | VV | 2 | 1 | True | 0 | ROZPOCET
| VV |  | 5,8 |  | 5.8 | [13 empty] | VV | 2 | 2 | True | 0 | ROZPOCET
| VV |  | Součet |  | 411.8 | [13 empty] | VV | 2 | 4 | True | 0 | ROZPOCET
| VV |  | 411,8 |  | 411.8 | [13 empty] | VV | 2 | 2 | True | 0 | ROZPOCET
| VV |  | Součet |  | 411.8 | [13 empty] | VV | 2 | 4 | True | 1 | ROZPOCET
94 | K | 899712111 | Orientační tabulky na zdivu | kus | 15 |  | 0 | CS ÚRS 2022 01 |  |  | základní |  | 0 | 0.00031 | 0.00465 | 0 | 0 | 4 | K | 2 |  |  |  | ROZPOCET | 0 | 0 | 0 | 0 | 0 | 1 | 0 | 4 | 184
| VV |  | 15 |  | 15 | [13 empty] | VV | 2 | 2 | True | 0 | ROZPOCET
| VV |  | Součet |  | 15 | [13 empty] | VV | 2 | 4 | True | 1 | ROZPOCET
95 | K | 805117 | D+M prstencové markery modré, vyhledávací frekvence 145,7 kHz | ks | 8 |  | 0 |  |  |  | základní |  | 0 | 0 | 0 | 0 | 0 | 4 | K | 2 |  |  |  | ROZPOCET | 0 | 0 | 0 | 0 | 0 | 1 | 0 | 4 | 186
| VV |  | 8 |  | 8 | [13 empty] | VV | 2 | 2 | True | 0 | ROZPOCET
| VV |  | Součet |  | 8 | [13 empty] | VV | 2 | 4 | True | 1 | ROZPOCET
96 | M | 552119VL | Šrouby z nerezavějící oceli + matka z mosazi M 20 x 80 | ks | 16 |  | 0 |  |  |  | základní |  | 0 | 0 | 0 | 0 | 0 | 8 | M | 2 |  |  |  | ROZPOCET | 0 | 0 | 0 | 0 | 0 | 1 | 0 | 4 | 188
| VV |  | 16 |  | 16 | [13 empty] | VV | 2 | 2 | True | 0 | ROZPOCET
| VV |  | Součet |  | 16 | [13 empty] | VV | 2 | 4 | True | 1 | ROZPOCET
97 | M | 552120VL | Šrouby z nerezavějící oceli + matka z mosazi M 16 x 70 | ks | 240 |  | 0 |  |  |  | základní |  | 0 | 0 | 0 | 0 | 0 | 8 | M | 2 |  |  |  | ROZPOCET | 0 | 0 | 0 | 0 | 0 | 1 | 0 | 4 | 190
| VV |  | 240 |  | 240 | [13 empty] | VV | 2 | 2 | True | 0 | ROZPOCET
| VV |  | Součet |  | 240 | [13 empty] | VV | 2 | 4 | True | 1 | ROZPOCET
98 | K | 805122VL | Zářezy na litinovém potrubí DN 150 | ks | 2 |  | 0 |  |  |  | základní |  | 0 | 0 | 0 | 0 | 0 | 4 | K | 2 |  |  |  | ROZPOCET | 0 | 0 | 0 | 0 | 0 | 1 | 0 | 4 | 192
| VV |  | 2 |  | 2 | [13 empty] | VV | 2 | 2 | True | 0 | ROZPOCET
| VV |  | Součet |  | 2 | [13 empty] | VV | 2 | 4 | True | 1 | ROZPOCET
99 | K | 805123VL | Zářezy na litinovém potrubí DN 100 | ks | 2 |  | 0 |  |  |  | základní |  | 0 | 0 | 0 | 0 | 0 | 4 | K | 2 |  |  |  | ROZPOCET | 0 | 0 | 0 | 0 | 0 | 1 | 0 | 4 | 194
| VV |  | 2 |  | 2 | [13 empty] | VV | 2 | 2 | True | 0 | ROZPOCET
| VV |  | Součet |  | 2 | [13 empty] | VV | 2 | 4 | True | 1 | ROZPOCET
100 | K | 805124VL | Zářezy na litinovém potrubí DN 80 | ks | 11 |  | 0 |  |  |  | základní |  | 0 | 0 | 0 | 0 | 0 | 4 | K | 2 |  |  |  | ROZPOCET | 0 | 0 | 0 | 0 | 0 | 1 | 0 | 4 | 196
| VV |  | 5 |  | 5 | [13 empty] | VV | 2 | 2 | True | 0 | ROZPOCET
| VV |  | "provizorní zaslepení" | [15 empty] | VV | 2 | 1 | True | 0 | ROZPOCET
| VV |  | 6 |  | 6 | [13 empty] | VV | 2 | 2 | True | 0 | ROZPOCET
| VV |  | Součet |  | 11 | [13 empty] | VV | 2 | 4 | True | 0 | ROZPOCET
| VV |  | 11 |  | 11 | [13 empty] | VV | 2 | 2 | True | 0 | ROZPOCET
| VV |  | Součet |  | 11 | [13 empty] | VV | 2 | 4 | True | 1 | ROZPOCET
101 | K | 960124VL | Demontáž potrubí a tvarovky DN 150, naložení, vodorovné přemístění, složení | M | 4.4 |  | 0 |  |  |  | základní |  | 0 | 0 | 0 | 0 | 0 | 4 | K | 2 |  |  |  | ROZPOCET | 0 | 0 | 0 | 0 | 0 | 1 | 0 | 4 | 198
| VV |  | 4,4 |  | 4.4 | [13 empty] | VV | 2 | 2 | True | 0 | ROZPOCET
| VV |  | Součet |  | 4.4 | [13 empty] | VV | 2 | 4 | True | 1 | ROZPOCET
102 | K | 960172VL | Demontáž potrubí a tvarovky DN 100, naložení, vodorovné přemístění, složení | M | 18.2 |  | 0 |  |  |  | základní |  | 0 | 0 | 0 | 0 | 0 | 4 | K | 2 |  |  |  | ROZPOCET | 0 | 0 | 0 | 0 | 0 | 1 | 0 | 4 | 200
| VV |  | 18,2 |  | 18.2 | [13 empty] | VV | 2 | 2 | True | 0 | ROZPOCET
| VV |  | Součet |  | 18.2 | [13 empty] | VV | 2 | 4 | True | 1 | ROZPOCET
103 | K | 960173VL | Demontáž potrubí a tvarovky DN 80, naložení, vodorovné přemístění, složení | M | 157.4 |  | 0 |  |  |  | základní |  | 0 | 0 | 0 | 0 | 0 | 4 | K | 2 |  |  |  | ROZPOCET | 0 | 0 | 0 | 0 | 0 | 1 | 0 | 4 | 202
| VV |  | 155,9 |  | 155.9 | [13 empty] | VV | 2 | 2 | True | 0 | ROZPOCET
| VV |  | "provizorní zaslepení" | [15 empty] | VV | 2 | 1 | True | 0 | ROZPOCET
| VV |  | 1,5 |  | 1.5 | [13 empty] | VV | 2 | 2 | True | 0 | ROZPOCET
| VV |  | Součet |  | 157.4 | [13 empty] | VV | 2 | 4 | True | 0 | ROZPOCET
| VV |  | 157,4 |  | 157.4 | [13 empty] | VV | 2 | 2 | True | 0 | ROZPOCET
| VV |  | Součet |  | 157.4 | [13 empty] | VV | 2 | 4 | True | 1 | ROZPOCET
104 | K | 960176VL | Demontáž šoupátka DN 80 a zemnící tyče, naložení, vodorovné přemístění, složení | ks | 6 |  | 0 |  |  |  | základní |  | 0 | 0 | 0 | 0 | 0 | 4 | K | 2 |  |  |  | ROZPOCET | 0 | 0 | 0 | 0 | 0 | 1 | 0 | 4 | 204
| VV |  | 6 |  | 6 | [13 empty] | VV | 2 | 2 | True | 0 | ROZPOCET
| VV |  | Součet |  | 6 | [13 empty] | VV | 2 | 4 | True | 1 | ROZPOCET
105 | K | 960127VL | Demontáž podzemního hydrantu DN 80, naložení, vodorovné přemístění, složení | ks | 5 |  | 0 |  |  |  | základní |  | 0 | 0 | 0 | 0 | 0 | 4 | K | 2 |  |  |  | ROZPOCET | 0 | 0 | 0 | 0 | 0 | 1 | 0 | 4 | 206
| VV |  | 5 |  | 5 | [13 empty] | VV | 2 | 2 | True | 0 | ROZPOCET
| VV |  | Součet |  | 5 | [13 empty] | VV | 2 | 4 | True | 1 | ROZPOCET
106 | K | 960128VL | Demontáž poklopu šoupátkového, naložení, vodorovné přemístění, složení | ks | 6 |  | 0 |  |  |  | základní |  | 0 | 0 | 0 | 0 | 0 | 4 | K | 2 |  |  |  | ROZPOCET | 0 | 0 | 0 | 0 | 0 | 1 | 0 | 4 | 208
| VV |  | 6 |  | 6 | [13 empty] | VV | 2 | 2 | True | 0 | ROZPOCET
| VV |  | Součet |  | 6 | [13 empty] | VV | 2 | 4 | True | 1 | ROZPOCET
107 | K | 960129 | Demontáž hydrantového poklopu, naložení, vodorovné přemístění, složení | ks | 5 |  | 0 |  |  |  | základní |  | 0 | 0 | 0 | 0 | 0 | 4 | K | 2 |  |  |  | ROZPOCET | 0 | 0 | 0 | 0 | 0 | 1 | 0 | 4 | 210
| VV |  | 5 |  | 5 | [13 empty] | VV | 2 | 2 | True | 0 | ROZPOCET
| VV |  | Součet |  | 5 | [13 empty] | VV | 2 | 4 | True | 1 | ROZPOCET
108 | K | 960130VL | Demontáž orientačních tabulek, naložení, vodorovné přemístění, složení | ks | 11 |  | 0 |  |  |  | základní |  | 0 | 0 | 0 | 0 | 0 | 4 | K | 2 |  |  |  | ROZPOCET | 0 | 0 | 0 | 0 | 0 | 1 | 0 | 4 | 212
| VV |  | 11 |  | 11 | [13 empty] | VV | 2 | 2 | True | 0 | ROZPOCET
| VV |  | Součet |  | 11 | [13 empty] | VV | 2 | 4 | True | 1 | ROZPOCET
109 | K | 960131VL | Demontáž tvarovek DN 80, naložení, vodorovné přemístění, složení | ks | 8 |  | 0 |  |  |  | základní |  | 0 | 0 | 0 | 0 | 0 | 4 | K | 2 |  |  |  | ROZPOCET | 0 | 0 | 0 | 0 | 0 | 1 | 0 | 4 | 214
| VV |  | "z provizorní zalepení" | [15 empty] | VV | 2 | 1 | True | 0 | ROZPOCET
| VV |  | "spojka hrdlo x příruba DN 80 jištění proti posunu" | [15 empty] | VV | 2 | 1 | True | 0 | ROZPOCET
| VV |  | 4 |  | 4 | [13 empty] | VV | 2 | 2 | True | 0 | ROZPOCET
| VV |  | "zaslepovací příruba" | [15 empty] | VV | 2 | 1 | True | 0 | ROZPOCET
| VV |  | 4 |  | 4 | [13 empty] | VV | 2 | 2 | True | 0 | ROZPOCET
| VV |  | Součet |  | 8 | [13 empty] | VV | 2 | 4 | True | 0 | ROZPOCET
| VV |  | 8 |  | 8 | [13 empty] | VV | 2 | 2 | True | 0 | ROZPOCET
| VV |  | Součet |  | 8 | [13 empty] | VV | 2 | 4 | True | 1 | ROZPOCET
| D | 9 | Ostatní konstrukce a práce-bourání |  |  |  | 0 | [5 empty] | 0 |  | 0.008313 |  | 0 | 1 | D | 1 |  |  |  | ROZPOCET | [6 empty] | 0
110 | K | 919735115 | Řezání stávajícího živičného krytu hl do 250 mm | m | 831.3 |  | 0 | CS ÚRS 2022 01 |  |  | základní |  | 0 | 1e-05 | 0.008313 | 0 | 0 | 4 | K | 2 |  |  |  | ROZPOCET | 0 | 0 | 0 | 0 | 0 | 1 | 0 | 4 | 216
| VV |  | 362,5*2+1,1*2 |  | 727.2 | [13 empty] | VV | 2 | 2 | True | 0 | ROZPOCET
| VV |  | 4,4*2+1,1 |  | 9.9 | [13 empty] | VV | 2 | 2 | True | 0 | ROZPOCET
| VV |  | 10,3*2+1,1 |  | 21.7 | [13 empty] | VV | 2 | 2 | True | 0 | ROZPOCET
| VV |  | 10,6*2+1,1 |  | 22.3 | [13 empty] | VV | 2 | 2 | True | 0 | ROZPOCET
| VV |  | 18,2*2+1,1 |  | 37.5 | [13 empty] | VV | 2 | 2 | True | 0 | ROZPOCET
| VV |  | 5,8*2+1,1 |  | 12.7 | [13 empty] | VV | 2 | 2 | True | 0 | ROZPOCET
| VV |  | Součet |  | 831.3 | [13 empty] | VV | 2 | 4 | True | 0 | ROZPOCET
| VV |  | 831,3 |  | 831.3 | [13 empty] | VV | 2 | 2 | True | 0 | ROZPOCET
| VV |  | Součet |  | 831.3 | [13 empty] | VV | 2 | 4 | True | 1 | ROZPOCET
111 | K | 919731112 | Zarovnání styčné plochy podkladu nebo krytu z betonu tl do 150 mm | m | 831.3 |  | 0 | CS ÚRS 2022 01 |  |  | základní |  | 0 | 0 | 0 | 0 | 0 | 4 | K | 2 |  |  |  | ROZPOCET | 0 | 0 | 0 | 0 | 0 | 1 | 0 | 4 | 218
| VV |  | 362,5*2+1,1*2 |  | 727.2 | [13 empty] | VV | 2 | 2 | True | 0 | ROZPOCET
| VV |  | 4,4*2+1,1 |  | 9.9 | [13 empty] | VV | 2 | 2 | True | 0 | ROZPOCET
| VV |  | 10,3*2+1,1 |  | 21.7 | [13 empty] | VV | 2 | 2 | True | 0 | ROZPOCET
| VV |  | 10,6*2+1,1 |  | 22.3 | [13 empty] | VV | 2 | 2 | True | 0 | ROZPOCET
| VV |  | 18,2*2+1,1 |  | 37.5 | [13 empty] | VV | 2 | 2 | True | 0 | ROZPOCET
| VV |  | 5,8*2+1,1 |  | 12.7 | [13 empty] | VV | 2 | 2 | True | 0 | ROZPOCET
| VV |  | Součet |  | 831.3 | [13 empty] | VV | 2 | 4 | True | 0 | ROZPOCET
| VV |  | 831,3 |  | 831.3 | [13 empty] | VV | 2 | 2 | True | 0 | ROZPOCET
| VV |  | Součet |  | 831.3 | [13 empty] | VV | 2 | 4 | True | 1 | ROZPOCET
112 | K | 997221561 | Vodorovná doprava suti z kusových materiálů do 1 km | t | 488.648 |  | 0 | CS ÚRS 2022 01 |  |  | základní |  | 0 | 0 | 0 | 0 | 0 | 4 | K | 2 |  |  |  | ROZPOCET | 0 | 0 | 0 | 0 | 0 | 1 | 0 | 4 | 597794693
113 | K | 997221569 | Příplatek ZKD 1 km u vodorovné dopravy suti z kusových materiálů | t | 6841.072 |  | 0 | CS ÚRS 2022 01 |  |  | základní |  | 0 | 0 | 0 | 0 | 0 | 4 | K | 2 |  |  |  | ROZPOCET | 0 | 0 | 0 | 0 | 0 | 1 | 0 | 4 | 267561686
| VV |  | 488,648*14 |  | 6841.072 | [13 empty] | VV | 2 | 2 | True | 0 | ROZPOCET
| VV |  | Součet |  | 6841.072 | [13 empty] | VV | 2 | 4 | True | 1 | ROZPOCET
114 | K | 99722105C | Poplatek za skládku suti s příměsí | t | 225.013 |  | 0 |  |  |  | základní |  | 0 | 0 | 0 | 0 | 0 | 4 | K | 2 |  |  |  | ROZPOCET | 0 | 0 | 0 | 0 | 0 | 1 | 0 | 4 | 224
| VV |  | 488,648 -263,635 |  | 225.013 | [13 empty] | VV | 2 | 2 | True | 0 | ROZPOCET
| VV |  | Součet |  | 225.013 | [13 empty] | VV | 2 | 4 | True | 1 | ROZPOCET
115 | K | 2019170302 | Poplatek za skládku živice | t | 263.635 |  | 0 |  |  |  | základní |  | 0 | 0 | 0 | 0 | 0 | 4 | K | 2 |  |  |  | ROZPOCET | 0 | 0 | 0 | 0 | 0 | 1 | 0 | 4 | 680322523
| VV |  | 31,562+232,073 |  | 263.635 | [13 empty] | VV | 2 | 2 | True | 0 | ROZPOCET
| VV |  | Součet |  | 263.635 | [13 empty] | VV | 2 | 4 | True | 1 | ROZPOCET
116 | K | 998273102 | Přesun hmot pro trubní vedení z trub litinových otevřený výkop | t | 203.102 |  | 0 | CS ÚRS 2022 01 |  |  | základní |  | 0 | 0 | 0 | 0 | 0 | 4 | K | 2 |  |  |  | ROZPOCET | 0 | 0 | 0 | 0 | 0 | 1 | 0 | 4 | 1919527646

## SO04 - Vodovodní přípojky
[9 empty] | >> skryté sloupce << | [9 empty] | {1fa0f99d-b680-4808-ba85-cb0a02ca703f}
2
| KRYCÍ LIST SOUPISU PRACÍ | [8 empty] | v --- níže se nacházejí doplnkové a pomocné údaje k sestavám --- v | [8 empty] | False
Stavba:
Brno, Zeleného II - rekonstrukce kanalizace a vodovodu
Objekt:
SO04 - Vodovodní přípojky
| KSO: |  |  |  |  | CC-CZ:
| Místo: |  |  |  |  | Datum:
| Zadavatel: |  |  |  |  | IČ:
DIČ:
| Uchazeč: |  |  |  |  | IČ: | Vyplň údaj
|  | Vyplň údaj |  |  |  | DIČ: | Vyplň údaj
| Projektant: |  |  |  |  | IČ:
DIČ:
| Zpracovatel: |  |  |  |  | IČ:
DIČ:
Poznámka:
| Náklady z rozpočtu | [5 empty] | 0
| Ostatní náklady | [5 empty] | 0
| Cena bez DPH | [5 empty] | 0
|  |  | Základ daně |  |  | Sazba daně | Výše daně
| DPH | základní | 0 |  |  | 21% | 0
|  | snížená | 0 |  |  | 15% | 0
|  | zákl. přenesená | 0 |  |  | 21% | 0
|  | sníž. přenesená | 0 |  |  | 15% | 0
|  | nulová | 0 |  |  | 0% | 0
| Cena s DPH |  |  | v | CZK |  | 0
| Projektant |  |  | Zpracovatel
| Datum a podpis: |  | Razítko | Datum a podpis: |  |  | Razítko
| Objednavatel |  |  | Uchazeč
| Datum a podpis: |  | Razítko | Datum a podpis: |  |  | Razítko
REKAPITULACE ČLENĚNÍ SOUPISU PRACÍ
Stavba:
Brno, Zeleného II - rekonstrukce kanalizace a vodovodu
Objekt:
SO04 - Vodovodní přípojky
Místo: | [5 empty] | Datum:
Zadavatel: | [5 empty] | Projektant:
Uchazeč: |  |  | Vyplň údaj |  |  | Zpracovatel:
Kód dílu - Popis | [6 empty] | Cena celkem [CZK]
Náklady ze soupisu prací | [6 empty] | 0 | [12 empty] | -1
| HSV - Práce a dodávky HSV | [5 empty] | 0
| 1 - Zemní práce | [5 empty] | 0
| 3 - Svislé a kompletní konstrukce | [5 empty] | 0
| 4 - Vodorovné konstrukce | [5 empty] | 0
| 5 - Komunikace | [5 empty] | 0
| 8 - Trubní vedení | [5 empty] | 0
| 9 - Ostatní konstrukce a práce-bourání | [5 empty] | 0
| PSV - Práce a dodávky PSV | [5 empty] | 0
| 722 - Zdravotechnika - vnitřní vodovod | [5 empty] | 0
DPH
[11 empty] | základní | [12 empty] | VRN | 0 | 0 | 0 | 0 | 0 | 1
[11 empty] | základní | [12 empty] | VRN | 0 | 0 | 0 | 0 | 0 | 1
[11 empty] | základní | [12 empty] | VRN | 0 | 0 | 0 | 0 | 0 | 1
[11 empty] | základní | [12 empty] | VRN | 0 | 0 | 0 | 0 | 0 | 1
[11 empty] | základní | [12 empty] | VRN | 0 | 0 | 0 | 0 | 0 | 1
[11 empty] | základní | [12 empty] | KOMPLETACNA | 0 | 0 | 0 | 0 | 0 | 1
Celkové náklady za stavbu | [6 empty] | 0
SOUPIS PRACÍ
Stavba:
Brno, Zeleného II - rekonstrukce kanalizace a vodovodu
Objekt:
SO04 - Vodovodní přípojky
Místo: | [5 empty] | Datum:
Zadavatel: | [5 empty] | Projektant:
Uchazeč: |  |  | Vyplň údaj |  |  | Zpracovatel:
PČ | Typ | Kód | Popis | MJ | Množství | J.cena [CZK] | Cena celkem [CZK] | Cenová soustava |  |  | DPH | J. Nh [h] | Nh celkem [h] | J. hmotnost [t] | Hmotnost celkem [t] | J. suť [t] | Suť Celkem [t]
Náklady soupisu celkem | [6 empty] | 0 | [5 empty] | 0 |  | 173.3381 |  | 179.8118 |  | D | -1 | [10 empty] | 0
| D | HSV | Práce a dodávky HSV |  |  |  | 0 | [5 empty] | 0 |  | 173.3373 |  | 179.6144 | 1 | D | 0 |  |  |  | ROZPOCET | [6 empty] | 0
| D | 1 | Zemní práce |  |  |  | 0 | [5 empty] | 0 |  | 31.5599 |  | 178.5704 | 1 | D | 1 |  |  |  | ROZPOCET | [6 empty] | 0
1 | K | 113106121v | Rozebrání dlažeb komunikací pro pěší z betonových nebo kamenných dlaždic | m2 | 26.345 |  | 0 |  |  |  | základní |  | 0 | 0 | 0 | 0 | 0 | 4 | K | 2 |  |  |  | ROZPOCET | 0 | 0 | 0 | 0 | 0 | 1 | 0 | 4 | 2
| VV |  | 23,3*1,1 |  | 25.63 | [13 empty] | VV | 2 | 2 | True | 0 | ROZPOCET
| VV |  | 0,65*1,1 |  | 0.715 | [13 empty] | VV | 2 | 2 | True | 0 | ROZPOCET
| VV |  | Součet |  | 26.345 | [13 empty] | VV | 2 | 4 | True | 0 | ROZPOCET
| VV |  | 26,345 |  | 26.345 | [13 empty] | VV | 2 | 2 | True | 0 | ROZPOCET
| VV |  | Součet |  | 26.345 | [13 empty] | VV | 2 | 4 | True | 1 | ROZPOCET
2 | K | 113106121 | Rozebrání dlažeb komunikací pro pěší z betonových nebo kamenných dlaždic | m2 | 40.645 |  | 0 | CS ÚRS 2022 01 |  |  | základní |  | 0 | 0 | 0 | 0.255 | 10.3645 | 4 | K | 2 |  |  |  | ROZPOCET | 0 | 0 | 0 | 0 | 0 | 1 | 0 | 4 | 4
| VV |  | 36,95*1,1 |  | 40.645 | [13 empty] | VV | 2 | 2 | True | 0 | ROZPOCET
| VV |  | Součet |  | 40.645 | [13 empty] | VV | 2 | 4 | True | 0 | ROZPOCET
| VV |  | 40,645 |  | 40.645 | [13 empty] | VV | 2 | 2 | True | 0 | ROZPOCET
| VV |  | Součet |  | 40.645 | [13 empty] | VV | 2 | 4 | True | 1 | ROZPOCET
3 | K | 113106171v | Rozebrání dlažeb vozovek pl do 50 m2 ze zámkové dlažby do lože z kameniva | m2 | 23.815 |  | 0 |  |  |  | základní |  | 0 | 0 | 0 | 0 | 0 | 4 | K | 2 |  |  |  | ROZPOCET | 0 | 0 | 0 | 0 | 0 | 1 | 0 | 4 | 6
| VV |  | 11,95*1,1 |  | 13.145 | [13 empty] | VV | 2 | 2 | True | 0 | ROZPOCET
| VV |  | 9,7*1,1 |  | 10.67 | [13 empty] | VV | 2 | 2 | True | 0 | ROZPOCET
| VV |  | Součet |  | 23.815 | [13 empty] | VV | 2 | 4 | True | 0 | ROZPOCET
| VV |  | 23,815 |  | 23.815 | [13 empty] | VV | 2 | 2 | True | 0 | ROZPOCET
| VV |  | Součet |  | 23.815 | [13 empty] | VV | 2 | 4 | True | 1 | ROZPOCET
4 | K | 113106171 | Rozebrání dlažeb vozovek pl do 50 m2 ze zámkové dlažby do lože z kameniva | m2 | 16.335 |  | 0 | CS ÚRS 2022 01 |  |  | základní |  | 0 | 0 | 0 | 0.295 | 4.8188 | 4 | K | 2 |  |  |  | ROZPOCET | 0 | 0 | 0 | 0 | 0 | 1 | 0 | 4 | 8
| VV |  | 14,85*1,1 |  | 16.335 | [13 empty] | VV | 2 | 2 | True | 0 | ROZPOCET
| VV |  | Součet |  | 16.335 | [13 empty] | VV | 2 | 4 | True | 0 | ROZPOCET
| VV |  | 16,335 |  | 16.335 | [13 empty] | VV | 2 | 2 | True | 0 | ROZPOCET
| VV |  | Součet |  | 16.335 | [13 empty] | VV | 2 | 4 | True | 1 | ROZPOCET
5 | K | 113107121 | Odstranění podkladu pl do 50 m2 z kameniva drceného tl 100 mm | m2 | 101.035 |  | 0 | CS ÚRS 2022 01 |  |  | základní |  | 0 | 0 | 0 | 0.17 | 17.176 | 4 | K | 2 |  |  |  | ROZPOCET | 0 | 0 | 0 | 0 | 0 | 1 | 0 | 4 | 10
| VV |  | 1,1*91,85 |  | 101.035 | [13 empty] | VV | 2 | 2 | True | 0 | ROZPOCET
| VV |  | Součet |  | 101.035 | [13 empty] | VV | 2 | 4 | True | 0 | ROZPOCET
| VV |  | 101,035 |  | 101.035 | [13 empty] | VV | 2 | 2 | True | 0 | ROZPOCET
| VV |  | Součet |  | 101.035 | [13 empty] | VV | 2 | 4 | True | 1 | ROZPOCET
6 | K | 113107122 | Odstranění podkladu pl do 50 m2 z kameniva drceného tl 200 mm | m2 | 82.775 |  | 0 | CS ÚRS 2022 01 |  |  | základní |  | 0 | 0 | 0 | 0.29 | 24.0048 | 4 | K | 2 |  |  |  | ROZPOCET | 0 | 0 | 0 | 0 | 0 | 1 | 0 | 4 | 12
| VV |  | 14,85*1,1 |  | 16.335 | [13 empty] | VV | 2 | 2 | True | 0 | ROZPOCET
| VV |  | 14,8*1,1 |  | 16.28 | [13 empty] | VV | 2 | 2 | True | 0 | ROZPOCET
| VV |  | 23,3*1,1 |  | 25.63 | [13 empty] | VV | 2 | 2 | True | 0 | ROZPOCET
| VV |  | 11,95*1,1 |  | 13.145 | [13 empty] | VV | 2 | 2 | True | 0 | ROZPOCET
| VV |  | 9,7*1,1 |  | 10.67 | [13 empty] | VV | 2 | 2 | True | 0 | ROZPOCET
| VV |  | 0,65*1,1 |  | 0.715 | [13 empty] | VV | 2 | 2 | True | 0 | ROZPOCET
| VV |  | Součet |  | 82.775 | [13 empty] | VV | 2 | 4 | True | 0 | ROZPOCET
| VV |  | 82,775 |  | 82.775 | [13 empty] | VV | 2 | 2 | True | 0 | ROZPOCET
| VV |  | Součet |  | 82.775 | [13 empty] | VV | 2 | 4 | True | 1 | ROZPOCET
7 | K | 113107123 | Odstranění podkladu pl do 50 m2 z kameniva drceného tl 300 mm | m2 | 40.645 |  | 0 | CS ÚRS 2022 01 |  |  | základní |  | 0 | 0 | 0 | 0.44 | 17.8838 | 4 | K | 2 |  |  |  | ROZPOCET | 0 | 0 | 0 | 0 | 0 | 1 | 0 | 4 | 14
| VV |  | 36,95*1,1 |  | 40.645 | [13 empty] | VV | 2 | 2 | True | 0 | ROZPOCET
| VV |  | Součet |  | 40.645 | [13 empty] | VV | 2 | 4 | True | 0 | ROZPOCET
| VV |  | 40,645 |  | 40.645 | [13 empty] | VV | 2 | 2 | True | 0 | ROZPOCET
| VV |  | Součet |  | 40.645 | [13 empty] | VV | 2 | 4 | True | 1 | ROZPOCET
8 | K | 113107131 | Odstranění podkladu pl do 50 m2 z betonu prostého tl 150 mm | m2 | 128.04 |  | 0 | CS ÚRS 2022 01 |  |  | základní |  | 0 | 0 | 0 | 0.325 | 41.613 | 4 | K | 2 |  |  |  | ROZPOCET | 0 | 0 | 0 | 0 | 0 | 1 | 0 | 4 | 16
| VV |  | 1,1*91,85 |  | 101.035 | [13 empty] | VV | 2 | 2 | True | 0 | ROZPOCET
| VV |  | 14,85*1,1 |  | 16.335 | [13 empty] | VV | 2 | 2 | True | 0 | ROZPOCET
| VV |  | 9,7*1,1 |  | 10.67 | [13 empty] | VV | 2 | 2 | True | 0 | ROZPOCET
| VV |  | Součet |  | 128.04 | [13 empty] | VV | 2 | 4 | True | 0 | ROZPOCET
| VV |  | 128,04 |  | 128.04 | [13 empty] | VV | 2 | 2 | True | 0 | ROZPOCET
| VV |  | Součet |  | 128.04 | [13 empty] | VV | 2 | 4 | True | 1 | ROZPOCET
9 | K | 113107130 | Odstranění podkladu pl do 50 m2 z betonu prostého tl 100 mm | m2 | 16.28 |  | 0 | CS ÚRS 2022 01 |  |  | základní |  | 0 | 0 | 0 | 0.24 | 3.9072 | 4 | K | 2 |  |  |  | ROZPOCET | 0 | 0 | 0 | 0 | 0 | 1 | 0 | 4 | 18
| VV |  | 14,8*1,1 |  | 16.28 | [13 empty] | VV | 2 | 2 | True | 0 | ROZPOCET
| VV |  | Součet |  | 16.28 | [13 empty] | VV | 2 | 4 | True | 0 | ROZPOCET
| VV |  | 16,28 |  | 16.28 | [13 empty] | VV | 2 | 2 | True | 0 | ROZPOCET
| VV |  | Součet |  | 16.28 | [13 empty] | VV | 2 | 4 | True | 1 | ROZPOCET
10 | K | 113107145 | Odstranění podkladu pl do 50 m2 živičných tl 250 mm | m2 | 101.035 |  | 0 | CS ÚRS 2022 01 |  |  | základní |  | 0 | 0 | 0 | 0.582 | 58.8024 | 4 | K | 2 |  |  |  | ROZPOCET | 0 | 0 | 0 | 0 | 0 | 1 | 0 | 4 | 20
| VV |  | 1,1*91,85 |  | 101.035 | [13 empty] | VV | 2 | 2 | True | 0 | ROZPOCET
| VV |  | Součet |  | 101.035 | [13 empty] | VV | 2 | 4 | True | 0 | ROZPOCET
| VV |  | 101,035 |  | 101.035 | [13 empty] | VV | 2 | 2 | True | 0 | ROZPOCET
| VV |  | Součet |  | 101.035 | [13 empty] | VV | 2 | 4 | True | 1 | ROZPOCET
11 | K | 113202111v | Vytrhání obrub krajníků obrubníků stojatých | m | 44 |  | 0 |  |  |  | základní |  | 0 | 0 | 0 | 0 | 0 | 4 | K | 2 |  |  |  | ROZPOCET | 0 | 0 | 0 | 0 | 0 | 1 | 0 | 4 | 22
| VV |  | 22*2 |  | 44 | [13 empty] | VV | 2 | 2 | True | 0 | ROZPOCET
| VV |  | Součet |  | 44 | [13 empty] | VV | 2 | 4 | True | 0 | ROZPOCET
| VV |  | 44 |  | 44 | [13 empty] | VV | 2 | 2 | True | 0 | ROZPOCET
| VV |  | Součet |  | 44 | [13 empty] | VV | 2 | 4 | True | 1 | ROZPOCET
12 | K | 119001401 | Dočasné zajištění potrubí ocelového nebo litinového DN do 200 | m | 48.4 |  | 0 | CS ÚRS 2022 01 |  |  | základní |  | 0 | 0.00868 | 0.42011 | 0 | 0 | 4 | K | 2 |  |  |  | ROZPOCET | 0 | 0 | 0 | 0 | 0 | 1 | 0 | 4 | 24
| VV |  | 1,1*15 |  | 16.5 | [13 empty] | VV | 2 | 2 | True | 0 | ROZPOCET
| VV |  | 1,1*29 |  | 31.9 | [13 empty] | VV | 2 | 2 | True | 0 | ROZPOCET
| VV |  | Součet |  | 48.4 | [13 empty] | VV | 2 | 4 | True | 0 | ROZPOCET
| VV |  | 48,4 |  | 48.4 | [13 empty] | VV | 2 | 2 | True | 0 | ROZPOCET
| VV |  | Součet |  | 48.4 | [13 empty] | VV | 2 | 4 | True | 1 | ROZPOCET
13 | K | 119001421 | Dočasné zajištění kabelů a kabelových tratí ze 3 volně ložených kabelů | m | 122.1 |  | 0 | CS ÚRS 2022 01 |  |  | základní |  | 0 | 0.0369 | 4.5055 | 0 | 0 | 4 | K | 2 |  |  |  | ROZPOCET | 0 | 0 | 0 | 0 | 0 | 1 | 0 | 4 | 26
| VV |  | 111*1,1 |  | 122.1 | [13 empty] | VV | 2 | 2 | True | 0 | ROZPOCET
| VV |  | Součet |  | 122.1 | [13 empty] | VV | 2 | 4 | True | 0 | ROZPOCET
| VV |  | 122,1 |  | 122.1 | [13 empty] | VV | 2 | 2 | True | 0 | ROZPOCET
| VV |  | Součet |  | 122.1 | [13 empty] | VV | 2 | 4 | True | 1 | ROZPOCET
14 | K | 460490012vl | Krytí kabelů výstražnou fólií šířky 25 cm, včetně dodávky | m | 222 |  | 0 |  |  |  | základní |  | 0 | 7e-05 | 0.01554 | 0 | 0 | 4 | K | 2 |  |  |  | ROZPOCET | 0 | 0 | 0 | 0 | 0 | 1 | 0 | 4 | 28
| VV |  | 2*111 |  | 222 | [13 empty] | VV | 2 | 2 | True | 0 | ROZPOCET
| VV |  | Součet |  | 222 | [13 empty] | VV | 2 | 4 | True | 0 | ROZPOCET
| VV |  | 222 |  | 222 | [13 empty] | VV | 2 | 2 | True | 0 | ROZPOCET
| VV |  | Součet |  | 222 | [13 empty] | VV | 2 | 4 | True | 1 | ROZPOCET
15 | K | 460510201vl | D+M kanály do rýhy neasfaltované z prefabrikovaných betonových žlabů + víko | m | 222 |  | 0 |  |  |  | základní |  | 0 | 0.044 | 9.768 | 0 | 0 | 4 | K | 2 |  |  |  | ROZPOCET | 0 | 0 | 0 | 0 | 0 | 1 | 0 | 4 | 30
| VV |  | 222 |  | 222 | [13 empty] | VV | 2 | 2 | True | 0 | ROZPOCET
| VV |  | Součet |  | 222 | [13 empty] | VV | 2 | 4 | True | 1 | ROZPOCET
16 | K | 121121117 | Příplatek za podkopání zdi, oplocení a její statické zajištění vč. ochrany zdi proti poškození pomocí desek a geotextilie | bm | 24.2 |  | 0 |  |  |  | základní |  | 0 | 0 | 0 | 0 | 0 | 4 | K | 2 |  |  |  | ROZPOCET | 0 | 0 | 0 | 0 | 0 | 1 | 0 | 4 | 1239377018
| VV |  | 1,1*22 |  | 24.2 | [13 empty] | VV | 2 | 2 | True | 0 | ROZPOCET
| VV |  | Součet |  | 24.2 | [13 empty] | VV | 2 | 4 | True | 0 | ROZPOCET
| VV |  | 24,2 |  | 24.2 | [13 empty] | VV | 2 | 2 | True | 0 | ROZPOCET
| VV |  | Součet |  | 24.2 | [13 empty] | VV | 2 | 4 | True | 1 | ROZPOCET
17 | K | 121112011 | Sejmutí ornice tl vrstvy do 150 mm ručně s odhozením do 3 m bez vodorovného přemístění | m3 | 9.989 |  | 0 |  |  |  | základní |  | 0 | 0 | 0 | 0 | 0 | 4 | K | 2 |  |  |  | ROZPOCET | 0 | 0 | 0 | 0 | 0 | 1 | 0 | 4 | 34
| VV |  | 0,1*1,1*20,35 |  | 2.239 | [13 empty] | VV | 2 | 2 | True | 0 | ROZPOCET
| VV |  | 0,1*70,45*1,1 |  | 7.75 | [13 empty] | VV | 2 | 2 | True | 0 | ROZPOCET
| VV |  | Součet |  | 9.989 | [13 empty] | VV | 2 | 4 | True | 0 | ROZPOCET
| VV |  | 9,989 |  | 9.989 | [13 empty] | VV | 2 | 2 | True | 0 | ROZPOCET
| VV |  | Součet |  | 9.989 | [13 empty] | VV | 2 | 4 | True | 1 | ROZPOCET
18 | K | 130001101 | Příplatek za ztížení vykopávky v blízkosti podzemního vedení | m3 | 467.43 |  | 0 | CS ÚRS 2022 01 |  |  | základní |  | 0 | 0 | 0 | 0 | 0 | 4 | K | 2 |  |  |  | ROZPOCET | 0 | 0 | 0 | 0 | 0 | 1 | 0 | 4 | 36
| VV |  | 467,43 |  | 467.43 | [13 empty] | VV | 2 | 2 | True | 0 | ROZPOCET
| VV |  | Součet |  | 467.43 | [13 empty] | VV | 2 | 4 | True | 1 | ROZPOCET
19 | K | 132254205 | Hloubení zapažených rýh š do 2000 mm v hornině třídy těžitelnosti I skupiny 3 objem do 1000 m3, VČETNĚ svislého přemístění do 4 m, započtena lepivost | m3 | 467.43 |  | 0 | CS ÚRS 2022 01 |  |  | základní |  | 0 | 0 | 0 | 0 | 0 | 4 | K | 2 |  |  |  | ROZPOCET | 0 | 0 | 0 | 0 | 0 | 1 | 0 | 4 | -1318338510
| VV |  | "VP 1" | [15 empty] | VV | 2 | 1 | True | 0 | ROZPOCET
| VV |  | ((1,7+1,55)/2)*(1,0+0,55+1,6+1,4+3+2,3)*1,1 |  | 17.607 | [13 empty] | VV | 2 | 2 | True | 0 | ROZPOCET
| VV |  | "VP 2" | [15 empty] | VV | 2 | 1 | True | 0 | ROZPOCET
| VV |  | ((1,7+0,9)/2)*(1,05+0,55+2,95+6,4)*1,1 |  | 15.659 | [13 empty] | VV | 2 | 2 | True | 0 | ROZPOCET
| VV |  | "VP 3" | [15 empty] | VV | 2 | 1 | True | 0 | ROZPOCET
| VV |  | ((1,7+1,6)/2)*(5+0,55+2,9)*1,1 |  | 15.337 | [13 empty] | VV | 2 | 2 | True | 0 | ROZPOCET
| VV |  | ((1,6+1)/2)*5*1,1 |  | 7.15 | [13 empty] | VV | 2 | 2 | True | 0 | ROZPOCET
| VV |  | "VP 4" | [15 empty] | VV | 2 | 1 | True | 0 | ROZPOCET
| VV |  | ((1,7+1,3)/2)*(1,1+0,55+1,6+1,3+4,8)*1,1 |  | 15.428 | [13 empty] | VV | 2 | 2 | True | 0 | ROZPOCET
| VV |  | "VP 5" | [15 empty] | VV | 2 | 1 | True | 0 | ROZPOCET
| VV |  | ((1,7+1,7)/2)*(4,9+0,55+1,7)*1,1 |  | 13.371 | [13 empty] | VV | 2 | 2 | True | 0 | ROZPOCET
| VV |  | ((1,7+0,9)/2)*4,9*1,1 |  | 7.007 | [13 empty] | VV | 2 | 2 | True | 0 | ROZPOCET
| VV |  | "VP 6" | [15 empty] | VV | 2 | 1 | True | 0 | ROZPOCET
| VV |  | ((1,7+1,7)/2)*(1,1+0,55+1,6+1,3+4,75)*1,1 |  | 17.391 | [13 empty] | VV | 2 | 2 | True | 0 | ROZPOCET
| VV |  | "VP 7" | [15 empty] | VV | 2 | 1 | True | 0 | ROZPOCET
| VV |  | ((1,7+2,2)/2)*(4,9+0,55+3,1)*1,1 |  | 18.34 | [13 empty] | VV | 2 | 2 | True | 0 | ROZPOCET
| VV |  | ((2,2+1,6)/2)*(0,7+3)*1,1 |  | 7.733 | [13 empty] | VV | 2 | 2 | True | 0 | ROZPOCET
| VV |  | "VP 8" | [15 empty] | VV | 2 | 1 | True | 0 | ROZPOCET
| VV |  | ((1,8+1,65)/2)*(1,1+0,55+1,6+1,3+0,5+0,3+3,9)*1,1 |  | 17.552 | [13 empty] | VV | 2 | 2 | True | 0 | ROZPOCET
| VV |  | "VP 10" | [15 empty] | VV | 2 | 1 | True | 0 | ROZPOCET
| VV |  | ((1,7+1,7)/2)*(1,1+0,55+1,4+1,6+4,6)*1,1 |  | 17.298 | [13 empty] | VV | 2 | 2 | True | 0 | ROZPOCET
| VV |  | "VP 11" | [15 empty] | VV | 2 | 1 | True | 0 | ROZPOCET
| VV |  | 1,7*(1,0+0,55)*1,1 |  | 2.899 | [13 empty] | VV | 2 | 2 | True | 0 | ROZPOCET
| VV |  | "VP 12" | [15 empty] | VV | 2 | 1 | True | 0 | ROZPOCET
| VV |  | ((1,65+1,1)/2)*(1,1+0,55+1,6+1,4+4,1)*1,1 |  | 13.234 | [13 empty] | VV | 2 | 2 | True | 0 | ROZPOCET
| VV |  | "VP 13" | [15 empty] | VV | 2 | 1 | True | 0 | ROZPOCET
| VV |  | ((1,65+1,5)/2)*(4,9+0,55+1,7+1,3+5)*1,1 |  | 23.302 | [13 empty] | VV | 2 | 2 | True | 0 | ROZPOCET
| VV |  | "VP 14" | [15 empty] | VV | 2 | 1 | True | 0 | ROZPOCET
| VV |  | ((1,65+1,65)/2)*(4,9+0,55+3+5)*1,1 |  | 24.412 | [13 empty] | VV | 2 | 2 | True | 0 | ROZPOCET
| VV |  | "VP 15" | [15 empty] | VV | 2 | 1 | True | 0 | ROZPOCET
| VV |  | ((1,65+1,4)/2)*(1,1+0,55+1,5+1,4+0,35+4,35)*1,1 |  | 15.517 | [13 empty] | VV | 2 | 2 | True | 0 | ROZPOCET
| VV |  | "VP 16" | [15 empty] | VV | 2 | 1 | True | 0 | ROZPOCET
| VV |  | ((1,65+1,5)/2)*(5+0,55+2,9+0,7+2,9+1,4)*1,1 |  | 23.302 | [13 empty] | VV | 2 | 2 | True | 0 | ROZPOCET
| VV |  | "VP 17" | [15 empty] | VV | 2 | 1 | True | 0 | ROZPOCET
| VV |  | ((1,65+1,75)/2)*(1,2+0,55+1,6+1,3+1,4+3,2)*1,1 |  | 17.298 | [13 empty] | VV | 2 | 2 | True | 0 | ROZPOCET
| VV |  | "VP 18" | [15 empty] | VV | 2 | 1 | True | 0 | ROZPOCET
| VV |  | ((1,7+1,3)/2)*(5+0,55+1,7+1,2+0,7+4)*1,1 |  | 21.698 | [13 empty] | VV | 2 | 2 | True | 0 | ROZPOCET
| VV |  | "VP 19" | [15 empty] | VV | 2 | 1 | True | 0 | ROZPOCET
| VV |  | ((1,7+1,65)/2)*(1,2+0,55+1,6+1,3+4,5)*1,1 |  | 16.859 | [13 empty] | VV | 2 | 2 | True | 0 | ROZPOCET
| VV |  | "VP 20" | [15 empty] | VV | 2 | 1 | True | 0 | ROZPOCET
| VV |  | ((1,7+1,5)/2)*(4,9+0,55+1,7+1,3+0,6+4,1)*1,1 |  | 23.144 | [13 empty] | VV | 2 | 2 | True | 0 | ROZPOCET
| VV |  | "VP 21" | [15 empty] | VV | 2 | 1 | True | 0 | ROZPOCET
| VV |  | ((1,7+1,6)/2)*(1,1+0,55+1,55+1,45+0,8+1,7)*1,1 |  | 12.977 | [13 empty] | VV | 2 | 2 | True | 0 | ROZPOCET
| VV |  | "VP 22" | [15 empty] | VV | 2 | 1 | True | 0 | ROZPOCET
| VV |  | 1,7*(1,0+0,55)*1,1 |  | 2.899 | [13 empty] | VV | 2 | 2 | True | 0 | ROZPOCET
| VV |  | "VP 23" | [15 empty] | VV | 2 | 1 | True | 0 | ROZPOCET
| VV |  | ((1,7+1,3)/2)*(1,1+0,55+1,6+1,4+1,4+3,2)*1,1 |  | 15.263 | [13 empty] | VV | 2 | 2 | True | 0 | ROZPOCET
| VV |  | "VP 24" | [15 empty] | VV | 2 | 1 | True | 0 | ROZPOCET
| VV |  | ((1,7+1,45)/2)*(1,1+0,55+1,6+1,4+0,6+3,2)*1,1 |  | 14.64 | [13 empty] | VV | 2 | 2 | True | 0 | ROZPOCET
| VV |  | "VP 27" | [15 empty] | VV | 2 | 1 | True | 0 | ROZPOCET
| VV |  | 1,7*(1,0+0,55)*1,1 |  | 2.899 | [13 empty] | VV | 2 | 2 | True | 0 | ROZPOCET
| VV |  | "VP 28" | [15 empty] | VV | 2 | 1 | True | 0 | ROZPOCET
| VV |  | ((1,7+1,55)/2)*(6,8+0,55+1,9+0,8)*1,1 |  | 17.964 | [13 empty] | VV | 2 | 2 | True | 0 | ROZPOCET
| VV |  | "VP 29" | [15 empty] | VV | 2 | 1 | True | 0 | ROZPOCET
| VV |  | ((1,75+1,6)/2)*(6,6+0,55+2+0,6+1,5+5)*1,1 |  | 29.941 | [13 empty] | VV | 2 | 2 | True | 0 | ROZPOCET
| VV |  | "VP 30" | [15 empty] | VV | 2 | 1 | True | 0 | ROZPOCET
| VV |  | 1,7*(1+0,55)*1,1 |  | 2.899 | [13 empty] | VV | 2 | 2 | True | 0 | ROZPOCET
| VV |  | "VP 31" | [15 empty] | VV | 2 | 1 | True | 0 | ROZPOCET
| VV |  | ((1,7+1,3)/2)*(6,7+0,55+1,9+5,6)*1,1 |  | 24.338 | [13 empty] | VV | 2 | 2 | True | 0 | ROZPOCET
| VV |  | "VP 32" | [15 empty] | VV | 2 | 1 | True | 0 | ROZPOCET
| VV |  | 1,7*(1,0+0,55)*1,1 |  | 2.899 | [13 empty] | VV | 2 | 2 | True | 0 | ROZPOCET
| VV |  | "VP 33" | [15 empty] | VV | 2 | 1 | True | 0 | ROZPOCET
| VV |  | ((1,8+1,4)/2)*(6,7+0,55+1,7+0,8+3,2+5)*1,1 |  | 31.592 | [13 empty] | VV | 2 | 2 | True | 0 | ROZPOCET
| VV |  | "VP 34" | [15 empty] | VV | 2 | 1 | True | 0 | ROZPOCET
| VV |  | 1,7*(1+0,55)*1,1 |  | 2.899 | [13 empty] | VV | 2 | 2 | True | 0 | ROZPOCET
| VV |  | "VP 35" | [15 empty] | VV | 2 | 1 | True | 0 | ROZPOCET
| VV |  | ((1,8+1,6)/2)*(6,5+0,55+2+1,2)*1,1 |  | 19.168 | [13 empty] | VV | 2 | 2 | True | 0 | ROZPOCET
| VV |  | "VP 36" | [15 empty] | VV | 2 | 1 | True | 0 | ROZPOCET
| VV |  | 1,8*(1+0,55)*1,1 |  | 3.069 | [13 empty] | VV | 2 | 2 | True | 0 | ROZPOCET
| VV |  | "VP 37" | [15 empty] | VV | 2 | 1 | True | 0 | ROZPOCET
| VV |  | 1,8*(1+0,55)*1,1 |  | 3.069 | [13 empty] | VV | 2 | 2 | True | 0 | ROZPOCET
| VV |  | "VP 38" | [15 empty] | VV | 2 | 1 | True | 0 | ROZPOCET
| VV |  | ((1,8+1,4)/2)*(1,7+0,55+1,8)*1,1 |  | 7.128 | [13 empty] | VV | 2 | 2 | True | 0 | ROZPOCET
| VV |  | ((1,1+2,7)/2)*1*1,1 |  | 2.09 | [13 empty] | VV | 2 | 2 | True | 0 | ROZPOCET
| VV |  | ((2,7+1,8)/2)*(7,9-1)*1,1 |  | 17.078 | [13 empty] | VV | 2 | 2 | True | 0 | ROZPOCET
| VV |  | "VP 39" | [15 empty] | VV | 2 | 1 | True | 0 | ROZPOCET
| VV |  | 1,8*(1+0,55)*1,1 |  | 3.069 | [13 empty] | VV | 2 | 2 | True | 0 | ROZPOCET
| VV |  | Mezisoučet |  | 567.419 | [13 empty] | VV | 2 | 3 | True | 0 | ROZPOCET
| VV |  | "provozní" | [15 empty] | VV | 2 | 1 | True | 0 | ROZPOCET
| VV |  | "asfalová vozovka (1)" | [15 empty] | VV | 2 | 1 | True | 0 | ROZPOCET
| VV |  | -0,5*1,1*91,85 |  | -50.518 | [13 empty] | VV | 2 | 2 | True | 0 | ROZPOCET
| VV |  | "vjezd (3)" | [15 empty] | VV | 2 | 1 | True | 0 | ROZPOCET
| VV |  | -0,42*14,85*1,1 |  | -6.861 | [13 empty] | VV | 2 | 2 | True | 0 | ROZPOCET
| VV |  | "chodník betonová dlažba (4)" | [15 empty] | VV | 2 | 1 | True | 0 | ROZPOCET
| VV |  | -0,35*36,95*1,1 |  | -14.226 | [13 empty] | VV | 2 | 2 | True | 0 | ROZPOCET
| VV |  | "nezpevněno (6)" | [15 empty] | VV | 2 | 1 | True | 0 | ROZPOCET
| VV |  | -0,1*1,1*20,35 |  | -2.239 | [13 empty] | VV | 2 | 2 | True | 0 | ROZPOCET
| VV |  | "chodník beton (11)" | [15 empty] | VV | 2 | 1 | True | 0 | ROZPOCET
| VV |  | -0,25*14,8*1,1 |  | -4.07 | [13 empty] | VV | 2 | 2 | True | 0 | ROZPOCET
| VV |  | "chodník - betonová dlažba 30x30 (12)" | [15 empty] | VV | 2 | 1 | True | 0 | ROZPOCET
| VV |  | -0,25*23,3*1,1 |  | -6.408 | [13 empty] | VV | 2 | 2 | True | 0 | ROZPOCET
| VV |  | "chodník - betonová zámková dlažba (13)" | [15 empty] | VV | 2 | 1 | True | 0 | ROZPOCET
| VV |  | -0,25*11,95*1,1 |  | -3.286 | [13 empty] | VV | 2 | 2 | True | 0 | ROZPOCET
| VV |  | "vjezd - zámková dlažba (14)" | [15 empty] | VV | 2 | 1 | True | 0 | ROZPOCET
| VV |  | -0,42*9,7*1,1 |  | -4.481 | [13 empty] | VV | 2 | 2 | True | 0 | ROZPOCET
| VV |  | "okapový chodník (15)" | [15 empty] | VV | 2 | 1 | True | 0 | ROZPOCET
| VV |  | -0,21*0,65*1,1 |  | -0.15 | [13 empty] | VV | 2 | 2 | True | 0 | ROZPOCET
| VV |  | "nezpevněno (16)" | [15 empty] | VV | 2 | 1 | True | 0 | ROZPOCET
| VV |  | -0,1*70,45*1,1 |  | -7.75 | [13 empty] | VV | 2 | 2 | True | 0 | ROZPOCET
| VV |  | Mezisoučet |  | -99.989 | [13 empty] | VV | 2 | 3 | True | 0 | ROZPOCET
| VV |  | Součet |  | 467.43 | [13 empty] | VV | 2 | 4 | True | 0 | ROZPOCET
| VV |  | 467,43 |  | 467.43 | [13 empty] | VV | 2 | 2 | True | 0 | ROZPOCET
| VV |  | Součet |  | 467.43 | [13 empty] | VV | 2 | 4 | True | 1 | ROZPOCET
20 | K | 151101101 | Zřízení příložného pažení a rozepření stěn rýh hl do 2 m | m2 | 1031.66 |  | 0 | CS ÚRS 2022 01 |  |  | základní |  | 0 | 0.00084 | 0.86659 | 0 | 0 | 4 | K | 2 |  |  |  | ROZPOCET | 0 | 0 | 0 | 0 | 0 | 1 | 0 | 4 | 40
| VV |  | "VP 1" | [15 empty] | VV | 2 | 1 | True | 0 | ROZPOCET
| VV |  | ((1,7+1,55)/2)*(1,0+0,55+1,6+1,4+3+2,3)*2 |  | 32.013 | [13 empty] | VV | 2 | 2 | True | 0 | ROZPOCET
| VV |  | "VP 2" | [15 empty] | VV | 2 | 1 | True | 0 | ROZPOCET
| VV |  | ((1,7+0,9)/2)*(1,05+0,55+2,95+6,4)*2 |  | 28.47 | [13 empty] | VV | 2 | 2 | True | 0 | ROZPOCET
| VV |  | "VP 3" | [15 empty] | VV | 2 | 1 | True | 0 | ROZPOCET
| VV |  | ((1,7+1,6)/2)*(5+0,55+2,9)*2 |  | 27.885 | [13 empty] | VV | 2 | 2 | True | 0 | ROZPOCET
| VV |  | ((1,6+1)/2)*5*2 |  | 13 | [13 empty] | VV | 2 | 2 | True | 0 | ROZPOCET
| VV |  | "VP 4" | [15 empty] | VV | 2 | 1 | True | 0 | ROZPOCET
| VV |  | ((1,7+1,3)/2)*(1,1+0,55+1,6+1,3+4,8)*2 |  | 28.05 | [13 empty] | VV | 2 | 2 | True | 0 | ROZPOCET
| VV |  | "VP 5" | [15 empty] | VV | 2 | 1 | True | 0 | ROZPOCET
| VV |  | ((1,7+1,7)/2)*(4,9+0,55+1,7)*2 |  | 24.31 | [13 empty] | VV | 2 | 2 | True | 0 | ROZPOCET
| VV |  | ((1,7+0,9)/2)*4,9*2 |  | 12.74 | [13 empty] | VV | 2 | 2 | True | 0 | ROZPOCET
| VV |  | "VP 6" | [15 empty] | VV | 2 | 1 | True | 0 | ROZPOCET
| VV |  | ((1,7+1,7)/2)*(1,1+0,55+1,6+1,3+4,75)*2 |  | 31.62 | [13 empty] | VV | 2 | 2 | True | 0 | ROZPOCET
| VV |  | "VP 7" | [15 empty] | VV | 2 | 1 | True | 0 | ROZPOCET
| VV |  | ((1,7+2,2)/2)*(4,9+0,55+3,1)*2 |  | 33.345 | [13 empty] | VV | 2 | 2 | True | 0 | ROZPOCET
| VV |  | ((2,2+1,6)/2)*(0,7+3)*2 |  | 14.06 | [13 empty] | VV | 2 | 2 | True | 0 | ROZPOCET
| VV |  | "VP 8" | [15 empty] | VV | 2 | 1 | True | 0 | ROZPOCET
| VV |  | ((1,8+1,65)/2)*(1,1+0,55+1,6+1,3+0,5+0,3+3,9)*2 |  | 31.913 | [13 empty] | VV | 2 | 2 | True | 0 | ROZPOCET
| VV |  | "VP 10" | [15 empty] | VV | 2 | 1 | True | 0 | ROZPOCET
| VV |  | ((1,7+1,7)/2)*(1,1+0,55+1,4+1,6+4,6)*2 |  | 31.45 | [13 empty] | VV | 2 | 2 | True | 0 | ROZPOCET
| VV |  | "VP 11" | [15 empty] | VV | 2 | 1 | True | 0 | ROZPOCET
| VV |  | 1,7*(1,0+0,55)*2 |  | 5.27 | [13 empty] | VV | 2 | 2 | True | 0 | ROZPOCET
| VV |  | "VP 12" | [15 empty] | VV | 2 | 1 | True | 0 | ROZPOCET
| VV |  | ((1,65+1,1)/2)*(1,1+0,55+1,6+1,4+4,1)*2 |  | 24.063 | [13 empty] | VV | 2 | 2 | True | 0 | ROZPOCET
| VV |  | "VP 13" | [15 empty] | VV | 2 | 1 | True | 0 | ROZPOCET
| VV |  | ((1,65+1,5)/2)*(4,9+0,55+1,7+1,3+5)*2 |  | 42.368 | [13 empty] | VV | 2 | 2 | True | 0 | ROZPOCET
| VV |  | "VP 14" | [15 empty] | VV | 2 | 1 | True | 0 | ROZPOCET
| VV |  | ((1,65+1,65)/2)*(4,9+0,55+3+5)*2 |  | 44.385 | [13 empty] | VV | 2 | 2 | True | 0 | ROZPOCET
| VV |  | "VP 15" | [15 empty] | VV | 2 | 1 | True | 0 | ROZPOCET
| VV |  | ((1,65+1,4)/2)*(1,1+0,55+1,5+1,4+0,35+4,35)*2 |  | 28.213 | [13 empty] | VV | 2 | 2 | True | 0 | ROZPOCET
| VV |  | "VP 16" | [15 empty] | VV | 2 | 1 | True | 0 | ROZPOCET
| VV |  | ((1,65+1,5)/2)*(5+0,55+2,9+0,7+2,9+1,4)*2 |  | 42.368 | [13 empty] | VV | 2 | 2 | True | 0 | ROZPOCET
| VV |  | "VP 17" | [15 empty] | VV | 2 | 1 | True | 0 | ROZPOCET
| VV |  | ((1,65+1,75)/2)*(1,2+0,55+1,6+1,3+1,4+3,2)*2 |  | 31.45 | [13 empty] | VV | 2 | 2 | True | 0 | ROZPOCET
| VV |  | "VP 18" | [15 empty] | VV | 2 | 1 | True | 0 | ROZPOCET
| VV |  | ((1,7+1,3)/2)*(5+0,55+1,7+1,2+0,7+4)*2 |  | 39.45 | [13 empty] | VV | 2 | 2 | True | 0 | ROZPOCET
| VV |  | "VP 19" | [15 empty] | VV | 2 | 1 | True | 0 | ROZPOCET
| VV |  | ((1,7+1,65)/2)*(1,2+0,55+1,6+1,3+4,5)*2 |  | 30.653 | [13 empty] | VV | 2 | 2 | True | 0 | ROZPOCET
| VV |  | "VP 20" | [15 empty] | VV | 2 | 1 | True | 0 | ROZPOCET
| VV |  | ((1,7+1,5)/2)*(4,9+0,55+1,7+1,3+0,6+4,1)*2 |  | 42.08 | [13 empty] | VV | 2 | 2 | True | 0 | ROZPOCET
| VV |  | "VP 21" | [15 empty] | VV | 2 | 1 | True | 0 | ROZPOCET
| VV |  | ((1,7+1,6)/2)*(1,1+0,55+1,55+1,45+0,8+1,7)*2 |  | 23.595 | [13 empty] | VV | 2 | 2 | True | 0 | ROZPOCET
| VV |  | "VP 22" | [15 empty] | VV | 2 | 1 | True | 0 | ROZPOCET
| VV |  | 1,7*(1,0+0,55)*2 |  | 5.27 | [13 empty] | VV | 2 | 2 | True | 0 | ROZPOCET
| VV |  | "VP 23" | [15 empty] | VV | 2 | 1 | True | 0 | ROZPOCET
| VV |  | ((1,7+1,3)/2)*(1,1+0,55+1,6+1,4+1,4+3,2)*2 |  | 27.75 | [13 empty] | VV | 2 | 2 | True | 0 | ROZPOCET
| VV |  | "VP 24" | [15 empty] | VV | 2 | 1 | True | 0 | ROZPOCET
| VV |  | ((1,7+1,45)/2)*(1,1+0,55+1,6+1,4+0,6+3,2)*2 |  | 26.618 | [13 empty] | VV | 2 | 2 | True | 0 | ROZPOCET
| VV |  | "VP 27" | [15 empty] | VV | 2 | 1 | True | 0 | ROZPOCET
| VV |  | 1,7*(1,0+0,55)*2 |  | 5.27 | [13 empty] | VV | 2 | 2 | True | 0 | ROZPOCET
| VV |  | "VP 28" | [15 empty] | VV | 2 | 1 | True | 0 | ROZPOCET
| VV |  | ((1,7+1,55)/2)*(6,8+0,55+1,9+0,8)*2 |  | 32.663 | [13 empty] | VV | 2 | 2 | True | 0 | ROZPOCET
| VV |  | "VP 29" | [15 empty] | VV | 2 | 1 | True | 0 | ROZPOCET
| VV |  | ((1,75+1,6)/2)*(6,6+0,55+2+0,6+1,5+5)*2 |  | 54.438 | [13 empty] | VV | 2 | 2 | True | 0 | ROZPOCET
| VV |  | "VP 30" | [15 empty] | VV | 2 | 1 | True | 0 | ROZPOCET
| VV |  | 1,7*(1+0,55)*2 |  | 5.27 | [13 empty] | VV | 2 | 2 | True | 0 | ROZPOCET
| VV |  | "VP 31" | [15 empty] | VV | 2 | 1 | True | 0 | ROZPOCET
| VV |  | ((1,7+1,3)/2)*(6,7+0,55+1,9+5,6)*2 |  | 44.25 | [13 empty] | VV | 2 | 2 | True | 0 | ROZPOCET
| VV |  | "VP 32" | [15 empty] | VV | 2 | 1 | True | 0 | ROZPOCET
| VV |  | 1,7*(1,0+0,55)*2 |  | 5.27 | [13 empty] | VV | 2 | 2 | True | 0 | ROZPOCET
| VV |  | "VP 33" | [15 empty] | VV | 2 | 1 | True | 0 | ROZPOCET
| VV |  | ((1,8+1,4)/2)*(6,7+0,55+1,7+0,8+3,2+5)*2 |  | 57.44 | [13 empty] | VV | 2 | 2 | True | 0 | ROZPOCET
| VV |  | "VP 34" | [15 empty] | VV | 2 | 1 | True | 0 | ROZPOCET
| VV |  | 1,7*(1+0,55)*2 |  | 5.27 | [13 empty] | VV | 2 | 2 | True | 0 | ROZPOCET
| VV |  | "VP 35" | [15 empty] | VV | 2 | 1 | True | 0 | ROZPOCET
| VV |  | ((1,8+1,6)/2)*(6,5+0,55+2+1,2)*2 |  | 34.85 | [13 empty] | VV | 2 | 2 | True | 0 | ROZPOCET
| VV |  | "VP 36" | [15 empty] | VV | 2 | 1 | True | 0 | ROZPOCET
| VV |  | 1,8*(1+0,55)*2 |  | 5.58 | [13 empty] | VV | 2 | 2 | True | 0 | ROZPOCET
| VV |  | "VP 37" | [15 empty] | VV | 2 | 1 | True | 0 | ROZPOCET
| VV |  | 1,8*(1+0,55)*2 |  | 5.58 | [13 empty] | VV | 2 | 2 | True | 0 | ROZPOCET
| VV |  | "VP 38" | [15 empty] | VV | 2 | 1 | True | 0 | ROZPOCET
| VV |  | ((1,8+1,4)/2)*(1,7+0,55+1,8)*2 |  | 12.96 | [13 empty] | VV | 2 | 2 | True | 0 | ROZPOCET
| VV |  | ((1,1+2,7)/2)*1*2 |  | 3.8 | [13 empty] | VV | 2 | 2 | True | 0 | ROZPOCET
| VV |  | ((2,7+1,8)/2)*(7,9-1)*2 |  | 31.05 | [13 empty] | VV | 2 | 2 | True | 0 | ROZPOCET
| VV |  | "VP 39" | [15 empty] | VV | 2 | 1 | True | 0 | ROZPOCET
| VV |  | 1,8*(1+0,55)*2 |  | 5.58 | [13 empty] | VV | 2 | 2 | True | 0 | ROZPOCET
| VV |  | Součet |  | 1031.66 | [13 empty] | VV | 2 | 4 | True | 0 | ROZPOCET
| VV |  | 1031,660 |  | 1031.66 | [13 empty] | VV | 2 | 2 | True | 0 | ROZPOCET
| VV |  | Součet |  | 1031.66 | [13 empty] | VV | 2 | 4 | True | 1 | ROZPOCET
21 | K | 151101111 | Odstranění příložného pažení a rozepření stěn rýh hl do 2 m | m2 | 1031.66 |  | 0 | CS ÚRS 2022 01 |  |  | základní |  | 0 | 0 | 0 | 0 | 0 | 4 | K | 2 |  |  |  | ROZPOCET | 0 | 0 | 0 | 0 | 0 | 1 | 0 | 4 | 42
| VV |  | 1031,660 |  | 1031.66 | [13 empty] | VV | 2 | 2 | True | 0 | ROZPOCET
| VV |  | Součet |  | 1031.66 | [13 empty] | VV | 2 | 4 | True | 1 | ROZPOCET
22 | K | 162751117 | Vodorovné přemístění do 10000 m výkopku/sypaniny z horniny třídy těžitelnosti I, skupiny 1 až 3 | m3 | 477.319 |  | 0 | CS ÚRS 2022 01 |  |  | základní |  | 0 | 0 | 0 | 0 | 0 | 4 | K | 2 |  |  |  | ROZPOCET | 0 | 0 | 0 | 0 | 0 | 1 | 0 | 4 | 589413721
| VV |  | 467,33 |  | 467.33 | [13 empty] | VV | 2 | 2 | True | 0 | ROZPOCET
| VV |  | 9,989 |  | 9.989 | [13 empty] | VV | 2 | 2 | True | 0 | ROZPOCET
| VV |  | Součet |  | 477.319 | [13 empty] | VV | 2 | 4 | True | 0 | ROZPOCET
| VV |  | 477,319 |  | 477.319 | [13 empty] | VV | 2 | 2 | True | 0 | ROZPOCET
| VV |  | Součet |  | 477.319 | [13 empty] | VV | 2 | 4 | True | 1 | ROZPOCET
23 | K | 162751119 | Příplatek k vodorovnému přemístění výkopku/sypaniny z horniny třídy těžitelnosti I, skupiny 1 až 3 ZKD 1000 m přes 10000 m | m3 | 2386.595 |  | 0 | CS ÚRS 2022 01 |  |  | základní |  | 0 | 0 | 0 | 0 | 0 | 4 | K | 2 |  |  |  | ROZPOCET | 0 | 0 | 0 | 0 | 0 | 1 | 0 | 4 | -963089627
| VV |  | 477,319*5 |  | 2386.595 | [13 empty] | VV | 2 | 2 | True | 0 | ROZPOCET
| VV |  | Součet |  | 2386.595 | [13 empty] | VV | 2 | 4 | True | 0 | ROZPOCET
| VV |  | 2386,595 |  | 2386.595 | [13 empty] | VV | 2 | 2 | True | 0 | ROZPOCET
| VV |  | Součet |  | 2386.595 | [13 empty] | VV | 2 | 4 | True | 1 | ROZPOCET
24 | K | 171251201 | Uložení sypaniny na skládky nebo meziskládky | m3 | 477.319 |  | 0 | CS ÚRS 2022 01 |  |  | základní |  | 0 | 0 | 0 | 0 | 0 | 4 | K | 2 |  |  |  | ROZPOCET | 0 | 0 | 0 | 0 | 0 | 1 | 0 | 4 | 240738241
| VV |  | 477,319 |  | 477.319 | [13 empty] | VV | 2 | 2 | True | 0 | ROZPOCET
| VV |  | Součet |  | 477.319 | [13 empty] | VV | 2 | 4 | True | 1 | ROZPOCET
25 | K | 202110201 | Poplatek za skládku zeminy v tř. 1 - 4 | m3 | 267.021 |  | 0 |  |  |  | základní |  | 0 | 0 | 0 | 0 | 0 | 4 | K | 2 |  |  |  | ROZPOCET | 0 | 0 | 0 | 0 | 0 | 1 | 0 | 4 | -389457958
| VV |  | "55%"467,33*0,55 |  | 257.032 | [13 empty] | VV | 2 | 2 | True | 0 | ROZPOCET
| VV |  | 9,989 |  | 9.989 | [13 empty] | VV | 2 | 2 | True | 0 | ROZPOCET
| VV |  | Součet |  | 267.021 | [13 empty] | VV | 2 | 4 | True | 0 | ROZPOCET
| VV |  | 267,021 |  | 267.021 | [13 empty] | VV | 2 | 2 | True | 0 | ROZPOCET
| VV |  | Součet |  | 267.021 | [13 empty] | VV | 2 | 4 | True | 1 | ROZPOCET
26 | K | 202110303 | Poplatek za skládku "navážky" | m3 | 214.794 |  | 0 |  |  |  | základní |  | 0 | 0 | 0 | 0 | 0 | 4 | K | 2 |  |  |  | ROZPOCET | 0 | 0 | 0 | 0 | 0 | 1 | 0 | 4 | -2127200690
| VV |  | "45%"477,319*0,45 |  | 214.794 | [13 empty] | VV | 2 | 2 | True | 0 | ROZPOCET
| VV |  | Součet |  | 214.794 | [13 empty] | VV | 2 | 4 | True | 0 | ROZPOCET
| VV |  | 214,794 |  | 214.794 | [13 empty] | VV | 2 | 2 | True | 0 | ROZPOCET
| VV |  | Součet |  | 214.794 | [13 empty] | VV | 2 | 4 | True | 1 | ROZPOCET
27 | K | 174101101 | Zásyp jam, šachet rýh nebo kolem objektů sypaninou se zhutněním | m3 | 365.43 |  | 0 | CS ÚRS 2022 01 |  |  | základní |  | 0 | 0 | 0 | 0 | 0 | 4 | K | 2 |  |  |  | ROZPOCET | 0 | 0 | 0 | 0 | 0 | 1 | 0 | 4 | 56
| VV |  | "výkop včetně povrchů" | [15 empty] | VV | 2 | 1 | True | 0 | ROZPOCET
| VV |  | 567,419 |  | 567.419 | [13 empty] | VV | 2 | 2 | True | 0 | ROZPOCET
| VV |  | "odpočty" | [15 empty] | VV | 2 | 1 | True | 0 | ROZPOCET
| VV |  | "asfalová vozovka (1) - asfaltová recykát" | [15 empty] | VV | 2 | 1 | True | 0 | ROZPOCET
| VV |  | -0,1*1,1*91,85 |  | -10.104 | [13 empty] | VV | 2 | 2 | True | 0 | ROZPOCET
| VV |  | "vjezd (3) - asfaltová recykát" | [15 empty] | VV | 2 | 1 | True | 0 | ROZPOCET
| VV |  | -0,1*14,85*1,1 |  | -1.634 | [13 empty] | VV | 2 | 2 | True | 0 | ROZPOCET
| VV |  | "chodník betonová dlažba (4) - asfaltová recykát" | [15 empty] | VV | 2 | 1 | True | 0 | ROZPOCET
| VV |  | -0,1*36,95*1,1 |  | -4.065 | [13 empty] | VV | 2 | 2 | True | 0 | ROZPOCET
| VV |  | "nezpevněno (6)" | [15 empty] | VV | 2 | 1 | True | 0 | ROZPOCET
| VV |  | -0,1*1,1*20,35 |  | -2.239 | [13 empty] | VV | 2 | 2 | True | 0 | ROZPOCET
| VV |  | "chodník beton (11)" | [15 empty] | VV | 2 | 1 | True | 0 | ROZPOCET
| VV |  | -0,25*14,8*1,1 |  | -4.07 | [13 empty] | VV | 2 | 2 | True | 0 | ROZPOCET
| VV |  | "chodník - betonová dlažba 30x30 (12)" | [15 empty] | VV | 2 | 1 | True | 0 | ROZPOCET
| VV |  | -0,25*23,3*1,1 |  | -6.408 | [13 empty] | VV | 2 | 2 | True | 0 | ROZPOCET
| VV |  | "chodník - betonová zámková dlažba (13)" | [15 empty] | VV | 2 | 1 | True | 0 | ROZPOCET
| VV |  | -0,25*11,95*1,1 |  | -3.286 | [13 empty] | VV | 2 | 2 | True | 0 | ROZPOCET
| VV |  | "vjezd - zámková dlažba (14)" | [15 empty] | VV | 2 | 1 | True | 0 | ROZPOCET
| VV |  | -0,42*9,7*1,1 |  | -4.481 | [13 empty] | VV | 2 | 2 | True | 0 | ROZPOCET
| VV |  | "okapový chodník (15)" | [15 empty] | VV | 2 | 1 | True | 0 | ROZPOCET
| VV |  | -0,21*0,65*1,1 |  | -0.15 | [13 empty] | VV | 2 | 2 | True | 0 | ROZPOCET
| VV |  | "nezpevněno (16)" | [15 empty] | VV | 2 | 1 | True | 0 | ROZPOCET
| VV |  | -0,1*70,45*1,1 |  | -7.75 | [13 empty] | VV | 2 | 2 | True | 0 | ROZPOCET
| VV |  | "obsyp" | [15 empty] | VV | 2 | 1 | True | 0 | ROZPOCET
| VV |  | -122,722 |  | -122.722 | [13 empty] | VV | 2 | 2 | True | 0 | ROZPOCET
| VV |  | "lože pískové" | [15 empty] | VV | 2 | 1 | True | 0 | ROZPOCET
| VV |  | -35,08 |  | -35.08 | [13 empty] | VV | 2 | 2 | True | 0 | ROZPOCET
| VV |  | Součet |  | 365.43 | [13 empty] | VV | 2 | 4 | True | 0 | ROZPOCET
| VV |  | 365,43 |  | 365.43 | [13 empty] | VV | 2 | 2 | True | 0 | ROZPOCET
| VV |  | Součet |  | 365.43 | [13 empty] | VV | 2 | 4 | True | 1 | ROZPOCET
28 | M | R58981120VL | Náhradní zásypový materiál, včetně dodávky materiálu, naložení, vodorovné přemístění, složení | t | 759.729 |  | 0 |  |  |  | základní |  | 0 | 0 | 0 | 0 | 0 | 8 | M | 2 |  |  |  | ROZPOCET | 0 | 0 | 0 | 0 | 0 | 1 | 0 | 4 | 58
| VV |  | 365,43*1,1*1,05*1,8 |  | 759.729 | [13 empty] | VV | 2 | 2 | True | 0 | ROZPOCET
| VV |  | Součet |  | 759.729 | [13 empty] | VV | 2 | 4 | True | 1 | ROZPOCET
29 | K | 175101101 | Obsypání potrubí bez prohození sypaniny z hornin tř. 1 až 4 uloženým do 3 m od kraje výkopu | m3 | 122.722 |  | 0 |  |  |  | základní |  | 0 | 0 | 0 | 0 | 0 | 4 | K | 2 |  |  |  | ROZPOCET | 0 | 0 | 0 | 0 | 0 | 1 | 0 | 4 | 60
| VV |  | "VP 1" | [15 empty] | VV | 2 | 1 | True | 0 | ROZPOCET
| VV |  | (0,05+0,3)*(1,0+0,55+1,6+1,4+3+2,3)*1,1 |  | 3.792 | [13 empty] | VV | 2 | 2 | True | 0 | ROZPOCET
| VV |  | "VP 2" | [15 empty] | VV | 2 | 1 | True | 0 | ROZPOCET
| VV |  | 0,35*(1,05+0,55+2,95+6,4)*1,1 |  | 4.216 | [13 empty] | VV | 2 | 2 | True | 0 | ROZPOCET
| VV |  | "VP 3" | [15 empty] | VV | 2 | 1 | True | 0 | ROZPOCET
| VV |  | 0,35*(5+0,55+2,9)*1,1 |  | 3.253 | [13 empty] | VV | 2 | 2 | True | 0 | ROZPOCET
| VV |  | 0,35*5*1,1 |  | 1.925 | [13 empty] | VV | 2 | 2 | True | 0 | ROZPOCET
| VV |  | "VP 4" | [15 empty] | VV | 2 | 1 | True | 0 | ROZPOCET
| VV |  | 0,35*(1,1+0,55+1,6+1,3+4,8)*1,1 |  | 3.6 | [13 empty] | VV | 2 | 2 | True | 0 | ROZPOCET
| VV |  | "VP 5" | [15 empty] | VV | 2 | 1 | True | 0 | ROZPOCET
| VV |  | 0,35*(4,9+0,55+1,7)*1,1 |  | 2.753 | [13 empty] | VV | 2 | 2 | True | 0 | ROZPOCET
| VV |  | 0,35*4,9*1,1 |  | 1.887 | [13 empty] | VV | 2 | 2 | True | 0 | ROZPOCET
| VV |  | "VP 6" | [15 empty] | VV | 2 | 1 | True | 0 | ROZPOCET
| VV |  | 0,35*(1,1+0,55+1,6+1,3+4,75)*1,1 |  | 3.581 | [13 empty] | VV | 2 | 2 | True | 0 | ROZPOCET
| VV |  | "VP 7" | [15 empty] | VV | 2 | 1 | True | 0 | ROZPOCET
| VV |  | 0,35*(4,9+0,55+3,1)*1,1 |  | 3.292 | [13 empty] | VV | 2 | 2 | True | 0 | ROZPOCET
| VV |  | 0,35*(0,7+3)*1,1 |  | 1.425 | [13 empty] | VV | 2 | 2 | True | 0 | ROZPOCET
| VV |  | "VP 8" | [15 empty] | VV | 2 | 1 | True | 0 | ROZPOCET
| VV |  | 0,35*(1,1+0,55+1,6+1,3+0,5+0,3+3,9)*1,1 |  | 3.561 | [13 empty] | VV | 2 | 2 | True | 0 | ROZPOCET
| VV |  | "VP 10" | [15 empty] | VV | 2 | 1 | True | 0 | ROZPOCET
| VV |  | 0,35*(1,1+0,55+1,4+1,6+4,6)*1,1 |  | 3.561 | [13 empty] | VV | 2 | 2 | True | 0 | ROZPOCET
| VV |  | "VP 11" | [15 empty] | VV | 2 | 1 | True | 0 | ROZPOCET
| VV |  | 0,35*(1,0+0,55)*1,1 |  | 0.597 | [13 empty] | VV | 2 | 2 | True | 0 | ROZPOCET
| VV |  | "VP 12" | [15 empty] | VV | 2 | 1 | True | 0 | ROZPOCET
| VV |  | 0,35*(1,1+0,55+1,6+1,4+4,1)*1,1 |  | 3.369 | [13 empty] | VV | 2 | 2 | True | 0 | ROZPOCET
| VV |  | "VP 13" | [15 empty] | VV | 2 | 1 | True | 0 | ROZPOCET
| VV |  | 0,35*(4,9+0,55+1,7+1,3+5)*1,1 |  | 5.178 | [13 empty] | VV | 2 | 2 | True | 0 | ROZPOCET
| VV |  | "VP 14" | [15 empty] | VV | 2 | 1 | True | 0 | ROZPOCET
| VV |  | 0,35*(4,9+0,55+3+5)*1,1 |  | 5.178 | [13 empty] | VV | 2 | 2 | True | 0 | ROZPOCET
| VV |  | "VP 15" | [15 empty] | VV | 2 | 1 | True | 0 | ROZPOCET
| VV |  | 0,35*(1,1+0,55+1,5+1,4+0,35+4,35)*1,1 |  | 3.561 | [13 empty] | VV | 2 | 2 | True | 0 | ROZPOCET
| VV |  | "VP 16" | [15 empty] | VV | 2 | 1 | True | 0 | ROZPOCET
| VV |  | 0,35*(5+0,55+2,9+0,7+2,9+1,4)*1,1 |  | 5.178 | [13 empty] | VV | 2 | 2 | True | 0 | ROZPOCET
| VV |  | "VP 17" | [15 empty] | VV | 2 | 1 | True | 0 | ROZPOCET
| VV |  | 0,35*(1,2+0,55+1,6+1,3+1,4+3,2)*1,1 |  | 3.561 | [13 empty] | VV | 2 | 2 | True | 0 | ROZPOCET
| VV |  | "VP 18" | [15 empty] | VV | 2 | 1 | True | 0 | ROZPOCET
| VV |  | 0,35*(5+0,55+1,7+1,2+0,7+4)*1,1 |  | 5.063 | [13 empty] | VV | 2 | 2 | True | 0 | ROZPOCET
| VV |  | "VP 19" | [15 empty] | VV | 2 | 1 | True | 0 | ROZPOCET
| VV |  | 0,35*(1,2+0,55+1,6+1,3+4,5)*1,1 |  | 3.523 | [13 empty] | VV | 2 | 2 | True | 0 | ROZPOCET
| VV |  | "VP 20" | [15 empty] | VV | 2 | 1 | True | 0 | ROZPOCET
| VV |  | 0,35*(4,9+0,55+1,7+1,3+0,6+4,1)*1,1 |  | 5.063 | [13 empty] | VV | 2 | 2 | True | 0 | ROZPOCET
| VV |  | "VP 21" | [15 empty] | VV | 2 | 1 | True | 0 | ROZPOCET
| VV |  | 0,35*(1,1+0,55+1,55+1,45+0,8+1,7)*1,1 |  | 2.753 | [13 empty] | VV | 2 | 2 | True | 0 | ROZPOCET
| VV |  | "VP 22" | [15 empty] | VV | 2 | 1 | True | 0 | ROZPOCET
| VV |  | 0,35*(1,0+0,55)*1,1 |  | 0.597 | [13 empty] | VV | 2 | 2 | True | 0 | ROZPOCET
| VV |  | "VP 23" | [15 empty] | VV | 2 | 1 | True | 0 | ROZPOCET
| VV |  | 0,35*(1,1+0,55+1,6+1,4+1,4+3,2)*1,1 |  | 3.561 | [13 empty] | VV | 2 | 2 | True | 0 | ROZPOCET
| VV |  | "VP 24" | [15 empty] | VV | 2 | 1 | True | 0 | ROZPOCET
| VV |  | 0,35*(1,1+0,55+1,6+1,4+0,6+3,2)*1,1 |  | 3.253 | [13 empty] | VV | 2 | 2 | True | 0 | ROZPOCET
| VV |  | "VP 27" | [15 empty] | VV | 2 | 1 | True | 0 | ROZPOCET
| VV |  | 0,35*(1,0+0,55)*1,1 |  | 0.597 | [13 empty] | VV | 2 | 2 | True | 0 | ROZPOCET
| VV |  | "VP 28" | [15 empty] | VV | 2 | 1 | True | 0 | ROZPOCET
| VV |  | 0,35*(6,8+0,55+1,9+0,8)*1,1 |  | 3.869 | [13 empty] | VV | 2 | 2 | True | 0 | ROZPOCET
| VV |  | "VP 29" | [15 empty] | VV | 2 | 1 | True | 0 | ROZPOCET
| VV |  | 0,35*(6,6+0,55+2+0,6+1,5+5)*1,1 |  | 6.256 | [13 empty] | VV | 2 | 2 | True | 0 | ROZPOCET
| VV |  | "VP 30" | [15 empty] | VV | 2 | 1 | True | 0 | ROZPOCET
| VV |  | 0,35*(1+0,55)*1,1 |  | 0.597 | [13 empty] | VV | 2 | 2 | True | 0 | ROZPOCET
| VV |  | "VP 31" | [15 empty] | VV | 2 | 1 | True | 0 | ROZPOCET
| VV |  | 0,35*(6,7+0,55+1,9+5,6)*1,1 |  | 5.679 | [13 empty] | VV | 2 | 2 | True | 0 | ROZPOCET
| VV |  | "VP 32" | [15 empty] | VV | 2 | 1 | True | 0 | ROZPOCET
| VV |  | 0,35*(1,0+0,55)*1,1 |  | 0.597 | [13 empty] | VV | 2 | 2 | True | 0 | ROZPOCET
| VV |  | "VP 33" | [15 empty] | VV | 2 | 1 | True | 0 | ROZPOCET
| VV |  | 0,35*(6,7+0,55+1,7+0,8+3,2+5)*1,1 |  | 6.911 | [13 empty] | VV | 2 | 2 | True | 0 | ROZPOCET
| VV |  | "VP 34" | [15 empty] | VV | 2 | 1 | True | 0 | ROZPOCET
| VV |  | 0,35*(1+0,55)*1,1 |  | 0.597 | [13 empty] | VV | 2 | 2 | True | 0 | ROZPOCET
| VV |  | "VP 35" | [15 empty] | VV | 2 | 1 | True | 0 | ROZPOCET
| VV |  | 0,35*(6,5+0,55+2+1,2)*1,1 |  | 3.946 | [13 empty] | VV | 2 | 2 | True | 0 | ROZPOCET
| VV |  | "VP 36" | [15 empty] | VV | 2 | 1 | True | 0 | ROZPOCET
| VV |  | 0,35*(1+0,55)*1,1 |  | 0.597 | [13 empty] | VV | 2 | 2 | True | 0 | ROZPOCET
| VV |  | "VP 37" | [15 empty] | VV | 2 | 1 | True | 0 | ROZPOCET
| VV |  | 0,35*(1+0,55)*1,1 |  | 0.597 | [13 empty] | VV | 2 | 2 | True | 0 | ROZPOCET
| VV |  | "VP 38" | [15 empty] | VV | 2 | 1 | True | 0 | ROZPOCET
| VV |  | 0,35*(1,7+0,55+1,8)*1,1 |  | 1.559 | [13 empty] | VV | 2 | 2 | True | 0 | ROZPOCET
| VV |  | 0,35*1*1,1 |  | 0.385 | [13 empty] | VV | 2 | 2 | True | 0 | ROZPOCET
| VV |  | 0,35*(7,9-1)*1,1 |  | 2.657 | [13 empty] | VV | 2 | 2 | True | 0 | ROZPOCET
| VV |  | "VP 39" | [15 empty] | VV | 2 | 1 | True | 0 | ROZPOCET
| VV |  | 0,35*(1+0,55)*1,1 |  | 0.597 | [13 empty] | VV | 2 | 2 | True | 0 | ROZPOCET
| VV |  | Součet |  | 122.722 | [13 empty] | VV | 2 | 4 | True | 0 | ROZPOCET
| VV |  | 122,722 |  | 122.722 | [13 empty] | VV | 2 | 2 | True | 0 | ROZPOCET
| VV |  | Součet |  | 122.722 | [13 empty] | VV | 2 | 4 | True | 1 | ROZPOCET
30 | M | 58331351 | kamenivo těžené drobné frakce 0/4 | t | 255.139 |  | 0 | CS ÚRS 2022 01 |  |  | základní |  | 0 | 0 | 0 | 0 | 0 | 8 | M | 2 |  |  |  | ROZPOCET | 0 | 0 | 0 | 0 | 0 | 1 | 0 | 4 | 2044565467
| VV |  | 122,722*1,1*1,05*1,8 |  | 255.139 | [13 empty] | VV | 2 | 2 | True | 0 | ROZPOCET
| VV |  | Součet |  | 255.139 | [13 empty] | VV | 2 | 4 | True | 0 | ROZPOCET
| VV |  | 255,139 |  | 255.139 | [13 empty] | VV | 2 | 2 | True | 0 | ROZPOCET
| VV |  | Součet |  | 255.139 | [13 empty] | VV | 2 | 4 | True | 1 | ROZPOCET
31 | K | 167151111 | Nakládání výkopku z hornin třídy těžitelnosti I skupiny 1 až 3 přes 100 m3 | m3 | 573.804 |  | 0 | CS ÚRS 2022 01 |  |  | základní |  | 0 | 0 | 0 | 0 | 0 | 4 | K | 2 |  |  |  | ROZPOCET | 0 | 0 | 0 | 0 | 0 | 1 | 0 | 4 | 1775914094
| VV |  | 122,722*1,1*1,05 |  | 141.744 | [13 empty] | VV | 2 | 2 | True | 0 | ROZPOCET
| VV |  | 365,43*1,1*1,05 |  | 422.072 | [13 empty] | VV | 2 | 2 | True | 0 | ROZPOCET
| VV |  | 0,1*99,88 |  | 9.988 | [13 empty] | VV | 2 | 2 | True | 0 | ROZPOCET
| VV |  | Součet |  | 573.804 | [13 empty] | VV | 2 | 4 | True | 1 | ROZPOCET
32 | K | 162251102 | Vodorovné přemístění přes 20 do 50 m výkopku/sypaniny z horniny třídy těžitelnosti I skupiny 1 až 3 | m3 | 573.804 |  | 0 | CS ÚRS 2022 01 |  |  | základní |  | 0 | 0 | 0 | 0 | 0 | 4 | K | 2 |  |  |  | ROZPOCET | 0 | 0 | 0 | 0 | 0 | 1 | 0 | 4 | 1602543758
| VV |  | 573,804 |  | 573.804 | [13 empty] | VV | 2 | 2 | True | 1 | ROZPOCET
33 | K | 181951112 | Úprava pláně v hornině třídy těžitelnosti I, skupiny 1 až 3 se zhutněním | m2 | 99.88 |  | 0 | CS ÚRS 2022 01 |  |  | základní |  | 0 | 0 | 0 | 0 | 0 | 4 | K | 2 |  |  |  | ROZPOCET | 0 | 0 | 0 | 0 | 0 | 1 | 0 | 4 | -1633766433
| VV |  | 1,1*20,35 |  | 22.385 | [13 empty] | VV | 2 | 2 | True | 0 | ROZPOCET
| VV |  | 70,45*1,1 |  | 77.495 | [13 empty] | VV | 2 | 2 | True | 0 | ROZPOCET
| VV |  | Součet |  | 99.88 | [13 empty] | VV | 2 | 4 | True | 0 | ROZPOCET
| VV |  | 99,88 |  | 99.88 | [13 empty] | VV | 2 | 2 | True | 0 | ROZPOCET
| VV |  | Součet |  | 99.88 | [13 empty] | VV | 2 | 4 | True | 1 | ROZPOCET
34 | K | 181311103 | Rozprostření ornice tl vrstvy do 200 mm v rovině nebo ve svahu do 1:5 ručně | m2 | 99.88 |  | 0 | CS ÚRS 2022 01 |  |  | základní |  | 0 | 0 | 0 | 0 | 0 | 4 | K | 2 |  |  |  | ROZPOCET | 0 | 0 | 0 | 0 | 0 | 1 | 0 | 4 | -1414489035
| VV |  | 99,88 |  | 99.88 | [13 empty] | VV | 2 | 2 | True | 1 | ROZPOCET
35 | M | 103641010V | zemina pro terénní úpravy - ornice | t | 15.981 |  | 0 | CS ÚRS 2022 01 |  |  | základní |  | 0 | 1 | 15.981 | 0 | 0 | 8 | M | 2 |  |  |  | ROZPOCET | 0 | 0 | 0 | 0 | 0 | 1 | 0 | 4 | -1815520557
| VV |  | 0,1*99,88 *1,6 |  | 15.981 | [13 empty] | VV | 2 | 2 | True | 0 | ROZPOCET
| VV |  | Součet |  | 15.981 | [13 empty] | VV | 2 | 4 | True | 1 | ROZPOCET
36 | K | 180404111 | Založení hřišťového trávníku výsevem na vrstvě ornice | m2 | 99.88 |  | 0 | CS ÚRS 2022 01 |  |  | základní |  | 0 | 0 | 0 | 0 | 0 | 4 | K | 2 |  |  |  | ROZPOCET | 0 | 0 | 0 | 0 | 0 | 1 | 0 | 4 | 74
| VV |  | 99,88 |  | 99.88 | [13 empty] | VV | 2 | 2 | True | 0 | ROZPOCET
| VV |  | Součet |  | 99.88 | [13 empty] | VV | 2 | 4 | True | 1 | ROZPOCET
37 | M | 005724100 | osivo směs travní parková | kg | 3.146 |  | 0 | CS ÚRS 2022 01 |  |  | základní |  | 0 | 0.001 | 0.003146 | 0 | 0 | 8 | M | 2 |  |  |  | ROZPOCET | 0 | 0 | 0 | 0 | 0 | 1 | 0 | 4 | 76
| VV |  | 99,88*0,03*1,05 |  | 3.146 | [13 empty] | VV | 2 | 2 | True | 0 | ROZPOCET
| VV |  | Součet |  | 3.146 | [13 empty] | VV | 2 | 4 | True | 0 | ROZPOCET
| VV |  | 3,146 |  | 3.146 | [13 empty] | VV | 2 | 2 | True | 0 | ROZPOCET
| VV |  | Součet |  | 3.146 | [13 empty] | VV | 2 | 4 | True | 1 | ROZPOCET
| D | 3 | Svislé a kompletní konstrukce |  |  |  | 0 | [5 empty] | 0 |  | 0 |  | 0 | 1 | D | 1 |  |  |  | ROZPOCET | [6 empty] | 0
38 | K | 358315114V | Bourání stoky kompletní nebo otvorů z prostého betonu | m3 | 3.2 |  | 0 |  |  |  | základní |  | 0 | 0 | 0 | 0 | 0 | 4 | K | 2 |  |  |  | ROZPOCET | 0 | 0 | 0 | 0 | 0 | 1 | 0 | 4 | 78
| VV |  | "zbytkový beton ve výkopu" | [15 empty] | VV | 2 | 1 | True | 0 | ROZPOCET
| VV |  | 3,2 |  | 3.2 | [13 empty] | VV | 2 | 2 | True | 0 | ROZPOCET
| VV |  | Součet |  | 3.2 | [13 empty] | VV | 2 | 4 | True | 1 | ROZPOCET
39 | K | 997013111V | Vnitrostaveništní doprava suti a vybouraných hmot pro budovy v do 6 m s použitím mechanizace | t | 7.04 |  | 0 | CS ÚRS 2022 01 |  |  | základní |  | 0 | 0 | 0 | 0 | 0 | 4 | K | 2 |  |  |  | ROZPOCET | 0 | 0 | 0 | 0 | 0 | 1 | 0 | 4 | 80
| VV |  | 3,2*2,2 |  | 7.04 | [13 empty] | VV | 2 | 2 | True | 0 | ROZPOCET
| VV |  | Součet |  | 7.04 | [13 empty] | VV | 2 | 4 | True | 0 | ROZPOCET
| VV |  | 7,04 |  | 7.04 | [13 empty] | VV | 2 | 2 | True | 0 | ROZPOCET
| VV |  | Součet |  | 7.04 | [13 empty] | VV | 2 | 4 | True | 1 | ROZPOCET
40 | K | 997013501V | Odvoz suti a vybouraných hmot na skládku nebo meziskládku do 1 km se složením | t | 7.04 |  | 0 | CS ÚRS 2022 01 |  |  | základní |  | 0 | 0 | 0 | 0 | 0 | 4 | K | 2 |  |  |  | ROZPOCET | 0 | 0 | 0 | 0 | 0 | 1 | 0 | 4 | 82
| VV |  | 7,04 |  | 7.04 | [13 empty] | VV | 2 | 2 | True | 0 | ROZPOCET
| VV |  | Součet |  | 7.04 | [13 empty] | VV | 2 | 4 | True | 1 | ROZPOCET
41 | K | 997013509V | Příplatek k odvozu suti a vybouraných hmot na skládku ZKD 1 km přes 1 km | t | 98.56 |  | 0 | CS ÚRS 2022 01 |  |  | základní |  | 0 | 0 | 0 | 0 | 0 | 4 | K | 2 |  |  |  | ROZPOCET | 0 | 0 | 0 | 0 | 0 | 1 | 0 | 4 | 84
| VV |  | 7,04*14 |  | 98.56 | [13 empty] | VV | 2 | 2 | True | 0 | ROZPOCET
| VV |  | Součet |  | 98.56 | [13 empty] | VV | 2 | 4 | True | 0 | ROZPOCET
| VV |  | 98,56 |  | 98.56 | [13 empty] | VV | 2 | 2 | True | 0 | ROZPOCET
| VV |  | Součet |  | 98.56 | [13 empty] | VV | 2 | 4 | True | 1 | ROZPOCET
42 | K | 997221005C | Poplatek za skládku sutě - příměs | t | 7.04 |  | 0 |  |  |  | základní |  | 0 | 0 | 0 | 0 | 0 | 4 | K | 2 |  |  |  | ROZPOCET | 0 | 0 | 0 | 0 | 0 | 1 | 0 | 4 | 86
| VV |  | 7,04 |  | 7.04 | [13 empty] | VV | 2 | 2 | True | 0 | ROZPOCET
| VV |  | Součet |  | 7.04 | [13 empty] | VV | 2 | 4 | True | 1 | ROZPOCET
| D | 4 | Vodorovné konstrukce |  |  |  | 0 | [5 empty] | 0 |  | 66.3282 |  | 0 | 1 | D | 1 |  |  |  | ROZPOCET | [6 empty] | 0
43 | K | 451572111 | Lože pod potrubí otevřený výkop z kameniva drobného těženého | m3 | 35.08 |  | 0 | CS ÚRS 2022 01 |  |  | základní |  | 0 | 1.8908 | 66.3282 | 0 | 0 | 4 | K | 2 |  |  |  | ROZPOCET | 0 | 0 | 0 | 0 | 0 | 1 | 0 | 4 | 88
| VV |  | "VP 1" | [15 empty] | VV | 2 | 1 | True | 0 | ROZPOCET
| VV |  | 0,1*(1,0+0,55+1,6+1,4+3+2,3)*1,1 |  | 1.084 | [13 empty] | VV | 2 | 2 | True | 0 | ROZPOCET
| VV |  | "VP 2" | [15 empty] | VV | 2 | 1 | True | 0 | ROZPOCET
| VV |  | 0,1*(1,05+0,55+2,95+6,4)*1,1 |  | 1.205 | [13 empty] | VV | 2 | 2 | True | 0 | ROZPOCET
| VV |  | "VP 3" | [15 empty] | VV | 2 | 1 | True | 0 | ROZPOCET
| VV |  | 0,1*(5+0,55+2,9)*1,1 |  | 0.93 | [13 empty] | VV | 2 | 2 | True | 0 | ROZPOCET
| VV |  | 0,1*5*1,1 |  | 0.55 | [13 empty] | VV | 2 | 2 | True | 0 | ROZPOCET
| VV |  | "VP 4" | [15 empty] | VV | 2 | 1 | True | 0 | ROZPOCET
| VV |  | 0,1*(1,1+0,55+1,6+1,3+4,8)*1,1 |  | 1.029 | [13 empty] | VV | 2 | 2 | True | 0 | ROZPOCET
| VV |  | "VP 5" | [15 empty] | VV | 2 | 1 | True | 0 | ROZPOCET
| VV |  | 0,1*(4,9+0,55+1,7)*1,1 |  | 0.787 | [13 empty] | VV | 2 | 2 | True | 0 | ROZPOCET
| VV |  | 0,1*4,9*1,1 |  | 0.539 | [13 empty] | VV | 2 | 2 | True | 0 | ROZPOCET
| VV |  | "VP 6" | [15 empty] | VV | 2 | 1 | True | 0 | ROZPOCET
| VV |  | 0,1*(1,1+0,55+1,6+1,3+4,75)*1,1 |  | 1.023 | [13 empty] | VV | 2 | 2 | True | 0 | ROZPOCET
| VV |  | "VP 7" | [15 empty] | VV | 2 | 1 | True | 0 | ROZPOCET
| VV |  | 0,1*(4,9+0,55+3,1)*1,1 |  | 0.941 | [13 empty] | VV | 2 | 2 | True | 0 | ROZPOCET
| VV |  | 0,1*(0,7+3)*1,1 |  | 0.407 | [13 empty] | VV | 2 | 2 | True | 0 | ROZPOCET
| VV |  | "VP 8" | [15 empty] | VV | 2 | 1 | True | 0 | ROZPOCET
| VV |  | 0,1*(1,1+0,55+1,6+1,3+0,5+0,3+3,9)*1,1 |  | 1.018 | [13 empty] | VV | 2 | 2 | True | 0 | ROZPOCET
| VV |  | "VP 10" | [15 empty] | VV | 2 | 1 | True | 0 | ROZPOCET
| VV |  | 0,1*(1,1+0,55+1,4+1,6+4,6)*1,1 |  | 1.018 | [13 empty] | VV | 2 | 2 | True | 0 | ROZPOCET
| VV |  | "VP 11" | [15 empty] | VV | 2 | 1 | True | 0 | ROZPOCET
| VV |  | 0,1*(1,0+0,55)*1,1 |  | 0.171 | [13 empty] | VV | 2 | 2 | True | 0 | ROZPOCET
| VV |  | "VP 12" | [15 empty] | VV | 2 | 1 | True | 0 | ROZPOCET
| VV |  | 0,1*(1,1+0,55+1,6+1,4+4,1)*1,1 |  | 0.963 | [13 empty] | VV | 2 | 2 | True | 0 | ROZPOCET
| VV |  | "VP 13" | [15 empty] | VV | 2 | 1 | True | 0 | ROZPOCET
| VV |  | 0,1*(4,9+0,55+1,7+1,3+5)*1,1 |  | 1.48 | [13 empty] | VV | 2 | 2 | True | 0 | ROZPOCET
| VV |  | "VP 14" | [15 empty] | VV | 2 | 1 | True | 0 | ROZPOCET
| VV |  | 0,1*(4,9+0,55+3+5)*1,1 |  | 1.48 | [13 empty] | VV | 2 | 2 | True | 0 | ROZPOCET
| VV |  | "VP 15" | [15 empty] | VV | 2 | 1 | True | 0 | ROZPOCET
| VV |  | 0,1*(1,1+0,55+1,5+1,4+0,35+4,35)*1,1 |  | 1.018 | [13 empty] | VV | 2 | 2 | True | 0 | ROZPOCET
| VV |  | "VP 16" | [15 empty] | VV | 2 | 1 | True | 0 | ROZPOCET
| VV |  | 0,1*(5+0,55+2,9+0,7+2,9+1,4)*1,1 |  | 1.48 | [13 empty] | VV | 2 | 2 | True | 0 | ROZPOCET
| VV |  | "VP 17" | [15 empty] | VV | 2 | 1 | True | 0 | ROZPOCET
| VV |  | 0,1*(1,2+0,55+1,6+1,3+1,4+3,2)*1,1 |  | 1.018 | [13 empty] | VV | 2 | 2 | True | 0 | ROZPOCET
| VV |  | "VP 18" | [15 empty] | VV | 2 | 1 | True | 0 | ROZPOCET
| VV |  | 0,1*(5+0,55+1,7+1,2+0,7+4)*1,1 |  | 1.447 | [13 empty] | VV | 2 | 2 | True | 0 | ROZPOCET
| VV |  | "VP 19" | [15 empty] | VV | 2 | 1 | True | 0 | ROZPOCET
| VV |  | 0,1*(1,2+0,55+1,6+1,3+4,5)*1,1 |  | 1.007 | [13 empty] | VV | 2 | 2 | True | 0 | ROZPOCET
| VV |  | "VP 20" | [15 empty] | VV | 2 | 1 | True | 0 | ROZPOCET
| VV |  | 0,1*(4,9+0,55+1,7+1,3+0,6+4,1)*1,1 |  | 1.447 | [13 empty] | VV | 2 | 2 | True | 0 | ROZPOCET
| VV |  | "VP 21" | [15 empty] | VV | 2 | 1 | True | 0 | ROZPOCET
| VV |  | 0,1*(1,1+0,55+1,55+1,45+0,8+1,7)*1,1 |  | 0.787 | [13 empty] | VV | 2 | 2 | True | 0 | ROZPOCET
| VV |  | "VP 22" | [15 empty] | VV | 2 | 1 | True | 0 | ROZPOCET
| VV |  | 0,1*(1,0+0,55)*1,1 |  | 0.171 | [13 empty] | VV | 2 | 2 | True | 0 | ROZPOCET
| VV |  | "VP 23" | [15 empty] | VV | 2 | 1 | True | 0 | ROZPOCET
| VV |  | 0,1*(1,1+0,55+1,6+1,4+1,4+3,2)*1,1 |  | 1.018 | [13 empty] | VV | 2 | 2 | True | 0 | ROZPOCET
| VV |  | "VP 24" | [15 empty] | VV | 2 | 1 | True | 0 | ROZPOCET
| VV |  | 0,1*(1,1+0,55+1,6+1,4+0,6+3,2)*1,1 |  | 0.93 | [13 empty] | VV | 2 | 2 | True | 0 | ROZPOCET
| VV |  | "VP 27" | [15 empty] | VV | 2 | 1 | True | 0 | ROZPOCET
| VV |  | 0,1*(1,0+0,55)*1,1 |  | 0.171 | [13 empty] | VV | 2 | 2 | True | 0 | ROZPOCET
| VV |  | "VP 28" | [15 empty] | VV | 2 | 1 | True | 0 | ROZPOCET
| VV |  | 0,1*(6,8+0,55+1,9+0,8)*1,1 |  | 1.106 | [13 empty] | VV | 2 | 2 | True | 0 | ROZPOCET
| VV |  | "VP 29" | [15 empty] | VV | 2 | 1 | True | 0 | ROZPOCET
| VV |  | 0,1*(6,6+0,55+2+0,6+1,5+5)*1,1 |  | 1.788 | [13 empty] | VV | 2 | 2 | True | 0 | ROZPOCET
| VV |  | "VP 30" | [15 empty] | VV | 2 | 1 | True | 0 | ROZPOCET
| VV |  | 0,1*(1+0,55)*1,1 |  | 0.171 | [13 empty] | VV | 2 | 2 | True | 0 | ROZPOCET
| VV |  | "VP 31" | [15 empty] | VV | 2 | 1 | True | 0 | ROZPOCET
| VV |  | 0,1*(6,7+0,55+1,9+5,6)*1,1 |  | 1.623 | [13 empty] | VV | 2 | 2 | True | 0 | ROZPOCET
| VV |  | "VP 32" | [15 empty] | VV | 2 | 1 | True | 0 | ROZPOCET
| VV |  | 0,1*(1,0+0,55)*1,1 |  | 0.171 | [13 empty] | VV | 2 | 2 | True | 0 | ROZPOCET
| VV |  | "VP 33" | [15 empty] | VV | 2 | 1 | True | 0 | ROZPOCET
| VV |  | 0,1*(6,7+0,55+1,7+0,8+3,2+5)*1,1 |  | 1.975 | [13 empty] | VV | 2 | 2 | True | 0 | ROZPOCET
| VV |  | "VP 34" | [15 empty] | VV | 2 | 1 | True | 0 | ROZPOCET
| VV |  | 0,1*(1+0,55)*1,1 |  | 0.171 | [13 empty] | VV | 2 | 2 | True | 0 | ROZPOCET
| VV |  | "VP 35" | [15 empty] | VV | 2 | 1 | True | 0 | ROZPOCET
| VV |  | 0,1*(6,5+0,55+2+1,2)*1,1 |  | 1.128 | [13 empty] | VV | 2 | 2 | True | 0 | ROZPOCET
| VV |  | "VP 36" | [15 empty] | VV | 2 | 1 | True | 0 | ROZPOCET
| VV |  | 0,1*(1+0,55)*1,1 |  | 0.171 | [13 empty] | VV | 2 | 2 | True | 0 | ROZPOCET
| VV |  | "VP 37" | [15 empty] | VV | 2 | 1 | True | 0 | ROZPOCET
| VV |  | 0,1*(1+0,55)*1,1 |  | 0.171 | [13 empty] | VV | 2 | 2 | True | 0 | ROZPOCET
| VV |  | "VP 38" | [15 empty] | VV | 2 | 1 | True | 0 | ROZPOCET
| VV |  | 0,1*(1,7+0,55+1,8)*1,1 |  | 0.446 | [13 empty] | VV | 2 | 2 | True | 0 | ROZPOCET
| VV |  | 0,1*1*1,1 |  | 0.11 | [13 empty] | VV | 2 | 2 | True | 0 | ROZPOCET
| VV |  | 0,1*(7,9-1)*1,1 |  | 0.759 | [13 empty] | VV | 2 | 2 | True | 0 | ROZPOCET
| VV |  | "VP 39" | [15 empty] | VV | 2 | 1 | True | 0 | ROZPOCET
| VV |  | 0,1*(1+0,55)*1,1 |  | 0.171 | [13 empty] | VV | 2 | 2 | True | 0 | ROZPOCET
| VV |  | Součet |  | 35.08 | [13 empty] | VV | 2 | 4 | True | 0 | ROZPOCET
| VV |  | 35,08 |  | 35.08 | [13 empty] | VV | 2 | 2 | True | 0 | ROZPOCET
| VV |  | Součet |  | 35.08 | [13 empty] | VV | 2 | 4 | True | 1 | ROZPOCET
| D | 5 | Komunikace |  |  |  | 0 | [5 empty] | 0 |  | 65.2346 |  | 0 | 1 | D | 1 |  |  |  | ROZPOCET | [6 empty] | 0
44 | K | 564851111 | Podklad ze štěrkodrtě ŠD tl 150 mm | m2 | 24.53 |  | 0 | CS ÚRS 2022 01 |  |  | základní |  | 0 | 0.27994 | 6.8669 | 0 | 0 | 4 | K | 2 |  |  |  | ROZPOCET | 0 | 0 | 0 | 0 | 0 | 1 | 0 | 4 | 90
| VV |  | 11,95*1,1 |  | 13.145 | [13 empty] | VV | 2 | 2 | True | 0 | ROZPOCET
| VV |  | 9,7*1,1 |  | 10.67 | [13 empty] | VV | 2 | 2 | True | 0 | ROZPOCET
| VV |  | 0,65*1,1 |  | 0.715 | [13 empty] | VV | 2 | 2 | True | 0 | ROZPOCET
| VV |  | Součet |  | 24.53 | [13 empty] | VV | 2 | 4 | True | 0 | ROZPOCET
| VV |  | 24,53 |  | 24.53 | [13 empty] | VV | 2 | 2 | True | 0 | ROZPOCET
| VV |  | Součet |  | 24.53 | [13 empty] | VV | 2 | 4 | True | 1 | ROZPOCET
45 | K | 567122114 | Podklad ze směsi stmelené cementem SC C 8/10 (KSC I) tl 150 mm | m2 | 10.67 |  | 0 | CS ÚRS 2022 01 |  |  | základní |  | 0 | 0.38314 | 4.0881 | 0 | 0 | 4 | K | 2 |  |  |  | ROZPOCET | 0 | 0 | 0 | 0 | 0 | 1 | 0 | 4 | 92
| VV |  | 9,7*1,1 |  | 10.67 | [13 empty] | VV | 2 | 2 | True | 0 | ROZPOCET
| VV |  | Součet |  | 10.67 | [13 empty] | VV | 2 | 4 | True | 0 | ROZPOCET
| VV |  | 10,67 |  | 10.67 | [13 empty] | VV | 2 | 2 | True | 0 | ROZPOCET
| VV |  | Součet |  | 10.67 | [13 empty] | VV | 2 | 4 | True | 1 | ROZPOCET
46 | K | 596211110 | Kladení zámkové dlažby komunikací pro pěší tl 60 mm skupiny A pl do 50 m2 | m2 | 13.86 |  | 0 | CS ÚRS 2022 01 |  |  | základní |  | 0 | 0.08425 | 1.1677 | 0 | 0 | 4 | K | 2 |  |  |  | ROZPOCET | 0 | 0 | 0 | 0 | 0 | 1 | 0 | 4 | 94
| VV |  | 11,95*1,1 |  | 13.145 | [13 empty] | VV | 2 | 2 | True | 0 | ROZPOCET
| VV |  | 0,65*1,1 |  | 0.715 | [13 empty] | VV | 2 | 2 | True | 0 | ROZPOCET
| VV |  | Součet |  | 13.86 | [13 empty] | VV | 2 | 4 | True | 0 | ROZPOCET
| VV |  | 13,86 |  | 13.86 | [13 empty] | VV | 2 | 2 | True | 0 | ROZPOCET
| VV |  | Součet |  | 13.86 | [13 empty] | VV | 2 | 4 | True | 1 | ROZPOCET
47 | K | 596211210 | Kladení zámkové dlažby komunikací pro pěší tl 80 mm skupiny A pl do 50 m2 | m2 | 10.67 |  | 0 | CS ÚRS 2022 01 |  |  | základní |  | 0 | 0.08565 | 0.91389 | 0 | 0 | 4 | K | 2 |  |  |  | ROZPOCET | 0 | 0 | 0 | 0 | 0 | 1 | 0 | 4 | 96
| VV |  | 9,7*1,1 |  | 10.67 | [13 empty] | VV | 2 | 2 | True | 0 | ROZPOCET
| VV |  | Součet |  | 10.67 | [13 empty] | VV | 2 | 4 | True | 0 | ROZPOCET
| VV |  | 10,67 |  | 10.67 | [13 empty] | VV | 2 | 2 | True | 0 | ROZPOCET
| VV |  | Součet |  | 10.67 | [13 empty] | VV | 2 | 4 | True | 1 | ROZPOCET
48 | K | 596811120 | Kladení betonové dlažby komunikací pro pěší do lože z kameniva vel do 0,09 m2 plochy do 50 m2 | m2 | 25.63 |  | 0 | CS ÚRS 2022 01 |  |  | základní |  | 0 | 0.101 | 2.5886 | 0 | 0 | 4 | K | 2 |  |  |  | ROZPOCET | 0 | 0 | 0 | 0 | 0 | 1 | 0 | 4 | 98
| VV |  | 23,3*1,1 |  | 25.63 | [13 empty] | VV | 2 | 2 | True | 0 | ROZPOCET
| VV |  | Součet |  | 25.63 | [13 empty] | VV | 2 | 4 | True | 0 | ROZPOCET
| VV |  | 25,63 |  | 25.63 | [13 empty] | VV | 2 | 2 | True | 0 | ROZPOCET
| VV |  | Součet |  | 25.63 | [13 empty] | VV | 2 | 4 | True | 1 | ROZPOCET
49 | K | 564851111 | Podklad ze štěrkodrtě ŠD tl 150 mm | m2 | 41.91 |  | 0 | CS ÚRS 2022 01 |  |  | základní |  | 0 | 0.27994 | 11.7323 | 0 | 0 | 4 | K | 2 |  |  |  | ROZPOCET | 0 | 0 | 0 | 0 | 0 | 1 | 0 | 4 | 100
| VV |  | 14,8*1,1 |  | 16.28 | [13 empty] | VV | 2 | 2 | True | 0 | ROZPOCET
| VV |  | 23,3*1,1 |  | 25.63 | [13 empty] | VV | 2 | 2 | True | 0 | ROZPOCET
| VV |  | Součet |  | 41.91 | [13 empty] | VV | 2 | 4 | True | 0 | ROZPOCET
| VV |  | 41,91 |  | 41.91 | [13 empty] | VV | 2 | 2 | True | 0 | ROZPOCET
| VV |  | Součet |  | 41.91 | [13 empty] | VV | 2 | 4 | True | 1 | ROZPOCET
50 | K | 567114112 | Podklad z podkladového betonu tř. PB II (C 16/20) tl 100 mm | m2 | 16.28 |  | 0 |  |  |  | základní |  | 0 | 0.23009 | 3.7459 | 0 | 0 | 4 | K | 2 |  |  |  | ROZPOCET | 0 | 0 | 0 | 0 | 0 | 1 | 0 | 4 | 102
| VV |  | 14,8*1,1 |  | 16.28 | [13 empty] | VV | 2 | 2 | True | 0 | ROZPOCET
| VV |  | Součet |  | 16.28 | [13 empty] | VV | 2 | 4 | True | 0 | ROZPOCET
| VV |  | 16,28 |  | 16.28 | [13 empty] | VV | 2 | 2 | True | 0 | ROZPOCET
| VV |  | Součet |  | 16.28 | [13 empty] | VV | 2 | 4 | True | 1 | ROZPOCET
51 | K | 564931412v | Podklad z asfaltového recyklátu tl 100 mm | m2 | 158.015 |  | 0 | CS ÚRS 2022 01 |  |  | základní |  | 0 | 0.216 | 34.1312 | 0 | 0 | 4 | K | 2 |  |  |  | ROZPOCET | 0 | 0 | 0 | 0 | 0 | 1 | 0 | 4 | 104
| VV |  | "asfaltová vozovka" | [15 empty] | VV | 2 | 1 | True | 0 | ROZPOCET
| VV |  | 1,1*91,85 |  | 101.035 | [13 empty] | VV | 2 | 2 | True | 0 | ROZPOCET
| VV |  | "vjezd" | [15 empty] | VV | 2 | 1 | True | 0 | ROZPOCET
| VV |  | 14,85*1,1 |  | 16.335 | [13 empty] | VV | 2 | 2 | True | 0 | ROZPOCET
| VV |  | "chodník - betonová dlažba" | [15 empty] | VV | 2 | 1 | True | 0 | ROZPOCET
| VV |  | 36,95*1,1 |  | 40.645 | [13 empty] | VV | 2 | 2 | True | 0 | ROZPOCET
| VV |  | Součet |  | 158.015 | [13 empty] | VV | 2 | 4 | True | 0 | ROZPOCET
| VV |  | 158,015 |  | 158.015 | [13 empty] | VV | 2 | 2 | True | 0 | ROZPOCET
| VV |  | Součet |  | 158.015 | [13 empty] | VV | 2 | 4 | True | 1 | ROZPOCET
| D | 8 | Trubní vedení |  |  |  | 0 | [5 empty] | 0 |  | 3.3742 |  | 0 | 1 | D | 1 |  |  |  | ROZPOCET | [6 empty] | 0
52 | K | 871161121 | Montáž potrubí z trubek z tlakového polyetylénu otevřený výkop svařovaných vnější průměr 32 mm | m | 289.2 |  | 0 |  |  |  | základní |  | 0 | 0 | 0 | 0 | 0 | 4 | K | 2 |  |  |  | ROZPOCET | 0 | 0 | 0 | 0 | 0 | 1 | 0 | 4 | 106
| VV |  | 289,2 |  | 289.2 | [13 empty] | VV | 2 | 2 | True | 0 | ROZPOCET
| VV |  | Součet |  | 289.2 | [13 empty] | VV | 2 | 4 | True | 1 | ROZPOCET
53 | M | 286131100vl | potrubí PE-HD pr. 32/3 mm | m | 293.538 |  | 0 |  |  |  | základní |  | 0 | 0.00027 | 0.079255 | 0 | 0 | 8 | M | 2 |  |  |  | ROZPOCET | 0 | 0 | 0 | 0 | 0 | 1 | 0 | 4 | 108
| VV |  | 289,2*1,015 |  | 293.538 | [13 empty] | VV | 2 | 2 | True | 0 | ROZPOCET
| VV |  | Součet |  | 293.538 | [13 empty] | VV | 2 | 4 | True | 0 | ROZPOCET
| VV |  | 293,538 |  | 293.538 | [13 empty] | VV | 2 | 2 | True | 0 | ROZPOCET
| VV |  | Součet |  | 293.538 | [13 empty] | VV | 2 | 4 | True | 1 | ROZPOCET
54 | M | R21110321 | Spojka ISIFLO T 110 pr. 32 | ks | 22.33 |  | 0 |  |  |  | základní |  | 0 | 0 | 0 | 0 | 0 | 8 | M | 2 |  |  |  | ROZPOCET | 0 | 0 | 0 | 0 | 0 | 1 | 0 | 4 | 110
| VV |  | 22*1,015 |  | 22.33 | [13 empty] | VV | 2 | 2 | True | 0 | ROZPOCET
| VV |  | Součet |  | 22.33 | [13 empty] | VV | 2 | 4 | True | 0 | ROZPOCET
| VV |  | 22,33 |  | 22.33 | [13 empty] | VV | 2 | 2 | True | 0 | ROZPOCET
| VV |  | Součet |  | 22.33 | [13 empty] | VV | 2 | 4 | True | 1 | ROZPOCET
55 | M | 21010032 | Spojka ISIFLO T 100 1" | kus | 9.135 |  | 0 |  |  |  | základní |  | 0 | 0 | 0 | 0 | 0 | 8 | M | 2 |  |  |  | ROZPOCET | 0 | 0 | 0 | 0 | 0 | 1 | 0 | 4 | 112
| VV |  | 9*1,015 |  | 9.135 | [13 empty] | VV | 2 | 2 | True | 0 | ROZPOCET
| VV |  | Součet |  | 9.135 | [13 empty] | VV | 2 | 4 | True | 0 | ROZPOCET
| VV |  | 9,135 |  | 9.135 | [13 empty] | VV | 2 | 2 | True | 0 | ROZPOCET
| VV |  | Součet |  | 9.135 | [13 empty] | VV | 2 | 4 | True | 1 | ROZPOCET
56 | M | 2118032 | Spojka ISIFLO T 180 1" | ks | 18.18 |  | 0 |  |  |  | základní |  | 0 | 0 | 0 | 0 | 0 | 8 | M | 2 |  |  |  | ROZPOCET | 0 | 0 | 0 | 0 | 0 | 1 | 0 | 4 | 114
| VV |  | 18*1,01 |  | 18.18 | [13 empty] | VV | 2 | 2 | True | 0 | ROZPOCET
| VV |  | Součet |  | 18.18 | [13 empty] | VV | 2 | 4 | True | 0 | ROZPOCET
| VV |  | 18,18 |  | 18.18 | [13 empty] | VV | 2 | 2 | True | 0 | ROZPOCET
| VV |  | Součet |  | 18.18 | [13 empty] | VV | 2 | 4 | True | 1 | ROZPOCET
57 | K | 871171121 | Montáž potrubí z trubek z tlakového polyetylénu otevřený výkop svařovaných vnější průměr 40 mm | m | 44.1 |  | 0 |  |  |  | základní |  | 0 | 0 | 0 | 0 | 0 | 4 | K | 2 |  |  |  | ROZPOCET | 0 | 0 | 0 | 0 | 0 | 1 | 0 | 4 | 116
| VV |  | 44,1 |  | 44.1 | [13 empty] | VV | 2 | 2 | True | 0 | ROZPOCET
| VV |  | Součet |  | 44.1 | [13 empty] | VV | 2 | 4 | True | 1 | ROZPOCET
58 | M | 286131110vl | potrubí PE-HD pr. 40/3,7 mm | m | 44.762 |  | 0 |  |  |  | základní |  | 0 | 0.00042 | 0.0188 | 0 | 0 | 8 | M | 2 |  |  |  | ROZPOCET | 0 | 0 | 0 | 0 | 0 | 1 | 0 | 4 | 118
| VV |  | 44,1*1,015 |  | 44.762 | [13 empty] | VV | 2 | 2 | True | 0 | ROZPOCET
| VV |  | Součet |  | 44.762 | [13 empty] | VV | 2 | 4 | True | 0 | ROZPOCET
| VV |  | 44,762 |  | 44.762 | [13 empty] | VV | 2 | 2 | True | 0 | ROZPOCET
| VV |  | Součet |  | 44.762 | [13 empty] | VV | 2 | 4 | True | 1 | ROZPOCET
59 | M | R2111040114 | Spojka ISIFLO T110 1 1/4" | ks | 8.12 |  | 0 |  |  |  | základní |  | 0 | 0 | 0 | 0 | 0 | 8 | M | 2 |  |  |  | ROZPOCET | 0 | 0 | 0 | 0 | 0 | 1 | 0 | 4 | 120
| VV |  | 8*1,015 |  | 8.12 | [13 empty] | VV | 2 | 2 | True | 0 | ROZPOCET
| VV |  | Součet |  | 8.12 | [13 empty] | VV | 2 | 4 | True | 0 | ROZPOCET
| VV |  | 8,12 |  | 8.12 | [13 empty] | VV | 2 | 2 | True | 0 | ROZPOCET
| VV |  | Součet |  | 8.12 | [13 empty] | VV | 2 | 4 | True | 1 | ROZPOCET
60 | K | 871211121 | Montáž potrubí z trubek z tlakového polyetylénu otevřený výkop svařovaných vnější průměr 63 mm | m | 14.1 |  | 0 |  |  |  | základní |  | 0 | 0 | 0 | 0 | 0 | 4 | K | 2 |  |  |  | ROZPOCET | 0 | 0 | 0 | 0 | 0 | 1 | 0 | 4 | 122
| VV |  | 14,1 |  | 14.1 | [13 empty] | VV | 2 | 2 | True | 0 | ROZPOCET
| VV |  | Součet |  | 14.1 | [13 empty] | VV | 2 | 4 | True | 1 | ROZPOCET
61 | M | 286138230VL | potrubí PE-HD pr. 63/5,8 mm | m | 14.312 |  | 0 |  |  |  | základní |  | 0 | 0.001 | 0.014312 | 0 | 0 | 8 | M | 2 |  |  |  | ROZPOCET | 0 | 0 | 0 | 0 | 0 | 1 | 0 | 4 | 124
| VV |  | 14,1*1,015 |  | 14.312 | [13 empty] | VV | 2 | 2 | True | 0 | ROZPOCET
| VV |  | Součet |  | 14.312 | [13 empty] | VV | 2 | 4 | True | 0 | ROZPOCET
| VV |  | 14,312 |  | 14.312 | [13 empty] | VV | 2 | 2 | True | 0 | ROZPOCET
| VV |  | Součet |  | 14.312 | [13 empty] | VV | 2 | 4 | True | 1 | ROZPOCET
62 | M | 21110632 | Spojka ISIFLO T110 2" | ks | 2.03 |  | 0 |  |  |  | základní |  | 0 | 0 | 0 | 0 | 0 | 8 | M | 2 |  |  |  | ROZPOCET | 0 | 0 | 0 | 0 | 0 | 1 | 0 | 4 | 126
| VV |  | 2*1,015 |  | 2.03 | [13 empty] | VV | 2 | 2 | True | 0 | ROZPOCET
| VV |  | Součet |  | 2.03 | [13 empty] | VV | 2 | 4 | True | 0 | ROZPOCET
| VV |  | 2,03 |  | 2.03 | [13 empty] | VV | 2 | 2 | True | 0 | ROZPOCET
| VV |  | Součet |  | 2.03 | [13 empty] | VV | 2 | 4 | True | 1 | ROZPOCET
63 | K | 891249111 | Montáž navrtávacích pasů na potrubí z jakýchkoli trub DN 80 | kus | 36 |  | 0 | CS ÚRS 2022 01 |  |  | základní |  | 0 | 0 | 0 | 0 | 0 | 4 | K | 2 |  |  |  | ROZPOCET | 0 | 0 | 0 | 0 | 0 | 1 | 0 | 4 | 128
| VV |  | 31 |  | 31 | [13 empty] | VV | 2 | 2 | True | 0 | ROZPOCET
| VV |  | 4 |  | 4 | [13 empty] | VV | 2 | 2 | True | 0 | ROZPOCET
| VV |  | 1 |  | 1 | [13 empty] | VV | 2 | 2 | True | 0 | ROZPOCET
| VV |  | Součet |  | 36 | [13 empty] | VV | 2 | 4 | True | 0 | ROZPOCET
| VV |  | 36 |  | 36 | [13 empty] | VV | 2 | 2 | True | 0 | ROZPOCET
| VV |  | Součet |  | 36 | [13 empty] | VV | 2 | 4 | True | 1 | ROZPOCET
64 | M | 422101101 | Navrt. pas DN 80/1" s kul. koh. s konc., obj. z tv. lit, na lit. potr. | ks | 31.31 |  | 0 |  |  |  | základní |  | 0 | 0.0086 | 0.26927 | 0 | 0 | 8 | M | 2 |  |  |  | ROZPOCET | 0 | 0 | 0 | 0 | 0 | 1 | 0 | 4 | 130
| VV |  | 31*1,01 |  | 31.31 | [13 empty] | VV | 2 | 2 | True | 0 | ROZPOCET
| VV |  | Součet |  | 31.31 | [13 empty] | VV | 2 | 4 | True | 0 | ROZPOCET
| VV |  | 31,31 |  | 31.31 | [13 empty] | VV | 2 | 2 | True | 0 | ROZPOCET
| VV |  | Součet |  | 31.31 | [13 empty] | VV | 2 | 4 | True | 1 | ROZPOCET
65 | M | 422101102 | Navrt. pas DN 80/1 1/4" s kul. koh., obj. z tv. lit, na lit. potr. | ks | 4.04 |  | 0 |  |  |  | základní |  | 0 | 0.0086 | 0.034744 | 0 | 0 | 8 | M | 2 |  |  |  | ROZPOCET | 0 | 0 | 0 | 0 | 0 | 1 | 0 | 4 | 132
| VV |  | 4*1,01 |  | 4.04 | [13 empty] | VV | 2 | 2 | True | 0 | ROZPOCET
| VV |  | Součet |  | 4.04 | [13 empty] | VV | 2 | 4 | True | 0 | ROZPOCET
| VV |  | 4,04 |  | 4.04 | [13 empty] | VV | 2 | 2 | True | 0 | ROZPOCET
| VV |  | Součet |  | 4.04 | [13 empty] | VV | 2 | 4 | True | 1 | ROZPOCET
66 | M | 422101103 | Navrt. pas DN 80/2" s kul. koh., obj. z tv. lit, na lit. potr. | ks | 1.01 |  | 0 |  |  |  | základní |  | 0 | 0.0089 | 0.008989 | 0 | 0 | 8 | M | 2 |  |  |  | ROZPOCET | 0 | 0 | 0 | 0 | 0 | 1 | 0 | 4 | 134
| VV |  | 1*1,01 |  | 1.01 | [13 empty] | VV | 2 | 2 | True | 0 | ROZPOCET
| VV |  | Součet |  | 1.01 | [13 empty] | VV | 2 | 4 | True | 0 | ROZPOCET
| VV |  | 1,01 |  | 1.01 | [13 empty] | VV | 2 | 2 | True | 0 | ROZPOCET
| VV |  | Součet |  | 1.01 | [13 empty] | VV | 2 | 4 | True | 1 | ROZPOCET
67 | M | 422101104 | Zem. soupr. ventil. teleskop. pro navrt. pas 1" s fix podl. | ks | 31.31 |  | 0 |  |  |  | základní |  | 0 | 0.0065 | 0.20351 | 0 | 0 | 8 | M | 2 |  |  |  | ROZPOCET | 0 | 0 | 0 | 0 | 0 | 1 | 0 | 4 | 136
| VV |  | 31*1,010 |  | 31.31 | [13 empty] | VV | 2 | 2 | True | 0 | ROZPOCET
| VV |  | Součet |  | 31.31 | [13 empty] | VV | 2 | 4 | True | 0 | ROZPOCET
| VV |  | 31,31 |  | 31.31 | [13 empty] | VV | 2 | 2 | True | 0 | ROZPOCET
| VV |  | Součet |  | 31.31 | [13 empty] | VV | 2 | 4 | True | 1 | ROZPOCET
68 | M | 422101105 | Zem. soupr. ventil. teleskop. pro navrt. pas 1 1/4" s fix podl. | kus | 4.04 |  | 0 |  |  |  | základní |  | 0 | 0.0065 | 0.02626 | 0 | 0 | 8 | M | 2 |  |  |  | ROZPOCET | 0 | 0 | 0 | 0 | 0 | 1 | 0 | 4 | 138
| VV |  | 4*1,01 |  | 4.04 | [13 empty] | VV | 2 | 2 | True | 0 | ROZPOCET
| VV |  | Součet |  | 4.04 | [13 empty] | VV | 2 | 4 | True | 0 | ROZPOCET
| VV |  | 4,04 |  | 4.04 | [13 empty] | VV | 2 | 2 | True | 0 | ROZPOCET
| VV |  | Součet |  | 4.04 | [13 empty] | VV | 2 | 4 | True | 1 | ROZPOCET
69 | M | 422101106 | Zem. soupr. ventil. teleskop. pro navrt. pas 2" s fix podl. | ks | 1.01 |  | 0 |  |  |  | základní |  | 0 | 0.0065 | 0.006565 | 0 | 0 | 8 | M | 2 |  |  |  | ROZPOCET | 0 | 0 | 0 | 0 | 0 | 1 | 0 | 4 | 140
| VV |  | 1*1,01 |  | 1.01 | [13 empty] | VV | 2 | 2 | True | 0 | ROZPOCET
| VV |  | Součet |  | 1.01 | [13 empty] | VV | 2 | 4 | True | 0 | ROZPOCET
| VV |  | 1,01 |  | 1.01 | [13 empty] | VV | 2 | 2 | True | 0 | ROZPOCET
| VV |  | Součet |  | 1.01 | [13 empty] | VV | 2 | 4 | True | 1 | ROZPOCET
70 | K | 805146VL | D+M kulový ventil 1" | ks | 31 |  | 0 |  |  |  | základní |  | 0 | 0 | 0 | 0 | 0 | 4 | K | 2 |  |  |  | ROZPOCET | 0 | 0 | 0 | 0 | 0 | 1 | 0 | 4 | 142
| VV |  | 31 |  | 31 | [13 empty] | VV | 2 | 2 | True | 0 | ROZPOCET
| VV |  | Součet |  | 31 | [13 empty] | VV | 2 | 4 | True | 1 | ROZPOCET
71 | K | 805145VL | D+M kulový ventil 5/4" | ks | 4 |  | 0 |  |  |  | základní |  | 0 | 0 | 0 | 0 | 0 | 4 | K | 2 |  |  |  | ROZPOCET | 0 | 0 | 0 | 0 | 0 | 1 | 0 | 4 | 144
| VV |  | 4 |  | 4 | [13 empty] | VV | 2 | 2 | True | 0 | ROZPOCET
| VV |  | Součet |  | 4 | [13 empty] | VV | 2 | 4 | True | 1 | ROZPOCET
72 | K | 805144VL | D+M kulový ventil 2" | ks | 1 |  | 0 |  |  |  | základní |  | 0 | 0 | 0 | 0 | 0 | 4 | K | 2 |  |  |  | ROZPOCET | 0 | 0 | 0 | 0 | 0 | 1 | 0 | 4 | 146
| VV |  | 1 |  | 1 | [13 empty] | VV | 2 | 2 | True | 0 | ROZPOCET
| VV |  | Součet |  | 1 | [13 empty] | VV | 2 | 4 | True | 1 | ROZPOCET
73 | K | 805151 | D+M kulový ventil 1" s vypouštěním | ks | 22 |  | 0 |  |  |  | základní |  | 0 | 0 | 0 | 0 | 0 | 4 | K | 2 |  |  |  | ROZPOCET | 0 | 0 | 0 | 0 | 0 | 1 | 0 | 4 | 148
| VV |  | 22 |  | 22 | [13 empty] | VV | 2 | 2 | True | 0 | ROZPOCET
| VV |  | Součet |  | 22 | [13 empty] | VV | 2 | 4 | True | 1 | ROZPOCET
74 | K | 805156VL | D+M kulový ventil 1 1/4" s vypouštěním | kus | 4 |  | 0 |  |  |  | základní |  | 0 | 0 | 0 | 0 | 0 | 4 | K | 2 |  |  |  | ROZPOCET | 0 | 0 | 0 | 0 | 0 | 1 | 0 | 4 | 150
| VV |  | 4 |  | 4 | [13 empty] | VV | 2 | 2 | True | 0 | ROZPOCET
| VV |  | Součet |  | 4 | [13 empty] | VV | 2 | 4 | True | 1 | ROZPOCET
75 | K | 805157VL | D+M kulový ventil 2" s vypouštěním | ks | 1 |  | 0 |  |  |  | základní |  | 0 | 0 | 0 | 0 | 0 | 4 | K | 2 |  |  |  | ROZPOCET | 0 | 0 | 0 | 0 | 0 | 1 | 0 | 4 | 152
| VV |  | 1 |  | 1 | [13 empty] | VV | 2 | 2 | True | 0 | ROZPOCET
| VV |  | Součet |  | 1 | [13 empty] | VV | 2 | 4 | True | 1 | ROZPOCET
76 | K | 722231074vl | D+M ventil zpětný 1" | kus | 22 |  | 0 |  |  |  | základní |  | 0 | 0.00024 | 0.00528 | 0 | 0 | 4 | K | 2 |  |  |  | ROZPOCET | 0 | 0 | 0 | 0 | 0 | 1 | 0 | 4 | 154
| VV |  | 22 |  | 22 | [13 empty] | VV | 2 | 2 | True | 0 | ROZPOCET
| VV |  | Součet |  | 22 | [13 empty] | VV | 2 | 4 | True | 1 | ROZPOCET
77 | K | 722231075VL | D+M zpětný 1 1/4 " | kus | 4 |  | 0 |  |  |  | základní |  | 0 | 0.00036 | 0.00144 | 0 | 0 | 4 | K | 2 |  |  |  | ROZPOCET | 0 | 0 | 0 | 0 | 0 | 1 | 0 | 4 | 156
| VV |  | 4 |  | 4 | [13 empty] | VV | 2 | 2 | True | 0 | ROZPOCET
| VV |  | Součet |  | 4 | [13 empty] | VV | 2 | 4 | True | 1 | ROZPOCET
78 | K | 722231077VL | D+M zpětný ventil 2 " | kus | 1 |  | 0 |  |  |  | základní |  | 0 | 0.00076 | 0.00076 | 0 | 0 | 4 | K | 2 |  |  |  | ROZPOCET | 0 | 0 | 0 | 0 | 0 | 1 | 0 | 4 | 158
| VV |  | 1 |  | 1 | [13 empty] | VV | 2 | 2 | True | 0 | ROZPOCET
| VV |  | Součet |  | 1 | [13 empty] | VV | 2 | 4 | True | 1 | ROZPOCET
79 | K | 805223VL | D+M redukce 1"/3/4" | ks | 44 |  | 0 |  |  |  | základní |  | 0 | 0 | 0 | 0 | 0 | 4 | K | 2 |  |  |  | ROZPOCET | 0 | 0 | 0 | 0 | 0 | 1 | 0 | 4 | 160
| VV |  | 44 |  | 44 | [13 empty] | VV | 2 | 2 | True | 0 | ROZPOCET
| VV |  | Součet |  | 44 | [13 empty] | VV | 2 | 4 | True | 1 | ROZPOCET
80 | K | 805224VL | D+M redukce 5/4"/3/4" | ks | 8 |  | 0 |  |  |  | základní |  | 0 | 0 | 0 | 0 | 0 | 4 | K | 2 |  |  |  | ROZPOCET | 0 | 0 | 0 | 0 | 0 | 1 | 0 | 4 | 162
| VV |  | 8 |  | 8 | [13 empty] | VV | 2 | 2 | True | 0 | ROZPOCET
| VV |  | Součet |  | 8 | [13 empty] | VV | 2 | 4 | True | 1 | ROZPOCET
81 | K | 805225VL | D+M redukce 2"/1" | ks | 2 |  | 0 |  |  |  | základní |  | 0 | 0 | 0 | 0 | 0 | 4 | K | 2 |  |  |  | ROZPOCET | 0 | 0 | 0 | 0 | 0 | 1 | 0 | 4 | 164
| VV |  | 2 |  | 2 | [13 empty] | VV | 2 | 2 | True | 0 | ROZPOCET
| VV |  | Součet |  | 2 | [13 empty] | VV | 2 | 4 | True | 1 | ROZPOCET
82 | K | 899401111 | Osazení poklopů litinových ventilových | kus | 36 |  | 0 | CS ÚRS 2022 01 |  |  | základní |  | 0 | 0.06383 | 2.2979 | 0 | 0 | 4 | K | 2 |  |  |  | ROZPOCET | 0 | 0 | 0 | 0 | 0 | 1 | 0 | 4 | 166
| VV |  | 36 |  | 36 | [13 empty] | VV | 2 | 2 | True | 0 | ROZPOCET
| VV |  | Součet |  | 36 | [13 empty] | VV | 2 | 4 | True | 1 | ROZPOCET
83 | M | 552209VL1 | Poklop ventilový z tvárné litiny | ks | 36 |  | 0 |  |  |  | základní |  | 0 | 0.009 | 0.324 | 0 | 0 | 8 | M | 2 |  |  |  | ROZPOCET | 0 | 0 | 0 | 0 | 0 | 1 | 0 | 4 | 168
| VV |  | 36 |  | 36 | [13 empty] | VV | 2 | 2 | True | 0 | ROZPOCET
| VV |  | Součet |  | 36 | [13 empty] | VV | 2 | 4 | True | 1 | ROZPOCET
84 | M | 552209VL2 | Nosná deska ventilového poklopu | ks | 36 |  | 0 |  |  |  | základní |  | 0 | 0.002 | 0.072 | 0 | 0 | 8 | M | 2 |  |  |  | ROZPOCET | 0 | 0 | 0 | 0 | 0 | 1 | 0 | 4 | 170
| VV |  | 36 |  | 36 | [13 empty] | VV | 2 | 2 | True | 0 | ROZPOCET
| VV |  | Součet |  | 36 | [13 empty] | VV | 2 | 4 | True | 1 | ROZPOCET
85 | K | 899712111 | Orientační tabulky na zdivu | kus | 36 |  | 0 | CS ÚRS 2022 01 |  |  | základní |  | 0 | 0.00031 | 0.01116 | 0 | 0 | 4 | K | 2 |  |  |  | ROZPOCET | 0 | 0 | 0 | 0 | 0 | 1 | 0 | 4 | 172
| VV |  | 36 |  | 36 | [13 empty] | VV | 2 | 2 | True | 0 | ROZPOCET
| VV |  | Součet |  | 36 | [13 empty] | VV | 2 | 4 | True | 1 | ROZPOCET
86 | K | 805220VL | D+M potrubí pozinkovaného DN 20, délka 200 mm | ks | 52 |  | 0 |  |  |  | základní |  | 0 | 0 | 0 | 0 | 0 | 4 | K | 2 |  |  |  | ROZPOCET | 0 | 0 | 0 | 0 | 0 | 1 | 0 | 4 | 174
| VV |  | 52 |  | 52 | [13 empty] | VV | 2 | 2 | True | 0 | ROZPOCET
| VV |  | Součet |  | 52 | [13 empty] | VV | 2 | 4 | True | 1 | ROZPOCET
87 | K | 805222VL | D+M potrubí pozinkovaného DN 25, délka 200 mm | ks | 2 |  | 0 |  |  |  | základní |  | 0 | 0 | 0 | 0 | 0 | 4 | K | 2 |  |  |  | ROZPOCET | 0 | 0 | 0 | 0 | 0 | 1 | 0 | 4 | 176
| VV |  | 2 |  | 2 | [13 empty] | VV | 2 | 2 | True | 0 | ROZPOCET
| VV |  | Součet |  | 2 | [13 empty] | VV | 2 | 4 | True | 1 | ROZPOCET
88 | K | 969620131 | Demontáž vodovodní přípojky, vodorovné přemístění, složení, poplatek za likvidaci | ks | 36 |  | 0 |  |  |  | základní |  | 0 | 0 | 0 | 0 | 0 | 4 | K | 2 |  |  |  | ROZPOCET | 0 | 0 | 0 | 0 | 0 | 1 | 0 | 4 | 178
| VV |  | 36 |  | 36 | [13 empty] | VV | 2 | 2 | True | 0 | ROZPOCET
| VV |  | Součet |  | 36 | [13 empty] | VV | 2 | 4 | True | 1 | ROZPOCET
| D | 9 | Ostatní konstrukce a práce-bourání |  |  |  | 0 | [5 empty] | 0 |  | 6.8403 |  | 1.044 | 1 | D | 1 |  |  |  | ROZPOCET | [6 empty] | 0
89 | K | 805226VL | D+Mchránička z HDPE pr. 63, délka 600 mm | ks | 26 |  | 0 |  |  |  | základní |  | 0 | 0 | 0 | 0 | 0 | 4 | K | 2 |  |  |  | ROZPOCET | 0 | 0 | 0 | 0 | 0 | 1 | 0 | 4 | 180
| VV |  | 26 |  | 26 | [13 empty] | VV | 2 | 2 | True | 0 | ROZPOCET
| VV |  | Součet |  | 26 | [13 empty] | VV | 2 | 4 | True | 1 | ROZPOCET
90 | K | 805227VL | D+Mchránička z HDPE pr. 90, délka 600 mm | ks | 1 |  | 0 |  |  |  | základní |  | 0 | 0 | 0 | 0 | 0 | 4 | K | 2 |  |  |  | ROZPOCET | 0 | 0 | 0 | 0 | 0 | 1 | 0 | 4 | 182
| VV |  | 1 |  | 1 | [13 empty] | VV | 2 | 2 | True | 0 | ROZPOCET
| VV |  | Součet |  | 1 | [13 empty] | VV | 2 | 4 | True | 1 | ROZPOCET
91 | K | 92012229 | D+M utěsnění prostupů přípojky polyuretanovou pěnou | ks | 27 |  | 0 |  |  |  | základní |  | 0 | 0 | 0 | 0 | 0 | 4 | K | 2 |  |  |  | ROZPOCET | 0 | 0 | 0 | 0 | 0 | 1 | 0 | 4 | 184
| VV |  | 27 |  | 27 | [13 empty] | VV | 2 | 2 | True | 0 | ROZPOCET
| VV |  | Součet |  | 27 | [13 empty] | VV | 2 | 4 | True | 1 | ROZPOCET
92 | K | 92012230VL | D+M zednické zapravení obvodové zdi, základu, vodoměrné šachty kolem chránIčky | kpl | 27 |  | 0 |  |  |  | základní |  | 0 | 0 | 0 | 0 | 0 | 4 | K | 2 |  |  |  | ROZPOCET | 0 | 0 | 0 | 0 | 0 | 1 | 0 | 4 | 186
| VV |  | 27 |  | 27 | [13 empty] | VV | 2 | 2 | True | 0 | ROZPOCET
| VV |  | Součet |  | 27 | [13 empty] | VV | 2 | 4 | True | 1 | ROZPOCET
93 | K | 971035261VL | Vybourání otvorů ve zdivu cihelném pl do 0,0225 m2 na MC tl do 600 mm | kus | 9 |  | 0 | CS ÚRS 2022 01 |  |  | základní |  | 0 | 0 | 0 | 0.016 | 0.144 | 4 | K | 2 |  |  |  | ROZPOCET | 0 | 0 | 0 | 0 | 0 | 1 | 0 | 4 | 188
| VV |  | "v ceně položky naložení, vodorovné přemístění, složení, poplatek" | [15 empty] | VV | 2 | 1 | True | 0 | ROZPOCET
| VV |  | "obvodová zed" | [15 empty] | VV | 2 | 1 | True | 0 | ROZPOCET
| VV |  | 9 |  | 9 | [13 empty] | VV | 2 | 2 | True | 0 | ROZPOCET
| VV |  | Součet |  | 9 | [13 empty] | VV | 2 | 4 | True | 1 | ROZPOCET
94 | K | 971042241vl | Vybourání otvorů v betonových příčkách a zdech pl do 0,0225 m2 tl do 300 mm | kus | 4 |  | 0 | CS ÚRS 2022 01 |  |  | základní |  | 0 | 0 | 0 | 0.015 | 0.06 | 4 | K | 2 |  |  |  | ROZPOCET | 0 | 0 | 0 | 0 | 0 | 1 | 0 | 4 | 190
| VV |  | "v ceně položky naložení, vodorovné přemístění, složení, poplatek" | [15 empty] | VV | 2 | 1 | True | 0 | ROZPOCET
| VV |  | "vodoměrná šachta" | [15 empty] | VV | 2 | 1 | True | 0 | ROZPOCET
| VV |  | 4 |  | 4 | [13 empty] | VV | 2 | 2 | True | 0 | ROZPOCET
| VV |  | Součet |  | 4 | [13 empty] | VV | 2 | 4 | True | 1 | ROZPOCET
95 | K | 971042261vl | Vybourání otvorů v betonových příčkách a zdech pl do 0,0225 m2 tl do 600 mm | kus | 14 |  | 0 | CS ÚRS 2022 01 |  |  | základní |  | 0 | 0 | 0 | 0.06 | 0.84 | 4 | K | 2 |  |  |  | ROZPOCET | 0 | 0 | 0 | 0 | 0 | 1 | 0 | 4 | 192
| VV |  | "v ceně položky naložení, vodorovné přemístění, složení, poplatek" | [15 empty] | VV | 2 | 1 | True | 0 | ROZPOCET
| VV |  | "obvodová zed" | [15 empty] | VV | 2 | 1 | True | 0 | ROZPOCET
| VV |  | 14 |  | 14 | [13 empty] | VV | 2 | 2 | True | 0 | ROZPOCET
| VV |  | Součet |  | 14 | [13 empty] | VV | 2 | 4 | True | 1 | ROZPOCET
96 | K | VP1 | Stavební úpravy v domě VP 1 | kpl | 1 |  | 0 |  |  |  | základní |  | 0 | 0 | 0 | 0 | 0 | 4 | K | 2 |  |  |  | ROZPOCET | 0 | 0 | 0 | 0 | 0 | 1 | 0 | 4 | 194
| VV |  | 1 |  | 1 | [13 empty] | VV | 2 | 2 | True | 0 | ROZPOCET
| VV |  | Součet |  | 1 | [13 empty] | VV | 2 | 4 | True | 1 | ROZPOCET
97 | K | VP5 | Stavební úpravy v domě VP 5 | kpl | 1 |  | 0 |  |  |  | základní |  | 0 | 0 | 0 | 0 | 0 | 4 | K | 2 |  |  |  | ROZPOCET | 0 | 0 | 0 | 0 | 0 | 1 | 0 | 4 | 196
| VV |  | 1 |  | 1 | [13 empty] | VV | 2 | 2 | True | 0 | ROZPOCET
| VV |  | Součet |  | 1 | [13 empty] | VV | 2 | 4 | True | 1 | ROZPOCET
98 | K | VP6 | Stavební úpravy v domě VP 6 | kpl | 1 |  | 0 |  |  |  | základní |  | 0 | 0 | 0 | 0 | 0 | 4 | K | 2 |  |  |  | ROZPOCET | 0 | 0 | 0 | 0 | 0 | 1 | 0 | 4 | 198
| VV |  | 1 |  | 1 | [13 empty] | VV | 2 | 2 | True | 0 | ROZPOCET
| VV |  | Součet |  | 1 | [13 empty] | VV | 2 | 4 | True | 1 | ROZPOCET
99 | K | VP8 | Stavební úpravy v domě VP 8 | kpl | 1 |  | 0 |  |  |  | základní |  | 0 | 0 | 0 | 0 | 0 | 4 | K | 2 |  |  |  | ROZPOCET | 0 | 0 | 0 | 0 | 0 | 1 | 0 | 4 | 200
| VV |  | 1 |  | 1 | [13 empty] | VV | 2 | 2 | True | 0 | ROZPOCET
| VV |  | Součet |  | 1 | [13 empty] | VV | 2 | 4 | True | 1 | ROZPOCET
100 | K | VP15 | Stavební úpravy v domě VP 15 | kpl | 1 |  | 0 |  |  |  | základní |  | 0 | 0 | 0 | 0 | 0 | 4 | K | 2 |  |  |  | ROZPOCET | 0 | 0 | 0 | 0 | 0 | 1 | 0 | 4 | 202
| VV |  | 1 |  | 1 | [13 empty] | VV | 2 | 2 | True | 0 | ROZPOCET
| VV |  | Součet |  | 1 | [13 empty] | VV | 2 | 4 | True | 1 | ROZPOCET
101 | K | VP17 | Stavební úpravy v domě VP 17 | kpl | 1 |  | 0 |  |  |  | základní |  | 0 | 0 | 0 | 0 | 0 | 4 | K | 2 |  |  |  | ROZPOCET | 0 | 0 | 0 | 0 | 0 | 1 | 0 | 4 | 204
| VV |  | 1 |  | 1 | [13 empty] | VV | 2 | 2 | True | 0 | ROZPOCET
| VV |  | Součet |  | 1 | [13 empty] | VV | 2 | 4 | True | 1 | ROZPOCET
102 | K | VP18 | Stavební úpravy v domě VP 18 | kpl | 1 |  | 0 |  |  |  | základní |  | 0 | 0 | 0 | 0 | 0 | 4 | K | 2 |  |  |  | ROZPOCET | 0 | 0 | 0 | 0 | 0 | 1 | 0 | 4 | 206
| VV |  | 1 |  | 1 | [13 empty] | VV | 2 | 2 | True | 0 | ROZPOCET
| VV |  | Součet |  | 1 | [13 empty] | VV | 2 | 4 | True | 1 | ROZPOCET
103 | K | VP19 | Stavební úpravy v domě VP 19 | kpl | 1 |  | 0 |  |  |  | základní |  | 0 | 0 | 0 | 0 | 0 | 4 | K | 2 |  |  |  | ROZPOCET | 0 | 0 | 0 | 0 | 0 | 1 | 0 | 4 | 208
| VV |  | 1 |  | 1 | [13 empty] | VV | 2 | 2 | True | 0 | ROZPOCET
| VV |  | Součet |  | 1 | [13 empty] | VV | 2 | 4 | True | 1 | ROZPOCET
104 | K | VP20 | Stavební úpravy v domě VP 20 | kpl | 1 |  | 0 |  |  |  | základní |  | 0 | 0 | 0 | 0 | 0 | 4 | K | 2 |  |  |  | ROZPOCET | 0 | 0 | 0 | 0 | 0 | 1 | 0 | 4 | 210
| VV |  | 1 |  | 1 | [13 empty] | VV | 2 | 2 | True | 0 | ROZPOCET
| VV |  | Součet |  | 1 | [13 empty] | VV | 2 | 4 | True | 1 | ROZPOCET
105 | K | VP21 | Stavební úpravy v domě VP 21 | kpl | 1 |  | 0 |  |  |  | základní |  | 0 | 0 | 0 | 0 | 0 | 4 | K | 2 |  |  |  | ROZPOCET | 0 | 0 | 0 | 0 | 0 | 1 | 0 | 4 | 212
| VV |  | 1 |  | 1 | [13 empty] | VV | 2 | 2 | True | 0 | ROZPOCET
| VV |  | Součet |  | 1 | [13 empty] | VV | 2 | 4 | True | 1 | ROZPOCET
106 | K | VP23 | Stavební úpravy v domě VP 23 | kpl | 1 |  | 0 |  |  |  | základní |  | 0 | 0 | 0 | 0 | 0 | 4 | K | 2 |  |  |  | ROZPOCET | 0 | 0 | 0 | 0 | 0 | 1 | 0 | 4 | 214
| VV |  | 1 |  | 1 | [13 empty] | VV | 2 | 2 | True | 0 | ROZPOCET
| VV |  | Součet |  | 1 | [13 empty] | VV | 2 | 4 | True | 1 | ROZPOCET
107 | K | VP24 | Stavební úpravy v domě VP 24 | kpl | 1 |  | 0 |  |  |  | základní |  | 0 | 0 | 0 | 0 | 0 | 4 | K | 2 |  |  |  | ROZPOCET | 0 | 0 | 0 | 0 | 0 | 1 | 0 | 4 | 216
| VV |  | 1 |  | 1 | [13 empty] | VV | 2 | 2 | True | 0 | ROZPOCET
| VV |  | Součet |  | 1 | [13 empty] | VV | 2 | 4 | True | 1 | ROZPOCET
108 | K | VP29 | Stavební úpravy v domě VP 29 | kpl | 1 |  | 0 |  |  |  | základní |  | 0 | 0 | 0 | 0 | 0 | 4 | K | 2 |  |  |  | ROZPOCET | 0 | 0 | 0 | 0 | 0 | 1 | 0 | 4 | 218
| VV |  | 1 |  | 1 | [13 empty] | VV | 2 | 2 | True | 0 | ROZPOCET
| VV |  | Součet |  | 1 | [13 empty] | VV | 2 | 4 | True | 1 | ROZPOCET
109 | K | 919735115 | Řezání stávajícího živičného krytu hl do 250 mm | m | 183.7 |  | 0 | CS ÚRS 2022 01 |  |  | základní |  | 0 | 1e-05 | 0.001837 | 0 | 0 | 4 | K | 2 |  |  |  | ROZPOCET | 0 | 0 | 0 | 0 | 0 | 1 | 0 | 4 | 220
| VV |  | 91,85*2 |  | 183.7 | [13 empty] | VV | 2 | 2 | True | 0 | ROZPOCET
| VV |  | Součet |  | 183.7 | [13 empty] | VV | 2 | 4 | True | 0 | ROZPOCET
| VV |  | 183,7 |  | 183.7 | [13 empty] | VV | 2 | 2 | True | 0 | ROZPOCET
| VV |  | Součet |  | 183.7 | [13 empty] | VV | 2 | 4 | True | 1 | ROZPOCET
110 | K | 919735123 | Řezání stávajícího betonového krytu hl do 150 mm | m | 29.6 |  | 0 | CS ÚRS 2022 01 |  |  | základní |  | 0 | 3e-05 | 0.000888 | 0 | 0 | 4 | K | 2 |  |  |  | ROZPOCET | 0 | 0 | 0 | 0 | 0 | 1 | 0 | 4 | 222
| VV |  | 14,8*2 |  | 29.6 | [13 empty] | VV | 2 | 2 | True | 0 | ROZPOCET
| VV |  | Součet |  | 29.6 | [13 empty] | VV | 2 | 4 | True | 0 | ROZPOCET
| VV |  | 29,6 |  | 29.6 | [13 empty] | VV | 2 | 2 | True | 0 | ROZPOCET
| VV |  | Součet |  | 29.6 | [13 empty] | VV | 2 | 4 | True | 1 | ROZPOCET
111 | K | 919731112 | Zarovnání styčné plochy podkladu nebo krytu z betonu tl do 150 mm | m | 224.07 |  | 0 | CS ÚRS 2022 01 |  |  | základní |  | 0 | 0 | 0 | 0 | 0 | 4 | K | 2 |  |  |  | ROZPOCET | 0 | 0 | 0 | 0 | 0 | 1 | 0 | 4 | 224
| VV |  | 91,85*2 |  | 183.7 | [13 empty] | VV | 2 | 2 | True | 0 | ROZPOCET
| VV |  | 14,85*2 |  | 29.7 | [13 empty] | VV | 2 | 2 | True | 0 | ROZPOCET
| VV |  | 9,7*1,1 |  | 10.67 | [13 empty] | VV | 2 | 2 | True | 0 | ROZPOCET
| VV |  | Součet |  | 224.07 | [13 empty] | VV | 2 | 4 | True | 0 | ROZPOCET
| VV |  | 224,07 |  | 224.07 | [13 empty] | VV | 2 | 2 | True | 0 | ROZPOCET
| VV |  | Součet |  | 224.07 | [13 empty] | VV | 2 | 4 | True | 1 | ROZPOCET
112 | K | 979024443 | Očištění vybouraných obrubníků a krajníků silničních | m | 44 |  | 0 | CS ÚRS 2022 01 |  |  | základní |  | 0 | 0 | 0 | 0 | 0 | 4 | K | 2 |  |  |  | ROZPOCET | 0 | 0 | 0 | 0 | 0 | 1 | 0 | 4 | 226
| VV |  | 44 |  | 44 | [13 empty] | VV | 2 | 2 | True | 0 | ROZPOCET
| VV |  | Součet |  | 44 | [13 empty] | VV | 2 | 4 | True | 1 | ROZPOCET
113 | K | 979054441 | Očištění vybouraných z desek nebo dlaždic s původním spárováním z kameniva těženého | m2 | 26.345 |  | 0 | CS ÚRS 2022 01 |  |  | základní |  | 0 | 0 | 0 | 0 | 0 | 4 | K | 2 |  |  |  | ROZPOCET | 0 | 0 | 0 | 0 | 0 | 1 | 0 | 4 | 228
| VV |  | 23,3*1,1 |  | 25.63 | [13 empty] | VV | 2 | 2 | True | 0 | ROZPOCET
| VV |  | 0,65*1,1 |  | 0.715 | [13 empty] | VV | 2 | 2 | True | 0 | ROZPOCET
| VV |  | Součet |  | 26.345 | [13 empty] | VV | 2 | 4 | True | 0 | ROZPOCET
| VV |  | 26,345 |  | 26.345 | [13 empty] | VV | 2 | 2 | True | 0 | ROZPOCET
| VV |  | Součet |  | 26.345 | [13 empty] | VV | 2 | 4 | True | 1 | ROZPOCET
114 | K | 979054451 | Očištění vybouraných zámkových dlaždic s původním spárováním z kameniva těženého | m2 | 23.815 |  | 0 | CS ÚRS 2022 01 |  |  | základní |  | 0 | 0 | 0 | 0 | 0 | 4 | K | 2 |  |  |  | ROZPOCET | 0 | 0 | 0 | 0 | 0 | 1 | 0 | 4 | 230
| VV |  | 11,95*1,1 |  | 13.145 | [13 empty] | VV | 2 | 2 | True | 0 | ROZPOCET
| VV |  | 9,7*1,1 |  | 10.67 | [13 empty] | VV | 2 | 2 | True | 0 | ROZPOCET
| VV |  | Součet |  | 23.815 | [13 empty] | VV | 2 | 4 | True | 0 | ROZPOCET
| VV |  | 23,815 |  | 23.815 | [13 empty] | VV | 2 | 2 | True | 0 | ROZPOCET
| VV |  | Součet |  | 23.815 | [13 empty] | VV | 2 | 4 | True | 1 | ROZPOCET
115 | K | 9972216R2 | Paletizace zámkové dlažby, betonové dlažby, obrubníků - naložení a složení, potřebné vodorovné přemístění | t | 22.763 |  | 0 |  |  |  | základní |  | 0 | 0 | 0 | 0 | 0 | 4 | K | 2 |  |  |  | ROZPOCET | 0 | 0 | 0 | 0 | 0 | 1 | 0 | 4 | 1906930881
| VV |  | 0,255*26,345 |  | 6.718 | [13 empty] | VV | 2 | 2 | True | 0 | ROZPOCET
| VV |  | 0,295*23,815 |  | 7.025 | [13 empty] | VV | 2 | 2 | True | 0 | ROZPOCET
| VV |  | 0,205*44 |  | 9.02 | [13 empty] | VV | 2 | 2 | True | 0 | ROZPOCET
| VV |  | Součet |  | 22.763 | [13 empty] | VV | 2 | 4 | True | 1 | ROZPOCET
116 | K | 916131213 | Osazení silničního obrubníku betonového stojatého s boční opěrou do lože z betonu prostého | m | 44 |  | 0 | CS ÚRS 2022 01 |  |  | základní |  | 0 | 0.1554 | 6.8376 | 0 | 0 | 4 | K | 2 |  |  |  | ROZPOCET | 0 | 0 | 0 | 0 | 0 | 1 | 0 | 4 | 232
| VV |  | 44 |  | 44 | [13 empty] | VV | 2 | 2 | True | 0 | ROZPOCET
| VV |  | Součet |  | 44 | [13 empty] | VV | 2 | 4 | True | 1 | ROZPOCET
117 | K | 997221561 | Vodorovná doprava suti z kusových materiálů do 1 km | t | 179.812 |  | 0 | CS ÚRS 2022 01 |  |  | základní |  | 0 | 0 | 0 | 0 | 0 | 4 | K | 2 |  |  |  | ROZPOCET | 0 | 0 | 0 | 0 | 0 | 1 | 0 | 4 | 1931558048
118 | K | 997221569 | Příplatek ZKD 1 km u vodorovné dopravy suti z kusových materiálů | t | 2517.368 |  | 0 | CS ÚRS 2022 01 |  |  | základní |  | 0 | 0 | 0 | 0 | 0 | 4 | K | 2 |  |  |  | ROZPOCET | 0 | 0 | 0 | 0 | 0 | 1 | 0 | 4 | -914385517
| VV |  | 179,812*14 |  | 2517.368 | [13 empty] | VV | 2 | 2 | True | 0 | ROZPOCET
| VV |  | Součet |  | 2517.368 | [13 empty] | VV | 2 | 4 | True | 1 | ROZPOCET
119 | K | 99722105C | Poplatek za skládku suti s příměsí | t | 121.01 |  | 0 |  |  |  | základní |  | 0 | 0 | 0 | 0 | 0 | 4 | K | 2 |  |  |  | ROZPOCET | 0 | 0 | 0 | 0 | 0 | 1 | 0 | 4 | 238
| VV |  | 179,812 -58,802 |  | 121.01 | [13 empty] | VV | 2 | 2 | True | 0 | ROZPOCET
| VV |  | Součet |  | 121.01 | [13 empty] | VV | 2 | 4 | True | 1 | ROZPOCET
120 | K | 2019170302 | Poplatek za skládku živice | t | 58.802 |  | 0 |  |  |  | základní |  | 0 | 0 | 0 | 0 | 0 | 4 | K | 2 |  |  |  | ROZPOCET | 0 | 0 | 0 | 0 | 0 | 1 | 0 | 4 | 1701007353
| VV |  | 58,802 |  | 58.802 | [13 empty] | VV | 2 | 2 | True | 1 | ROZPOCET
121 | K | 998276101 | Přesun hmot pro trubní vedení z trub z plastických hmot otevřený výkop | t | 173.337 |  | 0 | CS ÚRS 2022 01 |  |  | základní |  | 0 | 0 | 0 | 0 | 0 | 4 | K | 2 |  |  |  | ROZPOCET | 0 | 0 | 0 | 0 | 0 | 1 | 0 | 4 | -348888509
| D | PSV | Práce a dodávky PSV |  |  |  | 0 | [5 empty] | 0 |  | 0.00081 |  | 0.19738 | 2 | D | 0 |  |  |  | ROZPOCET | [6 empty] | 0
| D | 722 | Zdravotechnika - vnitřní vodovod |  |  |  | 0 | [5 empty] | 0 |  | 0.00081 |  | 0.19738 | 2 | D | 1 |  |  |  | ROZPOCET | [6 empty] | 0
122 | K | 722260813 | Demontáž vodoměrů závitových G 1 | kus | 26 |  | 0 | CS ÚRS 2022 01 |  |  | základní |  | 0 | 0 | 0 | 0.00722 | 0.18772 | 16 | K | 2 |  |  |  | ROZPOCET | 0 | 0 | 0 | 0 | 0 | 1 | 0 | 16 | 242
| VV |  | 26 |  | 26 | [13 empty] | VV | 2 | 2 | True | 0 | ROZPOCET
| VV |  | Součet |  | 26 | [13 empty] | VV | 2 | 4 | True | 1 | ROZPOCET
123 | K | 722260814 | Demontáž vodoměrů závitových G 5/4 | kus | 1 |  | 0 | CS ÚRS 2022 01 |  |  | základní |  | 0 | 0 | 0 | 0.00885 | 0.00885 | 16 | K | 2 |  |  |  | ROZPOCET | 0 | 0 | 0 | 0 | 0 | 1 | 0 | 16 | 244
| VV |  | 1 |  | 1 | [13 empty] | VV | 2 | 2 | True | 0 | ROZPOCET
| VV |  | Součet |  | 1 | [13 empty] | VV | 2 | 4 | True | 1 | ROZPOCET
124 | K | 722001101 | D+M zavítového uzávěru 1" před vodoměrem | ks | 9 |  | 0 |  |  |  | základní |  | 0 | 0 | 0 | 0 | 0 | 16 | K | 2 |  |  |  | ROZPOCET | 0 | 0 | 0 | 0 | 0 | 1 | 0 | 16 | 246
| VV |  | 9 |  | 9 | [13 empty] | VV | 2 | 2 | True | 0 | ROZPOCET
| VV |  | Součet |  | 9 | [13 empty] | VV | 2 | 4 | True | 1 | ROZPOCET
125 | K | 2013000175 | D+M pro přípojku pr. 32 mm vodoměrná souprava se šroubením kohouty a zpětnou klapkou (včetně držáku na vodoměr) | ks | 26 |  | 0 |  |  |  | základní |  | 0 | 0 | 0 | 0 | 0 | 16 | K | 2 |  |  |  | ROZPOCET | 0 | 0 | 0 | 0 | 0 | 1 | 0 | 16 | 248
| VV |  | 26 |  | 26 | [13 empty] | VV | 2 | 2 | True | 0 | ROZPOCET
| VV |  | Součet |  | 26 | [13 empty] | VV | 2 | 4 | True | 1 | ROZPOCET
126 | K | 2013000176 | D+M pro přípojku pr. 40 mm vodoměrná souprava se šroubením kohouty a zpětnou klapkou (včetně držáku na vodoměr) | ks | 1 |  | 0 |  |  |  | základní |  | 0 | 0 | 0 | 0 | 0 | 16 | K | 2 |  |  |  | ROZPOCET | 0 | 0 | 0 | 0 | 0 | 1 | 0 | 16 | 250
| VV |  | 1 |  | 1 | [13 empty] | VV | 2 | 2 | True | 0 | ROZPOCET
| VV |  | Součet |  | 1 | [13 empty] | VV | 2 | 4 | True | 1 | ROZPOCET
127 | K | 722260923 | Zpětná montáž vodoměrů závitových G 1 | kus | 26 |  | 0 | CS ÚRS 2022 01 |  |  | základní |  | 0 | 3e-05 | 0.00078 | 3e-05 | 0.00078 | 16 | K | 2 |  |  |  | ROZPOCET | 0 | 0 | 0 | 0 | 0 | 1 | 0 | 16 | 252
| VV |  | 26 |  | 26 | [13 empty] | VV | 2 | 2 | True | 0 | ROZPOCET
| VV |  | Součet |  | 26 | [13 empty] | VV | 2 | 4 | True | 1 | ROZPOCET
128 | K | 722260924 | Zpětná montáž vodoměrů závitových G 5/4 | kus | 1 |  | 0 | CS ÚRS 2022 01 |  |  | základní |  | 0 | 3e-05 | 3e-05 | 3e-05 | 3e-05 | 16 | K | 2 |  |  |  | ROZPOCET | 0 | 0 | 0 | 0 | 0 | 1 | 0 | 16 | 254
| VV |  | 1 |  | 1 | [13 empty] | VV | 2 | 2 | True | 0 | ROZPOCET
| VV |  | Součet |  | 1 | [13 empty] | VV | 2 | 4 | True | 1 | ROZPOCET
129 | K | 998722101 | Přesun hmot tonážní pro vnitřní vodovod v objektech v do 6 m | t | 0.001 |  | 0 | CS ÚRS 2022 01 |  |  | základní |  | 0 | 0 | 0 | 0 | 0 | 16 | K | 2 |  |  |  | ROZPOCET | 0 | 0 | 0 | 0 | 0 | 1 | 0 | 16 | 408145247

## SO05 - Vozovky
[9 empty] | >> skryté sloupce << | [9 empty] | {ecd8d37d-4812-462d-8fe5-ae37acad662d}
2
| KRYCÍ LIST SOUPISU PRACÍ | [8 empty] | v --- níže se nacházejí doplnkové a pomocné údaje k sestavám --- v | [8 empty] | False
Stavba:
Brno, Zeleného II - rekonstrukce kanalizace a vodovodu
Objekt:
SO05 - Vozovky
| KSO: |  |  |  |  | CC-CZ:
| Místo: |  |  |  |  | Datum:
| Zadavatel: |  |  |  |  | IČ:
DIČ:
| Uchazeč: |  |  |  |  | IČ: | Vyplň údaj
|  | Vyplň údaj |  |  |  | DIČ: | Vyplň údaj
| Projektant: |  |  |  |  | IČ:
DIČ:
| Zpracovatel: |  |  |  |  | IČ:
DIČ:
Poznámka:
| Náklady z rozpočtu | [5 empty] | 0
| Ostatní náklady | [5 empty] | 0
| Cena bez DPH | [5 empty] | 0
|  |  | Základ daně |  |  | Sazba daně | Výše daně
| DPH | základní | 0 |  |  | 21% | 0
|  | snížená | 0 |  |  | 15% | 0
|  | zákl. přenesená | 0 |  |  | 21% | 0
|  | sníž. přenesená | 0 |  |  | 15% | 0
|  | nulová | 0 |  |  | 0% | 0
| Cena s DPH |  |  | v | CZK |  | 0
| Projektant |  |  | Zpracovatel
| Datum a podpis: |  | Razítko | Datum a podpis: |  |  | Razítko
| Objednavatel |  |  | Uchazeč
| Datum a podpis: |  | Razítko | Datum a podpis: |  |  | Razítko
REKAPITULACE ČLENĚNÍ SOUPISU PRACÍ
Stavba:
Brno, Zeleného II - rekonstrukce kanalizace a vodovodu
Objekt:
SO05 - Vozovky
Místo: | [5 empty] | Datum:
Zadavatel: | [5 empty] | Projektant:
Uchazeč: |  |  | Vyplň údaj |  |  | Zpracovatel:
Kód dílu - Popis | [6 empty] | Cena celkem [CZK]
Náklady ze soupisu prací | [6 empty] | 0 | [12 empty] | -1
| HSV - Práce a dodávky HSV | [5 empty] | 0
| 1 - Zemní práce | [5 empty] | 0
| 11 - Zemní práce - přípravné a přidružené práce | [5 empty] | 0
| 2 - Zakládání | [5 empty] | 0
| 5 - Komunikace | [5 empty] | 0
| 9 - Ostatní konstrukce a práce, bourání | [5 empty] | 0
DPH
[11 empty] | základní | [12 empty] | VRN | 0 | 0 | 0 | 0 | 0 | 1
[11 empty] | základní | [12 empty] | VRN | 0 | 0 | 0 | 0 | 0 | 1
[11 empty] | základní | [12 empty] | VRN | 0 | 0 | 0 | 0 | 0 | 1
[11 empty] | základní | [12 empty] | VRN | 0 | 0 | 0 | 0 | 0 | 1
[11 empty] | základní | [12 empty] | VRN | 0 | 0 | 0 | 0 | 0 | 1
[11 empty] | základní | [12 empty] | KOMPLETACNA | 0 | 0 | 0 | 0 | 0 | 1
Celkové náklady za stavbu | [6 empty] | 0
SOUPIS PRACÍ
Stavba:
Brno, Zeleného II - rekonstrukce kanalizace a vodovodu
Objekt:
SO05 - Vozovky
Místo: | [5 empty] | Datum:
Zadavatel: | [5 empty] | Projektant:
Uchazeč: |  |  | Vyplň údaj |  |  | Zpracovatel:
PČ | Typ | Kód | Popis | MJ | Množství | J.cena [CZK] | Cena celkem [CZK] | Cenová soustava |  |  | DPH | J. Nh [h] | Nh celkem [h] | J. hmotnost [t] | Hmotnost celkem [t] | J. suť [t] | Suť Celkem [t]
Náklady soupisu celkem | [6 empty] | 0 | [5 empty] | 0 |  | 329.0652 |  | 1715.4985 |  | D | -1 | [10 empty] | 0
| D | HSV | Práce a dodávky HSV |  |  |  | 0 | [5 empty] | 0 |  | 329.0652 |  | 1715.4985 | 1 | D | 0 |  |  |  | ROZPOCET | [6 empty] | 0
| D | 1 | Zemní práce |  |  |  | 0 | [5 empty] | 0 |  | 1.6443 |  | 1715.4985 | 1 | D | 1 |  |  |  | ROZPOCET | [6 empty] | 0
1 | K | 122251106 | Odkopávky a prokopávky nezapažené v hornině třídy těžitelnosti I skupiny 3 a náhradního zásypového materiálu objem do 5000 m3 strojně, VČETNĚ naložení na dopravní prostředek, započtené lepivosti | m3 | 1407.85 |  | 0 | CS ÚRS 2022 01 |  |  | základní |  | 0 | 0 | 0 | 0 | 0 | 4 | K | 2 |  |  |  | ROZPOCET | 0 | 0 | 0 | 0 | 0 | 1 | 0 | 4 | 1720834933
| VV |  | 1404,5*0,5 |  | 702.25 | [13 empty] | VV | 2 | 2 | True | 0 | ROZPOCET
| VV |  | (79,9+74,3+400+857)*0,5 |  | 705.6 | [13 empty] | VV | 2 | 2 | True | 0 | ROZPOCET
| VV |  | Součet |  | 1407.85 | [13 empty] | VV | 2 | 4 | True | 1 | ROZPOCET
2 | K | 131213701 | Hloubení nezapažených jam v soudržných horninách třídy těžitelnosti I skupiny 3 ručně, VČETNĚ naložení na dopravní prostředek, započtené lepivosti | m3 | 110.305 |  | 0 | CS ÚRS 2022 01 |  |  | základní |  | 0 | 0 | 0 | 0 | 0 | 4 | K | 2 |  |  |  | ROZPOCET | 0 | 0 | 0 | 0 | 0 | 1 | 0 | 4 | 1156138950
| VV |  | 638*0,4*0,4+23,5*0,5*0,7 |  | 110.305 | [13 empty] | VV | 2 | 2 | True | 0 | ROZPOCET
| VV |  | Součet |  | 110.305 | [13 empty] | VV | 2 | 4 | True | 1 | ROZPOCET
3 | K | 162751117 | Vodorovné přemístění do 10000 m výkopku/sypaniny z horniny třídy těžitelnosti I, skupiny 1 až 3 | m3 | 815.905 |  | 0 | CS ÚRS 2022 01 |  |  | základní |  | 0 | 0 | 0 | 0 | 0 | 4 | K | 2 |  |  |  | ROZPOCET | 0 | 0 | 0 | 0 | 0 | 1 | 0 | 4 | -1476554688
| VV |  | 110,305+702,25+(705,6-702,25) |  | 815.905 | [13 empty] | VV | 2 | 2 | True | 0 | ROZPOCET
| VV |  | Součet |  | 815.905 | [13 empty] | VV | 2 | 4 | True | 1 | ROZPOCET
4 | K | 162751119 | Příplatek k vodorovnému přemístění výkopku/sypaniny z horniny třídy těžitelnosti I, skupiny 1 až 3 ZKD 1000 m přes 10000 m | m3 | 4079.525 |  | 0 | CS ÚRS 2022 01 |  |  | základní |  | 0 | 0 | 0 | 0 | 0 | 4 | K | 2 |  |  |  | ROZPOCET | 0 | 0 | 0 | 0 | 0 | 1 | 0 | 4 | -215153165
| VV |  | 815,905*5 |  | 4079.525 | [13 empty] | VV | 2 | 2 | True | 0 | ROZPOCET
| VV |  | Součet |  | 4079.525 | [13 empty] | VV | 2 | 4 | True | 1 | ROZPOCET
5 | K | 171251201 | Uložení sypaniny na skládky nebo meziskládky | m3 | 815.905 |  | 0 | CS ÚRS 2022 01 |  |  | základní |  | 0 | 0 | 0 | 0 | 0 | 4 | K | 2 |  |  |  | ROZPOCET | 0 | 0 | 0 | 0 | 0 | 1 | 0 | 4 | -2022961513
| VV |  | 815,905 |  | 815.905 | [13 empty] | VV | 2 | 2 | True | 1 | ROZPOCET
6 | K | 202110303 | Poplatek za skládku "navážky" | m3 | 815.905 |  | 0 |  |  |  | základní |  | 0 | 0 | 0 | 0 | 0 | 4 | K | 2 |  |  |  | ROZPOCET | 0 | 0 | 0 | 0 | 0 | 1 | 0 | 4 | 1415090349
| VV |  | 110,305+702,25+(705,6-702,25) |  | 815.905 | [13 empty] | VV | 2 | 2 | True | 0 | ROZPOCET
| VV |  | Součet |  | 815.905 | [13 empty] | VV | 2 | 4 | True | 1 | ROZPOCET
7 | K | 171101103R | Uložení sypaniny z hornin soudržných do násypů zhutněných do 100 % PS, vč. naložení, a vodorovného přemístění | m3 | 702.25 |  | 0 |  |  |  | základní |  | 0 | 0 | 0 | 0 | 0 | 4 | K | 2 |  |  |  | ROZPOCET | 0 | 0 | 0 | 0 | 0 | 1 | 0 | 4 | 1533149736
| VV |  | využit náhradní zásypový materiál | [15 empty] | VV | 2 | 1 | True | 0 | ROZPOCET
| VV |  | 702,25 |  | 702.25 | [13 empty] | VV | 2 | 2 | True | 1 | ROZPOCET
8 | K | 181951112 | Úprava pláně v hornině třídy těžitelnosti I, skupiny 1 až 3 se zhutněním | m2 | 3018.7 |  | 0 | CS ÚRS 2022 01 |  |  | základní |  | 0 | 0 | 0 | 0 | 0 | 4 | K | 2 |  |  |  | ROZPOCET | 0 | 0 | 0 | 0 | 0 | 1 | 0 | 4 | -1319759101
| VV |  | 3018,7 |  | 3018.7 | [13 empty] | VV | 2 | 2 | True | 1 | ROZPOCET
| D | 11 | Zemní práce - přípravné a přidružené práce |  |  |  | 0 | [5 empty] | 0 |  | 1.6443 |  | 1715.4985 | 1 | D | 2 |  |  |  | ROZPOCET | [6 empty] | 0
9 | K | 113107221 | Odstranění podkladu z kameniva drceného tl 100 mm strojně pl přes 200 m2 | m2 | 1404.5 |  | 0 | CS ÚRS 2022 01 |  |  | základní |  | 0 | 0 | 0 | 0.17 | 238.765 | 4 | K | 3 |  |  |  | ROZPOCET | 0 | 0 | 0 | 0 | 0 | 1 | 0 | 4 | -1184774903
| VV |  | 2815,7-79,9-74,3-400-857 |  | 1404.5 | [13 empty] | VV | 3 | 2 | True | 0 | ROZPOCET
| VV |  | Součet |  | 1404.5 | [13 empty] | VV | 3 | 4 | True | 1 | ROZPOCET
10 | K | 113107245 | Odstranění podkladu živičného tl 250 mm strojně pl přes 200 m2 | m2 | 1404.5 |  | 0 | CS ÚRS 2022 01 |  |  | základní |  | 0 | 0 | 0 | 0.582 | 817.419 | 4 | K | 3 |  |  |  | ROZPOCET | 0 | 0 | 0 | 0 | 0 | 1 | 0 | 4 | -562498841
| VV |  | 1404,5 |  | 1404.5 | [13 empty] | VV | 3 | 2 | True | 1 | ROZPOCET
11 | K | 113107231 | Odstranění podkladu z betonu prostého tl 150 mm strojně pl přes 200 m2 | m2 | 1404.5 |  | 0 | CS ÚRS 2022 01 |  |  | základní |  | 0 | 0 | 0 | 0.325 | 456.4625 | 4 | K | 3 |  |  |  | ROZPOCET | 0 | 0 | 0 | 0 | 0 | 1 | 0 | 4 | 588144446
| VV |  | 1404,5 |  | 1404.5 | [13 empty] | VV | 3 | 2 | True | 1 | ROZPOCET
12 | K | 113154113R | Frézování živičného krytu tl 50 mm pruh š 0,5 m pl do 500 m2 | m2 | 166.5 |  | 0 |  |  |  | základní |  | 0 | 4e-05 | 0.00666 | 0.128 | 21.312 | 4 | K | 3 |  |  |  | ROZPOCET | 0 | 0 | 0 | 0 | 0 | 1 | 0 | 4 | 664470093
| VV |  | 166,5 |  | 166.5 | [13 empty] | VV | 3 | 2 | True | 1 | ROZPOCET
13 | K | 113201112 | Vytrhání obrub silničních ležatých | m | 626 |  | 0 | CS ÚRS 2022 01 |  |  | základní |  | 0 | 0 | 0 | 0.29 | 181.54 | 4 | K | 3 |  |  |  | ROZPOCET | 0 | 0 | 0 | 0 | 0 | 1 | 0 | 4 | 1737282975
| VV |  | "kamenné obruníky" | [15 empty] | VV | 3 | 1 | True | 0 | ROZPOCET
| VV |  | 626 |  | 626 | [13 empty] | VV | 3 | 2 | True | 1 | ROZPOCET
14 | K | 979021113 | Očištění vybouraných obrubníků a krajníků silničních při překopech inženýrských sítí | m | 626 |  | 0 | CS ÚRS 2022 01 |  |  | základní |  | 0 | 0 | 0 | 0 | 0 | 4 | K | 3 |  |  |  | ROZPOCET | 0 | 0 | 0 | 0 | 0 | 1 | 0 | 4 | 1277950601
| VV |  | 626 |  | 626 | [13 empty] | VV | 3 | 2 | True | 1 | ROZPOCET
15 | K | 997221571R | Vodorovná doprava vybouraných hmot do 1 km, včentě naložení a složení | t | 181.54 |  | 0 |  |  |  | základní |  | 0 | 0 | 0 | 0 | 0 | 4 | K | 3 |  |  |  | ROZPOCET | 0 | 0 | 0 | 0 | 0 | 1 | 0 | 4 | 280717398
| VV |  | 181,54 |  | 181.54 | [13 empty] | VV | 3 | 2 | True | 1 | ROZPOCET
16 | K | 919735114 | Řezání stávajícího živičného krytu hl do 200 mm | m | 445.6 |  | 0 | CS ÚRS 2022 01 |  |  | základní |  | 0 | 0 | 0 | 0 | 0 | 4 | K | 3 |  |  |  | ROZPOCET | 0 | 0 | 0 | 0 | 0 | 1 | 0 | 4 | 648805800
| VV |  | 445,6 |  | 445.6 | [13 empty] | VV | 3 | 2 | True | 1 | ROZPOCET
17 | K | 919735111 | Řezání stávajícího živičného krytu hl do 50 mm | m | 445.6 |  | 0 | CS ÚRS 2022 01 |  |  | základní |  | 0 | 0 | 0 | 0 | 0 | 4 | K | 3 |  |  |  | ROZPOCET | 0 | 0 | 0 | 0 | 0 | 1 | 0 | 4 | -669775608
| VV |  | "prořez před živičnou zálivkou" | [15 empty] | VV | 3 | 1 | True | 0 | ROZPOCET
| VV |  | 445,6 |  | 445.6 | [13 empty] | VV | 3 | 2 | True | 1 | ROZPOCET
18 | K | 599141111V | Vyplnění spár živičnou zálivkou - bez prořezu | m | 445.6 |  | 0 |  |  |  | základní |  | 0 | 0.0036 | 1.6042 | 0 | 0 | 4 | K | 3 |  |  |  | ROZPOCET | 0 | 0 | 0 | 0 | 0 | 1 | 0 | 4 | 1740646047
| VV |  | 445,6 |  | 445.6 | [13 empty] | VV | 3 | 2 | True | 1 | ROZPOCET
19 | K | 919735124 | Řezání stávajícího betonového krytu hl do 200 mm | m | 418.333 |  | 0 | CS ÚRS 2022 01 |  |  | základní |  | 0 | 8e-05 | 0.033467 | 0 | 0 | 4 | K | 3 |  |  |  | ROZPOCET | 0 | 0 | 0 | 0 | 0 | 1 | 0 | 4 | -1594581956
| VV |  | 145/6*8+(370-145)/6*6 |  | 418.333 | [13 empty] | VV | 3 | 2 | True | 0 | ROZPOCET
| VV |  | Součet |  | 418.333 | [13 empty] | VV | 3 | 4 | True | 1 | ROZPOCET
20 | K | 997221561 | Vodorovná doprava suti z kusových materiálů do 1 km | t | 1533.959 |  | 0 | CS ÚRS 2022 01 |  |  | základní |  | 0 | 0 | 0 | 0 | 0 | 4 | K | 3 |  |  |  | ROZPOCET | 0 | 0 | 0 | 0 | 0 | 1 | 0 | 4 | 1533806121
| VV |  | 1715,499-181,54 |  | 1533.959 | [13 empty] | VV | 3 | 2 | True | 0 | ROZPOCET
| VV |  | Součet |  | 1533.959 | [13 empty] | VV | 3 | 4 | True | 1 | ROZPOCET
21 | K | 997221569 | Příplatek ZKD 1 km u vodorovné dopravy suti z kusových materiálů | t | 21475.426 |  | 0 | CS ÚRS 2022 01 |  |  | základní |  | 0 | 0 | 0 | 0 | 0 | 4 | K | 3 |  |  |  | ROZPOCET | 0 | 0 | 0 | 0 | 0 | 1 | 0 | 4 | 1177758243
| VV |  | 1533,959 |  | 1533.959 | [13 empty] | VV | 3 | 2 | True | 1 | ROZPOCET
| VV |  | 1533,959*14 'Přepočtené koeficientem množství |  | 21475.426 | [13 empty] | VV | 3 | 2 | False | 1 | ROZPOCET
22 | K | 99722105C | Poplatek za skládku suti s příměsí | t | 716.54 |  | 0 |  |  |  | základní |  | 0 | 0 | 0 | 0 | 0 | 4 | K | 3 |  |  |  | ROZPOCET | 0 | 0 | 0 | 0 | 0 | 1 | 0 | 4 | -1164292598
| VV |  | 1533,959-817,419 |  | 716.54 | [13 empty] | VV | 3 | 2 | True | 0 | ROZPOCET
| VV |  | Součet |  | 716.54 | [13 empty] | VV | 3 | 4 | True | 1 | ROZPOCET
23 | K | 2019170302 | Poplatek za skládku živice | t | 817.419 |  | 0 |  |  |  | základní |  | 0 | 0 | 0 | 0 | 0 | 4 | K | 3 |  |  |  | ROZPOCET | 0 | 0 | 0 | 0 | 0 | 1 | 0 | 4 | 2061496046
| VV |  | 817,419 |  | 817.419 | [13 empty] | VV | 3 | 2 | True | 1 | ROZPOCET
| D | 2 | Zakládání |  |  |  | 0 | [5 empty] | 0 |  | 176.7834 |  | 0 | 1 | D | 1 |  |  |  | ROZPOCET | [6 empty] | 0
24 | K | 211561111 | Výplň odvodňovacích žeber nebo trativodů kamenivem hrubým drceným frakce 4 až 16 mm | m3 | 76.56 |  | 0 | CS ÚRS 2022 01 |  |  | základní |  | 0 | 1.665 | 127.4724 | 0 | 0 | 4 | K | 2 |  |  |  | ROZPOCET | 0 | 0 | 0 | 0 | 0 | 1 | 0 | 4 | -1262035590
| VV |  | 638*0,4*0,3 |  | 76.56 | [13 empty] | VV | 2 | 2 | True | 0 | ROZPOCET
| VV |  | Součet |  | 76.56 | [13 empty] | VV | 2 | 4 | True | 1 | ROZPOCET
25 | K | 212572121 | Lože pro trativody z kameniva drobného těženého | m3 | 25.52 |  | 0 | CS ÚRS 2022 01 |  |  | základní |  | 0 | 1.92 | 48.9984 | 0 | 0 | 4 | K | 2 |  |  |  | ROZPOCET | 0 | 0 | 0 | 0 | 0 | 1 | 0 | 4 | -1256448791
| VV |  | 638*0,4*0,1 |  | 25.52 | [13 empty] | VV | 2 | 2 | True | 0 | ROZPOCET
| VV |  | Součet |  | 25.52 | [13 empty] | VV | 2 | 4 | True | 1 | ROZPOCET
26 | K | 212755214 | Trativody z drenážních trubek plastových flexibilních D 100 mm bez lože | m | 638 |  | 0 | CS ÚRS 2022 01 |  |  | základní |  | 0 | 0.00049 | 0.31262 | 0 | 0 | 4 | K | 2 |  |  |  | ROZPOCET | 0 | 0 | 0 | 0 | 0 | 1 | 0 | 4 | -1566004344
| VV |  | 638 |  | 638 | [13 empty] | VV | 2 | 2 | True | 1 | ROZPOCET
| D | 5 | Komunikace |  |  |  | 0 | [5 empty] | 0 |  | 0 |  | 0 | 1 | D | 2 |  |  |  | ROZPOCET | [6 empty] | 0
27 | K | 564851111 | Podklad ze štěrkodrtě ŠD tl 150 mm | m2 | 3018.7 |  | 0 | CS ÚRS 2022 01 |  |  | základní |  | 0 | 0 | 0 | 0 | 0 | 4 | K | 3 |  |  |  | ROZPOCET | 0 | 0 | 0 | 0 | 0 | 1 | 0 | 4 | 210789615
| VV |  | 2708,5+775,5*0,4 |  | 3018.7 | [13 empty] | VV | 3 | 2 | True | 0 | ROZPOCET
| VV |  | Součet |  | 3018.7 | [13 empty] | VV | 3 | 4 | True | 1 | ROZPOCET
28 | K | 564861111 | Podklad ze štěrkodrtě ŠD tl 200 mm | m2 | 2526.15 |  | 0 | CS ÚRS 2022 01 |  |  | základní |  | 0 | 0 | 0 | 0 | 0 | 4 | K | 3 |  |  |  | ROZPOCET | 0 | 0 | 0 | 0 | 0 | 1 | 0 | 4 | 1836742584
| VV |  | ((3018,7-702,25/0,4))*2 |  | 2526.15 | [13 empty] | VV | 3 | 2 | True | 0 | ROZPOCET
| VV |  | Součet |  | 2526.15 | [13 empty] | VV | 3 | 4 | True | 1 | ROZPOCET
29 | K | 567132115 | Podklad ze směsi stmelené cementem SC C 8/10 (KSC I) tl 200 mm | m2 | 3018.7 |  | 0 | CS ÚRS 2022 01 |  |  | základní |  | 0 | 0 | 0 | 0 | 0 | 4 | K | 3 |  |  |  | ROZPOCET | 0 | 0 | 0 | 0 | 0 | 1 | 0 | 4 | -277291877
| VV |  | 3018,7 |  | 3018.7 | [13 empty] | VV | 3 | 2 | True | 1 | ROZPOCET
30 | K | 573111111 | Postřik živičný infiltrační s posypem z asfaltu množství 0,60 kg/m2 | m2 | 2708.5 |  | 0 | CS ÚRS 2022 01 |  |  | základní |  | 0 | 0 | 0 | 0 | 0 | 4 | K | 3 |  |  |  | ROZPOCET | 0 | 0 | 0 | 0 | 0 | 1 | 0 | 4 | -1170196920
| VV |  | 2708,5 |  | 2708.5 | [13 empty] | VV | 3 | 2 | True | 1 | ROZPOCET
31 | K | 565155111R | Asfaltový beton vrstva podkladní ACP 16+ (obalované kamenivo OKS) tl 70 mm š do 3 m | m2 | 2708.5 |  | 0 |  |  |  | základní |  | 0 | 0 | 0 | 0 | 0 | 4 | K | 3 |  |  |  | ROZPOCET | 0 | 0 | 0 | 0 | 0 | 1 | 0 | 4 | -566791507
| VV |  | 2708,5 |  | 2708.5 | [13 empty] | VV | 3 | 2 | True | 1 | ROZPOCET
32 | K | 573211111 | Postřik živičný spojovací z asfaltu v množství 0,60 kg/m2 | m2 | 2875 |  | 0 | CS ÚRS 2022 01 |  |  | základní |  | 0 | 0 | 0 | 0 | 0 | 4 | K | 3 |  |  |  | ROZPOCET | 0 | 0 | 0 | 0 | 0 | 1 | 0 | 4 | 323606533
| VV |  | 2708,5+166,5 |  | 2875 | [13 empty] | VV | 3 | 2 | True | 0 | ROZPOCET
| VV |  | Součet |  | 2875 | [13 empty] | VV | 3 | 4 | True | 1 | ROZPOCET
33 | K | 577144131R | Asfaltový beton vrstva obrusná ACO 11+ (ABS) tř. I tl 50 mm š do 3 m | m2 | 2875 |  | 0 |  |  |  | základní |  | 0 | 0 | 0 | 0 | 0 | 4 | K | 3 |  |  |  | ROZPOCET | 0 | 0 | 0 | 0 | 0 | 1 | 0 | 4 | 1828848886
| VV |  | 2875 |  | 2875 | [13 empty] | VV | 3 | 2 | True | 1 | ROZPOCET
| D | 9 | Ostatní konstrukce a práce, bourání |  |  |  | 0 | [5 empty] | 0 |  | 150.6375 |  | 0 | 1 | D | 1 |  |  |  | ROZPOCET | [6 empty] | 0
34 | K | 460490012vl | Krytí kabelů výstražnou fólií šířky 25 cm, včetně dodávky | m | 23.5 |  | 0 |  |  |  | základní |  | 0 | 7e-05 | 0.001645 | 0 | 0 | 4 | K | 2 |  |  |  | ROZPOCET | 0 | 0 | 0 | 0 | 0 | 1 | 0 | 4 | 2045397283
| VV |  | 23,5 |  | 23.5 | [13 empty] | VV | 2 | 2 | True | 1 | ROZPOCET
35 | K | 460510201vl | D+M kanály do rýhy neasfaltované z prefabrikovaných betonových žlabů + víko | m | 23.5 |  | 0 |  |  |  | základní |  | 0 | 0.044 | 1.034 | 0 | 0 | 4 | K | 2 |  |  |  | ROZPOCET | 0 | 0 | 0 | 0 | 0 | 1 | 0 | 4 | -695867979
| VV |  | 23,5 |  | 23.5 | [13 empty] | VV | 2 | 2 | True | 1 | ROZPOCET
36 | K | 915221111 | Vodorovné dopravní značení vodící čáry souvislé š 250 mm bílý plast | m | 148.5 |  | 0 | CS ÚRS 2022 01 |  |  | základní |  | 0 | 0.0004 | 0.0594 | 0 | 0 | 4 | K | 2 |  |  |  | ROZPOCET | 0 | 0 | 0 | 0 | 0 | 1 | 0 | 4 | -1442329720
| VV |  | 148,5 |  | 148.5 | [13 empty] | VV | 2 | 2 | True | 1 | ROZPOCET
37 | K | 914111111 | Montáž svislé dopravní značky do velikosti 1 m2 objímkami na sloupek nebo konzolu | kus | 2 |  | 0 | CS ÚRS 2022 01 |  |  | základní |  | 0 | 0.0007 | 0.0014 | 0 | 0 | 4 | K | 2 |  |  |  | ROZPOCET | 0 | 0 | 0 | 0 | 0 | 1 | 0 | 4 | 42256384
| VV |  | 2 |  | 2 | [13 empty] | VV | 2 | 2 | True | 1 | ROZPOCET
38 | K | 914111112 | Montáž svislé dopravní značky do velikosti 1 m2 páskováním na sloup | kus | 6 |  | 0 | CS ÚRS 2022 01 |  |  | základní |  | 0 | 1e-05 | 6e-05 | 0 | 0 | 4 | K | 2 |  |  |  | ROZPOCET | 0 | 0 | 0 | 0 | 0 | 1 | 0 | 4 | -112361159
| VV |  | 6 |  | 6 | [13 empty] | VV | 2 | 2 | True | 1 | ROZPOCET
39 | M | 404442010 | značka svislá zákazová C FeZn JAC 500 mm | kus | 2 |  | 0 |  |  |  | základní |  | 0 | 0.0013 | 0.0026 | 0 | 0 | 8 | M | 2 |  |  |  | ROZPOCET | 0 | 0 | 0 | 0 | 0 | 1 | 0 | 4 | -517007153
| VV |  | 2 |  | 2 | [13 empty] | VV | 2 | 2 | True | 1 | ROZPOCET
40 | K | 916241113 | Osazení obrubníku kamenného ležatého s boční opěrou do lože z betonu prostého | m | 775.5 |  | 0 | CS ÚRS 2022 01 |  |  | základní |  | 0 | 0.16849 | 130.664 | 0 | 0 | 4 | K | 2 |  |  |  | ROZPOCET | 0 | 0 | 0 | 0 | 0 | 1 | 0 | 4 | -519451079
| VV |  | 775,5 |  | 775.5 | [13 empty] | VV | 2 | 2 | True | 1 | ROZPOCET
41 | K | 916253801 | Příplatek za osazení kamenných obrubníku do obloků | kpl | 1 |  | 0 |  |  |  | základní |  | 0 | 0 | 0 | 0 | 0 | 4 | K | 2 |  |  |  | ROZPOCET | 0 | 0 | 0 | 0 | 0 | 1 | 0 | 4 | 815750508
| VV |  | 1 |  | 1 | [13 empty] | VV | 2 | 2 | True | 1 | ROZPOCET
42 | M | 58380004 | obrubník kamenný žulový přímý 250x200mm | m | 150.995 |  | 0 | CS ÚRS 2022 01 |  |  | základní |  | 0 | 0.125 | 18.8744 | 0 | 0 | 8 | M | 2 |  |  |  | ROZPOCET | 0 | 0 | 0 | 0 | 0 | 1 | 0 | 4 | 1398799669
| VV |  | 149,5*1,01 |  | 150.995 | [13 empty] | VV | 2 | 2 | True | 0 | ROZPOCET
| VV |  | Součet |  | 150.995 | [13 empty] | VV | 2 | 4 | True | 1 | ROZPOCET
43 | M | 58380002 | Příplatek za dodávku obrubníků do oblouků a úpravu stávajících kamených obrubníků osazovaných do oblouku | kpl | 1 |  | 0 |  |  |  | základní |  | 0 | 0 | 0 | 0 | 0 | 8 | M | 2 |  |  |  | ROZPOCET | 0 | 0 | 0 | 0 | 0 | 1 | 0 | 4 | -592280899
| VV |  | 1 |  | 1 | [13 empty] | VV | 2 | 2 | True | 1 | ROZPOCET
44 | K | 998225111 | Přesun hmot pro pozemní komunikace s krytem z kamene, monolitickým betonovým nebo živičným | t | 329.065 |  | 0 | CS ÚRS 2022 01 |  |  | základní |  | 0 | 0 | 0 | 0 | 0 | 4 | K | 2 |  |  |  | ROZPOCET | 0 | 0 | 0 | 0 | 0 | 1 | 0 | 4 | -1535928710

## SO06 - Chodníky
[9 empty] | >> skryté sloupce << | [9 empty] | {db707ae3-072e-4031-962e-72241a7fcad9}
2
| KRYCÍ LIST SOUPISU PRACÍ | [8 empty] | v --- níže se nacházejí doplnkové a pomocné údaje k sestavám --- v | [8 empty] | False
Stavba:
Brno, Zeleného II - rekonstrukce kanalizace a vodovodu
Objekt:
SO06 - Chodníky
| KSO: |  |  |  |  | CC-CZ:
| Místo: |  |  |  |  | Datum:
| Zadavatel: |  |  |  |  | IČ:
DIČ:
| Uchazeč: |  |  |  |  | IČ: | Vyplň údaj
|  | Vyplň údaj |  |  |  | DIČ: | Vyplň údaj
| Projektant: |  |  |  |  | IČ:
DIČ:
| Zpracovatel: |  |  |  |  | IČ:
DIČ:
Poznámka:
| Náklady z rozpočtu | [5 empty] | 0
| Ostatní náklady | [5 empty] | 0
| Cena bez DPH | [5 empty] | 0
|  |  | Základ daně |  |  | Sazba daně | Výše daně
| DPH | základní | 0 |  |  | 21% | 0
|  | snížená | 0 |  |  | 15% | 0
|  | zákl. přenesená | 0 |  |  | 21% | 0
|  | sníž. přenesená | 0 |  |  | 15% | 0
|  | nulová | 0 |  |  | 0% | 0
| Cena s DPH |  |  | v | CZK |  | 0
| Projektant |  |  | Zpracovatel
| Datum a podpis: |  | Razítko | Datum a podpis: |  |  | Razítko
| Objednavatel |  |  | Uchazeč
| Datum a podpis: |  | Razítko | Datum a podpis: |  |  | Razítko
REKAPITULACE ČLENĚNÍ SOUPISU PRACÍ
Stavba:
Brno, Zeleného II - rekonstrukce kanalizace a vodovodu
Objekt:
SO06 - Chodníky
Místo: | [5 empty] | Datum:
Zadavatel: | [5 empty] | Projektant:
Uchazeč: |  |  | Vyplň údaj |  |  | Zpracovatel:
Kód dílu - Popis | [6 empty] | Cena celkem [CZK]
Náklady ze soupisu prací | [6 empty] | 0 | [12 empty] | -1
| HSV - Práce a dodávky HSV | [5 empty] | 0
| 1 - Zemní práce | [5 empty] | 0
| 11 - Zemní práce - přípravné a přidružené práce | [5 empty] | 0
| 5 - Komunikace | [5 empty] | 0
| 9 - Ostatní konstrukce a práce, bourání | [5 empty] | 0
DPH
[11 empty] | základní | [12 empty] | VRN | 0 | 0 | 0 | 0 | 0 | 1
[11 empty] | základní | [12 empty] | VRN | 0 | 0 | 0 | 0 | 0 | 1
[11 empty] | základní | [12 empty] | VRN | 0 | 0 | 0 | 0 | 0 | 1
[11 empty] | základní | [12 empty] | VRN | 0 | 0 | 0 | 0 | 0 | 1
[11 empty] | základní | [12 empty] | VRN | 0 | 0 | 0 | 0 | 0 | 1
[11 empty] | základní | [12 empty] | KOMPLETACNA | 0 | 0 | 0 | 0 | 0 | 1
Celkové náklady za stavbu | [6 empty] | 0
SOUPIS PRACÍ
Stavba:
Brno, Zeleného II - rekonstrukce kanalizace a vodovodu
Objekt:
SO06 - Chodníky
Místo: | [5 empty] | Datum:
Zadavatel: | [5 empty] | Projektant:
Uchazeč: |  |  | Vyplň údaj |  |  | Zpracovatel:
PČ | Typ | Kód | Popis | MJ | Množství | J.cena [CZK] | Cena celkem [CZK] | Cenová soustava |  |  | DPH | J. Nh [h] | Nh celkem [h] | J. hmotnost [t] | Hmotnost celkem [t] | J. suť [t] | Suť Celkem [t]
Náklady soupisu celkem | [6 empty] | 0 | [5 empty] | 0 |  | 421.2792 |  | 113.034 |  | D | -1 | [10 empty] | 0
| D | HSV | Práce a dodávky HSV |  |  |  | 0 | [5 empty] | 0 |  | 421.2792 |  | 113.034 | 1 | D | 0 |  |  |  | ROZPOCET | [6 empty] | 0
| D | 1 | Zemní práce |  |  |  | 0 | [5 empty] | 0 |  | 0.005651 |  | 113.034 | 1 | D | 1 |  |  |  | ROZPOCET | [6 empty] | 0
1 | K | 122251103 | Odkopávky a prokopávky nezapažené v hornině třídy těžitelnosti I skupiny 3 objem do 100 m3 strojně, VČETNĚ naložení na dopravní prostředek, započtené lepivosti | m3 | 78.8 |  | 0 | CS ÚRS 2022 01 |  |  | základní |  | 0 | 0 | 0 | 0 | 0 | 4 | K | 2 |  |  |  | ROZPOCET | 0 | 0 | 0 | 0 | 0 | 1 | 0 | 4 | 1337111226
| VV |  | (102,9+94,1)*0,4 |  | 78.8 | [13 empty] | VV | 2 | 2 | True | 0 | ROZPOCET
| VV |  | Součet |  | 78.8 | [13 empty] | VV | 2 | 4 | True | 1 | ROZPOCET
2 | K | 132212131 | Hloubení nezapažených rýh šířky do 800 mm v soudržných horninách třídy těžitelnosti I skupiny 3 ručně, VČETNĚ naložení na dopravní prostředek, započtené lepivosti | m3 | 40.775 |  | 0 | CS ÚRS 2022 01 |  |  | základní |  | 0 | 0 | 0 | 0 | 0 | 4 | K | 2 |  |  |  | ROZPOCET | 0 | 0 | 0 | 0 | 0 | 1 | 0 | 4 | 1185918855
| VV |  | 40,775 |  | 40.775 | [13 empty] | VV | 2 | 2 | True | 1 | ROZPOCET
3 | K | 162751117 | Vodorovné přemístění do 10000 m výkopku/sypaniny z horniny třídy těžitelnosti I, skupiny 1 až 3 | m3 | 119.575 |  | 0 | CS ÚRS 2022 01 |  |  | základní |  | 0 | 0 | 0 | 0 | 0 | 4 | K | 2 |  |  |  | ROZPOCET | 0 | 0 | 0 | 0 | 0 | 1 | 0 | 4 | -1281056973
| VV |  | 78,8+40,775 |  | 119.575 | [13 empty] | VV | 2 | 2 | True | 0 | ROZPOCET
| VV |  | Součet |  | 119.575 | [13 empty] | VV | 2 | 4 | True | 1 | ROZPOCET
4 | K | 162751119 | Příplatek k vodorovnému přemístění výkopku/sypaniny z horniny třídy těžitelnosti I, skupiny 1 až 3 ZKD 1000 m přes 10000 m | m3 | 597.875 |  | 0 | CS ÚRS 2022 01 |  |  | základní |  | 0 | 0 | 0 | 0 | 0 | 4 | K | 2 |  |  |  | ROZPOCET | 0 | 0 | 0 | 0 | 0 | 1 | 0 | 4 | 1137130478
| VV |  | 119,575*5 |  | 597.875 | [13 empty] | VV | 2 | 2 | True | 0 | ROZPOCET
| VV |  | Součet |  | 597.875 | [13 empty] | VV | 2 | 4 | True | 1 | ROZPOCET
5 | K | 171251201 | Uložení sypaniny na skládky nebo meziskládky | m3 | 119.575 |  | 0 | CS ÚRS 2022 01 |  |  | základní |  | 0 | 0 | 0 | 0 | 0 | 4 | K | 2 |  |  |  | ROZPOCET | 0 | 0 | 0 | 0 | 0 | 1 | 0 | 4 | -1753317563
| VV |  | 119,575 |  | 119.575 | [13 empty] | VV | 2 | 2 | True | 1 | ROZPOCET
6 | K | 202110303 | Poplatek za skládku "navážky" | m3 | 119.575 |  | 0 |  |  |  | základní |  | 0 | 0 | 0 | 0 | 0 | 4 | K | 2 |  |  |  | ROZPOCET | 0 | 0 | 0 | 0 | 0 | 1 | 0 | 4 | 909626223
| VV |  | 119,575 |  | 119.575 | [13 empty] | VV | 2 | 2 | True | 1 | ROZPOCET
7 | K | 181951112 | Úprava pláně v hornině třídy těžitelnosti I, skupiny 1 až 3 se zhutněním | m2 | 616.6 |  | 0 | CS ÚRS 2022 01 |  |  | základní |  | 0 | 0 | 0 | 0 | 0 | 4 | K | 2 |  |  |  | ROZPOCET | 0 | 0 | 0 | 0 | 0 | 1 | 0 | 4 | -656397626
| VV |  | 179,4 |  | 179.4 | [13 empty] | VV | 2 | 2 | True | 0 | ROZPOCET
| VV |  | 82,1+355,1 |  | 437.2 | [13 empty] | VV | 2 | 2 | True | 0 | ROZPOCET
| VV |  | Součet |  | 616.6 | [13 empty] | VV | 2 | 4 | True | 1 | ROZPOCET
8 | K | 181311103 | Rozprostření ornice tl vrstvy do 200 mm v rovině nebo ve svahu do 1:5 ručně | m2 | 179.4 |  | 0 | CS ÚRS 2022 01 |  |  | základní |  | 0 | 0 | 0 | 0 | 0 | 4 | K | 2 |  |  |  | ROZPOCET | 0 | 0 | 0 | 0 | 0 | 1 | 0 | 4 | -55337343
| VV |  | 179,4 |  | 179.4 | [13 empty] | VV | 2 | 2 | True | 1 | ROZPOCET
9 | M | 103641010V | zemina pro terénní úpravy - ornice | t | 28.704 |  | 0 | CS ÚRS 2022 01 |  |  | základní |  | 0 | 0 | 0 | 0 | 0 | 8 | M | 2 |  |  |  | ROZPOCET | 0 | 0 | 0 | 0 | 0 | 1 | 0 | 4 | 1010944319
| VV |  | 179,4*0,1*1,6 |  | 28.704 | [13 empty] | VV | 2 | 2 | True | 0 | ROZPOCET
| VV |  | Součet |  | 28.704 | [13 empty] | VV | 2 | 4 | True | 1 | ROZPOCET
10 | K | 180404111 | Založení hřišťového trávníku výsevem na vrstvě ornice | m2 | 179.4 |  | 0 |  |  |  | základní |  | 0 | 0 | 0 | 0 | 0 | 4 | K | 2 |  |  |  | ROZPOCET | 0 | 0 | 0 | 0 | 0 | 1 | 0 | 4 | -1045399796
| VV |  | 179,4 |  | 179.4 | [13 empty] | VV | 2 | 2 | True | 1 | ROZPOCET
11 | M | 005724100 | osivo směs travní parková | kg | 5.651 |  | 0 |  |  |  | základní |  | 0 | 0.001 | 0.005651 | 0 | 0 | 8 | M | 2 |  |  |  | ROZPOCET | 0 | 0 | 0 | 0 | 0 | 1 | 0 | 4 | -1785413428
| VV |  | 179,4*0,03*1,05 |  | 5.651 | [13 empty] | VV | 2 | 2 | True | 0 | ROZPOCET
| VV |  | Součet |  | 5.651 | [13 empty] | VV | 2 | 4 | True | 1 | ROZPOCET
12 | K | 167151101 | Nakládání výkopku z hornin třídy těžitelnosti I skupiny 1 až 3 do 100 m3 | m3 | 17.94 |  | 0 | CS ÚRS 2022 01 |  |  | základní |  | 0 | 0 | 0 | 0 | 0 | 4 | K | 2 |  |  |  | ROZPOCET | 0 | 0 | 0 | 0 | 0 | 1 | 0 | 4 | 1620532705
| VV |  | 179,4*0,1 |  | 17.94 | [13 empty] | VV | 2 | 2 | True | 0 | ROZPOCET
| VV |  | Součet |  | 17.94 | [13 empty] | VV | 2 | 4 | True | 1 | ROZPOCET
13 | K | 162251102 | Vodorovné přemístění přes 20 do 50 m výkopku/sypaniny z horniny třídy těžitelnosti I skupiny 1 až 3 | m3 | 17.94 |  | 0 | CS ÚRS 2022 01 |  |  | základní |  | 0 | 0 | 0 | 0 | 0 | 4 | K | 2 |  |  |  | ROZPOCET | 0 | 0 | 0 | 0 | 0 | 1 | 0 | 4 | -647431725
| VV |  | 17,94 |  | 17.94 | [13 empty] | VV | 2 | 2 | True | 1 | ROZPOCET
| D | 11 | Zemní práce - přípravné a přidružené práce |  |  |  | 0 | [5 empty] | 0 |  | 0 |  | 113.034 | 1 | D | 2 |  |  |  | ROZPOCET | [6 empty] | 0
14 | K | 113106271 | Rozebrání dlažeb vozovek ze zámkové dlažby s ložem z kameniva strojně pl přes 50 do 200 m2 | m2 | 1291.8 |  | 0 | CS ÚRS 2022 01 |  |  | základní |  | 0 | 0 | 0 | 0 | 0 | 4 | K | 3 |  |  |  | ROZPOCET | 0 | 0 | 0 | 0 | 0 | 1 | 0 | 4 | 1508333512
| VV |  | 223,8+16,4+1051,6 |  | 1291.8 | [13 empty] | VV | 3 | 2 | True | 0 | ROZPOCET
| VV |  | Součet |  | 1291.8 | [13 empty] | VV | 3 | 4 | True | 1 | ROZPOCET
15 | K | 979054451R | Očištění vybouraných zámkových dlaždic s původním spárováním z kameniva těženého, včetně potřebné manipulace | m2 | 1291.8 |  | 0 |  |  |  | základní |  | 0 | 0 | 0 | 0 | 0 | 4 | K | 3 |  |  |  | ROZPOCET | 0 | 0 | 0 | 0 | 0 | 1 | 0 | 4 | -1550767800
| VV |  | 1291,8 |  | 1291.8 | [13 empty] | VV | 3 | 2 | True | 1 | ROZPOCET
16 | K | 113107121 | Odstranění podkladu z kameniva drceného tl 100 mm ručně | m2 | 223.8 |  | 0 | CS ÚRS 2022 01 |  |  | základní |  | 0 | 0 | 0 | 0.17 | 38.046 | 4 | K | 3 |  |  |  | ROZPOCET | 0 | 0 | 0 | 0 | 0 | 1 | 0 | 4 | 1341094425
| VV |  | 223,8 |  | 223.8 | [13 empty] | VV | 3 | 2 | True | 1 | ROZPOCET
17 | K | 113107122 | Odstranění podkladu z kameniva drceného tl 200 mm ručně | m2 | 240.2 |  | 0 | CS ÚRS 2022 01 |  |  | základní |  | 0 | 0 | 0 | 0.29 | 69.658 | 4 | K | 3 |  |  |  | ROZPOCET | 0 | 0 | 0 | 0 | 0 | 1 | 0 | 4 | 2093569222
| VV |  | 223,8+16,4 |  | 240.2 | [13 empty] | VV | 3 | 2 | True | 0 | ROZPOCET
| VV |  | Součet |  | 240.2 | [13 empty] | VV | 3 | 4 | True | 1 | ROZPOCET
18 | K | 113107131 | Odstranění podkladu z betonu prostého tl 150 mm ručně | m2 | 16.4 |  | 0 | CS ÚRS 2022 01 |  |  | základní |  | 0 | 0 | 0 | 0.325 | 5.33 | 4 | K | 3 |  |  |  | ROZPOCET | 0 | 0 | 0 | 0 | 0 | 1 | 0 | 4 | 207259001
| VV |  | 16,4 |  | 16.4 | [13 empty] | VV | 3 | 2 | True | 1 | ROZPOCET
19 | K | 997221561 | Vodorovná doprava suti z kusových materiálů do 1 km | t | 113.034 |  | 0 | CS ÚRS 2022 01 |  |  | základní |  | 0 | 0 | 0 | 0 | 0 | 4 | K | 3 |  |  |  | ROZPOCET | 0 | 0 | 0 | 0 | 0 | 1 | 0 | 4 | -142658443
| VV |  | 494,115-381,081 |  | 113.034 | [13 empty] | VV | 3 | 2 | True | 0 | ROZPOCET
| VV |  | Součet |  | 113.034 | [13 empty] | VV | 3 | 4 | True | 1 | ROZPOCET
20 | K | 997221569 | Příplatek ZKD 1 km u vodorovné dopravy suti z kusových materiálů | t | 1582.476 |  | 0 | CS ÚRS 2022 01 |  |  | základní |  | 0 | 0 | 0 | 0 | 0 | 4 | K | 3 |  |  |  | ROZPOCET | 0 | 0 | 0 | 0 | 0 | 1 | 0 | 4 | -727650420
| VV |  | 113,034 |  | 113.034 | [13 empty] | VV | 3 | 2 | True | 1 | ROZPOCET
| VV |  | 113,034*14 'Přepočtené koeficientem množství |  | 1582.476 | [13 empty] | VV | 3 | 2 | False | 1 | ROZPOCET
21 | K | 99722105C | Poplatek za skládku suti s příměsí | t | 113.034 |  | 0 |  |  |  | základní |  | 0 | 0 | 0 | 0 | 0 | 4 | K | 3 |  |  |  | ROZPOCET | 0 | 0 | 0 | 0 | 0 | 1 | 0 | 4 | 1746521025
| VV |  | 113,034 |  | 113.034 | [13 empty] | VV | 3 | 2 | True | 1 | ROZPOCET
| D | 5 | Komunikace |  |  |  | 0 | [5 empty] | 0 |  | 397.9555 |  | 0 | 1 | D | 1 |  |  |  | ROZPOCET | [6 empty] | 0
22 | K | 564831111 | Podklad ze štěrkodrtě ŠD tl 100 mm | m2 | 355.1 |  | 0 | CS ÚRS 2022 01 |  |  | základní |  | 0 | 0.18907 | 67.1388 | 0 | 0 | 4 | K | 2 |  |  |  | ROZPOCET | 0 | 0 | 0 | 0 | 0 | 1 | 0 | 4 | -1119275065
| VV |  | 355,1 |  | 355.1 | [13 empty] | VV | 2 | 2 | True | 1 | ROZPOCET
23 | K | 564851111 | Podklad ze štěrkodrtě ŠD tl 150 mm | m2 | 439.4 |  | 0 | CS ÚRS 2022 01 |  |  | základní |  | 0 | 0.27994 | 123.0056 | 0 | 0 | 4 | K | 2 |  |  |  | ROZPOCET | 0 | 0 | 0 | 0 | 0 | 1 | 0 | 4 | 944077107
| VV |  | 82,1+355,1+2,2 |  | 439.4 | [13 empty] | VV | 2 | 2 | True | 0 | ROZPOCET
| VV |  | Součet |  | 439.4 | [13 empty] | VV | 2 | 4 | True | 1 | ROZPOCET
24 | K | 567122114 | Podklad ze směsi stmelené cementem SC C 8/10 (KSC I) tl 150 mm | m2 | 84.3 |  | 0 | CS ÚRS 2022 01 |  |  | základní |  | 0 | 0.38314 | 32.2987 | 0 | 0 | 4 | K | 2 |  |  |  | ROZPOCET | 0 | 0 | 0 | 0 | 0 | 1 | 0 | 4 | 1959889310
| VV |  | 82,1+2,2 |  | 84.3 | [13 empty] | VV | 2 | 2 | True | 0 | ROZPOCET
| VV |  | Součet |  | 84.3 | [13 empty] | VV | 2 | 4 | True | 1 | ROZPOCET
25 | K | 573111111 | Postřik živičný infiltrační s posypem z asfaltu množství 0,60 kg/m2 | m2 | 2.2 |  | 0 | CS ÚRS 2022 01 |  |  | základní |  | 0 | 0.00561 | 0.012342 | 0 | 0 | 4 | K | 2 |  |  |  | ROZPOCET | 0 | 0 | 0 | 0 | 0 | 1 | 0 | 4 | 1935528260
| VV |  | 2,2 |  | 2.2 | [13 empty] | VV | 2 | 2 | True | 1 | ROZPOCET
26 | K | 565155111R | Asfaltový beton vrstva podkladní ACP 16+ (obalované kamenivo OKS) tl 70 mm š do 3 m | m2 | 4.4 |  | 0 |  |  |  | základní |  | 0 | 0.18463 | 0.81237 | 0 | 0 | 4 | K | 2 |  |  |  | ROZPOCET | 0 | 0 | 0 | 0 | 0 | 1 | 0 | 4 | 1380881846
| VV |  | 2,2+2,2 |  | 4.4 | [13 empty] | VV | 2 | 2 | True | 0 | ROZPOCET
| VV |  | Součet |  | 4.4 | [13 empty] | VV | 2 | 4 | True | 1 | ROZPOCET
27 | K | 596211120R | Kladení zámkové dlažby komunikací pro pěší tl 60 mm skupiny B pl do 50 m2, včetně manipulace se zámkovou dllažbou | m2 | 1488 |  | 0 |  |  |  | základní |  | 0 | 0.08425 | 125.364 | 0 | 0 | 4 | K | 2 |  |  |  | ROZPOCET | 0 | 0 | 0 | 0 | 0 | 1 | 0 | 4 | 929633622
| VV |  | 355,1+1051,6 |  | 1406.7 | [13 empty] | VV | 2 | 2 | True | 0 | ROZPOCET
| VV |  | 81,3 |  | 81.3 | [13 empty] | VV | 2 | 2 | True | 0 | ROZPOCET
| VV |  | Součet |  | 1488 | [13 empty] | VV | 2 | 4 | True | 1 | ROZPOCET
28 | M | BET.B06P01R | dlažba se zámkem tl. 6 cm přírodní | m2 | 116.049 |  | 0 |  |  |  | základní |  | 0 | 0.122 | 14.158 | 0 | 0 | 8 | M | 2 |  |  |  | ROZPOCET | 0 | 0 | 0 | 0 | 0 | 1 | 0 | 4 | -1262531672
| VV |  | (1406,7-1291,8)*1,01 |  | 116.049 | [13 empty] | VV | 2 | 2 | True | 0 | ROZPOCET
| VV |  | Součet |  | 116.049 | [13 empty] | VV | 2 | 4 | True | 1 | ROZPOCET
29 | M | 59245224R | dlažba zámková tvaru pro nevidomé tl. 60 mm barevná | m2 | 82.113 |  | 0 |  |  |  | základní |  | 0 | 0.176 | 14.4519 | 0 | 0 | 8 | M | 2 |  |  |  | ROZPOCET | 0 | 0 | 0 | 0 | 0 | 1 | 0 | 4 | -1259538910
| VV |  | 81,3*1,01 |  | 82.113 | [13 empty] | VV | 2 | 2 | True | 0 | ROZPOCET
| VV |  | Součet |  | 82.113 | [13 empty] | VV | 2 | 4 | True | 1 | ROZPOCET
30 | K | 596211220 | Kladení zámkové dlažby komunikací pro pěší tl 80 mm skupiny B pl do 50 m2 | m2 | 82.1 |  | 0 | CS ÚRS 2022 01 |  |  | základní |  | 0 | 0.08565 | 7.0319 | 0 | 0 | 4 | K | 2 |  |  |  | ROZPOCET | 0 | 0 | 0 | 0 | 0 | 1 | 0 | 4 | -434552948
| VV |  | 82,1 |  | 82.1 | [13 empty] | VV | 2 | 2 | True | 1 | ROZPOCET
31 | M | BET.B08K01R | dlažba se zámkem 8 cm přírodní | m2 | 82.921 |  | 0 |  |  |  | základní |  | 0 | 0.165 | 13.682 | 0 | 0 | 8 | M | 2 |  |  |  | ROZPOCET | 0 | 0 | 0 | 0 | 0 | 1 | 0 | 4 | -406609719
| VV |  | 82,1*1,01 |  | 82.921 | [13 empty] | VV | 2 | 2 | True | 0 | ROZPOCET
| VV |  | Součet |  | 82.921 | [13 empty] | VV | 2 | 4 | True | 1 | ROZPOCET
| D | 9 | Ostatní konstrukce a práce, bourání |  |  |  | 0 | [5 empty] | 0 |  | 23.318 |  | 0 | 1 | D | 1 |  |  |  | ROZPOCET | [6 empty] | 0
32 | K | 460490012vl | Krytí kabelů výstražnou fólií šířky 25 cm, včetně dodávky | m | 116.5 |  | 0 |  |  |  | základní |  | 0 | 7e-05 | 0.008155 | 0 | 0 | 4 | K | 2 |  |  |  | ROZPOCET | 0 | 0 | 0 | 0 | 0 | 1 | 0 | 4 | -995680914
| VV |  | 116,5 |  | 116.5 | [13 empty] | VV | 2 | 2 | True | 1 | ROZPOCET
33 | K | 460510201vl | D+M kanály do rýhy neasfaltované z prefabrikovaných betonových žlabů + víko | m | 116.5 |  | 0 |  |  |  | základní |  | 0 | 0.044 | 5.126 | 0 | 0 | 4 | K | 2 |  |  |  | ROZPOCET | 0 | 0 | 0 | 0 | 0 | 1 | 0 | 4 | 1163930805
| VV |  | 116,5 |  | 116.5 | [13 empty] | VV | 2 | 2 | True | 1 | ROZPOCET
34 | K | 916131213 | Osazení silničního obrubníku betonového stojatého s boční opěrou do lože z betonu prostého | m | 86.2 |  | 0 | CS ÚRS 2022 01 |  |  | základní |  | 0 | 0.1554 | 13.3955 | 0 | 0 | 4 | K | 2 |  |  |  | ROZPOCET | 0 | 0 | 0 | 0 | 0 | 1 | 0 | 4 | 476390736
| VV |  | 86,2 |  | 86.2 | [13 empty] | VV | 2 | 2 | True | 1 | ROZPOCET
35 | M | BTL.0019429.URS | obrubník betonový chodníkový ABO 13-10 100x10x25 cm | kus | 87.062 |  | 0 |  |  |  | základní |  | 0 | 0.055 | 4.7884 | 0 | 0 | 8 | M | 2 |  |  |  | ROZPOCET | 0 | 0 | 0 | 0 | 0 | 1 | 0 | 4 | -899908382
| VV |  | 86,2*1,01 |  | 87.062 | [13 empty] | VV | 2 | 2 | True | 0 | ROZPOCET
| VV |  | Součet |  | 87.062 | [13 empty] | VV | 2 | 4 | True | 1 | ROZPOCET
36 | K | 998223011 | Přesun hmot pro pozemní komunikace s krytem dlážděným | t | 421.279 |  | 0 | CS ÚRS 2022 01 |  |  | základní |  | 0 | 0 | 0 | 0 | 0 | 4 | K | 2 |  |  |  | ROZPOCET | 0 | 0 | 0 | 0 | 0 | 1 | 0 | 4 | 1670624383

## SO07 - Odvodnění
[9 empty] | >> skryté sloupce << | [9 empty] | {16d0f674-40f9-4b71-a4e5-3b1ab0c29696}
2
| KRYCÍ LIST SOUPISU PRACÍ | [8 empty] | v --- níže se nacházejí doplnkové a pomocné údaje k sestavám --- v | [8 empty] | False
Stavba:
Brno, Zeleného II - rekonstrukce kanalizace a vodovodu
Objekt:
SO07 - Odvodnění
| KSO: |  |  |  |  | CC-CZ:
| Místo: |  |  |  |  | Datum:
| Zadavatel: |  |  |  |  | IČ:
DIČ:
| Uchazeč: |  |  |  |  | IČ: | Vyplň údaj
|  | Vyplň údaj |  |  |  | DIČ: | Vyplň údaj
| Projektant: |  |  |  |  | IČ:
DIČ:
| Zpracovatel: |  |  |  |  | IČ:
DIČ:
Poznámka:
| Náklady z rozpočtu | [5 empty] | 0
| Ostatní náklady | [5 empty] | 0
| Cena bez DPH | [5 empty] | 0
|  |  | Základ daně |  |  | Sazba daně | Výše daně
| DPH | základní | 0 |  |  | 21% | 0
|  | snížená | 0 |  |  | 15% | 0
|  | zákl. přenesená | 0 |  |  | 21% | 0
|  | sníž. přenesená | 0 |  |  | 15% | 0
|  | nulová | 0 |  |  | 0% | 0
| Cena s DPH |  |  | v | CZK |  | 0
| Projektant |  |  | Zpracovatel
| Datum a podpis: |  | Razítko | Datum a podpis: |  |  | Razítko
| Objednavatel |  |  | Uchazeč
| Datum a podpis: |  | Razítko | Datum a podpis: |  |  | Razítko
REKAPITULACE ČLENĚNÍ SOUPISU PRACÍ
Stavba:
Brno, Zeleného II - rekonstrukce kanalizace a vodovodu
Objekt:
SO07 - Odvodnění
Místo: | [5 empty] | Datum:
Zadavatel: | [5 empty] | Projektant:
Uchazeč: |  |  | Vyplň údaj |  |  | Zpracovatel:
Kód dílu - Popis | [6 empty] | Cena celkem [CZK]
Náklady ze soupisu prací | [6 empty] | 0 | [12 empty] | -1
| HSV - Práce a dodávky HSV | [5 empty] | 0
| 1 - Zemní práce | [5 empty] | 0
| 3 - Svislé a kompletní konstrukce | [5 empty] | 0
| 4 - Vodorovné konstrukce | [5 empty] | 0
| 8 - Trubní vedení | [5 empty] | 0
| 9 - Ostatní konstrukce a práce, bourání | [5 empty] | 0
DPH
[11 empty] | základní | [12 empty] | VRN | 0 | 0 | 0 | 0 | 0 | 1
[11 empty] | základní | [12 empty] | VRN | 0 | 0 | 0 | 0 | 0 | 1
[11 empty] | základní | [12 empty] | VRN | 0 | 0 | 0 | 0 | 0 | 1
[11 empty] | základní | [12 empty] | VRN | 0 | 0 | 0 | 0 | 0 | 1
[11 empty] | základní | [12 empty] | VRN | 0 | 0 | 0 | 0 | 0 | 1
[11 empty] | základní | [12 empty] | KOMPLETACNA | 0 | 0 | 0 | 0 | 0 | 1
Celkové náklady za stavbu | [6 empty] | 0
SOUPIS PRACÍ
Stavba:
Brno, Zeleného II - rekonstrukce kanalizace a vodovodu
Objekt:
SO07 - Odvodnění
Místo: | [5 empty] | Datum:
Zadavatel: | [5 empty] | Projektant:
Uchazeč: |  |  | Vyplň údaj |  |  | Zpracovatel:
PČ | Typ | Kód | Popis | MJ | Množství | J.cena [CZK] | Cena celkem [CZK] | Cenová soustava |  |  | DPH | J. Nh [h] | Nh celkem [h] | J. hmotnost [t] | Hmotnost celkem [t] | J. suť [t] | Suť Celkem [t]
Náklady soupisu celkem | [6 empty] | 0 | [5 empty] | 0 |  | 100.3479 |  | 2.5 |  | D | -1 | [10 empty] | 0
| D | HSV | Práce a dodávky HSV |  |  |  | 0 | [5 empty] | 0 |  | 100.3479 |  | 2.5 | 1 | D | 0 |  |  |  | ROZPOCET | [6 empty] | 0
| D | 1 | Zemní práce |  |  |  | 0 | [5 empty] | 0 |  | 0.49106 |  | 0 | 1 | D | 1 |  |  |  | ROZPOCET | [6 empty] | 0
1 | K | 130001101 | Příplatek za ztížení vykopávky v blízkosti podzemního vedení | m3 | 260.286 |  | 0 | CS ÚRS 2022 01 |  |  | základní |  | 0 | 0 | 0 | 0 | 0 | 4 | K | 2 |  |  |  | ROZPOCET | 0 | 0 | 0 | 0 | 0 | 1 | 0 | 4 | 447840362
| VV |  | 117+143,286 |  | 260.286 | [13 empty] | VV | 2 | 2 | True | 0 | ROZPOCET
| VV |  | Součet |  | 260.286 | [13 empty] | VV | 2 | 4 | True | 1 | ROZPOCET
46 | K | 131251204 | Hloubení jam zapažených v hornině třídy těžitelnosti I skupiny 3 objem do 500 m3 strojně, VČETNĚ svislého přemístění do 4 m, započtena lepivost | m3 | 117 |  | 0 | CS ÚRS 2022 01 |  |  | základní |  | 0 | 0 | 0 | 0 | 0 | 4 | K | 2 |  |  |  | ROZPOCET | 0 | 0 | 0 | 0 | 0 | 1 | 0 | 4 | 939886755
| VV |  | 1,5*1,5*2*26 |  | 117 | [13 empty] | VV | 2 | 2 | True | 0 | ROZPOCET
| VV |  | Součet |  | 117 | [13 empty] | VV | 2 | 4 | True | 1 | ROZPOCET
48 | K | 132254204 | Hloubení zapažených rýh š do 2000 mm v hornině třídy těžitelnosti I skupiny 3 objem do 500, VČETNĚ svislého přemístění do 4 m, započtena lepivost | m3 | 143.286 |  | 0 | CS ÚRS 2022 01 |  |  | základní |  | 0 | 0 | 0 | 0 | 0 | 4 | K | 2 |  |  |  | ROZPOCET | 0 | 0 | 0 | 0 | 0 | 1 | 0 | 4 | 1563448860
| VV |  | 1,1*1,95*66,8 |  | 143.286 | [13 empty] | VV | 2 | 2 | True | 0 | ROZPOCET
| VV |  | Součet |  | 143.286 | [13 empty] | VV | 2 | 4 | True | 1 | ROZPOCET
6 | K | 151101101 | Zřízení příložného pažení a rozepření stěn rýh hl do 2 m | m2 | 260.52 |  | 0 | CS ÚRS 2022 01 |  |  | základní |  | 0 | 0.00084 | 0.21884 | 0 | 0 | 4 | K | 2 |  |  |  | ROZPOCET | 0 | 0 | 0 | 0 | 0 | 1 | 0 | 4 | -1734239665
| VV |  | 1,95*66,8*2 |  | 260.52 | [13 empty] | VV | 2 | 2 | True | 0 | ROZPOCET
| VV |  | Součet |  | 260.52 | [13 empty] | VV | 2 | 4 | True | 1 | ROZPOCET
7 | K | 151101111 | Odstranění příložného pažení a rozepření stěn rýh hl do 2 m | m2 | 260.52 |  | 0 | CS ÚRS 2022 01 |  |  | základní |  | 0 | 0 | 0 | 0 | 0 | 4 | K | 2 |  |  |  | ROZPOCET | 0 | 0 | 0 | 0 | 0 | 1 | 0 | 4 | -1011258463
| VV |  | 260,52 |  | 260.52 | [13 empty] | VV | 2 | 2 | True | 1 | ROZPOCET
8 | K | 151101201 | Zřízení příložného pažení stěn výkopu hl do 4 m | m2 | 312 |  | 0 | CS ÚRS 2022 01 |  |  | základní |  | 0 | 0.0007 | 0.2184 | 0 | 0 | 4 | K | 2 |  |  |  | ROZPOCET | 0 | 0 | 0 | 0 | 0 | 1 | 0 | 4 | -726610340
| VV |  | 1,5*2*4*26 |  | 312 | [13 empty] | VV | 2 | 2 | True | 0 | ROZPOCET
| VV |  | Součet |  | 312 | [13 empty] | VV | 2 | 4 | True | 1 | ROZPOCET
9 | K | 151101211 | Odstranění příložného pažení stěn hl do 4 m | m2 | 312 |  | 0 | CS ÚRS 2022 01 |  |  | základní |  | 0 | 0 | 0 | 0 | 0 | 4 | K | 2 |  |  |  | ROZPOCET | 0 | 0 | 0 | 0 | 0 | 1 | 0 | 4 | -1105900317
| VV |  | 312 |  | 312 | [13 empty] | VV | 2 | 2 | True | 1 | ROZPOCET
10 | K | 151101301 | Zřízení rozepření stěn při pažení příložném hl do 4 m | m3 | 117 |  | 0 | CS ÚRS 2022 01 |  |  | základní |  | 0 | 0.00046 | 0.05382 | 0 | 0 | 4 | K | 2 |  |  |  | ROZPOCET | 0 | 0 | 0 | 0 | 0 | 1 | 0 | 4 | -2012919606
| VV |  | 1,5*1,5*2*26 |  | 117 | [13 empty] | VV | 2 | 2 | True | 0 | ROZPOCET
| VV |  | Součet |  | 117 | [13 empty] | VV | 2 | 4 | True | 1 | ROZPOCET
11 | K | 151101311 | Odstranění rozepření stěn při pažení příložném hl do 4 m | m3 | 117 |  | 0 | CS ÚRS 2022 01 |  |  | základní |  | 0 | 0 | 0 | 0 | 0 | 4 | K | 2 |  |  |  | ROZPOCET | 0 | 0 | 0 | 0 | 0 | 1 | 0 | 4 | 169327827
| VV |  | 117 |  | 117 | [13 empty] | VV | 2 | 2 | True | 1 | ROZPOCET
49 | K | 162751117 | Vodorovné přemístění do 10000 m výkopku/sypaniny z horniny třídy těžitelnosti I, skupiny 1 až 3 | m3 | 260.3 |  | 0 | CS ÚRS 2022 01 |  |  | základní |  | 0 | 0 | 0 | 0 | 0 | 4 | K | 2 |  |  |  | ROZPOCET | 0 | 0 | 0 | 0 | 0 | 1 | 0 | 4 | 1580328165
| VV |  | 117+143,3 |  | 260.3 | [13 empty] | VV | 2 | 2 | True | 0 | ROZPOCET
| VV |  | Součet |  | 260.3 | [13 empty] | VV | 2 | 4 | True | 1 | ROZPOCET
50 | K | 162751119 | Příplatek k vodorovnému přemístění výkopku/sypaniny z horniny třídy těžitelnosti I, skupiny 1 až 3 ZKD 1000 m přes 10000 m | m3 | 1301.5 |  | 0 | CS ÚRS 2022 01 |  |  | základní |  | 0 | 0 | 0 | 0 | 0 | 4 | K | 2 |  |  |  | ROZPOCET | 0 | 0 | 0 | 0 | 0 | 1 | 0 | 4 | -1000835685
| VV |  | 260,3*5 |  | 1301.5 | [13 empty] | VV | 2 | 2 | True | 0 | ROZPOCET
| VV |  | Součet |  | 1301.5 | [13 empty] | VV | 2 | 4 | True | 1 | ROZPOCET
51 | K | 171251201 | Uložení sypaniny na skládky nebo meziskládky | m3 | 260.3 |  | 0 | CS ÚRS 2022 01 |  |  | základní |  | 0 | 0 | 0 | 0 | 0 | 4 | K | 2 |  |  |  | ROZPOCET | 0 | 0 | 0 | 0 | 0 | 1 | 0 | 4 | 500449914
| VV |  | 260,3 |  | 260.3 | [13 empty] | VV | 2 | 2 | True | 1 | ROZPOCET
52 | K | 202110201 | Poplatek za skládku zeminy v tř. 1 - 4 | m3 | 169.195 |  | 0 |  |  |  | základní |  | 0 | 0 | 0 | 0 | 0 | 4 | K | 2 |  |  |  | ROZPOCET | 0 | 0 | 0 | 0 | 0 | 1 | 0 | 4 | 1357808376
| VV |  | "65%"260,3*0,65 |  | 169.195 | [13 empty] | VV | 2 | 2 | True | 0 | ROZPOCET
| VV |  | Součet |  | 169.195 | [13 empty] | VV | 2 | 4 | True | 1 | ROZPOCET
53 | K | 202110303 | Poplatek za skládku "navážky" | m3 | 91.105 |  | 0 |  |  |  | základní |  | 0 | 0 | 0 | 0 | 0 | 4 | K | 2 |  |  |  | ROZPOCET | 0 | 0 | 0 | 0 | 0 | 1 | 0 | 4 | 526484782
| VV |  | "35%"260,3*0,35 |  | 91.105 | [13 empty] | VV | 2 | 2 | True | 0 | ROZPOCET
| VV |  | Součet |  | 91.105 | [13 empty] | VV | 2 | 4 | True | 1 | ROZPOCET
18 | K | 174101101 | Zásyp jam, šachet rýh nebo kolem objektů sypaninou se zhutněním | m3 | 260.3 |  | 0 | CS ÚRS 2022 01 |  |  | základní |  | 0 | 0 | 0 | 0 | 0 | 4 | K | 2 |  |  |  | ROZPOCET | 0 | 0 | 0 | 0 | 0 | 1 | 0 | 4 | 279619160
| VV |  | 260,3 |  | 260.3 | [13 empty] | VV | 2 | 2 | True | 1 | ROZPOCET
19 | M | R58981120VL | Náhradní zásypový materiál, včetně dodávky materiálu, naložení, vodorovné přemístění, složení | t | 541.164 |  | 0 |  |  |  | základní |  | 0 | 0 | 0 | 0 | 0 | 8 | M | 2 |  |  |  | ROZPOCET | 0 | 0 | 0 | 0 | 0 | 1 | 0 | 4 | 1481988980
| VV |  | 260,3*1,1*1,05*1,8 |  | 541.164 | [13 empty] | VV | 2 | 2 | True | 0 | ROZPOCET
| VV |  | Součet |  | 541.164 | [13 empty] | VV | 2 | 4 | True | 1 | ROZPOCET
54 | K | 167151111 | Nakládání výkopku z hornin třídy těžitelnosti I skupiny 1 až 3 přes 100 m3 | m3 | 300.647 |  | 0 | CS ÚRS 2022 01 |  |  | základní |  | 0 | 0 | 0 | 0 | 0 | 4 | K | 2 |  |  |  | ROZPOCET | 0 | 0 | 0 | 0 | 0 | 1 | 0 | 4 | 1172110946
| VV |  | 260,3*1,1*1,05 |  | 300.647 | [13 empty] | VV | 2 | 2 | True | 0 | ROZPOCET
| VV |  | Součet |  | 300.647 | [13 empty] | VV | 2 | 4 | True | 1 | ROZPOCET
55 | K | 162251102 | Vodorovné přemístění přes 20 do 50 m výkopku/sypaniny z horniny třídy těžitelnosti I skupiny 1 až 3 | m3 | 300.647 |  | 0 | CS ÚRS 2022 01 |  |  | základní |  | 0 | 0 | 0 | 0 | 0 | 4 | K | 2 |  |  |  | ROZPOCET | 0 | 0 | 0 | 0 | 0 | 1 | 0 | 4 | 1633184522
| VV |  | 300,647 |  | 300.647 | [13 empty] | VV | 2 | 2 | True | 1 | ROZPOCET
| D | 3 | Svislé a kompletní konstrukce |  |  |  | 0 | [5 empty] | 0 |  | 0 |  | 2.5 | 1 | D | 1 |  |  |  | ROZPOCET | [6 empty] | 0
22 | K | 358315114V | Bourání stoky kompletní nebo otvorů z prostého betonu | m3 | 18.728 |  | 0 |  |  |  | základní |  | 0 | 0 | 0 | 0 | 0 | 4 | K | 2 |  |  |  | ROZPOCET | 0 | 0 | 0 | 0 | 0 | 1 | 0 | 4 | -1054631392
| VV |  | 0,3*0,3*3,141*2,65*25 |  | 18.728 | [13 empty] | VV | 2 | 2 | True | 0 | ROZPOCET
| VV |  | Součet |  | 18.728 | [13 empty] | VV | 2 | 4 | True | 1 | ROZPOCET
23 | K | 899102211vl | Demontáž poklopů litinových nebo ocelových včetně rámů hmotnosti přes 50 do 100 kg | kus | 25 |  | 0 | CS ÚRS 2022 01 |  |  | základní |  | 0 | 0 | 0 | 0.1 | 2.5 | 4 | K | 2 |  |  |  | ROZPOCET | 0 | 0 | 0 | 0 | 0 | 1 | 0 | 4 | -470672294
| VV |  | 25 |  | 25 | [13 empty] | VV | 2 | 2 | True | 1 | ROZPOCET
24 | K | 997013111V | Vnitrostaveništní doprava suti a vybouraných hmot pro budovy v do 6 m s použitím mechanizace | t | 43.702 |  | 0 | CS ÚRS 2022 01 |  |  | základní |  | 0 | 0 | 0 | 0 | 0 | 4 | K | 2 |  |  |  | ROZPOCET | 0 | 0 | 0 | 0 | 0 | 1 | 0 | 4 | 1538243313
| VV |  | 18,728*2,2 |  | 41.202 | [13 empty] | VV | 2 | 2 | True | 0 | ROZPOCET
| VV |  | 25*0,1 |  | 2.5 | [13 empty] | VV | 2 | 2 | True | 0 | ROZPOCET
| VV |  | Součet |  | 43.702 | [13 empty] | VV | 2 | 4 | True | 1 | ROZPOCET
25 | K | 997013501V | Odvoz suti a vybouraných hmot na skládku nebo meziskládku do 1 km se složením | t | 43.702 |  | 0 | CS ÚRS 2022 01 |  |  | základní |  | 0 | 0 | 0 | 0 | 0 | 4 | K | 2 |  |  |  | ROZPOCET | 0 | 0 | 0 | 0 | 0 | 1 | 0 | 4 | -184923458
| VV |  | 43,702 |  | 43.702 | [13 empty] | VV | 2 | 2 | True | 1 | ROZPOCET
26 | K | 997013509V | Příplatek k odvozu suti a vybouraných hmot na skládku ZKD 1 km přes 1 km | t | 611.828 |  | 0 | CS ÚRS 2022 01 |  |  | základní |  | 0 | 0 | 0 | 0 | 0 | 4 | K | 2 |  |  |  | ROZPOCET | 0 | 0 | 0 | 0 | 0 | 1 | 0 | 4 | -605280114
| VV |  | 43,702*14 |  | 611.828 | [13 empty] | VV | 2 | 2 | True | 0 | ROZPOCET
| VV |  | Součet |  | 611.828 | [13 empty] | VV | 2 | 4 | True | 1 | ROZPOCET
27 | K | 997221005C | Poplatek za skládku sutě - příměs | t | 41.202 |  | 0 |  |  |  | základní |  | 0 | 0 | 0 | 0 | 0 | 4 | K | 2 |  |  |  | ROZPOCET | 0 | 0 | 0 | 0 | 0 | 1 | 0 | 4 | 1336217723
| VV |  | 18,728*2,2 |  | 41.202 | [13 empty] | VV | 2 | 2 | True | 0 | ROZPOCET
| VV |  | Součet |  | 41.202 | [13 empty] | VV | 2 | 4 | True | 1 | ROZPOCET
| D | 4 | Vodorovné konstrukce |  |  |  | 0 | [5 empty] | 0 |  | 67.546 |  | 0 | 1 | D | 1 |  |  |  | ROZPOCET | [6 empty] | 0
28 | K | 451573111 | Lože pod potrubí otevřený výkop ze štěrkopísku | m3 | 19.797 |  | 0 | CS ÚRS 2022 01 |  |  | základní |  | 0 | 1.8908 | 37.4316 | 0 | 0 | 4 | K | 2 |  |  |  | ROZPOCET | 0 | 0 | 0 | 0 | 0 | 1 | 0 | 4 | -1341435804
| VV |  | 1,1*0,15*66,8 |  | 11.022 | [13 empty] | VV | 2 | 2 | True | 0 | ROZPOCET
| VV |  | 1,5*1,5*0,15*26 |  | 8.775 | [13 empty] | VV | 2 | 2 | True | 0 | ROZPOCET
| VV |  | Součet |  | 19.797 | [13 empty] | VV | 2 | 4 | True | 1 | ROZPOCET
29 | K | 452311131 | Podkladní desky z betonu prostého tř. C 12/15 otevřený výkop | m3 | 10.558 |  | 0 | CS ÚRS 2022 01 |  |  | základní |  | 0 | 2.301 | 24.2942 | 0 | 0 | 4 | K | 2 |  |  |  | ROZPOCET | 0 | 0 | 0 | 0 | 0 | 1 | 0 | 4 | 1854749744
| VV |  | 1,5*1,5*0,08*26 |  | 4.68 | [13 empty] | VV | 2 | 2 | True | 0 | ROZPOCET
| VV |  | 1,1*66,8*0,08 |  | 5.878 | [13 empty] | VV | 2 | 2 | True | 0 | ROZPOCET
| VV |  | Součet |  | 10.558 | [13 empty] | VV | 2 | 4 | True | 1 | ROZPOCET
30 | K | 452111111 | Osazení betonových pražců otevřený výkop pl do 25000 mm2 | kus | 133.6 |  | 0 | CS ÚRS 2022 01 |  |  | základní |  | 0 | 0.00165 | 0.22044 | 0 | 0 | 4 | K | 2 |  |  |  | ROZPOCET | 0 | 0 | 0 | 0 | 0 | 1 | 0 | 4 | 2093097655
| VV |  | 66,8*2 |  | 133.6 | [13 empty] | VV | 2 | 2 | True | 0 | ROZPOCET
| VV |  | Součet |  | 133.6 | [13 empty] | VV | 2 | 4 | True | 1 | ROZPOCET
31 | M | 592174910 | obrubník betonový silniční ABO 2-15 100x15x25 cm | kus | 67.468 |  | 0 |  |  |  | základní |  | 0 | 0.083 | 5.5998 | 0 | 0 | 8 | M | 2 |  |  |  | ROZPOCET | 0 | 0 | 0 | 0 | 0 | 1 | 0 | 4 | -962139397
| VV |  | 133,6*(1/2)*1,01 |  | 67.468 | [13 empty] | VV | 2 | 2 | True | 0 | ROZPOCET
| VV |  | Součet |  | 67.468 | [13 empty] | VV | 2 | 4 | True | 1 | ROZPOCET
| D | 8 | Trubní vedení |  |  |  | 0 | [5 empty] | 0 |  | 32.3108 |  | 0 | 1 | D | 1 |  |  |  | ROZPOCET | [6 empty] | 0
32 | K | 831312121 | Montáž potrubí z trub kameninových hrdlových s integrovaným těsněním výkop sklon do 20 % DN 150 | m | 66.8 |  | 0 | CS ÚRS 2022 01 |  |  | základní |  | 0 | 3e-05 | 0.002004 | 0 | 0 | 4 | K | 2 |  |  |  | ROZPOCET | 0 | 0 | 0 | 0 | 0 | 1 | 0 | 4 | -1215684224
| VV |  | 66,8 |  | 66.8 | [13 empty] | VV | 2 | 2 | True | 1 | ROZPOCET
33 | M | 59710632 | trouba kameninová glazovaná DN 150 L1,00m spojovací systém F | m | 67.802 |  | 0 | CS ÚRS 2022 01 |  |  | základní |  | 0 | 0.024 | 1.6272 | 0 | 0 | 8 | M | 2 |  |  |  | ROZPOCET | 0 | 0 | 0 | 0 | 0 | 1 | 0 | 4 | -713696536
| VV |  | 66,8*1,015 |  | 67.802 | [13 empty] | VV | 2 | 2 | True | 0 | ROZPOCET
| VV |  | Součet |  | 67.802 | [13 empty] | VV | 2 | 4 | True | 1 | ROZPOCET
34 | K | 837312221 | Montáž kameninových tvarovek jednoosých s integrovaným těsněním otevřený výkop DN 150 | kus | 78 |  | 0 | CS ÚRS 2022 01 |  |  | základní |  | 0 | 7e-05 | 0.00546 | 0 | 0 | 4 | K | 2 |  |  |  | ROZPOCET | 0 | 0 | 0 | 0 | 0 | 1 | 0 | 4 | -441254005
| VV |  | 52 |  | 52 | [13 empty] | VV | 2 | 2 | True | 0 | ROZPOCET
| VV |  | 26 |  | 26 | [13 empty] | VV | 2 | 2 | True | 0 | ROZPOCET
| VV |  | Součet |  | 78 | [13 empty] | VV | 2 | 4 | True | 1 | ROZPOCET
35 | M | 59710964 | koleno kameninové glazované DN 150 30° spojovací systém F | kus | 52.78 |  | 0 | CS ÚRS 2022 01 |  |  | základní |  | 0 | 0.01 | 0.5278 | 0 | 0 | 8 | M | 2 |  |  |  | ROZPOCET | 0 | 0 | 0 | 0 | 0 | 1 | 0 | 4 | 619716185
| VV |  | 52*1,015 |  | 52.78 | [13 empty] | VV | 2 | 2 | True | 0 | ROZPOCET
| VV |  | Součet |  | 52.78 | [13 empty] | VV | 2 | 4 | True | 1 | ROZPOCET
36 | M | 59711024 | koleno kameninové glazované DN 150 90° spojovací systém F | kus | 26.39 |  | 0 | CS ÚRS 2022 01 |  |  | základní |  | 0 | 0.01 | 0.2639 | 0 | 0 | 8 | M | 2 |  |  |  | ROZPOCET | 0 | 0 | 0 | 0 | 0 | 1 | 0 | 4 | 729656766
| VV |  | 26*1,015 |  | 26.39 | [13 empty] | VV | 2 | 2 | True | 0 | ROZPOCET
| VV |  | Součet |  | 26.39 | [13 empty] | VV | 2 | 4 | True | 1 | ROZPOCET
37 | K | 895941311 | Zřízení vpusti kanalizační uliční z betonových dílců typ UVB-50 | kus | 26 |  | 0 | 2 |  |  | základní |  | 0 | 0.14494 | 3.7684 | 0 | 0 | 4 | K | 2 |  |  |  | ROZPOCET | 0 | 0 | 0 | 0 | 0 | 1 | 0 | 4 | -1155232643
| VV |  | 26 |  | 26 | [13 empty] | VV | 2 | 2 | True | 1 | ROZPOCET
38 | M | BET.6242 | vpusť betonová uliční TBV-Q 500/626 VD /dno/ 62,6 x 49,5 x 5 cm | kus | 26.26 |  | 0 |  |  |  | základní |  | 0 | 0.232 | 6.0923 | 0 | 0 | 8 | M | 2 |  |  |  | ROZPOCET | 0 | 0 | 0 | 0 | 0 | 1 | 0 | 4 | 253627269
| VV |  | 26*1,01 |  | 26.26 | [13 empty] | VV | 2 | 2 | True | 0 | ROZPOCET
| VV |  | Součet |  | 26.26 | [13 empty] | VV | 2 | 4 | True | 1 | ROZPOCET
39 | M | BET.6241 | vpusť betonová uliční TBV-Q 660/180 /prstenec/ 18x66x10 cm | kus | 26.26 |  | 0 |  |  |  | základní |  | 0 | 0.103 | 2.7048 | 0 | 0 | 8 | M | 2 |  |  |  | ROZPOCET | 0 | 0 | 0 | 0 | 0 | 1 | 0 | 4 | 568204351
| VV |  | 26*1,01 |  | 26.26 | [13 empty] | VV | 2 | 2 | True | 0 | ROZPOCET
| VV |  | Součet |  | 26.26 | [13 empty] | VV | 2 | 4 | True | 1 | ROZPOCET
40 | M | BET.6246 | vpusť betonová uliční TBV-Q 500/590 /skruž/ 59x50x5 cm | kus | 26.26 |  | 0 |  |  |  | základní |  | 0 | 0.12 | 3.1512 | 0 | 0 | 8 | M | 2 |  |  |  | ROZPOCET | 0 | 0 | 0 | 0 | 0 | 1 | 0 | 4 | 194496079
| VV |  | 26*1,01 |  | 26.26 | [13 empty] | VV | 2 | 2 | True | 0 | ROZPOCET
| VV |  | Součet |  | 26.26 | [13 empty] | VV | 2 | 4 | True | 1 | ROZPOCET
41 | M | BET.6244 | vpusť betonová uliční TBV-Q 500/590/200 V /skruž/ 59x50x5 cm | kus | 26.26 |  | 0 |  |  |  | základní |  | 0 | 0.17 | 4.4642 | 0 | 0 | 8 | M | 2 |  |  |  | ROZPOCET | 0 | 0 | 0 | 0 | 0 | 1 | 0 | 4 | -537305286
| VV |  | 26*1,01 |  | 26.26 | [13 empty] | VV | 2 | 2 | True | 0 | ROZPOCET
| VV |  | Součet |  | 26.26 | [13 empty] | VV | 2 | 4 | True | 1 | ROZPOCET
42 | M | BET.6240 | vpusť betonová uliční TBV-Q 500/290 K /skruž/ 29x50x5 cm | kus | 26.26 |  | 0 |  |  |  | základní |  | 0 | 0.087 | 2.2846 | 0 | 0 | 8 | M | 2 |  |  |  | ROZPOCET | 0 | 0 | 0 | 0 | 0 | 1 | 0 | 4 | 745587685
| VV |  | 26*1,01 |  | 26.26 | [13 empty] | VV | 2 | 2 | True | 0 | ROZPOCET
| VV |  | Součet |  | 26.26 | [13 empty] | VV | 2 | 4 | True | 1 | ROZPOCET
43 | K | 899204112 | Osazení mříží litinových včetně rámů a košů na bahno pro třídu zatížení D400, E600 | kus | 26 |  | 0 | CS ÚRS 2022 01 |  |  | základní |  | 0 | 0.21734 | 5.6508 | 0 | 0 | 4 | K | 2 |  |  |  | ROZPOCET | 0 | 0 | 0 | 0 | 0 | 1 | 0 | 4 | -1876742667
| VV |  | 26 |  | 26 | [13 empty] | VV | 2 | 2 | True | 1 | ROZPOCET
44 | M | 286617660 | Mříž plastová M500D, rám litonový pro uliční vpust 500x500 | kus | 26 |  | 0 |  |  |  | základní |  | 0 | 0.068 | 1.768 | 0 | 0 | 8 | M | 2 |  |  |  | ROZPOCET | 0 | 0 | 0 | 0 | 0 | 1 | 0 | 4 | -2013493692
| VV |  | 26 |  | 26 | [13 empty] | VV | 2 | 2 | True | 1 | ROZPOCET
| D | 9 | Ostatní konstrukce a práce, bourání |  |  |  | 0 | [5 empty] | 0 |  | 0 |  | 0 | 1 | D | 1 |  |  |  | ROZPOCET | [6 empty] | 0
45 | K | 998275101 | Přesun hmot pro trubní vedení z trub kameninových otevřený výkop | t | 100.348 |  | 0 | CS ÚRS 2022 01 |  |  | základní |  | 0 | 0 | 0 | 0 | 0 | 4 | K | 2 |  |  |  | ROZPOCET | 0 | 0 | 0 | 0 | 0 | 1 | 0 | 4 | -818033611

## SO90 - Ostatní rozpočtové...
[9 empty] | >> skryté sloupce << | [9 empty] | {550fbc35-959a-49b3-a626-faddd9f5a005}
2
| KRYCÍ LIST SOUPISU PRACÍ | [8 empty] | v --- níže se nacházejí doplnkové a pomocné údaje k sestavám --- v | [8 empty] | False
Stavba:
Brno, Zeleného II - rekonstrukce kanalizace a vodovodu
Objekt:
SO90 - Ostatní rozpočtové náklady
| KSO: |  |  |  |  | CC-CZ:
| Místo: |  |  |  |  | Datum:
| Zadavatel: |  |  |  |  | IČ:
DIČ:
| Uchazeč: |  |  |  |  | IČ: | Vyplň údaj
|  | Vyplň údaj |  |  |  | DIČ: | Vyplň údaj
| Projektant: |  |  |  |  | IČ:
DIČ:
| Zpracovatel: |  |  |  |  | IČ:
DIČ:
Poznámka:
| Náklady z rozpočtu | [5 empty] | 0
| Ostatní náklady | [5 empty] | 0
| Cena bez DPH | [5 empty] | 0
|  |  | Základ daně |  |  | Sazba daně | Výše daně
| DPH | základní | 0 |  |  | 21% | 0
|  | snížená | 0 |  |  | 15% | 0
|  | zákl. přenesená | 0 |  |  | 21% | 0
|  | sníž. přenesená | 0 |  |  | 15% | 0
|  | nulová | 0 |  |  | 0% | 0
| Cena s DPH |  |  | v | CZK |  | 0
| Projektant |  |  | Zpracovatel
| Datum a podpis: |  | Razítko | Datum a podpis: |  |  | Razítko
| Objednavatel |  |  | Uchazeč
| Datum a podpis: |  | Razítko | Datum a podpis: |  |  | Razítko
REKAPITULACE ČLENĚNÍ SOUPISU PRACÍ
Stavba:
Brno, Zeleného II - rekonstrukce kanalizace a vodovodu
Objekt:
SO90 - Ostatní rozpočtové náklady
Místo: | [5 empty] | Datum:
Zadavatel: | [5 empty] | Projektant:
Uchazeč: |  |  | Vyplň údaj |  |  | Zpracovatel:
Kód dílu - Popis | [6 empty] | Cena celkem [CZK]
Náklady ze soupisu prací | [6 empty] | 0 | [12 empty] | -1
| HSV - Práce a dodávky HSV | [5 empty] | 0
| 9 - Ostatní konstrukce a práce-bourání | [5 empty] | 0
DPH
[11 empty] | základní | [12 empty] | VRN | 0 | 0 | 0 | 0 | 0 | 1
[11 empty] | základní | [12 empty] | VRN | 0 | 0 | 0 | 0 | 0 | 1
[11 empty] | základní | [12 empty] | VRN | 0 | 0 | 0 | 0 | 0 | 1
[11 empty] | základní | [12 empty] | VRN | 0 | 0 | 0 | 0 | 0 | 1
[11 empty] | základní | [12 empty] | VRN | 0 | 0 | 0 | 0 | 0 | 1
[11 empty] | základní | [12 empty] | KOMPLETACNA | 0 | 0 | 0 | 0 | 0 | 1
Celkové náklady za stavbu | [6 empty] | 0
SOUPIS PRACÍ
Stavba:
Brno, Zeleného II - rekonstrukce kanalizace a vodovodu
Objekt:
SO90 - Ostatní rozpočtové náklady
Místo: | [5 empty] | Datum:
Zadavatel: | [5 empty] | Projektant:
Uchazeč: |  |  | Vyplň údaj |  |  | Zpracovatel:
PČ | Typ | Kód | Popis | MJ | Množství | J.cena [CZK] | Cena celkem [CZK] | Cenová soustava |  |  | DPH | J. Nh [h] | Nh celkem [h] | J. hmotnost [t] | Hmotnost celkem [t] | J. suť [t] | Suť Celkem [t]
Náklady soupisu celkem | [6 empty] | 0 | [5 empty] | 0 |  | 0 |  | 0 |  | D | -1 | [10 empty] | 0
| D | HSV | Práce a dodávky HSV |  |  |  | 0 | [5 empty] | 0 |  | 0 |  | 0 | 1 | D | 0 |  |  |  | ROZPOCET | [6 empty] | 0
| D | 9 | Ostatní konstrukce a práce-bourání |  |  |  | 0 | [5 empty] | 0 |  | 0 |  | 0 | 1 | D | 1 |  |  |  | ROZPOCET | [6 empty] | 0
1 | K | 900600002 | Poplatky a náklady na zařízení staveniště | kpl | 1 |  | 0 |  |  |  | základní |  | 0 | 0 | 0 | 0 | 0 | 4 | K | 2 |  |  |  | ROZPOCET | 0 | 0 | 0 | 0 | 0 | 1 | 0 | 4 | 2
| VV |  | 1 |  | 1 | [13 empty] | VV | 2 | 2 | True | 1 | ROZPOCET
2 | K | 900600004 | Zřízení a údržba dopr. značení po dobu výstavby, vrácení do pův. stavu | kpl | 1 |  | 0 |  |  |  | základní |  | 0 | 0 | 0 | 0 | 0 | 4 | K | 2 |  |  |  | ROZPOCET | 0 | 0 | 0 | 0 | 0 | 1 | 0 | 4 | 4
| VV |  | 1 |  | 1 | [13 empty] | VV | 2 | 2 | True | 1 | ROZPOCET
3 | K | 90060011S | Kacení stromů, keře, zemní práce, naložení, vodorovný přesun, poplatek za spalovnu | kpl | 1 |  | 0 |  |  |  | základní |  | 0 | 0 | 0 | 0 | 0 | 4 | K | 2 |  |  |  | ROZPOCET | 0 | 0 | 0 | 0 | 0 | 1 | 0 | 4 | 6
| VV |  | "SOUKROMÁ ZELEN" | [15 empty] | VV | 2 | 1 | True | 0 | ROZPOCET
| VV |  | 1 |  | 1 | [13 empty] | VV | 2 | 2 | True | 1 | ROZPOCET
4 | K | 90060011V | Kacení stromů, keře, zemní práce, naložení, vodorovný přesun, poplatek za spalovnu | kpl | 1 |  | 0 |  |  |  | základní |  | 0 | 0 | 0 | 0 | 0 | 4 | K | 2 |  |  |  | ROZPOCET | 0 | 0 | 0 | 0 | 0 | 1 | 0 | 4 | 8
| VV |  | "VEŘEJNÁ ZELEN" | [15 empty] | VV | 2 | 1 | True | 0 | ROZPOCET
| VV |  | 1 |  | 1 | [13 empty] | VV | 2 | 2 | True | 1 | ROZPOCET
5 | K | 900600013 | Provedení revize kanalizace TV kamerou 2x | m | 1427.2 |  | 0 |  |  |  | základní |  | 0 | 0 | 0 | 0 | 0 | 4 | K | 2 |  |  |  | ROZPOCET | 0 | 0 | 0 | 0 | 0 | 1 | 0 | 4 | 10
| VV |  | "stoka" | [15 empty] | VV | 2 | 1 | True | 0 | ROZPOCET
| VV |  | 230,3*2 |  | 460.6 | [13 empty] | VV | 2 | 2 | True | 0 | ROZPOCET
| VV |  | 143,2*2 |  | 286.4 | [13 empty] | VV | 2 | 2 | True | 0 | ROZPOCET
| VV |  | 8,6*2 |  | 17.2 | [13 empty] | VV | 2 | 2 | True | 0 | ROZPOCET
| VV |  | 35,3*2 |  | 70.6 | [13 empty] | VV | 2 | 2 | True | 0 | ROZPOCET
| VV |  | "kanalizační přípojky" | [15 empty] | VV | 2 | 1 | True | 0 | ROZPOCET
| VV |  | 178,6*2 |  | 357.2 | [13 empty] | VV | 2 | 2 | True | 0 | ROZPOCET
| VV |  | 50,8*2 |  | 101.6 | [13 empty] | VV | 2 | 2 | True | 0 | ROZPOCET
| VV |  | "uliční vpusti" | [15 empty] | VV | 2 | 1 | True | 0 | ROZPOCET
| VV |  | 66,8*2 |  | 133.6 | [13 empty] | VV | 2 | 2 | True | 0 | ROZPOCET
| VV |  | Součet |  | 1427.2 | [13 empty] | VV | 2 | 4 | True | 1 | ROZPOCET
6 | K | 900600014 | Provedení veškerých zkoušek prokazujícíh kvalitu díla např. zkouška zhutnění | kpl | 1 |  | 0 |  |  |  | základní |  | 0 | 0 | 0 | 0 | 0 | 4 | K | 2 |  |  |  | ROZPOCET | 0 | 0 | 0 | 0 | 0 | 1 | 0 | 4 | 12
| VV |  | 1 |  | 1 | [13 empty] | VV | 2 | 2 | True | 1 | ROZPOCET
7 | K | 900600016 | Zpracování dokumentace skutečného provedení stavby | kpl | 1 |  | 0 |  |  |  | základní |  | 0 | 0 | 0 | 0 | 0 | 4 | K | 2 |  |  |  | ROZPOCET | 0 | 0 | 0 | 0 | 0 | 1 | 0 | 4 | 14
| VV |  | 1 |  | 1 | [13 empty] | VV | 2 | 2 | True | 1 | ROZPOCET
8 | K | 900600019 | Zpracování geodet. zaměření DSPS pro GIS a MMB OTS | kpl | 1 |  | 0 |  |  |  | základní |  | 0 | 0 | 0 | 0 | 0 | 4 | K | 2 |  |  |  | ROZPOCET | 0 | 0 | 0 | 0 | 0 | 1 | 0 | 4 | 16
| VV |  | 1 |  | 1 | [13 empty] | VV | 2 | 2 | True | 1 | ROZPOCET
9 | K | 900600020 | Zaměření rozsahu zásahu do komunikace v prog. EZA | kpl | 1 |  | 0 |  |  |  | základní |  | 0 | 0 | 0 | 0 | 0 | 4 | K | 2 |  |  |  | ROZPOCET | 0 | 0 | 0 | 0 | 0 | 1 | 0 | 4 | 18
| VV |  | 1 |  | 1 | [13 empty] | VV | 2 | 2 | True | 1 | ROZPOCET
10 | K | 900600022 | Zalévání a pokos trávníku 1 rok pro přejímce dle podmínek | kpl | 1 |  | 0 |  |  |  | základní |  | 0 | 0 | 0 | 0 | 0 | 4 | K | 2 |  |  |  | ROZPOCET | 0 | 0 | 0 | 0 | 0 | 1 | 0 | 4 | 20
| VV |  | 1 |  | 1 | [13 empty] | VV | 2 | 2 | True | 1 | ROZPOCET
11 | K | 900600023 | Uvedení do původního stavu dotčených ploch stavbou | kpl | 1 |  | 0 |  |  |  | základní |  | 0 | 0 | 0 | 0 | 0 | 4 | K | 2 |  |  |  | ROZPOCET | 0 | 0 | 0 | 0 | 0 | 1 | 0 | 4 | 22
| VV |  | 1 |  | 1 | [13 empty] | VV | 2 | 2 | True | 1 | ROZPOCET
12 | K | 900600026 | Provedení komlex. zkoušek technologie např. Markery | kpl | 1 |  | 0 |  |  |  | základní |  | 0 | 0 | 0 | 0 | 0 | 4 | K | 2 |  |  |  | ROZPOCET | 0 | 0 | 0 | 0 | 0 | 1 | 0 | 4 | 24
| VV |  | 1 |  | 1 | [13 empty] | VV | 2 | 2 | True | 1 | ROZPOCET
13 | K | 900600027 | Provozní vlivy OBNOVY KOMUNIKACE | kpl | 1 |  | 0 |  |  |  | základní |  | 0 | 0 | 0 | 0 | 0 | 4 | K | 2 |  |  |  | ROZPOCET | 0 | 0 | 0 | 0 | 0 | 1 | 0 | 4 | 26
| VV |  | 1 |  | 1 | [13 empty] | VV | 2 | 2 | True | 1 | ROZPOCET
14 | K | 90060028S | Náhlady náhradní výsadby zeleně | kpl | 1 |  | 0 |  |  |  | základní |  | 0 | 0 | 0 | 0 | 0 | 4 | K | 2 |  |  |  | ROZPOCET | 0 | 0 | 0 | 0 | 0 | 1 | 0 | 4 | 28
| VV |  | "SOUKROMÁ ZELEN" | [15 empty] | VV | 2 | 1 | True | 0 | ROZPOCET
| VV |  | "Provedení náhradní výsadby zeleně v rozsahu odpovídajícím hodnotě" | [15 empty] | VV | 2 | 1 | True | 0 | ROZPOCET
| VV |  | "odstraněných dřevin (včetně projednání, které zajištuje zhotovitel " | [15 empty] | VV | 2 | 1 | True | 0 | ROZPOCET
| VV |  | "stavby)" | [15 empty] | VV | 2 | 1 | True | 0 | ROZPOCET
| VV |  | 1 |  | 1 | [13 empty] | VV | 2 | 2 | True | 1 | ROZPOCET
15 | K | 90060028V | Náhlady náhradní výsadby zeleně | kpl | 1 |  | 0 |  |  |  | základní |  | 0 | 0 | 0 | 0 | 0 | 4 | K | 2 |  |  |  | ROZPOCET | 0 | 0 | 0 | 0 | 0 | 1 | 0 | 4 | 30
| VV |  | "VEŘEJNÁ ZELEN" | [15 empty] | VV | 2 | 1 | True | 0 | ROZPOCET
| VV |  | "Provedení náhradní výsadby zeleně v rozsahu odpovídajícím hodnotě" | [15 empty] | VV | 2 | 1 | True | 0 | ROZPOCET
| VV |  | "odstraněných dřevin (dle rozhodnutí, které zajištěuje zhotovitel stavby)" | [15 empty] | VV | 2 | 1 | True | 0 | ROZPOCET
| VV |  | 1 |  | 1 | [13 empty] | VV | 2 | 2 | True | 1 | ROZPOCET
16 | K | 900600029 | Zajíštění výtýčení podzemních sítí dotčených stavbou | kpl | 1 |  | 0 |  |  |  | základní |  | 0 | 0 | 0 | 0 | 0 | 4 | K | 2 |  |  |  | ROZPOCET | 0 | 0 | 0 | 0 | 0 | 1 | 0 | 4 | 32
| VV |  | 1 |  | 1 | [13 empty] | VV | 2 | 2 | True | 1 | ROZPOCET
17 | K | 900600031 | Vypracování povodňového plánu, včetně schválení | kpl | 1 |  | 0 |  |  |  | základní |  | 0 | 0 | 0 | 0 | 0 | 4 | K | 2 |  |  |  | ROZPOCET | 0 | 0 | 0 | 0 | 0 | 1 | 0 | 4 | 34
| VV |  | 1 |  | 1 | [13 empty] | VV | 2 | 2 | True | 1 | ROZPOCET
18 | K | 900600032 | Vícetisky projektové dokumentace po potřeby dodavatele stavby | kpl | 1 |  | 0 |  |  |  | základní |  | 0 | 0 | 0 | 0 | 0 | 4 | K | 2 |  |  |  | ROZPOCET | 0 | 0 | 0 | 0 | 0 | 1 | 0 | 4 | 36
| VV |  | 1 |  | 1 | [13 empty] | VV | 2 | 2 | True | 1 | ROZPOCET
19 | K | 900600132 | Zřízení, odstranění těžkého přemístění v ploše 24 m2 + včetně případné úpravy podkladu a následné uvedení do původního stavu | kpl | 3 |  | 0 |  |  |  | základní |  | 0 | 0 | 0 | 0 | 0 | 4 | K | 2 |  |  |  | ROZPOCET | 0 | 0 | 0 | 0 | 0 | 1 | 0 | 4 | 38
| VV |  | 3 |  | 3 | [13 empty] | VV | 2 | 2 | True | 1 | ROZPOCET
20 | K | 9006111.1 | Ošetření kořenového systému | kpl | 1 |  | 0 |  |  |  | základní |  | 0 | 0 | 0 | 0 | 0 | 4 | K | 2 |  |  |  | ROZPOCET | 0 | 0 | 0 | 0 | 0 | 1 | 0 | 4 | 289035132
| VV |  | "a) Práce v kořenovém prostoru stromu budou prováděny ručně." | [15 empty] | VV | 2 | 1 | True | 0 | ROZPOCET
| VV |  | "b) Kořeny do průměru 30 mm lze přerušit hladkým řezem, u kořenů" | [15 empty] | VV | 2 | 1 | True | 0 | ROZPOCET
| VV |  | "do průměru 50 mm bude provedeno individuální posouzení " | [15 empty] | VV | 2 | 1 | True | 0 | ROZPOCET
| VV |  | "odborným pracovníkem. Kořeny o průměru větším jak 50 mm budou" | [15 empty] | VV | 2 | 1 | True | 0 | ROZPOCET
| VV |  | "zachovány ." | [15 empty] | VV | 2 | 1 | True | 0 | ROZPOCET
| VV |  | "c) Zachované kořeny je nutné chránit proti vysycháním a účinkům mrazu." | [15 empty] | VV | 2 | 1 | True | 0 | ROZPOCET
| VV |  | "Ochrana může být provedena např. zakrytím pravidelně vlhčenou textilií." | [15 empty] | VV | 2 | 1 | True | 0 | ROZPOCET
| VV |  | 1 |  | 1 | [13 empty] | VV | 2 | 2 | True | 1 | ROZPOCET
21 | K | 900600112 | Ochrana stromů bednění - zřízení, odstranění | kpl | 1 |  | 0 |  |  |  | základní |  | 0 | 0 | 0 | 0 | 0 | 4 | K | 2 |  |  |  | ROZPOCET | 0 | 0 | 0 | 0 | 0 | 1 | 0 | 4 | 42
| VV |  | 1 |  | 1 | [13 empty] | VV | 2 | 2 | True | 1 | ROZPOCET
22 | K | 900600143 | Prove. veškerých zkoušek prokazjicí kvalitu díla SO01 - ZKOUŠKA TĚSNOTI KANALIZAČNÍ STOKY | kpl | 1 |  | 0 |  |  |  | základní |  | 0 | 0 | 0 | 0 | 0 | 4 | K | 2 |  |  |  | ROZPOCET | 0 | 0 | 0 | 0 | 0 | 1 | 0 | 4 | 44
| VV |  | 1 |  | 1 | [13 empty] | VV | 2 | 2 | True | 1 | ROZPOCET
23 | K | 900600144 | Prove. veškerých zkoušek prokazjicí kvalitu díla - ZKOUŠKA TĚSNOTI KANALIZAČNÍ PŘÍPOJKY | ks | 64 |  | 0 |  |  |  | základní |  | 0 | 0 | 0 | 0 | 0 | 4 | K | 2 |  |  |  | ROZPOCET | 0 | 0 | 0 | 0 | 0 | 1 | 0 | 4 | 46
| VV |  | SO 02 | [15 empty] | VV | 2 | 1 | True | 0 | ROZPOCET
| VV |  | 38 |  | 38 | [13 empty] | VV | 2 | 2 | True | 0 | ROZPOCET
| VV |  | SO 07 | [15 empty] | VV | 2 | 1 | True | 0 | ROZPOCET
| VV |  | 26 |  | 26 | [13 empty] | VV | 2 | 2 | True | 0 | ROZPOCET
| VV |  | Součet |  | 64 | [13 empty] | VV | 2 | 4 | True | 1 | ROZPOCET
24 | K | 900600145 | Prove. veškerých zkoušek prokazující kvalitu díla SO03 TLAKOVÁ ZKOUŠKA A DESINFEKCE | kpl | 1 |  | 0 |  |  |  | základní |  | 0 | 0 | 0 | 0 | 0 | 4 | K | 2 |  |  |  | ROZPOCET | 0 | 0 | 0 | 0 | 0 | 1 | 0 | 4 | 48
| VV |  | 1 |  | 1 | [13 empty] | VV | 2 | 2 | True | 1 | ROZPOCET
25 | K | 900600118 | Náhradní zásobování vodou - cisterny s pitnou vodou (opakovaně) | kpl | 1 |  | 0 |  |  |  | základní |  | 0 | 0 | 0 | 0 | 0 | 4 | K | 2 |  |  |  | ROZPOCET | 0 | 0 | 0 | 0 | 0 | 1 | 0 | 4 | 1081553347
| VV |  | 1 |  | 1 | [13 empty] | VV | 2 | 2 | True | 1 | ROZPOCET
26 | K | 900600146 | Prove. veškerých zkoušek prokazující kvalitu díla SO04 TLAKOVÁ ZKOUŠKA A DESINFEKCE | kpl | 1 |  | 0 |  |  |  | základní |  | 0 | 0 | 0 | 0 | 0 | 4 | K | 2 |  |  |  | ROZPOCET | 0 | 0 | 0 | 0 | 0 | 1 | 0 | 4 | 50
| VV |  | 1 |  | 1 | [13 empty] | VV | 2 | 2 | True | 1 | ROZPOCET
27 | K | 900600200 | Zimní údržba chodníků a vjezdů v rámci technologické přestávky v délce tří měsíců....342,2 + 80,6 + 1066,5 m2 | kpl | 1 |  | 0 |  |  |  | základní |  | 0 | 0 | 0 | 0 | 0 | 4 | K | 2 |  |  |  | ROZPOCET | 0 | 0 | 0 | 0 | 0 | 1 | 0 | 4 | -2012590254
| VV |  | 1 |  | 1 | [13 empty] | VV | 2 | 2 | True | 1 | ROZPOCET
28 | K | 900600201 | Zimní údržba komunikace v rámci technologické přestávky v délce tří měsíců....2708,5 m2 | kpl | 1 |  | 0 |  |  |  | základní |  | 0 | 0 | 0 | 0 | 0 | 4 | K | 2 |  |  |  | ROZPOCET | 0 | 0 | 0 | 0 | 0 | 1 | 0 | 4 | -1217518935
| VV |  | 1 |  | 1 | [13 empty] | VV | 2 | 2 | True | 1 | ROZPOCET
29 | K | 900600203 | Provedení pasportizace objektů dotčených stavbou | kpl | 1 |  | 0 |  |  |  | základní |  | 0 | 0 | 0 | 0 | 0 | 4 | K | 2 |  |  |  | ROZPOCET | 0 | 0 | 0 | 0 | 0 | 1 | 0 | 4 | 267677921
| VV |  | "před zahájením stavby provedené soudním znalcem z oboru" | [15 empty] | VV | 2 | 1 | True | 0 | ROZPOCET
| VV |  | "Předání" | [15 empty] | VV | 2 | 1 | True | 0 | ROZPOCET
| VV |  | "2x....v tištěné podobě" | [15 empty] | VV | 2 | 1 | True | 0 | ROZPOCET
| VV |  | "2x....v digitální podobě" | [15 empty] | VV | 2 | 1 | True | 0 | ROZPOCET
| VV |  | 1 |  | 1 | [13 empty] | VV | 2 | 2 | True | 1 | ROZPOCET
30 | K | 900600205 | Aktualizace návrhu definit. dopraveního značení. Zajištění včetně projednání "stanovení místní úpravy dopravního značení". | kpl | 1 |  | 0 |  |  |  | základní |  | 0 | 0 | 0 | 0 | 0 | 4 | K | 2 |  |  |  | ROZPOCET | 0 | 0 | 0 | 0 | 0 | 1 | 0 | 4 | -1996455667
| VV |  | 1 |  | 1 | [13 empty] | VV | 2 | 2 | True | 1 | ROZPOCET