## popis sond
ozn. | metráž |  | popis | třída | těžitelnost
|  |  |  | ČSN | ČSN | ČSN
|  |  |  | 736133 | 733050 | 736133
POPIS SOND
OJ-1 | 0 | 0.3 | konstrukční vrstva vozovky – asfalt
| 0.3 | 0.4 | konstrukční vrstva vozovky – kamenitý podsyp – šedý štěrk drobný až kamenitý, slabě písčitý, čistý
| 0.4 | 0.9 | konstrukční vrstva vozovky – kamenitý podsyp – hnědý štěrk drobný až hrubý (ojediněle kamenitý), silně písčitý, téměř čistý
| 0.9 | 1.9 | hnědý jíl prachovitý, silně písčitý s úlomky kamene frakce drobný až střední štěrk, tuhý, od 1,10 m silně zavlhlý
| 1.9 | 2.6 | šedohnědý jíl plastický, středně písčitý s ojedinělými úlomky a valouny kamene frakce drobný až střední štěrk, svahový, tuhý
| 2.6 | 3.2 | dtto s vyšším obsahem valounů drobného až středního štěrku
| 3.2 | 3.9 | hnědý jíl vysoce plastický, písčitý s ojedinělými úlomky kamene frakce drobný až střední štěrk, svahový, tuhý až pevný
| 3.9 | 5 | hnědý jíl prachovitý, silně písčitý s úlomky kamene frakce drobný až střední štěrk, svahový, tuhý – svahově přemístěné eluvium
Bez vody
OK-1 | 0 | 0.25 | konstrukční vrstva vozovky – asfalt
| 0.25 | 0.5 | konstrukční vrstva vozovky – kamenitý podsyp – drobný až kamenitý šedý štěrk slabě písčitý, čistý
| 0.5 | 0.9 | konstrukční vrstva vozovky – kamenitý podsyp – drobný až hrubý štěrk silně písčitý, slabě zajílovaný
| 0.9 | 1.1 | hnědý jíl prachovitý, silně písčitý s úlomky kamene frakce drobné až střední, svahový, tuhý
Bez vody
OJ-2 | 0 | 0.2 | konstrukční vrstva vozovky – asfalt
| 0.2 | 0.4 | konstrukční vrstva vozovky – šedý štěrk drobný až kamenitý, slabě písčitý, čistý
| 0.4 | 0.9 | konstrukční vrstva vozovky – kamenitý podsyp – hnědý štěrk drobný až hrubý (ojediněle kamenitý), silně písčitý, slabě zajílovaný
| 0.9 | 2.3 | hnědý jíl prachovitý, středně plastický, slabě písčitý s ojedinělými úlomky kamene frakce drobné až střední, svahový, tuhý; 1,80 – 1,90 m dtto s vysokým obsahem úlomků kamene frakce drobné až hrubé
| 2.3 | 4 | hnědý jíl prachovitý, silně písčitý s úlomky kamene frakce drobný až hrubý štěrk, svahový, tuhý až pevný, svahově přemístěné eluvium
| 4 | 5 | zvětralý granodiorit do podoby písku, slabě až středně zajílovaného s vysokým obsahem odolných úlomků mateřské horniny, silně ulehlý
Bez vody
OK-2 | 0 | 0.25 | konstrukční vrstva vozovky – asfalt
| 0.25 | 0.5 | konstrukční vrstva vozovky – kamenitý podsyp – šedý štěrk drobný až kamenitý, slabě písčitý, čistý
| 0.5 | 0.9 | konstrukční vrstva vozovky – kamenitý podsyp – hnědý štěrk drobný až hrubý (ojediněle kamenitý), silně písčitý, téměř čistý
| 0.9 | 1 | hnědý jíl prachovitý, silně písčitý s úlomky kamene, tuhý
Bez vody
OJ-3 | 0 | 0.1 | konstrukční vrstva vozovky – asfalt
| 0.1 | 0.3 | konstrukční vrstva vozovky – kamenitý podsyp – šedý štěrk drobný až kamenitý, slabě písčitý, čistý
| 0.3 | 0.4 | konstrukční vrstva vozovky – beton
| 0.4 | 1.3 | navážka – hnědý jíl prachovitý, silně písčitý s obsahem úlomků kamene frakce drobné až kamenité, měkce tuhý
| 1.3 | 2 | šedohnědý jíl prachovitý, slabě písčitý s ojedinělými úlomky kamene frakce drobné až střední, svahový, měkce tuhý
| 2 | 3.2 | dtto, vápnitý, tuhý
| 3.2 | 5 | hnědý jíl plastický, slabě písčitý s ojedinělými úlomky a valounky kamene frakce drobné až střední, svahový, tuhý až pevný
Bez vody
OK-3 | 0 | 0.3 | konstrukční vrstva vozovky – asfalt
| 0.3 | 0.9 | konstrukční vrstva vozovky – kamenitý podsyp – šedý štěrk drobný až kamenitý, slabě písčitý, čistý
| 0.9 | 1 | navážka – hnědý jíl prachovitý, písčitý s úlomky, tuhý
Bez vody
OJ-4 | 0 | 0.2 | konstrukční vrstva vozovky – asfalt
| 0.2 | 0.4 | konstrukční vrstva vozovky – kamenitý podsyp – šedý štěrk drobný až kamenitý, slabě písčitý, čistý
| 0.4 | 1 | konstrukční vrstva vozovky – kamenitý podsyp – hnědý štěrk drobný až kamenitý, silně písčitý, téměř čistý
| 1 | 1.4 | hnědý jíl prachovitý, písčitý s vysokým obsahem úlomků kamene frakce drobné až hrubé, svahový, tuhý, zavlhlý
| 1.4 | 2.9 | hnědý jíl plastický, slabě až středně písčitý s úlomky kamene frakce drobný až střední štěrk, svahový, tuhý až pevný
| 2.9 | 3.6 | hnědý jíl prachovitý, silně hrubozrnně písčitý s vysokým obsahem úlomků kamene frakce drobné až hrubé, svahový, pevný (přemístěné eluvium)
| 3.6 | 4.5 | hnědý jíl vysoce plastický, slabě písčitý se slabým obsahem úlomků kamene frakce drobný až střední štěrk, svahový, pevný
Bez vody
OK-4 | 0 | 0.2 | konstrukční vrstva vozovky – asfalt
| 0.2 | 0.4 | konstrukční vrstva vozovky – kamenitý podsyp – šedý štěrk drobný až kamenitý, slabě písčitý, čistý
| 0.4 | 0.9 | konstrukční vrstva vozovky – kamenitý podsyp – hnědý štěrk drobný až hrubý (ojediněle kamenitý), silně písčitý, téměř čistý
| 0.9 | 1 | hnědý jíl prachovitý, písčitý s úlomky
Bez vody
OJ-5 | 0 | 0.2 | konstrukční vrstva vozovky – asfalt
| 0.2 | 0.3 | konstrukční vrstva vozovky – kamenitý podsyp – šedý štěrk drobný až kamenitý, slabě písčitý, čistý
| 0.3 | 0.8 | konstrukční vrstva vozovky – kamenitý podsyp – hnědý štěrk drobný až hrubý (ojediněle kamenitý), silně písčitý, téměř čistý
| 0.8 | 1.6 | hnědý jíl prachovitý, silně písčitý s vysokým obsahem úlomků kamene frakce drobné až hrubé, svahový, tuhý až pevný
| 1.6 | 2.4 | dtto až zajílovaný hrubozrnný písek s vysokým obsahem úlomků, pevný (eluvium)
| 2.4 | 3.5 | zvětralý granodiorit – suťová zemina, úlomky frakce drobné až hrubé /místy kamenité) s písčito-jílovitou výplní, úlomky/výplň 50/50, silně ulehlá
| 3.5 | 4.5 | dtto, podél odolných úlomků frakce drobné až kamenité 60 %, obtížně vrtatelné
Bez vody
OK-5 | 0 | 0.2 | konstrukční vrstva vozovky – asfalt
| 0.2 | 0.3 | konstrukční vrstva vozovky – kamenitý podsyp – šedý štěrk drobný až kamenitý, slabě písčitý, čistý
| 0.3 | 0.7 | konstrukční vrstva vozovky – kamenitý podsyp – hnědý štěrk drobný až hrubý (ojediněle kamenitý), silně písčitý, téměř čistý
| 0.7 | 1.2 | hnědý jíl prachovitý, silně písčitý s úlomky kmene, tuhý
Bez vody
OJ-6 | 0 | 0.2 | konstrukční vrstva vozovky – asfalt
| 0.2 | 1.1 | konstrukční vrstva vozovky – kamenitý podsyp
| 1.1 | 1.4 | navážka – hnědý jíl prachovitý, písčitý s úlomky, tuhý
| 1.4 | 2.8 | hnědý jíl prachovitý, písčitý se slabým obsahem úlomků kamene frakce drobné až hrubé, svahový, tuhý až pevný
| 2.8 | 3.7 | hnědá hlína sprašová, prachovitá, vápnitá, slabě písčitá s cicváry, tuhá
| 3.7 | 4.2 | hnědý jíl prachovitý, písčitý s vysokým obsahem úlomků kamene frakce drobný až střední štěrk, svahový, tuhý
| 4.2 | 4.5 | hnědý jíl prachovitý, slabě písčití se slabým obsahem úlomků kamene frakce drobný až střední štěrk, svahový, tuhý až pevný
Bez vody
OK-6 | 0 | 0.2 | konstrukční vrstva vozovky – asfalt
| 0.2 | 0.9 | konstrukční vrstva vozovky – kamenitý podsyp
| 0.9 | 1 | navážka – hnědý jíl prachovitý, písčitý s úlomky kamene, tuhý
Bez vody
OJ-7 | 0 | 0.2 | konstrukční vrstva vozovky – asfalt
| 0.2 | 0.8 | konstrukční vrstva vozovky – kamenitý podsyp
| 0.8 | 2.3 | navážka – šedohnědý jíl prachovitý, písčitý s úlomky kamene, cihel a stavebním odpadem (plech) frakce drobné až hrubé (ojediněle kamenité), tuhý
| 2.3 | 3 | (navážka) – hnědý jíl prachovitý, slabě písčitý, s ojedinělými úlomky kamene, tuhý
| 3 | 3.3 | hnědý jíl prachovitý, silně písčitý s vysokým obsahem úlomků kamene frakce drobný až střední štěrk, svahový, tuhý
| 3.3 | 4 | hnědý jíl prachovitý, slabě písčitý s ojedinělými úlomky kamene frakce drobný až střední, svahový, tuhý
| 4 | 4.5 | eluvium granodioritu – hnědý jíl prachovitý, silně písčitý s odolnými úlomky horniny frakce drobné až hrubé, tuhý až pevný
Bez vody
OK-7 | 0 | 0.2 | konstrukční vrstva vozovky – asfalt
| 0.2 | 0.8 | konstrukční vrstva vozovky – kamenitý podsyp
| 0.8 | 1.2 | navážka – hnědý jíl prachovitý, silně písčitý s úlomky kamene frakce drobný až hrubý štěrk, tuhý
Bez vody
OJ-8 | 0 | 0.2 | konstrukční vrstva vozovky – asfalt
| 0.2 | 0.4 | konstrukční vrstva vozovky – kamenitý podsyp – šedý štěrk drobný až kamenitý, slabě písčitý, čistý
| 0.4 | 0.8 | konstrukční vrstva vozovky – kamenitý podsyp – hnědý štěrk drobný až hrubý (ojediněle kamenitý), silně písčitý, téměř čistý
| 0.8 | 3.8 | hnědý jíl prachovitý, silně písčitý s vysokým obsahem úlomků kamene (granodioritu) různou měrou zvětralých, frakce drobný až hrubý štěrk, pevný – eluvium granodioritu, místy až písek hlinitý s úlomky
| 3.8 | 4.5 | dtto, vyšší podíl úlomků (až 30 %), obtížně vrtatelné
Bez vody
OK-8 | 0 | 0.2 | konstrukční vrstva vozovky – asfalt
| 0.2 | 0.5 | konstrukční vrstva vozovky – kamenitý podsyp
| 0.5 | 1 | hnědý písek hrubozrnný, středně až silně zahliněný s obsahem úlomků kamene frakce drobný až střední štěrk – eluvium granodioritu svahově přemístěné
Bez vody
OJ-9 | 0 | 0.2 | konstrukční vrstva vozovky – asfalt
| 0.2 | 0.7 | konstrukční vrstva vozovky – kamenitý podsyp
| 0.7 | 1 | navážka – šedohnědý jíl prachovitý, písčitý, s úlomky kamene frakce drobné až hrubé, tuhý
| 1 | 2.2 | hnědý písek hrubozrnný, středně zahliněný s úlomky mateřské horniny (granodioritu), zrnitostní frakce drobný až hrubý štěrk, středně, hlouběji až silně ulehlý
| 2.2 | 4.5 | zvětralý rozpukaný granodiorit – suťová zemina – úlomky frakce drobné až kamenité s písčitohlinitou výplní 60/40, silně ulehlé
Bez vody

## souradnice sond
ozn. | souřadnice
| X | Y | Z
PJ-1 | 1158393.36 | 698405.51 | 214.8
PJ-2 | 1158393.36 | 698405.51 | 214.8
PJ-3 | 1158393.36 | 698405.51 | 214.8
PJ-4 | 1158393.36 | 698405.51 | 214.8
PJ-5 | 1158393.36 | 698405.51 | 214.8
PJ-6 | 1158393.36 | 698405.51 | 214.8