## List1
P.1 TABULKA ZAŘÍZENÍ, VENTILÁTORŮ, ELEKTRICKÝCH A TOPNÝCH VÝKONŮ
Rekonstrukce - Magistrát města Brna
zařízení | [7 empty] | ventilátor |  |  | elektřina |  |  |  | topný výkon |  |  | chladící výkon |  |  |  | napájení / ovládání
Zař. číslo | název zařízení | přívod odvod | typ zařízení | název zařízení | umístění |  | číslo pozice | množství vzduchu | externí tlak | ks | elektrický příkon | maximální proud | napětí/ frekvence | chladící výkon | topný výkon | Tlak. Ztr. Ohř. | Průtok média | chlad. výkon | chlad. výkon - voda (gly.) | Tlak. Ztr. chl. | Průtok média | způsob
[5 empty] | podlaží | č.m. |  | ( m3/h ) | ( Pa ) |  | ( kW ) | ( A ) | ( V/Hz ) | ( kW ) | ( kW ) | ( kPa ) | ( m3/h ) | ( kW ) | ( kW ) | ( kPa ) | ( m3/h )
K1 | Klimatizace prostor 1-kanceláře 4.NP | chlazení | venkovní jednotka | Fujitsu AJY-126LALBH | 4.np | střecha | K1.01 |  |  | 1 | 2.87 | dop. jištění A16 | 230/50 |  | 8,5 |  |  | 7.1 |  |  |  | Si / autonomní
|  |  | vnitřní jednotka | Fujitsu ARXD-009GLEH | 4.np | 403,404,045 | K1.02 |  |  | 3 |  | napájeno z venkovní jednotky | 230/50 |  | 3 |  |  | 2,7 |  |  |  | Si / autonomní
K2 | Klimatizace prostor 2-kanceláře 4.NP | chlazení | venkovní jednotka | Fujitsu AJY-126LALBH | 4.np | střecha | K2.01 |  |  | 1 | 3.58 | dop. jištění A20 | 400/50 |  | 9,5 |  |  | 8 |  |  |  | Si / autonomní
|  |  | vnitřní jednotka | Fujitsu ARXD-009GLEH | 4.np | 402,438 | K2.02 |  |  | 2 |  | napájeno z venkovní jednotky | 230/50 |  | 3 |  |  | 2,7 |  |  |  | Si / autonomní
|  |  | vnitřní jednotka | Fujitsu ARXD-009GLEH | 4.np | 401 | K2.03 |  |  | 1 |  | napájeno z venkovní jednotky | 230/50 |  | 5,3 |  |  | 5,2 |  |  |  | Si / autonomní
;