## IO408.2
B. MULTIFUNKČNÍ SPORTOVNÍ A KULTURNÍ PAVILON
Modrá etapa
IO 408.2 Přeložky sdělovacích kabelů BVV
Výkaz výměr
| popis položky | mj | množství | cena | celkem
101 | Vytyčení kabelové trasy | m | 240
102 | Sejmutí ornice do tl.15cm | m2 | 240
103 | Sejmutí drnu | m2 | 240
104 | Výkop kabelové rýhy 35/60 hor.5 | m | 240
105 | Hutnění zeminy | m3 | 40
106 | Oddělení kabelů cihlou | m | 120
107 | Zřízení kabel.lože,kryt cihla 35 cm | m | 240
108 | Křižovatka se silovým kabelem | ks | 4
109 | Zakrytí kabelu výstražnou folií 33 cm | m | 240
110 | Zához rýhy 35/60 hor.5 | m | 240
111 | Provizorní úprava terénu | m2 | 240
112 | Geodetické zaměření | m | 240
113 | Zhotovení podkladové mapy | m | 240
114 | Betonový základ, obetonování chrnániček | m3 | 6
115 | Chránička plast, d=110. Uvnitř hladká | m | 43
116 | Kontrola izol.stavu kabelu do 50XN | ks | 2
117 | Odřezání kabelu ,trubky | ks | 6
118 | Objímka kabelová značkovací | ks | 6
119 | Štítek kabelový | ks | 6
120 | Zapojení vodičů po měření | pár | 150
121 | Stejnosměrná měření na míst.kabelu po provedení přeložky | pár | 240
122 | Marker pro určení trasy kab.,HDPE | ks | 8
123 | Detekční marker - dodávka | ks | 8
124 | Koncovka, spojka na HDPE dodávka | ks | 2
125 | Koncovka, spojka na HDPE - montáž | ks | 2
126 | Kabel sdel TCEPKPFLE 25x4x0,4 | m | 80
127 | Kabel sdel TCEPKPFLE 50x4x0,4 | m | 150
128 | Montáž kabelu do 50XN | m | 240
129 | Trubka HDPE40 - dodávka | m | 240
130 | Trubka HDPE40 - montáž | m | 240
131 | Trubka HDPE - kalibrace | ks | 1
132 | Rozvaděč SIS 2, dodávka + montáž včetně svorkovnic, včetně soklu a základu | kpl | 2
133 | Práce ve stávajícím rozvaděč A1 – identifikace a demontáž nepotřebných hlav | hod | 48
134 | Práce ve stávajícím rozvaděči A1 – zakončení nového kabelu včetně dodávky svorkovnic | hod | 4
| CELKEM |  |  |  | 0