## sad
B. MULTIFUNKČNÍ SPORTOVNÍ A KULTURNÍ PAVILON
Modrá etapa
IO 452.2 Přípojka metropolitní síť v areálu
Výkaz výměr
| popis položky | množství |  | cena | celkem
101 | Vytyčení trati kabel.ved.v zast.prostoru | 1 | ks
102 | Hloubení kabelové rýhy 85cm šir.,120cm hlub.,zem.tř.4 | 285 | m
103 | Zř.kab.lože,kop.pís.,tl.zás.vrst.10cm,2x krycí fólie 30cm | 285 | m
104 | Dodávka multikanálu (komplet) 9 otvorů | 285 | m
105 | Montáž multikanálu do výkopu | 285 | m
106 | Kabelová komora PE s víkem D+M | 5 | ks
107 | Výkop pro kabelovou komoru | 5 | ks
108 | Betonový základ do rostlé zeminy bez bednění | 6 | m3
109 | Doprava betonu na stavbu | 6 | m3
110 | Ruční zához kabelové rýhy 85cm šir.,120cm hlub.,zem.tř.4 | 285 | m
111 | Hutnění zeminy,vrstva zeminy do 20 cm | 285 | m3
112 | Doprava písku na stavbu | 24 | m3
113 | Ruční zához kabelové komory | 6 | ks
114 | Mikrotrubička HDPE ø 10/8 | 500 | m
115 | Kabel FO 24vl .SM 9/125 dodávka | 500 | m
116 | Montáž OK 24 vl | 500 | m
117 | Panel pro 24vl dodávka | 2 | ks
118 | MONT. PANELU DO RACKU | 2 | ks
119 | Skříň MIS1B pod omítku D+M pro zakončení mikrotrubky | 2 | ks
120 | Příprava svetlovod.kab. k ukonč., spojk. 24vl. | 2 | ks
121 | Ochrana sváru vlákna | 48 | ks
122 | Měření OTDR před překládkou | 48 | vl.
123 | Měření OTDR po překládce | 48 | vl.
124 | Práce v budově napojení optika | 7 | hod
125 | Obstarání mapových podkladů inženýr. sítí | 7 | hod
126 | Vytyčení stáv. sítí | 8 | hod
127 | Dozor správců dotčených sítí | 8 | hod
128 | Zakreslení skutečného stavu | 8 | hod
129 | Geodetické zaměření | 1 | příp
130 | Pomocné montážní práce | 8 | hod
131 | Nezměřitelné pracovní výkony | 8 | hod
132 | Předběžný průzkum staveniště | 8 | hod
| Celkem |  |  |  | 0