## Pokyny pro vyplnění
Pokyny pro vyplnění
Ve všech listech tohoto souboru můžete měnit pouze buňky s modrým pozadím. Jedná se o tyto údaje : - údaje o firmě - jednotkové ceny položek zadané na maximálně dvě desetinná místa

## Stavba
#RTSROZP# | Soupis stavebních prací, dodávek a služeb
| Stavba: |  | 049_2021_1 | Dům pro Julii - Novostavba dětského hospice
| Zadavatel | [5 empty] | IČO:
DIČ:
| Projektant: | [5 empty] | IČO:
DIČ:
| Zhotovitel: | [5 empty] | IČO:
DIČ:
| Vypracoval: |  | rozpocet-stavby.cz
| Rozpis ceny | [6 empty] | Celkem
HSV | HSV | [6 empty] | 0
PSV | PSV | [6 empty] | 0
MON | MON | [6 empty] | 0
VN | Vedlejší náklady | [6 empty] | 0
ON | Ostatní náklady | [6 empty] | 0
| Celkem | [6 empty] | 0
Rekapitulace daní
0 | Základ pro sníženou DPH |  |  | 15 | % | 0 |  |  | CZK
0 | Snížená DPH |  |  | 15 | % | 0 |  |  | CZK
0 | Základ pro základní DPH |  |  | 21 | % | 0 |  |  | CZK
0 | Základní DPH |  |  | 21 | % | 0 |  |  | CZK
0 | Zaokrouhlení |  |  |  |  | 0 |  |  | CZK
| Cena celkem bez DPH |  |  |  |  | 0 |  |  | CZK
0 | Cena celkem s DPH |  |  |  |  | 0 |  |  | CZK
|  | v |  |  | dne
|  |  | Za zhotovitele |  |  |  | Za objednatele
Rekapitulace dílčích částí
#CASTI>> | Číslo | Název |  |  | Základ pro sníženou DPH | Základ pro základní DPH | DPH celkem | Cena celkem | %
1 | Stavba |  |  |  | 0 | 0 | 0 | 0
2 |  | Ostatní a vedlejší náklady |  |  | 0 | 0 | 0 | 0
3 | 01 | ON, VN |  |  | 0 | 0 | 0 | 0
2 |  | Stavební objekt |  |  |  |  | 0
2 | SO 01 | Dětský hospic |  |  | 0 | 0 | 0 | 0
3 | 01 | ASŘ, SKŘ, PBŘ |  |  | 0 | 0 | 0 | 0
3 | 02 | Vytápění, rozvody chladu |  |  | 0 | 0 | 0 | 0
3 | 03 | Zdravotechnická instalace |  |  | 0 | 0 | 0 | 0
3 | 04 | Elektroinstalace - Slaboproud |  |  | 0 | 0 | 0 | 0
3 | 05 | Elektroinstalace - Silnoproud vnitřní |  |  | 0 | 0 | 0 | 0
3 | 06_B | Elektroinstalace - Hromosvod aktivní |  |  | 0 | 0 | 0 | 0
3 | 06A | Elektroinstalace - Hromosvod |  |  | 0 | 0 | 0 | 0
3 | 07 | Elektroinstalace - Silnoproud venkovní |  |  | 0 | 0 | 0 | 0
3 | 08 | Elektroinstalace - Venkovní osvětlení |  |  | 0 | 0 | 0 | 0
3 | 09 | Vzduchotechnika a chlazení |  |  | 0 | 0 | 0 | 0
3 | 10 | Nábytek |  |  | 0 | 0 | 0 | 0
3 | 12 | Bazén a bazénová technologie |  |  | 0 | 0 | 0 | 0
2 | SO 02 | Parkoviště |  |  | 0 | 0 | 0 | 0
3 | 01 | Zpevněné plochy |  |  | 0 | 0 | 0 | 0
2 | SO 03 | Zpevněné plochy |  |  | 0 | 0 | 0 | 0
3 | 01 | Příprava území |  |  | 0 | 0 | 0 | 0
3 | 02 | Zpevněné plochy |  |  | 0 | 0 | 0 | 0
2 | SO 04 | Sadové úpravy |  |  | 0 | 0 | 0 | 0
3 | 01 | Sadové úpravy |  |  | 0 | 0 | 0 | 0
2 | SO 05 | Přípojka vody a kanalizace |  |  | 0 | 0 | 0 | 0
3 | D.1.5 | Venkovní rozvody |  |  | 0 | 0 | 0 | 0
| Celkem za stavbu |  |  |  | 0 | 0 | 0 | 0 | 0
#POPS | Popis stavby: 049_2021_1 - Dům pro Julii - Novostavba dětského hospice
#POPO | Popis objektu: 099 - Ostatní a vedlejší náklady
#POPR | Popis rozpočtu: 01 - ON, VN
#POPO | Popis objektu: SO 01 - Dětský hospic
#POPR | Popis rozpočtu: 01 - ASŘ, SKŘ, PBŘ
#POPR | Popis rozpočtu: 02 - Vytápění, rozvody chladu
#POPR | Popis rozpočtu: 03 - Zdravotechnická instalace
#POPR | Popis rozpočtu: 04 - Elektroinstalace - Slaboproud
#POPR | Popis rozpočtu: 05 - Elektroinstalace - Silnoproud vnitřní
#POPR | Popis rozpočtu: 06_B - Elektroinstalace - Hromosvod aktivní
#POPR | Popis rozpočtu: 06A - Elektroinstalace - Hromosvod
#POPR | Popis rozpočtu: 07 - Elektroinstalace - Silnoproud venkovní
#POPR | Popis rozpočtu: 08 - Elektroinstalace - Venkovní osvětlení
#POPR | Popis rozpočtu: 09 - Vzduchotechnika a chlazení
#POPR | Popis rozpočtu: 10 - Nábytek
#POPR | Popis rozpočtu: 12 - Bazén a bazénová technologie
#POPO | Popis objektu: SO 02 - Parkoviště
#POPR | Popis rozpočtu: 01 - Zpevněné plochy
#POPO | Popis objektu: SO 03 - Zpevněné plochy
#POPR | Popis rozpočtu: 01 - Příprava území
#POPR | Popis rozpočtu: 02 - Zpevněné plochy
#POPO | Popis objektu: SO 04 - Sadové úpravy
#POPR | Popis rozpočtu: 01 - Sadové úpravy
#POPO | Popis objektu: SO 05 - Přípojka vody a kanalizace
#POPR | Popis rozpočtu: D.1.5 - Venkovní rozvody
Rekapitulace dílů
| Číslo | Název |  |  | Typ dílu |  |  | Celkem | %
| 01 | Větrání technického patra 1PP |  |  | HSV |  |  | 0
| 02 | Větrání společenských místností, kroužků a jiných pobytových místností |  |  | HSV |  |  | 0
| 03 | Větrání pokojů běžného charakteru |  |  | HSV |  |  | 0
| 04 | Větrání wellness |  |  | HSV |  |  | 0
| 05 | Větrání pokojů nemocničního charakteru |  |  | HSV |  |  | 0
| 06 | Chlazení a ohřev vzduchu pro VZT jednotku 01.01 |  |  | HSV |  |  | 0
| 07 | Chlazení a ohřev vzduchu pro VZT jednotku 02.01 |  |  | HSV |  |  | 0
| 08 | Chlazení a ohřev vzduchu pro VZT jednotku 03.01 |  |  | HSV |  |  | 0
| 09 | Chlazení a ohřev vzduchu pro VZT jednotku 05.01 |  |  | HSV |  |  | 0
| 1 | Nábytek - 1. NP |  |  | HSV |  |  | 0
| 1 | Zemní práce |  |  | HSV |  |  | 0
| 10 | Větrání KUCHYŇKY a SKLADŮ |  |  | HSV |  |  | 0
| 11 | Větrání WC MUŽI |  |  | HSV |  |  | 0
| 12 | Větrání WC ŽENY |  |  | HSV |  |  | 0
| 13 | Větrání KUCHYNĚ RODIČŮ |  |  | HSV |  |  | 0
| 14 | Ražení a hloubení tunelářské |  |  | HSV |  |  | 0
| 14 | Větrání WC a sprcha ŽENY |  |  | HSV |  |  | 0
| 15 | Větrání WC a sprcha MUŽI +ÚKLID |  |  | HSV |  |  | 0
| 16 | Chlazení server |  |  | HSV |  |  | 0
| 17 | Chlazení místnosti posledního rozloučení |  |  | HSV |  |  | 0
| 18 | Větrání výtahové šachty |  |  | HSV |  |  | 0
| 19 | Ostatní |  |  | HSV |  |  | 0
| 1A | Specifikace rostlin |  |  | HSV |  |  | 0
| 2 | Nábytek - 1. PP |  |  | HSV |  |  | 0
| 2 | Základy a zvláštní zakládání |  |  | HSV |  |  | 0
| 3 | Nábytek - 2. NP |  |  | HSV |  |  | 0
| 3 | Svislé a kompletní konstrukce |  |  | HSV |  |  | 0
| 4 | Vodorovné konstrukce |  |  | HSV |  |  | 0
| 45 | Podkladní a vedlejší konstrukce |  |  | HSV |  |  | 0
| 5 | Komunikace |  |  | HSV |  |  | 0
| 61 | Úpravy povrchů vnitřní |  |  | HSV |  |  | 0
| 62 | Úpravy povrchů vnější |  |  | HSV |  |  | 0
| 63 | Podlahy a podlahové konstrukce |  |  | HSV |  |  | 0
| 64 | Výplně otvorů |  |  | HSV |  |  | 0
| 8 | Trubní vedení |  |  | HSV |  |  | 0
| 89 | Ostatní konstrukce na trubním vedení |  |  | HSV |  |  | 0
| 9 | Ostatní konstrukce, bourání |  |  | HSV |  |  | 0
| 91 | Doplňující práce na komunikaci |  |  | HSV |  |  | 0
| 93 | Dokončovací práce inženýrských staveb |  |  | HSV |  |  | 0
| 94 | Lešení a stavební výtahy |  |  | HSV |  |  | 0
| 95 | Dokončovací konstrukce na pozemních stavbách |  |  | HSV |  |  | 0
| 96 | Bourání konstrukcí |  |  | HSV |  |  | 0
| 99 | Staveništní přesun hmot |  |  | HSV |  |  | 0
| 01 | Nerezový bazén |  |  | PSV |  |  | 0
| 700 | HZS - hodinové zúčtovací sazby |  |  | PSV |  |  | 0
| 700 | HZS - hodinové zúčtovací sazby, zkoušky, revize |  |  | PSV |  |  | 0
| 711 | Izolace proti vodě |  |  | PSV |  |  | 0
| 712_01 | Střecha nad 1. NP |  |  | PSV |  |  | 0
| 712_02 | Střecha nad 2. NP |  |  | PSV |  |  | 0
| 712_03 | Terasy 2. NP |  |  | PSV |  |  | 0
| 712_04 | Terasy 1. NP |  |  | PSV |  |  | 0
| 713 | Izolace tepelné |  |  | PSV |  |  | 0
| 721 | Vnitřní kanalizace |  |  | PSV |  |  | 0
| 722 | Vnitřní vodovod |  |  | PSV |  |  | 0
| 724 | Strojní vybavení |  |  | PSV |  |  | 0
| 725 | Zařizovací předměty |  |  | PSV |  |  | 0
| 726 | Předstěnové systémy |  |  | PSV |  |  | 0
| 728 | Vzduchotechnika |  |  | PSV |  |  | 0
| 731.0 | Zdroj tepla a chladu |  |  | PSV |  |  | 0
| 732 | Strojovny |  |  | PSV |  |  | 0
| 733 | Rozvod potrubí |  |  | PSV |  |  | 0
| 734 | Armatury |  |  | PSV |  |  | 0
| 736.7 | Podlahové vytápění, stropní vytápění/chlazení |  |  | PSV |  |  | 0
| 764 | Konstrukce klempířské |  |  | PSV |  |  | 0
| 766 | Konstrukce truhlářské |  |  | PSV |  |  | 0
| 767 | Konstrukce zámečnické |  |  | PSV |  |  | 0
| 771 | Podlahy z dlaždic a obklady |  |  | PSV |  |  | 0
| 775 | Podlahy vlysové a parketové |  |  | PSV |  |  | 0
| 776 | Podlahy povlakové |  |  | PSV |  |  | 0
| 781 | Obklady keramické |  |  | PSV |  |  | 0
| 782 | Konstrukce z přírodního kamene |  |  | PSV |  |  | 0
| 783 | Nátěry |  |  | PSV |  |  | 0
| 784 | Malby |  |  | PSV |  |  | 0
| 786 | Zastiňující technika |  |  | PSV |  |  | 0
| 799 | Ostatní |  |  | PSV |  |  | 0
| 01 | JÍMAČ E.S.E. S VIZUÁLNÍ INDIKACÍ ÚDERU BLESKU ROD CHECK |  |  | MON |  |  | 0
| 01 | Rozvody telefon/data (strukturovaná kabeláž), systémová záruka výrobce min. 15 let |  |  | MON |  |  | 0
| 02 | SOUČÁSTI IZOLOVANÉ JÍMACÍ SOUSTAVY |  |  | MON |  |  | 0
| 02 | Televizní rozvod STA |  |  | MON |  |  | 0
| 03 | Domácí videotelefon |  |  | MON |  |  | 0
| 03 | MONTÁŽNÍ PĚNA PUR, TMELY |  |  | MON |  |  | 0
| 04 | Bezdrátová signalizace klient-sestra |  |  | MON |  |  | 0
| 04 | VODIČ JEDNOŽILOVÝ, SILIKONOVÝ, UV ODOLNÝ |  |  | MON |  |  | 0
| 05 | Elektrická požární signalizace EPS |  |  | MON |  |  | 0
| 05 | UZEMNĚNÍ, SVORKY, PODPĚRY, OSTATNÍ MATERIÁL |  |  | MON |  |  | 0
| 06 | CCTV kamerový systém |  |  | MON |  |  | 0
| 06 | ZEMNÍ PRÁCE |  |  | MON |  |  | 0
| 07 | MONTÁŽNÍ PRÁCE A OSTATNÍ |  |  | MON |  |  | 0
| 08 | ODBORNÉ A ZÁVAZNÉ STANOVISKO ORGANIZACE |  |  | MON |  |  | 0
| 09 | PROVEDENI REVIZNICH ZKOUSEK |  |  | MON |  |  | 0
| 10 | OSTATNÍ |  |  | MON |  |  | 0
| 9 | Ostatní konstrukce, bourání |  |  | MON |  |  | 0
| M21 | Elektromontáže |  |  | MON |  |  | 0
| M21.1 | Kabeláž |  |  | MON |  |  | 0
| M21.2 | Elektromontážní krabice |  |  | MON |  |  | 0
| M21.3 | Elektroinstalační PVC trubky |  |  | MON |  |  | 0
| M21.4 | Elektrické přístroje ( bílá barva) |  |  | MON |  |  | 0
| M21.5 | Kabelové nosné systémy |  |  | MON |  |  | 0
| M21.6 | Elektroměrové rozvaděče, vybavení |  |  | MON |  |  | 0
| M21.8 | Elektromontáže - svítidla, přístroje, vybavení |  |  | MON |  |  | 0
| M33 | Montáže dopravních zařízení a vah-výtahy |  |  | MON |  |  | 0
| M46 | Zemní práce při montážích |  |  | MON |  |  | 0
| D96 | Přesuny suti a vybouraných hmot |  |  | PSU |  |  | 0
| VN | Vedlejší náklady |  |  | VN |  |  | 0
| ON | Ostatní náklady |  |  | ON |  |  | 0
| Cena celkem | [6 empty] | 0 | 0
Note on D11: Název
Note on D12: Ulice
Note on D13: PSČ
Note on E13: Místo
Note on I11: IČO
Note on I12: DIČ

## VzorPolozky (hidden)
Položkový rozpočet
S:
O:
R:

## 099 01 Naklady
Soupis vedlejších a ostatních nákladů | [26 empty] | #TypZaznamu#
S: | 049_2021_1 | Dům pro Julii - Novostavba dětského hospice | [24 empty] | STA
O: | 099 | Ostatní a vedlejší náklady | [21 empty] | NAK |  |  | OBJ
R: | 01 | ON, VN | [24 empty] | ROZ
P.č. | Číslo položky | Název položky | MJ | Množství | Cena / MJ | Celkem | Dodávka | Dodávka celk. | Montáž | Montáž celk. | DPH | Cena s DPH | Hmotnost / MJ | Hmotnost celk.(t) | Dem. hmotnost / MJ | Dem. hmotnost celk.(t) | Ceník | Cen. soustava / platnost | Cenová úroveň | Nhod / MJ | Nhod celk. | Dodavatel | Typ položky
Díl: | VN | Vedlejší náklady |  |  |  | 0 |  | 0 |  | 0 |  | 0 |  | 0 |  | 0 |  |  |  |  | 0 | [5 empty] | DIL
1 | 005111020R | Vytyčení stavby | Soubor | 1 |  | 0 |  | 0 |  | 0 | 15 | 0 | 0 | 0 | 0 | 0 |  | RTS 22/ I | Indiv | 0 | 0 |  | VRN |  |  |  | POL99_2
|  | Geodetické zaměření rohů stavby, stabilizace bodů a sestavení laviček. | [24 empty] | POP
|  | Vyhotovení protokolu o vytyčení stavby se seznamem souřadnic vytyčených bodů a jejich polohopisnými (S-JTSK) a výškopisnými (Bpv) hodnotami. | [24 empty] | POP |  | Vyhotovení protokolu o vytyčení stavby se seznamem souřadnic vytyčených bodů a jejich polohopisnými (S-JTSK) a výškopisnými (Bpv) hodnotami.
2 | 005111021R | Vytyčení inženýrských sítí | Soubor | 1 |  | 0 |  | 0 |  | 0 | 15 | 0 | 0 | 0 | 0 | 0 |  | RTS 22/ I | Indiv | 0 | 0 |  | VRN |  |  |  | POL99_8
|  | Zaměření a vytýčení stávajících inženýrských sítí v místě stavby z hlediska jejich ochrany při provádění stavby. | [24 empty] | POP |  | Zaměření a vytýčení stávajících inženýrských sítí v místě stavby z hlediska jejich ochrany při provádění stavby.
3 | 005121010R | Vybudování zařízení staveniště | Soubor | 1 |  | 0 |  | 0 |  | 0 | 15 | 0 | 0 | 0 | 0 | 0 |  | RTS 22/ I | Indiv | 0 | 0 |  | VRN |  |  |  | POL99_2
|  | Náklady spojené se zřízením přípojek energií k objektům zařízení staveniště, vybudování případných měřících odběrných míst a zřízení, případná příprava území pro objekty zařízení staveniště a vlastní vybudování objektů zařízení staveniště. | [24 empty] | POP |  | Náklady spojené se zřízením přípojek energií k objektům zařízení staveniště, vybudování případných měřících odběrných míst a zřízení, případná příprava území pro objekty zařízení staveniště a vlastní vybudování objektů zařízení staveniště.
4 | 005121020R | Provoz zařízení staveniště | Soubor | 1 |  | 0 |  | 0 |  | 0 | 15 | 0 | 0 | 0 | 0 | 0 |  | RTS 22/ I | Indiv | 0 | 0 |  | VRN |  |  |  | POL99_2
|  | Náklady na vybavení objektů zařízení staveniště, ostraha staveniště, náklady na energie spotřebované dodavatelem v rámci provozu zařízení staveniště, náklady na potřebný úklid v prostorách zařízení staveniště, náklady na nutnou údržbu a opravy na objektech zařízení staveniště a na přípojkách energií. | [24 empty] | POP |  | Náklady na vybavení objektů zařízení staveniště, ostraha staveniště, náklady na energie spotřebované dodavatelem v rámci provozu zařízení staveniště, náklady na potřebný úklid v prostorách zařízení staveniště, náklady na nutnou údržbu a opravy na objektech zařízení staveniště a na přípojkách energií.
5 | 005121030R | Odstranění zařízení staveniště | Soubor | 1 |  | 0 |  | 0 |  | 0 | 15 | 0 | 0 | 0 | 0 | 0 |  | RTS 22/ I | Indiv | 0 | 0 |  | VRN |  |  |  | POL99_2
|  | Odstranění objektů zařízení staveniště včetně přípojek energií a jejich odvoz. Položka zahrnuje i náklady na úpravu povrchů po odstranění zařízení staveniště a úklid ploch, na kterých bylo zařízení staveniště provozováno. | [24 empty] | POP |  | Odstranění objektů zařízení staveniště včetně přípojek energií a jejich odvoz. Položka zahrnuje i náklady na úpravu povrchů po odstranění zařízení staveniště a úklid ploch, na kterých bylo zařízení staveniště provozováno.
6 | 005124010R | Koordinační činnost | Soubor | 1 |  | 0 |  | 0 |  | 0 | 15 | 0 | 0 | 0 | 0 | 0 |  | RTS 22/ I | Indiv | 0 | 0 |  | VRN |  |  |  | POL99_2
|  | Koordinace stavebních a technologických dodávek stavby. | [24 empty] | POP
Díl: | ON | Ostatní náklady |  |  |  | 0 |  | 0 |  | 0 |  | 0 |  | 0 |  | 0 |  |  |  |  | 0 | [5 empty] | DIL
7 | 004111020R | Vypracování projektové dokumentace | Soubor | 1 |  | 0 |  | 0 |  | 0 | 15 | 0 | 0 | 0 | 0 | 0 |  | RTS 22/ I | Indiv | 0 | 0 |  | VRN |  |  |  | POL99_2
|  | Náklady spojené s vypracováním projektové dokumentace, většinou v obsahu a rozsahu projektové dokumentace pro provádění stavby, ale mohou zde být obsaženy i náklady na jiné stupně projektové dokumentace, pokud jsou součástí požadavků objednatele. | [24 empty] | POP |  | Náklady spojené s vypracováním projektové dokumentace, většinou v obsahu a rozsahu projektové dokumentace pro provádění stavby, ale mohou zde být obsaženy i náklady na jiné stupně projektové dokumentace, pokud jsou součástí požadavků objednatele.
|  | dílenská dokumentace : 1 |  | 1 | [22 empty] | VV | 0
8 | 005241010R | Dokumentace skutečného provedení | Soubor | 1 |  | 0 |  | 0 |  | 0 | 15 | 0 | 0 | 0 | 0 | 0 |  | RTS 22/ I | Indiv | 0 | 0 |  | VRN |  |  |  | POL99_8
|  | Náklady na vyhotovení dokumentace skutečného provedení stavby a její předání objednateli v požadované formě a požadovaném počtu. | [24 empty] | POP |  | Náklady na vyhotovení dokumentace skutečného provedení stavby a její předání objednateli v požadované formě a požadovaném počtu.
9 | 005241020R | Geodetické zaměření skutečného provedení | Soubor | 1 |  | 0 |  | 0 |  | 0 | 15 | 0 | 0 | 0 | 0 | 0 |  | RTS 22/ I | Indiv | 0 | 0 |  | VRN |  |  |  | POL99_8
|  | Náklady na provedení skutečného zaměření stavby v rozsahu nezbytném pro zápis změny do katastru nemovitostí. | [24 empty] | POP |  | Náklady na provedení skutečného zaměření stavby v rozsahu nezbytném pro zápis změny do katastru nemovitostí.
10 | 005281010R | Propagace | Soubor | 1 |  | 0 |  | 0 |  | 0 | 15 | 0 | 0 | 0 | 0 | 0 |  | RTS 22/ I | Indiv | 0 | 0 |  | VRN |  |  |  | POL99_8
|  | Náklady na ovinnou publicitua v rámci IROP : | [24 empty] | POP
|  | Billboard 5,10 x 2,40 m ................................................... 1 ks | [24 empty] | POP
|  | Pamětní deska - nerez. tabulka min. 0,3 x 0,4 m ..................... 2 ks | [24 empty] | POP
[25 empty] | 15 | 21 | DPH
| Celkem |  |  |  |  | 0 | [18 empty] | 0 | 0 | SUM
END
Note on S6: Jedná se o informaci, zda se jedná o položku, která je do rozpočtu zadána z cenové soustavy RTS, nebo vlastní.
Note on T6: Jedná se o název CÚ, která je zadána u položky rozpočtu

## SO 01 01 Pol
Položkový soupis prací a dodávek | [26 empty] | #TypZaznamu#
S: | 049_2021_1 | Dům pro Julii - Novostavba dětského hospice | [24 empty] | STA
O: | SO 01 | Dětský hospic | [21 empty] | STA |  |  | OBJ
R: | 01 | ASŘ, SKŘ, PBŘ | [24 empty] | ROZ
P.č. | Číslo položky | Název položky | MJ | Množství | Cena / MJ | Celkem | Dodávka | Dodávka celk. | Montáž | Montáž celk. | DPH | Cena s DPH | Hmotnost / MJ | Hmotnost celk.(t) | Dem. hmotnost / MJ | Dem. hmotnost celk.(t) | Ceník | Cen. soustava / platnost | Cenová úroveň | Nhod / MJ | Nhod celk. | Dodavatel | Typ položky
Díl: | 1 | Zemní práce |  |  |  | 0 |  | 0 |  | 0 |  | 0 |  | 139.86 |  | 0 |  |  |  |  | 2503.26 | [5 empty] | DIL
1 | 121101101R00 | Sejmutí ornice s přemístěním na vzdálenost do 50 m | m3 | 156 |  | 0 |  | 0 |  | 0 | 15 | 0 | 0 | 0 | 0 | 0 | 800-1 | RTS 22/ I | RTS 22/ I | 0.097 | 15.13 |  | Práce |  |  |  | POL1_
|  | nebo lesní půdy, s vodorovným přemístěním na hromady v místě upotřebení nebo na dočasné či trvalé skládky se složením | [24 empty] | SPI |  | nebo lesní půdy, s vodorovným přemístěním na hromady v místě upotřebení nebo na dočasné či trvalé skládky se složením
|  | 520*0,3 |  | 156 | [22 empty] | VV | 0
2 | 131301113R00 | Hloubení nezapažených jam a zářezů do 10000 m3, v hornině 4, hloubení strojně | m3 | 6485.2762 |  | 0 |  | 0 |  | 0 | 15 | 0 | 0 | 0 | 0 | 0 | 800-1 | RTS 22/ I | RTS 22/ I | 0.15 | 972.79 |  | Práce |  |  |  | POL1_
|  | kromě zářezů se šikmými stěnami pro podzemní vedení, s urovnáním dna do předepsaného profilu a spádu, s případným nutným přemístěním ve výkopišti a dále buď s přemístěním výkopku na přilehlém terénu na vzdálenost do 3 m od okraje jámy nebo s naložením na dopravní prostředek, | [24 empty] | SPI |  | kromě zářezů se šikmými stěnami pro podzemní vedení, s urovnáním dna do předepsaného profilu a spádu, s případným nutným přemístěním ve výkopišti a dále buď s přemístěním výkopku na přilehlém terénu na vzdálenost do 3 m od okraje jámy nebo s naložením na dopravní prostředek,
|  | úroveň -4,06 (area dle řezu A) : 93*24,5 |  | 2278.5 | [22 empty] | VV | 0
|  | -0,56 (area dle řezu H) : 119*16 |  | 1904 | [22 empty] | VV | 0
|  | -0,56 (area dle řezu A) : 48,67*26 |  | 1265.42 | [22 empty] | VV | 0
|  | řez F : 36*24,6 |  | 885.6 | [22 empty] | VV | 0
|  | jezírko (area) : 62,46*0,55 |  | 34.353 | [22 empty] | VV | 0
|  | výtah -5,3 : 14,08*1,24 |  | 17.4592 | [22 empty] | VV | 0
|  | patky osa D -4,15 : 0,6*0,6*1*2 |  | 0.72 | [22 empty] | VV | 0
|  | hlavy pilot : 0,8*0,8*0,3*22 |  | 4.224 | [22 empty] | VV | 0
|  | změna - bazén - navíc : 95,0 |  | 95 | [22 empty] | VV | 0
3 | 131301119R00 | Hloubení nezapažených jam a zářezů příplatek za lepivost, v hornině 4, | m3 | 3242.6381 |  | 0 |  | 0 |  | 0 | 15 | 0 | 0 | 0 | 0 | 0 | 800-1 | RTS 22/ I | RTS 22/ I | 0.1024 | 332.05 |  | Práce |  |  |  | POL1_
|  | kromě zářezů se šikmými stěnami pro podzemní vedení, s urovnáním dna do předepsaného profilu a spádu, s případným nutným přemístěním ve výkopišti a dále buď s přemístěním výkopku na přilehlém terénu na vzdálenost do 3 m od okraje jámy nebo s naložením na dopravní prostředek, | [24 empty] | SPI |  | kromě zářezů se šikmými stěnami pro podzemní vedení, s urovnáním dna do předepsaného profilu a spádu, s případným nutným přemístěním ve výkopišti a dále buď s přemístěním výkopku na přilehlém terénu na vzdálenost do 3 m od okraje jámy nebo s naložením na dopravní prostředek,
|  | Odkaz na mn. položky pořadí 2 : 6485,27620 |  | 6485.2762 | [22 empty] | VV | 5
|  | Koeficient : -0,5 |  | -3242.6381 | [22 empty] | VV | 4
4 | 132301110R00 | Hloubení rýh šířky do 60 cm do 50 m3, v hornině 4, hloubení strojně | m3 | 81.4497 |  | 0 |  | 0 |  | 0 | 15 | 0 | 0 | 0 | 0 | 0 | 800-1 | RTS 22/ I | RTS 22/ I | 0.495 | 40.32 |  | Práce |  |  |  | POL1_
|  | zapažených i nezapažených s urovnáním dna do předepsaného profilu a spádu, s přehozením výkopku na přilehlém terénu na vzdálenost do 3 m od podélné osy rýhy nebo s naložením výkopku na dopravní prostředek. | [24 empty] | SPI |  | zapažených i nezapažených s urovnáním dna do předepsaného profilu a spádu, s přehozením výkopku na přilehlém terénu na vzdálenost do 3 m od podélné osy rýhy nebo s naložením výkopku na dopravní prostředek.
|  | zákl pasy úroveň -4,36 osa 7-9 : (8,5+3,81)*0,5*0,3 |  | 1.8465 | [22 empty] | VV | 0
|  | 2,65*0,4*0,3 |  | 0.318 | [22 empty] | VV | 0
|  | 1,56*0,6*0,3 |  | 0.2808 | [22 empty] | VV | 0
|  | (5,6+6,2)*0,5*0,3 |  | 1.77 | [22 empty] | VV | 0
|  | -5,06 osa 11-15 : 19,82*0,4*1 |  | 7.928 | [22 empty] | VV | 0
|  | 0,8*0,25*1*7 |  | 1.4 | [22 empty] | VV | 0
|  | (6,75+1,75+4,55+2,1)*0,55*1 |  | 8.3325 | [22 empty] | VV | 0
|  | 1,25*0,25*1 |  | 0.3125 | [22 empty] | VV | 0
|  | (1,95+1,75)*0,5*1 |  | 1.85 | [22 empty] | VV | 0
|  | -0,86 osa 4 : (5,9+7,9)*0,5*0,3 |  | 2.07 | [22 empty] | VV | 0
|  | 0,8*0,15*0,3*4 |  | 0.144 | [22 empty] | VV | 0
|  | 1,41*0,15*0,3*2 |  | 0.1269 | [22 empty] | VV | 0
|  | -0,86 osa 5 : 5,75*0,5*0,3 |  | 0.8625 | [22 empty] | VV | 0
|  | 0,8*0,5*0,3*2 |  | 0.24 | [22 empty] | VV | 0
|  | -0,86 osa B : 16*0,5*0,3 |  | 2.4 | [22 empty] | VV | 0
|  | 0,8*0,15*0,3*6 |  | 0.216 | [22 empty] | VV | 0
|  | -0,86 osa D : 16,05*0,5*0,3 |  | 2.4075 | [22 empty] | VV | 0
|  | 0,8*0,15*0,3*6 |  | 0.216 | [22 empty] | VV | 0
|  | -1,56 : (9,75+4,83+9,75)*0,45*1 |  | 10.9485 | [22 empty] | VV | 0
|  | 16,05*0,4*1 |  | 6.42 | [22 empty] | VV | 0
|  | 0,8*0,15*1*3 |  | 0.36 | [22 empty] | VV | 0
|  | změna - bazín navíc : 16,0 |  | 16 | [22 empty] | VV | 0
|  | změna - prohloubení základů v místě prostupů - odhad : 15,0 |  | 15 | [22 empty] | VV | 0
5 | 132301119R00 | Hloubení rýh šířky do 60 cm příplatek za lepivost, v hornině 4, | m3 | 40.7249 |  | 0 |  | 0 |  | 0 | 15 | 0 | 0 | 0 | 0 | 0 | 800-1 | RTS 22/ I | RTS 22/ I | 0.6003 | 24.45 |  | Práce |  |  |  | POL1_
|  | zapažených i nezapažených s urovnáním dna do předepsaného profilu a spádu, s přehozením výkopku na přilehlém terénu na vzdálenost do 3 m od podélné osy rýhy nebo s naložením výkopku na dopravní prostředek. | [24 empty] | SPI |  | zapažených i nezapažených s urovnáním dna do předepsaného profilu a spádu, s přehozením výkopku na přilehlém terénu na vzdálenost do 3 m od podélné osy rýhy nebo s naložením výkopku na dopravní prostředek.
|  | Odkaz na mn. položky pořadí 4 : 81,44970 |  | 81.4497 | [22 empty] | VV | 5
|  | Koeficient : -0,5 |  | -40.7249 | [22 empty] | VV | 4
6 | 132301212R00 | Hloubení rýh šířky přes 60 do 200 cm do 1000 m3, v hornině 4, hloubení strojně | m3 | 245.2055 |  | 0 |  | 0 |  | 0 | 15 | 0 | 0 | 0 | 0 | 0 | 800-1 | RTS 22/ I | RTS 22/ I | 0.3 | 73.56 |  | Práce |  |  |  | POL1_
|  | zapažených i nezapažených, s urovnáním dna do předepsaného profilu a spádu, s případně nutným přehozením výkopku na vzdálenost do 3 m ve výkopišti, s přehozením výkopku na přilehlém terénu na vzdálenost do 5 m od podélné osy rýhy nebo s naložením výkopku na dopravní prostředek. | [24 empty] | SPI |  | zapažených i nezapažených, s urovnáním dna do předepsaného profilu a spádu, s případně nutným přehozením výkopku na vzdálenost do 3 m ve výkopišti, s přehozením výkopku na přilehlém terénu na vzdálenost do 5 m od podélné osy rýhy nebo s naložením výkopku na dopravní prostředek.
|  | zákl. pasy úrovň -0,860 osa 6 : (3+18,45+9,9+3,23+32,7)*1*0,3 |  | 20.184 | [22 empty] | VV | 0
|  | 6,77*0,6*0,3 |  | 1.2186 | [22 empty] | VV | 0
|  | -0,860 osa 7 : (2+4,81+4+4,4+4+6+1,6+5,22)*0,8*0,3 |  | 7.6872 | [22 empty] | VV | 0
|  | -0,860 kolmo na osu 6-9 : (5,55+3+5,44+2,8+4,94+2,8+5,44+2,8+4,94+1,3+5,44+1,3+5,44)*0,8*0,3 |  | 12.2856 | [22 empty] | VV | 0
|  | -0,860 osa 9-14 : (7,74+7,74+4,94+7,74+6,24+7,74+0,5+0,5)*0,8*0,3 |  | 10.3536 | [22 empty] | VV | 0
|  | -0,860 kolmo na osu 9-14 : (4,2+0,5+4,2+0,5+4,2+0,5+4,2+0,5+1,1+1,1)*0,8*0,3 |  | 5.04 | [22 empty] | VV | 0
|  | 1*0,8*0,9 |  | 0.72 | [22 empty] | VV | 0
|  | -0,86 osa E/1 : (16,7+21,59)*1*0,3 |  | 11.487 | [22 empty] | VV | 0
|  | -1,560 osa 8-15 : 39,13*0,8*0,63 |  | 19.7215 | [22 empty] | VV | 0
|  | (1,45+1,45+1,45)*0,8*1 |  | 3.48 | [22 empty] | VV | 0
|  | (18,71+3,6+1,42)*0,8*1 |  | 18.984 | [22 empty] | VV | 0
|  | (5,85+6,9+6,85+5+13,25+5+10,73+3,5+8,14+9,68)*0,8*1 |  | 59.92 | [22 empty] | VV | 0
|  | -1,56 kolmo na osu 8-15 : 1,45*0,8*0,96 |  | 1.1136 | [22 empty] | VV | 0
|  | 1,45*0,8*0,9 |  | 1.044 | [22 empty] | VV | 0
|  | 1,45*0,8*0,7 |  | 0.812 | [22 empty] | VV | 0
|  | 1,45*0,8*0,6 |  | 0.696 | [22 empty] | VV | 0
|  | 1,45*0,8*0,3 |  | 0.348 | [22 empty] | VV | 0
|  | 1,45*0,8*0,1 |  | 0.116 | [22 empty] | VV | 0
|  | -2,31 osa 15 : 1,5*0,8*1,1*2 |  | 2.64 | [22 empty] | VV | 0
|  | -2,81 osa 15 : 6,25*0,8*1,4*2 |  | 14 | [22 empty] | VV | 0
|  | -3,31 osa 15 : 6,25*0,8*1,5*2 |  | 15 | [22 empty] | VV | 0
|  | -3,81 osa 15 : 1,5*0,8*1,7*2 |  | 4.08 | [22 empty] | VV | 0
|  | -4,36 osa 15 : (3,3+1,8+8,58)*0,8*1,5 |  | 16.416 | [22 empty] | VV | 0
|  | -4,36 osa 6 : 12,12*0,8*0,3 |  | 2.9088 | [22 empty] | VV | 0
|  | 2,68*1*0,3 |  | 0.804 | [22 empty] | VV | 0
|  | -4,36 kolmo na osu 6-15 : 3,07*0,8*0,3 |  | 0.7368 | [22 empty] | VV | 0
|  | (28,43+1,35)*0,8*0,3 |  | 7.1472 | [22 empty] | VV | 0
|  | 17,59*0,8*0,3 |  | 4.2216 | [22 empty] | VV | 0
|  | -5,06 osa 15 : 2,55*0,8*1 |  | 2.04 | [22 empty] | VV | 0
7 | 132301219R00 | Hloubení rýh šířky přes 60 do 200 cm příplatek za lepivost, v hornině 4, | m3 | 122.6028 |  | 0 |  | 0 |  | 0 | 15 | 0 | 0 | 0 | 0 | 0 | 800-1 | RTS 22/ I | RTS 22/ I | 0.1483 | 18.18 |  | Práce |  |  |  | POL1_
|  | zapažených i nezapažených, s urovnáním dna do předepsaného profilu a spádu, s případně nutným přehozením výkopku na vzdálenost do 3 m ve výkopišti, s přehozením výkopku na přilehlém terénu na vzdálenost do 5 m od podélné osy rýhy nebo s naložením výkopku na dopravní prostředek. | [24 empty] | SPI |  | zapažených i nezapažených, s urovnáním dna do předepsaného profilu a spádu, s případně nutným přehozením výkopku na vzdálenost do 3 m ve výkopišti, s přehozením výkopku na přilehlém terénu na vzdálenost do 5 m od podélné osy rýhy nebo s naložením výkopku na dopravní prostředek.
|  | Odkaz na mn. položky pořadí 6 : 245,20552 |  | 245.2055 | [22 empty] | VV | 5
|  | Koeficient : -0,5 |  | -122.6028 | [22 empty] | VV | 4
8 | 162301101R00 | Vodorovné přemístění výkopku z horniny 1 až 4, na vzdálenost přes 50 do 500 m | m3 | 8286.396 |  | 0 |  | 0 |  | 0 | 15 | 0 | 0 | 0 | 0 | 0 | 800-1 | RTS 22/ I | RTS 22/ I | 0.011 | 91.15 |  | Práce |  |  |  | POL1_
|  | po suchu, bez naložení výkopku, avšak se složením bez rozhrnutí, zpáteční cesta vozidla. | [24 empty] | SPI
|  | zásyp na deponii : | [24 empty] | VV | 0
|  | Odkaz na mn. položky pořadí 12 : 1259,50900 |  | 1259.509 | [22 empty] | VV | 5
|  | Odkaz na mn. položky pořadí 13 : 2883,68900 |  | 2883.689 | [22 empty] | VV | 5
|  | Koeficient zpět k zásypu: 1 |  | 4143.198 | [22 empty] | VV | 4
9 | 162701105R00 | Vodorovné přemístění výkopku z horniny 1 až 4, na vzdálenost přes 9 000 do 10 000 m | m3 | 2797.5894 |  | 0 |  | 0 |  | 0 | 15 | 0 | 0 | 0 | 0 | 0 | 800-1 | RTS 22/ I | RTS 22/ I | 0.011 | 30.77 |  | Práce |  |  |  | POL1_
|  | po suchu, bez naložení výkopku, avšak se složením bez rozhrnutí, zpáteční cesta vozidla. | [24 empty] | SPI
|  | vývrtek pilot : 0,312*413 |  | 128.856 | [22 empty] | VV | 0
|  | Odkaz na mn. položky pořadí 2 : 6485,27620 |  | 6485.2762 | [22 empty] | VV | 5
|  | Odkaz na mn. položky pořadí 4 : 81,44970 |  | 81.4497 | [22 empty] | VV | 5
|  | Odkaz na mn. položky pořadí 6 : 245,20552 |  | 245.2055 | [22 empty] | VV | 5
|  | - zásypy : | [24 empty] | VV | 0
|  | Odkaz na mn. položky pořadí 12 : 1259,50900*-1 |  | -1259.509 | [22 empty] | VV | 5
|  | Odkaz na mn. položky pořadí 13 : 2883,68900*-1 |  | -2883.689 | [22 empty] | VV | 5
10 | 162701109R00 | Vodorovné přemístění výkopku příplatek k ceně za každých dalších i započatých 1 000 m přes 10 000 m z horniny 1 až 4 | m3 | 5595.1788 |  | 0 |  | 0 |  | 0 | 15 | 0 | 0 | 0 | 0 | 0 | 800-1 | RTS 22/ I | RTS 22/ I | 0 | 0 |  | Práce |  |  |  | POL1_
|  | po suchu, bez naložení výkopku, avšak se složením bez rozhrnutí, zpáteční cesta vozidla. | [24 empty] | SPI
|  | Odkaz na mn. položky pořadí 9 : 2797,58942 |  | 2797.5894 | [22 empty] | VV | 5
|  | Koeficient : 1 |  | 2797.5894 | [22 empty] | VV | 4
11 | 167101102R00 | Nakládání, skládání, překládání neulehlého výkopku nakládání výkopku přes 100 m3, z horniny 1 až 4 | m3 | 4143.198 |  | 0 |  | 0 |  | 0 | 15 | 0 | 0 | 0 | 0 | 0 | 800-1 | RTS 22/ I | RTS 22/ I | 0.053 | 219.59 |  | Práce |  |  |  | POL1_
|  | zásypy z deponie : | [24 empty] | VV | 0
|  | Odkaz na mn. položky pořadí 12 : 1259,50900 |  | 1259.509 | [22 empty] | VV | 5
|  | Odkaz na mn. položky pořadí 13 : 2883,68900 |  | 2883.689 | [22 empty] | VV | 5
12 | 171206111R00 | Uložení zemin do předepsaných tvarů uložení zemin schopných zúrodnění do násypů předepsaných tvarů s urovnáním | m3 | 1259.509 |  | 0 |  | 0 |  | 0 | 15 | 0 | 0 | 0 | 0 | 0 | 823-2 | RTS 22/ I | RTS 22/ I | 0 | 0 |  | Práce |  |  |  | POL1_
|  | schopných zúrodnění nebo zemin výsypek do násypů | [24 empty] | SPI
|  | area dle řezu C : 14,31*48,7 |  | 696.897 | [22 empty] | VV | 0
|  | area dle řezu D : 13*16,5 |  | 214.5 | [22 empty] | VV | 0
|  | area dle řezu A : 6,24*21,3 |  | 132.912 | [22 empty] | VV | 0
|  | area dle řezu H : 8*26,9 |  | 215.2 | [22 empty] | VV | 0
13 | 174101101R00 | Zásyp sypaninou se zhutněním jam, šachet, rýh nebo kolem objektů v těchto vykopávkách | m3 | 2883.689 |  | 0 |  | 0 |  | 0 | 15 | 0 | 0 | 0 | 0 | 0 | 800-1 | RTS 22/ I | RTS 22/ I | 0.202 | 582.51 |  | Práce |  |  |  | POL1_
|  | z jakékoliv horniny s uložením výkopku po vrstvách, | [24 empty] | SPI
|  | včetně strojního přemístění materiálu pro zásyp ze vzdálenosti do 10 m od okraje zásypu | [24 empty] | POP
|  | area dle řezu E : 36,5*15 |  | 547.5 | [22 empty] | VV | 0
|  | 7,7*4,58 |  | 35.266 | [22 empty] | VV | 0
|  | 11*25 |  | 275 | [22 empty] | VV | 0
|  | area dle řezu C : 36,5*48,7 |  | 1777.55 | [22 empty] | VV | 0
|  | area dle řezu D : 24*16,5 |  | 396 | [22 empty] | VV | 0
|  | area dle řezu B : 21,5*30 |  | 645 | [22 empty] | VV | 0
|  | area dle řezu A : 6,24*21,3 |  | 132.912 | [22 empty] | VV | 0
|  | area dle řezu H : 11,3*26,9 |  | 303.97 | [22 empty] | VV | 0
|  | změna - bazén - navíc : 30,0 |  | 30 | [22 empty] | VV | 0
|  | Odkaz na mn. položky pořadí 12 : 1259,50900*-1 |  | -1259.509 | [22 empty] | VV | 5
14 | 175101101R00 | Obsyp potrubí bez prohození sypaniny, bez dodávky obsypového materiálu | m3 | 64.7489 |  | 0 |  | 0 |  | 0 | 15 | 0 | 0 | 0 | 0 | 0 | 800-1 | RTS 22/ I | RTS 22/ I | 1.587 | 102.76 |  | Práce |  |  |  | POL1_
|  | sypaninou z vhodných hornin tř. 1 - 4 nebo materiálem připraveným podél výkopu ve vzdálenosti do 3 m od jeho kraje, pro jakoukoliv hloubku výkopu a jakoukoliv míru zhutnění, | [24 empty] | SPI |  | sypaninou z vhodných hornin tř. 1 - 4 nebo materiálem připraveným podél výkopu ve vzdálenosti do 3 m od jeho kraje, pro jakoukoliv hloubku výkopu a jakoukoliv míru zhutnění,
|  | drenáž kolem objektu ( prům. šířka ) : 1,2*0,2*(0,18+41,0+1,3+24,0+1,8+1,85+3,2+6,05+1,8+3,05+5,1+5,2+1,8+8,2+18,26+9,9+3,43+31,45+16,7+23,5+15,0+2,16+0,43+31,18+0,4)*1,05 |  | 64.7489 | [22 empty] | VV | 0
15 | 199000002R00 | Poplatky za skládku horniny 1- 4, skupina 17 05 04 z Katalogu odpadů | m3 | 2797.5894 |  | 0 |  | 0 |  | 0 | 15 | 0 | 0 | 0 | 0 | 0 | 800-1 | RTS 22/ I | RTS 22/ I | 0 | 0 |  | Práce |  |  |  | POL1_
|  | Odkaz na mn. položky pořadí 9 : 2797,58942 |  | 2797.5894 | [22 empty] | VV | 5
16 | 583418004R | kamenivo přírodní drcené frakce 16,0 až 32,0 mm; třída B | t | 139.8576 |  | 0 |  | 0 |  | 0 | 15 | 0 | 1 | 139.86 | 0 | 0 | SPCM | RTS 22/ I | RTS 22/ I | 0 | 0 |  | Specifikace |  |  |  | POL3_
|  | vč. dopravy na stavbu | [24 empty] | POP
|  | drenáž kolem objektu ( prům. šířka ) : 1,2*0,2*(0,18+41,0+1,3+24,0+1,8+1,85+3,2+6,05+1,8+3,05+5,1+5,2+1,8+8,2+18,26+9,9+3,43+31,45+16,7+23,5+15,0+2,16+0,43+31,18+0,4)*1,05*2,16 |  | 139.8576 | [22 empty] | VV | 0
Díl: | 2 | Základy a zvláštní zakládání |  |  |  | 0 |  | 0 |  | 0 |  | 0 |  | 3018.68 |  | 0 |  |  |  |  | 4876.24 | [5 empty] | DIL
17 | 212971110R00 | Zřízení opláštění odvod. trativodů z geotextilie o sklonu do 2,5, | m2 | 755.4036 |  | 0 |  | 0 |  | 0 | 15 | 0 | 0.00018 | 0.14 | 0 | 0 | 800-2 | RTS 22/ I | RTS 22/ I | 0.075 | 56.66 |  | Práce |  |  |  | POL1_
|  | v rýze nebo v zářezu se stěnami, | [24 empty] | SPI
|  | drenáž kolem objektu ( prům. šířka ) : (1,2+0,2)*2*(0,18+41,0+1,3+24,0+1,8+1,85+3,2+6,05+1,8+3,05+5,1+5,2+1,8+8,2+18,26+9,9+3,43+31,45+16,7+23,5+15,0+2,16+0,43+31,18+0,4)*1,05 |  | 755.4036 | [22 empty] | VV | 0
18 | 271531113R00 | Polštáře zhutněné pod základy kamenivo hrubé, drcené, frakce 16 - 32 mm | m3 | 198.359 |  | 0 |  | 0 |  | 0 | 15 | 0 | 2.16 | 428.46 | 0 | 0 | 800-2 | RTS 22/ I | RTS 22/ I | 1.085 | 215.22 |  | Práce |  |  |  | POL1_
|  | pod desku jezirka (area) : 63,75*0,1 |  | 6.375 | [22 empty] | VV | 0
|  | podsyp při okrajich : (3,5+13,8+4,87+4,87+5+4,94)*0,5*0,5 |  | 9.245 | [22 empty] | VV | 0
|  | základy - pod deskou mezi pasy (area) : (38,34+6,76+21,98+15,4+21,88+21,88+21,88+28,06+6,53+39,81)*0,15 |  | 33.378 | [22 empty] | VV | 0
|  | (40,4+14,87)*0,15 |  | 8.2905 | [22 empty] | VV | 0
|  | 330,88*0,15 |  | 49.632 | [22 empty] | VV | 0
|  | (26,68+14,75+10,26+27,02+22,58+24,65+21,64+21,64+21,64+21,64+21,44+28,77+7,22+8+6,6+28,56)*0,15 |  | 46.9635 | [22 empty] | VV | 0
|  | (34,45+28,94+24,39+48,65+9,92+4,95+9,91+93,19)*0,15 |  | 38.16 | [22 empty] | VV | 0
|  | dno výtahové šachty : (4,02+3,35)*2*0,1 |  | 1.474 | [22 empty] | VV | 0
|  | dno instalační šachty : (2,16+3,16)*2*0,15 |  | 1.596 | [22 empty] | VV | 0
|  | změna - bazén - navíc : 5,9*5,5*0,1 |  | 3.245 | [22 empty] | VV | 0
19 | 273321411R00 | Beton základových desek železový třídy C 25/30 | m3 | 275.0937 |  | 0 |  | 0 |  | 0 | 15 | 0 | 2.525 | 694.61 | 0 | 0 | 801-1 | RTS 22/ I | RTS 22/ I | 0.48 | 132.04 |  | Práce |  |  |  | POL1_
|  | bez dodávky a uložení výztuže | [24 empty] | SPI
|  | dno jezírka (area) : 63,89*0,2 |  | 12.778 | [22 empty] | VV | 0
|  | překrytí desek : (4,52+2,39+3,27+2,73+4,19+2,41+1,23+3,68+3,93+3,93)*0,8*0,2 |  | 5.1648 | [22 empty] | VV | 0
|  | deska -0,260/-0,410 (area) : 1180,46*0,15 |  | 177.069 | [22 empty] | VV | 0
|  | - bazén : -6,2*5,7*0,15 |  | -5.301 | [22 empty] | VV | 0
|  | deska -3,760/-3,910 (area) : 486,63*0,15 |  | 72.9945 | [22 empty] | VV | 0
|  | dno instalační šachty : 2,16*3,16*0,2 |  | 1.3651 | [22 empty] | VV | 0
|  | změna - bazén - navíc - podkladní deska 100 mm : 2,35*5,15*0,1 |  | 1.2103 | [22 empty] | VV | 0
|  | 3,7*7,2*0,1 |  | 2.664 | [22 empty] | VV | 0
|  | změna - bazén - navíc - nosná deska 200 mm : 2,15*4,2*0,2 |  | 1.806 | [22 empty] | VV | 0
|  | 3,9*6,85*0,2 |  | 5.343 | [22 empty] | VV | 0
20 | 273323611RV1 | Beton základových desek železový vodostavební třídy C 30/37, stupeň chemické odolnosti X0,XC1-4,XD1-2,XF1,XA1-2 | m3 | 4.0401 |  | 0 |  | 0 |  | 0 | 15 | 0 | 2.3937 | 9.67 | 0 | 0 | 801-1 | RTS 22/ I | RTS 22/ I | 0.48 | 1.94 |  | Práce |  |  |  | POL1_
|  | bez dodávky a uložení výztuže | [24 empty] | SPI
|  | dno výtahové šachty : 4,02*3,35*0,3 |  | 4.0401 | [22 empty] | VV | 0
21 | 273351215R00 | Bednění stěn základových desek zřízení | m2 | 266.175 |  | 0 |  | 0 |  | 0 | 15 | 0 | 0.0392 | 10.43 | 0 | 0 | 801-1 | RTS 22/ I | RTS 22/ I | 1.6 | 425.88 |  | Práce |  |  |  | POL1_
|  | svislé nebo šikmé (odkloněné) , půdorysně přímé nebo zalomené, stěn základových desek ve volných nebo zapažených jámách, rýhách, šachtách, včetně případných vzpěr, | [24 empty] | SPI |  | svislé nebo šikmé (odkloněné) , půdorysně přímé nebo zalomené, stěn základových desek ve volných nebo zapažených jámách, rýhách, šachtách, včetně případných vzpěr,
|  | dno jezírka : | [24 empty] | VV | 0
|  | -1,52 : (3,4+3,28+2,8+3,94+2,12)*0,4 |  | 6.216 | [22 empty] | VV | 0
|  | -1,02 : (2,6+2,48+1,99+3,14+1,32)*0,4 |  | 4.612 | [22 empty] | VV | 0
|  | (3,2+3,08+2,6+3,74+1,92)*0,4 |  | 5.816 | [22 empty] | VV | 0
|  | -0,52 : (4,52+2,39+3,27+2,73+4,19+2,41+1,23+3,68+3,93+3,93)*0,5 |  | 16.14 | [22 empty] | VV | 0
|  | (3,5+13,79+4,87+4,87+5,04+4,96)*0,6 |  | 22.218 | [22 empty] | VV | 0
|  | -0,12 : (3+13,19+4,45+4,5+4,99+4,75)*0,5 |  | 17.44 | [22 empty] | VV | 0
|  | deska -0,260/-0,410 : (18,46+3+7,7+3+5+11,4+5+9,14+3,5+23,19+0,2+5,33+0,8+5,33+1,2+5,3+0,8)*0,3 |  | 32.505 | [22 empty] | VV | 0
|  | (20,97+3,6+18,71+4,2+1,45+0,8+1,45+4,2+1,45+0,8+1,45+4,2+1,45+0,8+1,45+6,86)*0,3 |  | 22.152 | [22 empty] | VV | 0
|  | (3,21+1,45+0,8+1,45+4,25+1,45+0,8+1,45+4,2+1,45+0,8+1,45+4,2+1,45+0,8+1,45+4,2+1,45+0,8+1,45+4,2+1,45+0,8+1,45+4,25+2,31+0,8+2,31+3,45+2,16+2,12+0,5+1,62+1,72+5,43+0,87+0,7+0,87+3,02+1,31+7,71+4,83+7,71+8,57)*0,3 |  | 32.616 | [22 empty] | VV | 0
|  | (16,8+22,14+16,7+31,45+3,23+9,89)*0,3 |  | 30.063 | [22 empty] | VV | 0
|  | + lem bazénu : (6,2+5,7)*2*0,3 |  | 7.14 | [22 empty] | VV | 0
|  | deska -3,760/-4,360 : (9,18+1,35+27,12+2,55+0,73+0,5+1,6+1,5+0,15+0,8+0,15+1,2+1,75+6,75+19,82+0,15+17,39+14,8)*0,3 |  | 32.247 | [22 empty] | VV | 0
|  | (4,02+3,35)*2*0,3 |  | 4.422 | [22 empty] | VV | 0
|  | (1,7+1,56)*2*0,3 |  | 1.956 | [22 empty] | VV | 0
|  | dno výtahové šachty : (4,02+3,35)*2*0,5 |  | 7.37 | [22 empty] | VV | 0
|  | dno instalační šachty : (2,16+3,16)*2*0,3 |  | 3.192 | [22 empty] | VV | 0
|  | změna - bazén - navíc - podkladní deska 100 mm : (2,35+5,15)*2*0,2 |  | 3 | [22 empty] | VV | 0
|  | (3,7+7,2)*2*0,2 |  | 4.36 | [22 empty] | VV | 0
|  | změna - bazén - navíc - nosná deska 200 mm : (2,15+4,2)*2*0,35 |  | 4.445 | [22 empty] | VV | 0
|  | (3,9+6,85)*2*0,35 |  | 7.525 | [22 empty] | VV | 0
|  | změna - bazén ( bazénová technologie ) : | [24 empty] | VV | 0
|  | betonový sokl pro osazení čerpadel : 0,2*(0,75+0,7+0,75) |  | 0.44 | [22 empty] | VV | 0
|  | akumulační nádrž bazénu - snížené místo : 0,2*0,5*3 |  | 0.3 | [22 empty] | VV | 0
22 | 273351216R00 | Bednění stěn základových desek odstranění | m2 | 266.175 |  | 0 |  | 0 |  | 0 | 15 | 0 | 0 | 0 | 0 | 0 | 801-1 | RTS 22/ I | RTS 22/ I | 0.32 | 85.18 |  | Práce |  |  |  | POL1_
|  | svislé nebo šikmé (odkloněné) , půdorysně přímé nebo zalomené, stěn základových desek ve volných nebo zapažených jámách, rýhách, šachtách, včetně případných vzpěr, | [24 empty] | SPI |  | svislé nebo šikmé (odkloněné) , půdorysně přímé nebo zalomené, stěn základových desek ve volných nebo zapažených jámách, rýhách, šachtách, včetně případných vzpěr,
|  | Včetně očištění, vytřídění a uložení bednicího materiálu. | [24 empty] | POP
|  | Odkaz na mn. položky pořadí 21 : 266,17500 |  | 266.175 | [22 empty] | VV | 5
23 | 273361921R00 | Výztuž základových desek ze svařovaných sítí | t | 12.8658 |  | 0 |  | 0 |  | 0 | 15 | 0 | 1.0554 | 13.58 | 0 | 0 | 801-1 | RTS 22/ I | RTS 22/ I | 15.231 | 195.96 |  | Práce |  |  |  | POL1_
|  | včetně distančních prvků | [24 empty] | SPI
|  | deska -0,260/-0,410 (area) : 1180,46*0,15*50/1000 |  | 8.8535 | [22 empty] | VV | 0
|  | - bazén : -6,2*5,7*0,15*50/1000 |  | -0.26505 | [22 empty] | VV | 0
|  | deska -3,760/-3,910 (area) : 486,63*0,15*50/1000 |  | 3.6497 | [22 empty] | VV | 0
|  | dno výtahové šachty : 4,02*3,35*0,3*50/1000 |  | 0.20201 | [22 empty] | VV | 0
|  | dno instalační šachty : 2,16*3,16*0,2*50/1000 |  | 0.06826 | [22 empty] | VV | 0
|  | změna - bazén - navíc - nosná deska 200 mm : 2,15*4,2*0,2*50,0/1000 |  | 0.0903 | [22 empty] | VV | 0
|  | 3,9*6,85*0,2*50,0/1000 |  | 0.26715 | [22 empty] | VV | 0
24 | 273361921RT5 | Výztuž základových desek ze svařovaných sítí průměr drátu 6 mm, velikost oka 150/150 mm | t | 0.43222 |  | 0 |  | 0 |  | 0 | 15 | 0 | 1.0554 | 0.46 | 0 | 0 | 801-1 | RTS 22/ I | RTS 22/ I | 15.231 | 6.58 |  | Práce |  |  |  | POL1_
|  | včetně distančních prvků | [24 empty] | SPI
|  | dno jezírka (area) : 63,89*1,02*3,03/1000 |  | 0.19746 | [22 empty] | VV | 0
|  | překrytí desek : (4,52+2,39+3,27+2,73+4,19+2,41+1,23+3,68+3,93+3,93)*0,8*1,2*3,03/1000 |  | 0.0939 | [22 empty] | VV | 0
|  | změna - bazén - navíc - podkladní deska 100 mm : 2,35*5,15*1,2*3,03/1000 |  | 0.044 | [22 empty] | VV | 0
|  | 3,7*7,2*1,2*3,03/1000 |  | 0.09686 | [22 empty] | VV | 0
25 | 274272120RT3 | Zdivo základové z bednicích tvárnic tloušťky 200 mm, výplň betonem C 16/20 | m2 | 13.593 |  | 0 |  | 0 |  | 0 | 15 | 0 | 0.52 | 7.07 | 0 | 0 | 801-1 | RTS 22/ I | RTS 22/ I | 0.9 | 12.23 |  | Práce |  |  |  | POL1_
|  | s výplní betonem, bez výztuže, | [24 empty] | SPI
|  | řez C : 1,1*1,15*3 |  | 3.795 | [22 empty] | VV | 0
|  | osa 9 : (1,16+1,1+1+1,1+1+1,1+2,06)*1,15 |  | 9.798 | [22 empty] | VV | 0
26 | 274272140RT3 | Zdivo základové z bednicích tvárnic tloušťky 300 mm, výplň betonem C 16/20 | m2 | 252.3715 |  | 0 |  | 0 |  | 0 | 15 | 0 | 0.74 | 186.75 | 0 | 0 | 801-1 | RTS 22/ I | RTS 22/ I | 1.1 | 277.61 |  | Práce |  |  |  | POL1_
|  | s výplní betonem, bez výztuže, | [24 empty] | SPI
|  | osa 15, řez A : (2,5+2+4,35+1,7+6,6)*0,75 |  | 12.8625 | [22 empty] | VV | 0
|  | osa 15, řez E : (7,1+1,8+1,55)*3,55 |  | 37.0975 | [22 empty] | VV | 0
|  | 0,75*3*2 |  | 4.5 | [22 empty] | VV | 0
|  | osa 15, řez G : 5,5*2,5*2 |  | 27.5 | [22 empty] | VV | 0
|  | 5,5*2*2 |  | 22 | [22 empty] | VV | 0
|  | 0,75*1,5*2 |  | 2.25 | [22 empty] | VV | 0
|  | osa 15 : | [24 empty] | VV | 0
|  | řez K,C,F,I : (8,64+3,5+9,65+5+10,3+5+3+6,9+1,76)*0,75 |  | 40.3125 | [22 empty] | VV | 0
|  | osa 14, řez K,C,B : (1,95+3,6+18,74+22,96)*0,75 |  | 35.4375 | [22 empty] | VV | 0
|  | osa 9 řez G,K,C : 39*0,75 |  | 29.25 | [22 empty] | VV | 0
|  | změna - bazén - navíc : 1,7*(4,9+2,12)*2 |  | 23.868 | [22 empty] | VV | 0
|  | 1,05*(1,95+3,92+6,9+3,7) |  | 17.2935 | [22 empty] | VV | 0
27 | 274321321R00 | Beton základových pasů železový třídy C 20/25 | m3 | 326.9 |  | 0 |  | 0 |  | 0 | 15 | 0 | 2.525 | 825.42 | 0 | 0 | 801-1 | RTS 22/ I | RTS 22/ I | 0.48 | 156.91 |  | Práce |  |  |  | POL1_
|  | včetně dodávky a uložení betonu, bez výztuže | [24 empty] | SPI
|  | osa 6, řez A : 14,66*1,1*0,45 |  | 7.2567 | [22 empty] | VV | 0
|  | kolmo na osu 6-10, řez H : 17,59*1,1*0,45 |  | 8.7071 | [22 empty] | VV | 0
|  | kolmo na osu 6-15, řez E : (3,07+2,1+1,35+26,3)*1,1*0,45 |  | 16.2459 | [22 empty] | VV | 0
|  | osa B/8 (area) : 6*0,45 |  | 2.7 | [22 empty] | VV | 0
|  | 8,62*0,45 |  | 3.879 | [22 empty] | VV | 0
|  | osa 11-15, řez B-F (area) : 8,41*1,15 |  | 9.6715 | [22 empty] | VV | 0
|  | osa 15/ osa A-C (area) : 9,75*0,4 |  | 3.9 | [22 empty] | VV | 0
|  | 1,85*0,4 |  | 0.74 | [22 empty] | VV | 0
|  | osa 6, řez E (area) : 3,86*0,45 |  | 1.737 | [22 empty] | VV | 0
|  | osa 6, řez G-C : 32,25*1,1*0,45 |  | 15.9637 | [22 empty] | VV | 0
|  | ostatní -0,860/-0,260 : (3,23+9,9+18,45+3,44)*1,1*0,45 |  | 17.3349 | [22 empty] | VV | 0
|  | (7,74+7,74+4,94+7,74+6,24+9,8+0,5+0,5)*0,8*0,45 |  | 16.272 | [22 empty] | VV | 0
|  | (4,28+4,2+0,5+4,2+0,5+4,2+0,5+4,2+0,5+1,1+1,1+1)*0,8*0,45 |  | 9.4608 | [22 empty] | VV | 0
|  | -0,86 osa 4 : (5,9+7,9)*0,5*0,45 |  | 3.105 | [22 empty] | VV | 0
|  | 0,8*0,15*0,45*4 |  | 0.216 | [22 empty] | VV | 0
|  | 1,41*0,15*0,45*2 |  | 0.19035 | [22 empty] | VV | 0
|  | -0,86 osa 5 : 5,75*0,5*0,45 |  | 1.2937 | [22 empty] | VV | 0
|  | 0,8*0,5*0,45*2 |  | 0.36 | [22 empty] | VV | 0
|  | -0,86 osa B : 16*0,5*0,45 |  | 3.6 | [22 empty] | VV | 0
|  | 0,8*0,15*0,45*6 |  | 0.324 | [22 empty] | VV | 0
|  | -0,86 osa D : 16,05*0,5*0,45 |  | 3.6113 | [22 empty] | VV | 0
|  | 0,8*0,15*0,45*6 |  | 0.324 | [22 empty] | VV | 0
|  | -1,56 : (9,75+4,83+9,75)*0,45*1 |  | 10.9485 | [22 empty] | VV | 0
|  | 16,05*0,4*1 |  | 6.42 | [22 empty] | VV | 0
|  | 0,8*0,15*1*3 |  | 0.36 | [22 empty] | VV | 0
|  | -0,86 osa E/1 : (16,7+21,59)*1,1*1 |  | 42.119 | [22 empty] | VV | 0
|  | osa 7-8/ řez E-C (area) : 64,68*0,45 |  | 29.106 | [22 empty] | VV | 0
|  | pas -1,56/-1,16 : (2,27+2,16)*0,5*0,4 |  | 0.886 | [22 empty] | VV | 0
|  | (39,28+23,46+18,71+3,6+1,42)*0,8*0,4 |  | 27.6704 | [22 empty] | VV | 0
|  | (7,7+3,8+5+11,4+5+10,74+3,5+7,34)*0,8*0,4 |  | 17.4336 | [22 empty] | VV | 0
|  | 2,31*0,8*0,4 |  | 0.7392 | [22 empty] | VV | 0
|  | 1,45*0,8*0,4*9 |  | 4.176 | [22 empty] | VV | 0
|  | pas -1,43/-0,93 : 1,87*0,53*5,4 |  | 5.3519 | [22 empty] | VV | 0
|  | 0,8*0,53*3,15 |  | 1.3356 | [22 empty] | VV | 0
|  | pas -1,45/-1,05 : 0,8*0,4*(2,2+9,99) |  | 3.9008 | [22 empty] | VV | 0
|  | -1,16/-2,31 : 0,75*0,8*1,15*2 |  | 1.38 | [22 empty] | VV | 0
|  | -1,91/-2,81 : 0,75*0,8*0,9*2 |  | 1.08 | [22 empty] | VV | 0
|  | -2,41/-2,31 : 0,75*0,8*0,9*2 |  | 1.08 | [22 empty] | VV | 0
|  | -3,31/-2,91 : 4,75*0,8*0,4*2 |  | 3.04 | [22 empty] | VV | 0
|  | -3,81/-2,91 : 0,75*0,8*0,9*2 |  | 1.08 | [22 empty] | VV | 0
|  | -4,36/-3,41 : 0,75*0,8*0,95*2 |  | 1.14 | [22 empty] | VV | 0
|  | -4,36/-3,96 : (7,1+1,8+1,8)*0,8*0,4 |  | 3.424 | [22 empty] | VV | 0
|  | hlavy pilot : 0,8*0,8*0,45*22 |  | 6.336 | [22 empty] | VV | 0
|  | změna - bazén - navíc : 16,0 |  | 16 | [22 empty] | VV | 0
|  | změna - prohloubení základů v místě prostupů - odhad : 15,0 |  | 15 | [22 empty] | VV | 0
28 | 274321411R00 | Beton základových pasů železový třídy C 25/30 | m3 | 10.0963 |  | 0 |  | 0 |  | 0 | 15 | 0 | 2.525 | 25.49 | 0 | 0 | 801-1 | RTS 22/ I | RTS 22/ I | 0.48 | 4.85 |  | Práce |  |  |  | POL1_
|  | včetně dodávky a uložení betonu, bez výztuže | [24 empty] | SPI
|  | stěny jezirka : | [24 empty] | VV | 0
|  | -1,02 : (2,6+2,48+1,99+3,14+1,32)*0,42*0,3 |  | 1.4528 | [22 empty] | VV | 0
|  | -0,52 : (4,52+2,39+3,27+2,73+4,19+2,41+1,23+3,68+3,93+3,93)*0,42*0,3 |  | 4.0673 | [22 empty] | VV | 0
|  | -0,12 : (3+13,19+4,45+4,5+4,99+4,75)*0,32*0,41 |  | 4.5763 | [22 empty] | VV | 0
29 | 274351215R00 | Bednění stěn základových pasů zřízení | m2 | 818.724 |  | 0 |  | 0 |  | 0 | 15 | 0 | 0.03916 | 32.06 | 0 | 0 | 801-1 | RTS 22/ I | RTS 22/ I | 1.05 | 859.66 |  | Práce |  |  |  | POL1_
|  | svislé nebo šikmé (odkloněné), půdorysně přímé nebo zalomené, stěn základových pasů ve volných nebo zapažených jámách, rýhách, šachtách, včetně případných vzpěr, | [24 empty] | SPI |  | svislé nebo šikmé (odkloněné), půdorysně přímé nebo zalomené, stěn základových pasů ve volných nebo zapažených jámách, rýhách, šachtách, včetně případných vzpěr,
|  | osa 6, řez G-C : 32,25*0,5*2 |  | 32.25 | [22 empty] | VV | 0
|  | ostatní -0,860/-0,260 : (3,23+9,9+18,45+3,44)*0,5*2 |  | 35.02 | [22 empty] | VV | 0
|  | (7,74+7,74+4,94+7,74+6,24+9,8+0,5+0,5)*0,5*2 |  | 45.2 | [22 empty] | VV | 0
|  | (4,28+4,2+0,5+4,2+0,5+4,2+0,5+4,2+0,5+1,1+1,1+1)*0,5*2 |  | 26.28 | [22 empty] | VV | 0
|  | -0,86 osa 4 : (5,9+7,9)*0,5*2 |  | 13.8 | [22 empty] | VV | 0
|  | 0,8*0,5*2 |  | 0.8 | [22 empty] | VV | 0
|  | 1,41*0,5*2 |  | 1.41 | [22 empty] | VV | 0
|  | -0,86 osa 5 : 5,75*0,5*2 |  | 5.75 | [22 empty] | VV | 0
|  | 0,8*0,5*2 |  | 0.8 | [22 empty] | VV | 0
|  | -0,86 osa B : 16*0,5*2 |  | 16 | [22 empty] | VV | 0
|  | 0,8*0,5*2 |  | 0.8 | [22 empty] | VV | 0
|  | -0,86 osa D : 16,05*0,5*2 |  | 16.05 | [22 empty] | VV | 0
|  | 0,8*0,5*2 |  | 0.8 | [22 empty] | VV | 0
|  | -1,56 : (9,75+4,83+9,75)*0,5*2 |  | 24.33 | [22 empty] | VV | 0
|  | 16,05*0,5*2 |  | 16.05 | [22 empty] | VV | 0
|  | 0,8*0,5*2*3 |  | 2.4 | [22 empty] | VV | 0
|  | -0,86 osa E/1 : (16,7+21,59)*0,5*2 |  | 38.29 | [22 empty] | VV | 0
|  | osa 7-8/ řez E-C : 136*0,5*2 |  | 136 | [22 empty] | VV | 0
|  | pas -1,56/-1,16 : (2,27+2,16)*0,5*2 |  | 4.43 | [22 empty] | VV | 0
|  | (39,28+23,46+18,71+3,6+1,42)*0,5*2 |  | 86.47 | [22 empty] | VV | 0
|  | (5,85+6,9+6,85+5+22,93+5+10,74+3,5+7,34)*0,5*2 |  | 74.11 | [22 empty] | VV | 0
|  | 2,31*0,5*2 |  | 2.31 | [22 empty] | VV | 0
|  | 1,45*0,5*9*2 |  | 13.05 | [22 empty] | VV | 0
|  | -1,16/-2,31 : 0,75*0,5*2*2 |  | 1.5 | [22 empty] | VV | 0
|  | -1,91/-2,81 : 0,75*0,5*2*2 |  | 1.5 | [22 empty] | VV | 0
|  | -2,41/-2,31 : 0,75*0,5*2*2 |  | 1.5 | [22 empty] | VV | 0
|  | -3,31/-2,91 : 4,75*0,5*2*2 |  | 9.5 | [22 empty] | VV | 0
|  | -3,81/-2,91 : 0,75*0,5*2*2 |  | 1.5 | [22 empty] | VV | 0
|  | -4,36/-3,41 : 0,75*0,5*2*2 |  | 1.5 | [22 empty] | VV | 0
|  | -4,36/-3,96 : (7,1+1,8+1,8)*0,5*2 |  | 10.7 | [22 empty] | VV | 0
|  | hlavy pilot : 0,8*4*0,6*22 |  | 42.24 | [22 empty] | VV | 0
|  | stěny jezirka : | [24 empty] | VV | 0
|  | -1,02 : (2,6+2,48+1,99+3,14+1,32)*0,4*2 |  | 9.224 | [22 empty] | VV | 0
|  | -0,52 : (4,52+2,39+3,27+2,73+4,19+2,41+1,23+3,68+3,93+3,93)*0,5*2 |  | 32.28 | [22 empty] | VV | 0
|  | -0,12 : (3+13,19+4,45+4,5+4,99+4,75)*0,5*2 |  | 34.88 | [22 empty] | VV | 0
|  | změna - bazén - navíc : 80,0 |  | 80 | [22 empty] | VV | 0
30 | 274351216R00 | Bednění stěn základových pasů odstranění | m2 | 818.724 |  | 0 |  | 0 |  | 0 | 15 | 0 | 0 | 0 | 0 | 0 | 801-1 | RTS 22/ I | RTS 22/ I | 0.32 | 261.99 |  | Práce |  |  |  | POL1_
|  | svislé nebo šikmé (odkloněné), půdorysně přímé nebo zalomené, stěn základových pasů ve volných nebo zapažených jámách, rýhách, šachtách, včetně případných vzpěr, | [24 empty] | SPI |  | svislé nebo šikmé (odkloněné), půdorysně přímé nebo zalomené, stěn základových pasů ve volných nebo zapažených jámách, rýhách, šachtách, včetně případných vzpěr,
|  | Včetně očištění, vytřídění a uložení bednicího materiálu. | [24 empty] | POP
|  | Odkaz na mn. položky pořadí 29 : 818,72400 |  | 818.724 | [22 empty] | VV | 5
31 | 274354023R00 | Bednění stěn základových pasů Bednění prostupu základy průřezu do 0,02 m2, délky prostupu do 1,0 m | kus | 38 |  | 0 |  | 0 |  | 0 | 15 | 0 | 0.00163 | 0.06 | 0 | 0 | 801-1 | RTS 22/ I | RTS 22/ I | 0.4 | 15.2 |  | Práce |  |  |  | POL1_
|  | svislé nebo šikmé (odkloněné), půdorysně přímé nebo zalomené, stěn základových pasů ve volných nebo zapažených jámách, rýhách, šachtách, včetně případných vzpěr, úprava trouby na potřebný rozměr, uložení a ukotvení trouby v bednění. Včetně dodávky trouby. | [24 empty] | SPI |  | svislé nebo šikmé (odkloněné), půdorysně přímé nebo zalomené, stěn základových pasů ve volných nebo zapažených jámách, rýhách, šachtách, včetně případných vzpěr, úprava trouby na potřebný rozměr, uložení a ukotvení trouby v bednění. Včetně dodávky trouby.
|  | 38 |  | 38 | [22 empty] | VV | 0
32 | 274354043R00 | Bednění stěn základových pasů Bednění prostupu základy průřezu do 0,1 m2, délky prostupu do 1,0 m | kus | 33 |  | 0 |  | 0 |  | 0 | 15 | 0 | 0.00444 | 0.15 | 0 | 0 | 801-1 | RTS 22/ I | RTS 22/ I | 0.4 | 13.2 |  | Práce |  |  |  | POL1_
|  | svislé nebo šikmé (odkloněné), půdorysně přímé nebo zalomené, stěn základových pasů ve volných nebo zapažených jámách, rýhách, šachtách, včetně případných vzpěr, úprava trouby na potřebný rozměr, uložení a ukotvení trouby v bednění. Včetně dodávky trouby. | [24 empty] | SPI |  | svislé nebo šikmé (odkloněné), půdorysně přímé nebo zalomené, stěn základových pasů ve volných nebo zapažených jámách, rýhách, šachtách, včetně případných vzpěr, úprava trouby na potřebný rozměr, uložení a ukotvení trouby v bednění. Včetně dodávky trouby.
|  | 33 |  | 33 | [22 empty] | VV | 0
33 | 274361821R00 | Výztuž základových pasů z betonářské oceli 10 505 (R) | t | 26.9597 |  | 0 |  | 0 |  | 0 | 15 | 0 | 1.0212 | 27.53 | 0 | 0 | 801-1 | RTS 22/ I | RTS 22/ I | 23.531 | 634.39 |  | Práce |  |  |  | POL1_
|  | pasy celkem : 326,89999*80/1000 |  | 26.152 | [22 empty] | VV | 0
|  | stěny jezirka : | [24 empty] | VV | 0
|  | -1,02 : (2,6+2,48+1,99+3,14+1,32)*0,42*0,3*80/1000 |  | 0.11622 | [22 empty] | VV | 0
|  | -0,52 : (4,52+2,39+3,27+2,73+4,19+2,41+1,23+3,68+3,93+3,93)*0,42*0,3*80/1000 |  | 0.32538 | [22 empty] | VV | 0
|  | -0,12 : (3+13,19+4,45+4,5+4,99+4,75)*0,32*0,41*80/1000 |  | 0.3661 | [22 empty] | VV | 0
34 | 275321321R00 | Beton základových patek železový třídy C 20/25 | m3 | 0.72 |  | 0 |  | 0 |  | 0 | 15 | 0 | 2.525 | 1.82 | 0 | 0 | 801-1 | RTS 22/ I | RTS 22/ I | 0.48 | 0.35 |  | Práce |  |  |  | POL1_
|  | bez dodávky a uložení výztuže | [24 empty] | SPI
|  | osa D : 0,6*0,6*1*2 |  | 0.72 | [22 empty] | VV | 0
35 | 275361821R00 | Výztuž základových patek z betonářské oceli 10 505(R) | t | 0.0576 |  | 0 |  | 0 |  | 0 | 15 | 0 | 1.0212 | 0.06 | 0 | 0 | 801-1 | RTS 22/ I | RTS 22/ I | 23.531 | 1.36 |  | Práce |  |  |  | POL1_
|  | včetně distančních prvků | [24 empty] | SPI
|  | osa D : 0,6*0,6*1*2*80/1000 |  | 0.0576 | [22 empty] | VV | 0
36 | 279321411R00 | Beton základových zdí železový třídy C 25/30 | m3 | 3.1 |  | 0 |  | 0 |  | 0 | 15 | 0 | 2.525 | 7.83 | 0 | 0 | 801-1 | RTS 22/ I | RTS 22/ I | 0.599 | 1.86 |  | Práce |  |  |  | POL1_
|  | bez výztuže | [24 empty] | SPI
|  | dno instalační šachty : (2+3)*2*0,2*1,55 |  | 3.1 | [22 empty] | VV | 0
37 | 279323511RV1 | Beton základových zdí železový vodostavební třídy C 30/37, stupeň chemické odolnosti X0,XC1-4,XD1-2,XF1,XA1-2 | m3 | 5.159 |  | 0 |  | 0 |  | 0 | 15 | 0 | 2.3937 | 12.35 | 0 | 0 | 801-1 | RTS 22/ I | RTS 22/ I | 0.599 | 3.09 |  | Práce |  |  |  | POL1_
|  | bez výztuže | [24 empty] | SPI
|  | dno výtahové šachty - stěny : (4,02+3,35)*2*0,35*1 |  | 5.159 | [22 empty] | VV | 0
38 | 279351105R00 | Bednění základových zdí oboustranné, zřízení | m2 | 54.58 |  | 0 |  | 0 |  | 0 | 15 | 0 | 0.03931 | 2.15 | 0 | 0 | 801-1 | RTS 22/ I | RTS 22/ I | 0.65 | 35.48 |  | Práce |  |  |  | POL1_
|  | bednění svislé nebo šikmé (odkloněné), půdorysně přímé nebo zalomené základových zdí ve volných nebo zapažených jámách, rýhách, šachtách, včetně případných vzpěr, | [24 empty] | SPI |  | bednění svislé nebo šikmé (odkloněné), půdorysně přímé nebo zalomené základových zdí ve volných nebo zapažených jámách, rýhách, šachtách, včetně případných vzpěr,
|  | dno výtahové šachty : (4,02+3,35)*2*1 |  | 14.74 | [22 empty] | VV | 0
|  | (3,32+2,65)*2*1 |  | 11.94 | [22 empty] | VV | 0
|  | dno instalační šachty : (2+3)*2*1,55 |  | 15.5 | [22 empty] | VV | 0
|  | (1,5+2,5)*2*1,55 |  | 12.4 | [22 empty] | VV | 0
39 | 279351106R00 | Bednění základových zdí oboustranné, odstranění | m2 | 54.58 |  | 0 |  | 0 |  | 0 | 15 | 0 | 0 | 0 | 0 | 0 | 801-1 | RTS 22/ I | RTS 22/ I | 0.35 | 19.1 |  | Práce |  |  |  | POL1_
|  | bednění svislé nebo šikmé (odkloněné), půdorysně přímé nebo zalomené základových zdí ve volných nebo zapažených jámách, rýhách, šachtách, včetně případných vzpěr, | [24 empty] | SPI |  | bednění svislé nebo šikmé (odkloněné), půdorysně přímé nebo zalomené základových zdí ve volných nebo zapažených jámách, rýhách, šachtách, včetně případných vzpěr,
|  | Včetně očištění, vytřídění a uložení bednicího materiálu. | [24 empty] | POP
|  | Odkaz na mn. položky pořadí 38 : 54,58000 |  | 54.58 | [22 empty] | VV | 5
40 | 279361821R00 | Výztuž základových zdí z betonářské oceli 10 505(R) | t | 7.5542 |  | 0 |  | 0 |  | 0 | 15 | 0 | 1.0211 | 7.71 | 0 | 0 | 801-1 | RTS 22/ I | RTS 22/ I | 29.292 | 221.28 |  | Práce |  |  |  | POL1_
|  | včetně distančních prvků | [24 empty] | SPI
|  | BTB 20 : | [24 empty] | VV | 0
|  | řez C : 1,1*1,15*3*0,2*80/1000 |  | 0.06072 | [22 empty] | VV | 0
|  | osa 9 : (1,16+1,1+1+1,1+1+1,1+2,06)*1,15*0,2*80/1000 |  | 0.15677 | [22 empty] | VV | 0
|  | BTB 30 : | [24 empty] | VV | 0
|  | osa 15, řez A : (2,5+2+4,35+1,7+6,6)*0,75*0,3*80/1000 |  | 0.3087 | [22 empty] | VV | 0
|  | osa 15, řez E : (7,1+1,8+1,55)*3,55*0,3*80/1000 |  | 0.89034 | [22 empty] | VV | 0
|  | 0,75*3*2*0,3*80/1000 |  | 0.108 | [22 empty] | VV | 0
|  | osa 15, řez G : 5,5*2,5*2*0,3*80/1000 |  | 0.66 | [22 empty] | VV | 0
|  | 5,5*2*2*0,3*80/1000 |  | 0.528 | [22 empty] | VV | 0
|  | 0,75*1,5*2*0,3*80/1000 |  | 0.054 | [22 empty] | VV | 0
|  | osa 15 : | [24 empty] | VV | 0
|  | řez K,C,F,I : (8,64+3,5+9,65+5+10,3+5+3+6,9+1,76)*0,75*0,3*80/1000 |  | 0.9675 | [22 empty] | VV | 0
|  | osa 14, řez K,C,B : (1,95+3,6+18,74+22,96)*0,75*0,3*80/1000 |  | 0.8505 | [22 empty] | VV | 0
|  | osa 9 řez G,K,C : 39*0,75*0,3*80/1000 |  | 0.702 | [22 empty] | VV | 0
|  | změna - bazén - navíc : 0,3*1,7*(4,9+2,12)*2*80,0/1000 |  | 0.57283 | [22 empty] | VV | 0
|  | 0,3*1,05*(1,95+3,92+6,9+3,7)*80,0/1000 |  | 0.41504 | [22 empty] | VV | 0
|  | dno výtahové šachty - stěny : (4,02+3,35)*2*0,35*1*200/1000 |  | 1.0318 | [22 empty] | VV | 0
|  | stěny instalační šachty : (2+3)*2*0,2*1,55*80/1000 |  | 0.248 | [22 empty] | VV | 0
41 | 224321011xxx | Piloty vrtané vytažení výpažnice, výplň ŽB, D 630 mm, specifikace dle PD | m | 413 |  | 0 |  | 0 |  | 0 | 15 | 0 | 1.7545 | 724.62 | 0 | 0 | AP-HSV | Vlastní | Indiv | 2.9981 | 1238.22 |  | Agregovaná položka |  |  |  | POL2_
|  | Vrty pro piloty zapažené svislé, výztuž pilot betonových do země, zřízení výplně pilot ze ŽB s vytažením pažnic, výplň pilot z vodostavebního betonu. | [24 empty] | SPI |  | Vrty pro piloty zapažené svislé, výztuž pilot betonových do země, zřízení výplně pilot ze ŽB s vytažením pažnic, výplň pilot z vodostavebního betonu.
|  | včetně výplně, výztuže pilot a přesunu vrtné soupravy | [24 empty] | POP
|  | dle statiky : | [24 empty] | VV | 0
|  | 1 : 6 |  | 6 | [22 empty] | VV | 0
|  | 2 : 4 |  | 4 | [22 empty] | VV | 0
|  | 3 : 4 |  | 4 | [22 empty] | VV | 0
|  | 4 : 4 |  | 4 | [22 empty] | VV | 0
|  | 5 : 4 |  | 4 | [22 empty] | VV | 0
|  | 6 : 4 |  | 4 | [22 empty] | VV | 0
|  | 7 : 8 |  | 8 | [22 empty] | VV | 0
|  | 8 : 5 |  | 5 | [22 empty] | VV | 0
|  | 9 : 5 |  | 5 | [22 empty] | VV | 0
|  | 10 : 5 |  | 5 | [22 empty] | VV | 0
|  | 11 : 7 |  | 7 | [22 empty] | VV | 0
|  | 12 : 6 |  | 6 | [22 empty] | VV | 0
|  | 13 : 4 |  | 4 | [22 empty] | VV | 0
|  | 14 : 6 |  | 6 | [22 empty] | VV | 0
|  | 15 : 7 |  | 7 | [22 empty] | VV | 0
|  | 16 : 6 |  | 6 | [22 empty] | VV | 0
|  | 17 : 6 |  | 6 | [22 empty] | VV | 0
|  | 18 : 6 |  | 6 | [22 empty] | VV | 0
|  | 19 : 5 |  | 5 | [22 empty] | VV | 0
|  | 20 : 4 |  | 4 | [22 empty] | VV | 0
|  | 21 : 6 |  | 6 | [22 empty] | VV | 0
|  | 22 : 7 |  | 7 | [22 empty] | VV | 0
|  | 23 : 8 |  | 8 | [22 empty] | VV | 0
|  | 24 : 7 |  | 7 | [22 empty] | VV | 0
|  | 25 : 4 |  | 4 | [22 empty] | VV | 0
|  | 26 : 4 |  | 4 | [22 empty] | VV | 0
|  | 27 : 6 |  | 6 | [22 empty] | VV | 0
|  | 28 : 4 |  | 4 | [22 empty] | VV | 0
|  | 101 : 4 |  | 4 | [22 empty] | VV | 0
|  | 102 : 7 |  | 7 | [22 empty] | VV | 0
|  | 103 : 4 |  | 4 | [22 empty] | VV | 0
|  | 104 : 6 |  | 6 | [22 empty] | VV | 0
|  | 105 : 6 |  | 6 | [22 empty] | VV | 0
|  | 106 : 4 |  | 4 | [22 empty] | VV | 0
|  | 107 : 4 |  | 4 | [22 empty] | VV | 0
|  | 108 : 4 |  | 4 | [22 empty] | VV | 0
|  | 109 : 4 |  | 4 | [22 empty] | VV | 0
|  | 110 : 4 |  | 4 | [22 empty] | VV | 0
|  | 111 : 4 |  | 4 | [22 empty] | VV | 0
|  | 112 : 4 |  | 4 | [22 empty] | VV | 0
|  | 113 : 5 |  | 5 | [22 empty] | VV | 0
|  | 114 : 4 |  | 4 | [22 empty] | VV | 0
|  | 115 : 4 |  | 4 | [22 empty] | VV | 0
|  | 116 : 5 |  | 5 | [22 empty] | VV | 0
|  | 117 : 6 |  | 6 | [22 empty] | VV | 0
|  | 118 : 4 |  | 4 | [22 empty] | VV | 0
|  | 119 : 4 |  | 4 | [22 empty] | VV | 0
|  | 120 : 4 |  | 4 | [22 empty] | VV | 0
|  | 121 : 6 |  | 6 | [22 empty] | VV | 0
|  | 122 : 6 |  | 6 | [22 empty] | VV | 0
|  | 123 : 6 |  | 6 | [22 empty] | VV | 0
|  | 124 : 6 |  | 6 | [22 empty] | VV | 0
|  | 125 : 4 |  | 4 | [22 empty] | VV | 0
|  | 126 : 4 |  | 4 | [22 empty] | VV | 0
|  | 127 : 4 |  | 4 | [22 empty] | VV | 0
|  | 128 : 9 |  | 9 | [22 empty] | VV | 0
|  | 129 : 4 |  | 4 | [22 empty] | VV | 0
|  | 130 : 9 |  | 9 | [22 empty] | VV | 0
|  | 131 : 4 |  | 4 | [22 empty] | VV | 0
|  | 132 : 4 |  | 4 | [22 empty] | VV | 0
|  | 133 : 4 |  | 4 | [22 empty] | VV | 0
|  | 134 : 4 |  | 4 | [22 empty] | VV | 0
|  | 135 : 4 |  | 4 | [22 empty] | VV | 0
|  | 136 : 4 |  | 4 | [22 empty] | VV | 0
|  | 137 : 4 |  | 4 | [22 empty] | VV | 0
|  | 138 : 4 |  | 4 | [22 empty] | VV | 0
|  | 139 : 7 |  | 7 | [22 empty] | VV | 0
|  | 140 : 6 |  | 6 | [22 empty] | VV | 0
|  | 141 : 5 |  | 5 | [22 empty] | VV | 0
|  | 142 : 6 |  | 6 | [22 empty] | VV | 0
|  | 143 : 6 |  | 6 | [22 empty] | VV | 0
|  | 144 : 6 |  | 6 | [22 empty] | VV | 0
|  | 145 : 6 |  | 6 | [22 empty] | VV | 0
|  | 146 : 4 |  | 4 | [22 empty] | VV | 0
|  | 147 : 5 |  | 5 | [22 empty] | VV | 0
|  | 148 : 4 |  | 4 | [22 empty] | VV | 0
|  | 149 : 5 |  | 5 | [22 empty] | VV | 0
|  | 150 : 4 |  | 4 | [22 empty] | VV | 0
|  | 151 : 4 |  | 4 | [22 empty] | VV | 0
|  | 152 : 4 |  | 4 | [22 empty] | VV | 0
|  | 153 : 4 |  | 4 | [22 empty] | VV | 0
|  | 154 : 4 |  | 4 | [22 empty] | VV | 0
42 | 69366198R | geotextilie PP; funkce separační, ochranná, výztužná, filtrační; plošná hmotnost 300 g/m2; zpevněná oboustranně | m2 | 868.7141 |  | 0 |  | 0 |  | 0 | 15 | 0 | 0.0003 | 0.26 | 0 | 0 | SPCM | RTS 22/ I | RTS 22/ I | 0 | 0 |  | Specifikace |  |  |  | POL3_
|  | Odkaz na mn. položky pořadí 17 : 755,40360 |  | 755.4036 | [22 empty] | VV | 5
|  | Koeficient prořez a přeložení: 0,15 |  | 113.3105 | [22 empty] | VV | 4
Díl: | 3 | Svislé a kompletní konstrukce |  |  |  | 0 |  | 0 |  | 0 |  | 0 |  | 1768.64 |  | 0 |  |  |  |  | 6501.58 | [5 empty] | DIL
43 | 311112315RT2 | Stěny z betonových bednicích tvárnic a betonu šířky 150 mm, zálivka betonem C16/20 | m2 | 4.536 |  | 0 |  | 0 |  | 0 | 15 | 0 | 0.37565 | 1.7 | 0 | 0 | 801-1 | RTS 22/ I | RTS 22/ I | 0.596 | 2.7 |  | Práce |  |  |  | POL1_
|  | (ztracené bednění) z betonových tvárnic a zálivka betonem, | [24 empty] | SPI
|  | 2.NP : | [24 empty] | VV | 0
|  | SZ u vchodu : 1,44*3,15 |  | 4.536 | [22 empty] | VV | 0
44 | 311112320RT2 | Stěny z betonových bednicích tvárnic a betonu šířky 200 mm, zálivka betonem C16/20 | m2 | 57.6846 |  | 0 |  | 0 |  | 0 | 15 | 0 | 0.4847 | 27.96 | 0 | 0 | 801-1 | RTS 22/ I | RTS 22/ I | 0.698 | 40.26 |  | Práce |  |  |  | POL1_
|  | (ztracené bednění) z betonových tvárnic a zálivka betonem, | [24 empty] | SPI
|  | 1.NP : | [24 empty] | VV | 0
|  | osa 9 : (2,06+2,45)*4,46 |  | 20.1146 | [22 empty] | VV | 0
|  | (2,06+1,1+0,95+1,1+0,95+1,15+1,15)*3,25 |  | 27.495 | [22 empty] | VV | 0
|  | řez C : (1+1,1+1)*3,25 |  | 10.075 | [22 empty] | VV | 0
45 | 311112330RT2 | Stěny z betonových bednicích tvárnic a betonu šířky 300 mm, zálivka betonem C16/20 | m2 | 721.653 |  | 0 |  | 0 |  | 0 | 15 | 0 | 0.75125 | 542.14 | 0 | 0 | 801-1 | RTS 22/ I | RTS 22/ I | 0.934 | 674.02 |  | Práce |  |  |  | POL1_
|  | (ztracené bednění) z betonových tvárnic a zálivka betonem, | [24 empty] | SPI
|  | 1.PP obvod : 19,37*1,5 |  | 29.055 | [22 empty] | VV | 0
|  | (16,97+12,12+3+2,11+1,35+27+2,5+2+3,75+1,7+6,6+0,3)*3,3 |  | 262.02 | [22 empty] | VV | 0
|  | -1,2*2,6 |  | -3.12 | [22 empty] | VV | 0
|  | -1,42*2,6 |  | -3.692 | [22 empty] | VV | 0
|  | vnitřní stěny 019 : (6,3+5,7)*3,3 |  | 39.6 | [22 empty] | VV | 0
|  | -2*2 |  | -4 | [22 empty] | VV | 0
|  | 1. NP obvod : | [24 empty] | VV | 0
|  | osa 6 : 5,55*3,3 |  | 18.315 | [22 empty] | VV | 0
|  | 4,5*4,25 |  | 19.125 | [22 empty] | VV | 0
|  | (21,4+3,13+9,9+18,6+3)*3,3 |  | 184.899 | [22 empty] | VV | 0
|  | osa15 řez C : 9,54*3,15 |  | 30.051 | [22 empty] | VV | 0
|  | osa15 OP3 : 1,75*3 |  | 5.25 | [22 empty] | VV | 0
|  | 1.NP : | [24 empty] | VV | 0
|  | obvod : (21,74+16,7)*3,75 |  | 144.15 | [22 empty] | VV | 0
46 | 311112340RT2 | Stěny z betonových bednicích tvárnic a betonu šířky 400 mm, zálivka betonem C16/20 | m2 | 38 |  | 0 |  | 0 |  | 0 | 15 | 0 | 0.99155 | 37.68 | 0 | 0 | 801-1 | RTS 22/ I | RTS 22/ I | 1.136 | 43.17 |  | Práce |  |  |  | POL1_
|  | (ztracené bednění) z betonových tvárnic a zálivka betonem, | [24 empty] | SPI
|  | 1.NP : | [24 empty] | VV | 0
|  | osa 13-14 SV : (5+3)*4,75 |  | 38 | [22 empty] | VV | 0
47 | 311112350RT2 | Stěny z betonových bednicích tvárnic a betonu šířky 500 mm, zálivka betonem C16/20 | m2 | 7.8 |  | 0 |  | 0 |  | 0 | 15 | 0 | 1.2197 | 9.51 | 0 | 0 | 801-1 | RTS 22/ I | RTS 22/ I | 1.3 | 10.14 |  | Práce |  |  |  | POL1_
|  | (ztracené bednění) z betonových tvárnic a zálivka betonem, | [24 empty] | SPI
|  | 1.PP obvod osa 6 : 2,4*3,25 |  | 7.8 | [22 empty] | VV | 0
48 | 311238153R00 | Zdivo nosné z cihel a tvarovek pálených tloušťky 240 mm, , charakteristická pevnost v tlaku fk = 5,20 MPa, součinitel prostupu tepla U = 0,90 W/m2.K , hodnota pro zdivo bez omítky při vlhkosti 0,5%, | m2 | 261.4965 |  | 0 |  | 0 |  | 0 | 15 | 0 | 0.22569 | 59.02 | 0 | 0 | 801-1 | RTS 22/ I | RTS 22/ I | 0.62 | 162.13 |  | Práce |  |  |  | POL1_
|  | 1.NP : | [24 empty] | VV | 0
|  | osa 6 : 2*3,4 |  | 6.8 | [22 empty] | VV | 0
|  | osa 15 : 1,97*3,4 |  | 6.698 | [22 empty] | VV | 0
|  | 127-129 : 6,01*3,75 |  | 22.5375 | [22 empty] | VV | 0
|  | 131 : 4,7*3,25 |  | 15.275 | [22 empty] | VV | 0
|  | -2,45*1,95 |  | -4.7775 | [22 empty] | VV | 0
|  | -1,65*2,4 |  | -3.96 | [22 empty] | VV | 0
|  | 133 : 4,7*3,25 |  | 15.275 | [22 empty] | VV | 0
|  | -2,45*1,95 |  | -4.7775 | [22 empty] | VV | 0
|  | -1,65*2,4 |  | -3.96 | [22 empty] | VV | 0
|  | 134 : 4,7*3,25 |  | 15.275 | [22 empty] | VV | 0
|  | -2,45*1,95 |  | -4.7775 | [22 empty] | VV | 0
|  | -1,65*2,4 |  | -3.96 | [22 empty] | VV | 0
|  | 136 : 4,7*3,25 |  | 15.275 | [22 empty] | VV | 0
|  | -2,45*1,95 |  | -4.7775 | [22 empty] | VV | 0
|  | -1,65*2,4 |  | -3.96 | [22 empty] | VV | 0
|  | 138 : 4,7*3,25 |  | 15.275 | [22 empty] | VV | 0
|  | -2,45*1,95 |  | -4.7775 | [22 empty] | VV | 0
|  | -1,65*2,4 |  | -3.96 | [22 empty] | VV | 0
|  | 140 : 5*3,25 |  | 16.25 | [22 empty] | VV | 0
|  | -2,45*1,95 |  | -4.7775 | [22 empty] | VV | 0
|  | -1,65*2,4 |  | -3.96 | [22 empty] | VV | 0
|  | 143 : 4,7*3,25 |  | 15.275 | [22 empty] | VV | 0
|  | -2,45*1,95 |  | -4.7775 | [22 empty] | VV | 0
|  | -1,75*2,4 |  | -4.2 | [22 empty] | VV | 0
|  | 146 : 4,7*3,25 |  | 15.275 | [22 empty] | VV | 0
|  | -2,45*1,95 |  | -4.7775 | [22 empty] | VV | 0
|  | -1,75*2,4 |  | -4.2 | [22 empty] | VV | 0
|  | 147 : 4,7*3,25 |  | 15.275 | [22 empty] | VV | 0
|  | -2,45*1,95 |  | -4.7775 | [22 empty] | VV | 0
|  | -1,75*2,4 |  | -4.2 | [22 empty] | VV | 0
|  | 150 : 4,7*3,25 |  | 15.275 | [22 empty] | VV | 0
|  | -2,45*1,95 |  | -4.7775 | [22 empty] | VV | 0
|  | -1,75*2,4 |  | -4.2 | [22 empty] | VV | 0
|  | 2.NP : | [24 empty] | VV | 0
|  | 215-216 : 3,05*3,15 |  | 9.6075 | [22 empty] | VV | 0
|  | 202/213 : 0,4*3,15 |  | 1.26 | [22 empty] | VV | 0
|  | 1.NP : | [24 empty] | VV | 0
|  | obvod 108-110 : 16,2*3,5 |  | 56.7 | [22 empty] | VV | 0
|  | -7,7*1,5 |  | -11.55 | [22 empty] | VV | 0
|  | 2.NP : | [24 empty] | VV | 0
|  | obvod : (4,49+0,45+5,9+1,2+5,1+3,09+0,9+5,29+0,84+1,5+1,5+1,5+1,73)*3,15 |  | 105.4935 | [22 empty] | VV | 0
|  | -0,6*0,6*4 |  | -1.44 | [22 empty] | VV | 0
49 | 311238154R00 | Zdivo nosné z cihel a tvarovek pálených tloušťky 300 mm, , charakteristická pevnost v tlaku fk = 5,15 MPa, součinitel prostupu tepla U=0,55 W/m2.K, hodnota pro zdivo bez omítky při vlhkosti 0,5%, | m2 | 653.8747 |  | 0 |  | 0 |  | 0 | 15 | 0 | 0.26586 | 173.84 | 0 | 0 | 801-1 | RTS 22/ I | RTS 22/ I | 0.74 | 483.87 |  | Práce |  |  |  | POL1_
|  | 1.NP obvod : | [24 empty] | VV | 0
|  | osa 15 : 10,8*3,4 |  | 36.72 | [22 empty] | VV | 0
|  | (28,7+3,5+9,64+0,44+3,3+0,5+2,2+0,5+3+5+10,9)*3,25 |  | 219.96 | [22 empty] | VV | 0
|  | -1,46*2,48 |  | -3.6208 | [22 empty] | VV | 0
|  | -1,2*2,4 |  | -2.88 | [22 empty] | VV | 0
|  | -4,1*2,4 |  | -9.84 | [22 empty] | VV | 0
|  | osa 6 : (0,5+3,89+5,95)*3,75 |  | 38.775 | [22 empty] | VV | 0
|  | -1,2*2,35 |  | -2.82 | [22 empty] | VV | 0
|  | -0,8*2 |  | -1.6 | [22 empty] | VV | 0
|  | osa A/9 : 4,24*3,4 |  | 14.416 | [22 empty] | VV | 0
|  | osa C : 2,26*3,4 |  | 7.684 | [22 empty] | VV | 0
|  | 2,39*3,4 |  | 8.126 | [22 empty] | VV | 0
|  | -1,43*2,6 |  | -3.718 | [22 empty] | VV | 0
|  | vnitřní zdivo 130-140 : (0,77+4,5+0,5+0,8)*3,75 |  | 24.6375 | [22 empty] | VV | 0
|  | -1,3*2,4 |  | -3.12 | [22 empty] | VV | 0
|  | (2,4+0,5+5,5+0,5+4,5+0,5+5,5+0,5+4,5+0,5+5,91+1)*3,25 |  | 103.3825 | [22 empty] | VV | 0
|  | (2,23+5,28)*3,25 |  | 24.4075 | [22 empty] | VV | 0
|  | -1,3*2,4*6 |  | -18.72 | [22 empty] | VV | 0
|  | 143-150 : (0,8+2,15+6+4+6+1,85+6,35)*3,25 |  | 88.2375 | [22 empty] | VV | 0
|  | -1,3*2,4*4 |  | -12.48 | [22 empty] | VV | 0
|  | 151 řez I : 6,6*1,15 |  | 7.59 | [22 empty] | VV | 0
|  | 1.NP : | [24 empty] | VV | 0
|  | 125 : (6,55+4,7)*3,75 |  | 42.1875 | [22 empty] | VV | 0
|  | 102-117/118-121 : 11,7*3,75 |  | 43.875 | [22 empty] | VV | 0
|  | -0,7*2 |  | -1.4 | [22 empty] | VV | 0
|  | -0,9*2 |  | -1.8 | [22 empty] | VV | 0
|  | -4,8*2,4 |  | -11.52 | [22 empty] | VV | 0
|  | 102/114-115 : 4,9*3,75 |  | 18.375 | [22 empty] | VV | 0
|  | 102/108-111 : 16,4*3,75 |  | 61.5 | [22 empty] | VV | 0
|  | -1,3*2,4*4 |  | -12.48 | [22 empty] | VV | 0
50 | 311238603R00 | Zdivo nosné z cihel a tvarovek pálených tloušťky 300 mm, , charakteristická pevnost v tlaku fk = 3,50 MPa, součinitel prostupu tepla U = 0,25 W/m2.K , hodnota pro zdivo bez omítky při vlhkosti 1%, | m2 | 47.6775 |  | 0 |  | 0 |  | 0 | 15 | 0 | 0.2109 | 10.06 | 0 | 0 | 801-1 | RTS 22/ I | RTS 22/ I | 0.74 | 35.28 |  | Práce |  |  |  | POL1_
|  | 1.NP : | [24 empty] | VV | 0
|  | osa 14 : (3,6+2,2+2,03+3,61+3,23)*3,25 |  | 47.6775 | [22 empty] | VV | 0
51 | 311238127R00 | Zdivo nosné z cihel a tvarovek pálených akusticky tlumivé tloušťka 300 mm, akustický útlum Rw = 58 dB, charakteristická pevnost v tlaku fk = 5,33 MPa, | m2 | 407.191 |  | 0 |  | 0 |  | 0 | 15 | 0 | 0.33667 | 137.09 | 0 | 0 | 801-1 | RTS 22/ I | RTS 22/ I | 1.175 | 478.45 |  | Práce |  |  |  | POL1_
|  | 1.NP : | [24 empty] | VV | 0
|  | 130-140 : 5,74*3,75 |  | 21.525 | [22 empty] | VV | 0
|  | (4,14+5,74+4,14+5,74+4,14)*3,25 |  | 77.675 | [22 empty] | VV | 0
|  | 143-150 : (5,79+6,29+5,79+6,29)*3,25 |  | 78.52 | [22 empty] | VV | 0
|  | 2.NP : | [24 empty] | VV | 0
|  | 202/217-218 : 3,07*3,1 |  | 9.517 | [22 empty] | VV | 0
|  | -1,18*2,4 |  | -2.832 | [22 empty] | VV | 0
|  | 2.NP : | [24 empty] | VV | 0
|  | 204 : (7,14+4,9+6,9)*3,15 |  | 59.661 | [22 empty] | VV | 0
|  | -0,9*2,4 |  | -2.16 | [22 empty] | VV | 0
|  | 202/206 : 1,6*3,15 |  | 5.04 | [22 empty] | VV | 0
|  | -0,9*2,4 |  | -2.16 | [22 empty] | VV | 0
|  | 206/209 : 4,25*3,15 |  | 13.3875 | [22 empty] | VV | 0
|  | 209/210 : 4,25*3,15 |  | 13.3875 | [22 empty] | VV | 0
|  | 210/213 : 4,25*3,15 |  | 13.3875 | [22 empty] | VV | 0
|  | 203/209-210 : 10,9*3,15 |  | 34.335 | [22 empty] | VV | 0
|  | -0,9*2,4 |  | -2.16 | [22 empty] | VV | 0
|  | 202/218-222 : 16,4*3,15 |  | 51.66 | [22 empty] | VV | 0
|  | -0,9*2,4*3 |  | -6.48 | [22 empty] | VV | 0
|  | 217/218 : 4,75*3,15 |  | 14.9625 | [22 empty] | VV | 0
|  | 218/221 : 4,75*3,15 |  | 14.9625 | [22 empty] | VV | 0
|  | 221/222 : 4,75*3,15 |  | 14.9625 | [22 empty] | VV | 0
52 | 311238130R00 | Zdivo nosné z cihel a tvarovek pálených akusticky tlumivé tloušťka 190 mm, akustický útlum Rw = 52 dB, charakteristická pevnost v tlaku fk = 6,56 MPa, | m2 | 135.9 |  | 0 |  | 0 |  | 0 | 15 | 0 | 0.21063 | 28.62 | 0 | 0 | 801-1 | RTS 22/ I | RTS 22/ I | 0.7172 | 97.47 |  | Práce |  |  |  | POL1_
|  | 1.NP : | [24 empty] | VV | 0
|  | 131 : (1,79+2,49)*3,25 |  | 13.91 | [22 empty] | VV | 0
|  | -0,9*2 |  | -1.8 | [22 empty] | VV | 0
|  | 133 : (1,79+2,49)*3,25 |  | 13.91 | [22 empty] | VV | 0
|  | -0,9*2 |  | -1.8 | [22 empty] | VV | 0
|  | 134 : (1,79+2,49)*3,25 |  | 13.91 | [22 empty] | VV | 0
|  | -0,9*2 |  | -1.8 | [22 empty] | VV | 0
|  | 136 : (1,79+2,49)*3,25 |  | 13.91 | [22 empty] | VV | 0
|  | -0,9*2 |  | -1.8 | [22 empty] | VV | 0
|  | 138 : (1,79+2,49)*3,25 |  | 13.91 | [22 empty] | VV | 0
|  | -0,9*2 |  | -1.8 | [22 empty] | VV | 0
|  | 140 : (1,79+2,49+1,8)*3,25 |  | 19.76 | [22 empty] | VV | 0
|  | -0,9*2 |  | -1.8 | [22 empty] | VV | 0
|  | -1,2*2,4 |  | -2.88 | [22 empty] | VV | 0
|  | 144 : (2,34+2,85)*3,25 |  | 16.8675 | [22 empty] | VV | 0
|  | -0,9*2 |  | -1.8 | [22 empty] | VV | 0
|  | 145 : (2,34+2,85)*3,25 |  | 16.8675 | [22 empty] | VV | 0
|  | -0,9*2 |  | -1.8 | [22 empty] | VV | 0
|  | 148 : (2,34+2,85)*3,25 |  | 16.8675 | [22 empty] | VV | 0
|  | -0,9*2 |  | -1.8 | [22 empty] | VV | 0
|  | 149 : (2,34+2,85)*3,25 |  | 16.8675 | [22 empty] | VV | 0
|  | -0,9*2 |  | -1.8 | [22 empty] | VV | 0
53 | 311321411R00 | Beton nadzákladových zdí železový třídy C 25/30 | m3 | 92.7218 |  | 0 |  | 0 |  | 0 | 15 | 0 | 2.5277 | 234.37 | 0 | 0 | 801-1 | RTS 22/ I | RTS 22/ I | 1.093 | 101.34 |  | Práce |  |  |  | POL1_
|  | nosných, výplňových, obkladových, půdních, štítových, poprsních apod. (bez výztuže), s pomocným lešením o výšce podlahy do 1900 mm a pro zatížení 1,5 kPa, | [24 empty] | SPI |  | nosných, výplňových, obkladových, půdních, štítových, poprsních apod. (bez výztuže), s pomocným lešením o výšce podlahy do 1900 mm a pro zatížení 1,5 kPa,
|  | 1.PP : | [24 empty] | VV | 0
|  | schodiště + výtah : (8,6+3,46+2,11)*3,35*0,3 |  | 14.2409 | [22 empty] | VV | 0
|  | -2,06*2,1*0,3 |  | -1.2978 | [22 empty] | VV | 0
|  | (3,05+3,72)*2*3,35*0,2 |  | 9.0718 | [22 empty] | VV | 0
|  | -2,15*2,2*0,2 |  | -0.946 | [22 empty] | VV | 0
|  | atika 1.PP : 8,5*0,27*0,15 |  | 0.34425 | [22 empty] | VV | 0
|  | řez 52 : 17,24*0,25*0,15 |  | 0.6465 | [22 empty] | VV | 0
|  | řez 53 : 19,4*0,25*0,15 |  | 0.7275 | [22 empty] | VV | 0
|  | atika nad 1.NP : | [24 empty] | VV | 0
|  | vnější obvod : (1,56+16,7+26,72+9,89+18,55+3+7,2+3+5+10,9+5+9,63+3,5+41,71+36,74+16,74+21,74)*0,4*0,15 |  | 14.2548 | [22 empty] | VV | 0
|  | 53,3*0,4*0,15 |  | 3.198 | [22 empty] | VV | 0
|  | vnitřní obvod : (20,4+16,15+3,6+21,78+25,8+38,1)*0,4*0,15 |  | 7.5498 | [22 empty] | VV | 0
|  | atika nad 2.NP : | [24 empty] | VV | 0
|  | vnější obvod : (29,5+22,2)*2*0,4*0,15 |  | 6.204 | [22 empty] | VV | 0
|  | otvor atria : (8,09+5,34)*2*0,3*0,15 |  | 1.2087 | [22 empty] | VV | 0
|  | 1.NP : | [24 empty] | VV | 0
|  | 100 : 2,5*3,65*0,2*2 |  | 3.65 | [22 empty] | VV | 0
|  | schodiště + výtah : (3,74+3,05)*2*3,65*0,2 |  | 9.9134 | [22 empty] | VV | 0
|  | 0,77*3,65*0,2 |  | 0.5621 | [22 empty] | VV | 0
|  | 1,81*3,65*0,3 |  | 1.982 | [22 empty] | VV | 0
|  | -2,15*2,2*0,2 |  | -0.946 | [22 empty] | VV | 0
|  | výtahová šachta vnitřní : (3,22+2,15)*2*0,2*11,79 |  | 25.3249 | [22 empty] | VV | 0
|  | -2,15*2,3*0,2*3 |  | -2.967 | [22 empty] | VV | 0
54 | 311321412R00 | Beton nadzákladových zdí železový třídy C 30/37 | m3 | 7.1733 |  | 0 |  | 0 |  | 0 | 15 | 0 | 2.5277 | 18.13 | 0 | 0 | 801-1 | RTS 22/ I | RTS 22/ I | 1.093 | 7.84 |  | Práce |  |  |  | POL1_
|  | nosných, výplňových, obkladových, půdních, štítových, poprsních apod. (bez výztuže), s pomocným lešením o výšce podlahy do 1900 mm a pro zatížení 1,5 kPa, | [24 empty] | SPI |  | nosných, výplňových, obkladových, půdních, štítových, poprsních apod. (bez výztuže), s pomocným lešením o výšce podlahy do 1900 mm a pro zatížení 1,5 kPa,
|  | 2.NP : | [24 empty] | VV | 0
|  | 213 : 8,94*3,15*0,3 |  | 8.4483 | [22 empty] | VV | 0
|  | -0,9*2,5*0,3 |  | -0.675 | [22 empty] | VV | 0
|  | -0,8*2,5*0,3 |  | -0.6 | [22 empty] | VV | 0
55 | 311321826R00 | Beton nadzákladových zdí železový pohledový třídy PB 2 v přírodní barvě drtí a přísad z betonu třídy C 30/37 | m3 | 13.4851 |  | 0 |  | 0 |  | 0 | 15 | 0 | 2.5301 | 34.12 | 0 | 0 | 801-1 | RTS 22/ I | RTS 22/ I | 1.212 | 16.34 |  | Práce |  |  |  | POL1_
|  | nosných, výplňových, obkladových, půdních, štítových, poprsních apod. (bez výztuže), s pomocným lešením o výšce podlahy do 1900 mm a pro zatížení 1,5 kPa, | [24 empty] | SPI |  | nosných, výplňových, obkladových, půdních, štítových, poprsních apod. (bez výztuže), s pomocným lešením o výšce podlahy do 1900 mm a pro zatížení 1,5 kPa,
|  | Včetně pomocného lešení o výšce podlahy do 1900 mm a pro zatížení 1,5 kPa. | [24 empty] | POP
|  | 2.NP : | [24 empty] | VV | 0
|  | 202 : 5,77*3,15*0,19 |  | 3.4533 | [22 empty] | VV | 0
|  | výtah : (3,72+3,05)*2*3,15*0,2 |  | 8.5302 | [22 empty] | VV | 0
|  | 1,81*3,15*0,3 |  | 1.7105 | [22 empty] | VV | 0
|  | 0,78*3,15*0,3 |  | 0.7371 | [22 empty] | VV | 0
|  | -2,15*2,2*0,2 |  | -0.946 | [22 empty] | VV | 0
56 | 311351105R00 | Bednění nadzákladových zdí oboustranné za každou stranu zřízení | m2 | 1201.8787 |  | 0 |  | 0 |  | 0 | 15 | 0 | 0.03931 | 47.25 | 0 | 0 | 801-1 | RTS 22/ I | RTS 22/ I | 0.65 | 781.22 |  | Práce |  |  |  | POL1_
|  | svislé nebo šikmé (odkloněné), půdorysně přímé nebo zalomené nadzákladových zdí nosných, výplňových, obkladových, půdních, štítových, poprsních apod. ve volném prostranství, ve volných nebo zapažených jámách, rýhách, šachtách, včetně případných vzpěr, | [24 empty] | SPI |  | svislé nebo šikmé (odkloněné), půdorysně přímé nebo zalomené nadzákladových zdí nosných, výplňových, obkladových, půdních, štítových, poprsních apod. ve volném prostranství, ve volných nebo zapažených jámách, rýhách, šachtách, včetně případných vzpěr,
|  | 1.PP : | [24 empty] | VV | 0
|  | schodiště + výtah : (8,6+8,3)*3,35 |  | 56.615 | [22 empty] | VV | 0
|  | -2,06*2,1*2 |  | -8.652 | [22 empty] | VV | 0
|  | (3,46+2,11+2,75+3,72+3,05+5,53+2,86)*3,35 |  | 78.658 | [22 empty] | VV | 0
|  | -2,15*2,2 |  | -4.73 | [22 empty] | VV | 0
|  | atika 1.PP : 8,5*0,27*2 |  | 4.59 | [22 empty] | VV | 0
|  | řez 52 : 17,24*0,25*2 |  | 8.62 | [22 empty] | VV | 0
|  | řez 53 : 19,4*0,25*2 |  | 9.7 | [22 empty] | VV | 0
|  | 1.NP : | [24 empty] | VV | 0
|  | 100 : (2,5+0,2)*2*3,65*2 |  | 39.42 | [22 empty] | VV | 0
|  | schodiště + výtah : (3,83+5,53+0,3+1,81+2,75+3,42+0,77+0,3)*3,65 |  | 68.2915 | [22 empty] | VV | 0
|  | (3,32+2,65)*2*3,65 |  | 43.581 | [22 empty] | VV | 0
|  | -2,15*2,2*2 |  | -9.46 | [22 empty] | VV | 0
|  | atika nad 1.NP : | [24 empty] | VV | 0
|  | vnější obvod : (1,56+16,7+26,72+9,89+18,55+3+7,2+3+5+10,9+5+9,63+3,5+41,71+36,74+16,74+21,74)*0,6*2 |  | 285.096 | [22 empty] | VV | 0
|  | 53,3*0,4*2 |  | 42.64 | [22 empty] | VV | 0
|  | vnitřní obvod : (20,4+16,15+3,6+21,78+25,8+38,1)*0,6*2 |  | 150.996 | [22 empty] | VV | 0
|  | atika nad 2.NP : | [24 empty] | VV | 0
|  | vnější obvod : (29,5+22,2)*2*0,6*2 |  | 124.08 | [22 empty] | VV | 0
|  | otvor atria : (8,09+5,34)*2*0,6*2 |  | 32.232 | [22 empty] | VV | 0
|  | 2.NP : | [24 empty] | VV | 0
|  | 213 : (8,94+0,3+8,94)*3,15 |  | 57.267 | [22 empty] | VV | 0
|  | výtahová šachta (dle statiky) : (3,22+2,55)*2*11,79 |  | 136.0566 | [22 empty] | VV | 0
|  | (2,82+2,15)*2*11,79 |  | 117.1926 | [22 empty] | VV | 0
|  | -2,15*2,35*3*2 |  | -30.315 | [22 empty] | VV | 0
57 | 311351106R00 | Bednění nadzákladových zdí oboustranné za každou stranu odstranění | m2 | 1201.8787 |  | 0 |  | 0 |  | 0 | 15 | 0 | 0 | 0 | 0 | 0 | 801-1 | RTS 22/ I | RTS 22/ I | 0.35 | 420.66 |  | Práce |  |  |  | POL1_
|  | svislé nebo šikmé (odkloněné), půdorysně přímé nebo zalomené nadzákladových zdí nosných, výplňových, obkladových, půdních, štítových, poprsních apod. ve volném prostranství, ve volných nebo zapažených jámách, rýhách, šachtách, včetně případných vzpěr, | [24 empty] | SPI |  | svislé nebo šikmé (odkloněné), půdorysně přímé nebo zalomené nadzákladových zdí nosných, výplňových, obkladových, půdních, štítových, poprsních apod. ve volném prostranství, ve volných nebo zapažených jámách, rýhách, šachtách, včetně případných vzpěr,
|  | Odkaz na mn. položky pořadí 56 : 1201,87870 |  | 1201.8787 | [22 empty] | VV | 5
58 | 311351805R00 | Bednění nadzákladových zdí oboustranné za každou stranu pro beton pohledový, zřízení | m2 | 123.7 |  | 0 |  | 0 |  | 0 | 15 | 0 | 0.06031 | 7.46 | 0 | 0 | 801-1 | RTS 22/ I | RTS 22/ I | 0.85 | 105.15 |  | Práce |  |  |  | POL1_
|  | svislé nebo šikmé (odkloněné), půdorysně přímé nebo zalomené nadzákladových zdí nosných, výplňových, obkladových, půdních, štítových, poprsních apod. ve volném prostranství, ve volných nebo zapažených jámách, rýhách, šachtách, včetně případných vzpěr, | [24 empty] | SPI |  | svislé nebo šikmé (odkloněné), půdorysně přímé nebo zalomené nadzákladových zdí nosných, výplňových, obkladových, půdních, štítových, poprsních apod. ve volném prostranství, ve volných nebo zapažených jámách, rýhách, šachtách, včetně případných vzpěr,
|  | 2.NP : | [24 empty] | VV | 0
|  | 202 : (5,77+0,19)*2*3,15 |  | 37.548 | [22 empty] | VV | 0
|  | výtah : (3,82+5,53+0,3+1,81+2,75+3,42+0,78+0,3)*3,1 |  | 58.001 | [22 empty] | VV | 0
|  | (3,32+2,65)*2*3,15 |  | 37.611 | [22 empty] | VV | 0
|  | -2,15*2,2*2 |  | -9.46 | [22 empty] | VV | 0
59 | 311351806R00 | Bednění nadzákladových zdí oboustranné za každou stranu pro beton pohledový, odstranění | m2 | 123.7 |  | 0 |  | 0 |  | 0 | 15 | 0 | 0 | 0 | 0 | 0 | 801-1 | RTS 22/ I | RTS 22/ I | 0.35 | 43.3 |  | Práce |  |  |  | POL1_
|  | svislé nebo šikmé (odkloněné), půdorysně přímé nebo zalomené nadzákladových zdí nosných, výplňových, obkladových, půdních, štítových, poprsních apod. ve volném prostranství, ve volných nebo zapažených jámách, rýhách, šachtách, včetně případných vzpěr, | [24 empty] | SPI |  | svislé nebo šikmé (odkloněné), půdorysně přímé nebo zalomené nadzákladových zdí nosných, výplňových, obkladových, půdních, štítových, poprsních apod. ve volném prostranství, ve volných nebo zapažených jámách, rýhách, šachtách, včetně případných vzpěr,
|  | Odkaz na mn. položky pořadí 58 : 123,70000 |  | 123.7 | [22 empty] | VV | 5
60 | 311351903R00 | Bednění nadzákladových zdí bednění otvoru plochy do 2,25 m2 | kus | 2 |  | 0 |  | 0 |  | 0 | 15 | 0 | 0.05803 | 0.12 | 0 | 0 | 801-1 | RTS 22/ I | RTS 22/ I | 3.9 | 7.8 |  | Práce |  |  |  | POL1_
|  | svislé nebo šikmé (odkloněné), půdorysně přímé nebo zalomené nadzákladových zdí nosných, výplňových, obkladových, půdních, štítových, poprsních apod. ve volném prostranství, ve volných nebo zapažených jámách, rýhách, šachtách, včetně případných vzpěr, | [24 empty] | SPI |  | svislé nebo šikmé (odkloněné), půdorysně přímé nebo zalomené nadzákladových zdí nosných, výplňových, obkladových, půdních, štítových, poprsních apod. ve volném prostranství, ve volných nebo zapažených jámách, rýhách, šachtách, včetně případných vzpěr,
|  | 2.NP : | [24 empty] | VV | 0
|  | 213 : 2 |  | 2 | [22 empty] | VV | 0
61 | 311351905R00 | Bednění nadzákladových zdí bednění otvoru plochy do 9,0 m2 | kus | 7 |  | 0 |  | 0 |  | 0 | 15 | 0 | 0.17944 | 1.26 | 0 | 0 | 801-1 | RTS 22/ I | RTS 22/ I | 7.326 | 51.28 |  | Práce |  |  |  | POL1_
|  | svislé nebo šikmé (odkloněné), půdorysně přímé nebo zalomené nadzákladových zdí nosných, výplňových, obkladových, půdních, štítových, poprsních apod. ve volném prostranství, ve volných nebo zapažených jámách, rýhách, šachtách, včetně případných vzpěr, | [24 empty] | SPI |  | svislé nebo šikmé (odkloněné), půdorysně přímé nebo zalomené nadzákladových zdí nosných, výplňových, obkladových, půdních, štítových, poprsních apod. ve volném prostranství, ve volných nebo zapažených jámách, rýhách, šachtách, včetně případných vzpěr,
|  | 1.PP : 2 |  | 2 | [22 empty] | VV | 0
|  | 1.NP : 1 |  | 1 | [22 empty] | VV | 0
|  | 2.NP : 1 |  | 1 | [22 empty] | VV | 0
|  | výtahová šachta vnitřní : 3 |  | 3 | [22 empty] | VV | 0
62 | 311361821R00 | Výztuž nadzákladových zdí z betonářské oceli 10 505(R) | t | 39.8898 |  | 0 |  | 0 |  | 0 | 15 | 0 | 1.0203 | 40.7 | 0 | 0 | 801-1 | RTS 22/ I | RTS 22/ I | 25.271 | 1008.05 |  | Práce |  |  |  | POL1_
|  | včetně distančních prvků | [24 empty] | SPI
|  | 1.PP obvod osa 6 : 2,4*3,3*0,5*100/1000 |  | 0.396 | [22 empty] | VV | 0
|  | stěna žb : | [24 empty] | VV | 0
|  | 1.PP : | [24 empty] | VV | 0
|  | schodiště + výtah : (8,6+3,46+2,11)*3,35*0,3*200/1000 |  | 2.8482 | [22 empty] | VV | 0
|  | -2,06*2,1*0,3*200/1000 |  | -0.25956 | [22 empty] | VV | 0
|  | (3,05+3,72)*2*3,35*0,2*200/1000 |  | 1.8144 | [22 empty] | VV | 0
|  | -2,15*2,2*0,2*200/1000 |  | -0.1892 | [22 empty] | VV | 0
|  | atika 1.PP : 8,5*0,27*0,15*100/1000 |  | 0.03443 | [22 empty] | VV | 0
|  | řez 52 : 17,24*0,25*0,15*100/1000 |  | 0.06465 | [22 empty] | VV | 0
|  | řez 53 : 19,4*0,25*0,15*100/1000 |  | 0.07275 | [22 empty] | VV | 0
|  | stěna BTB 15 : | [24 empty] | VV | 0
|  | 2.NP : | [24 empty] | VV | 0
|  | SZ u vchodu : 1,44*3,15*0,15*100/1000 |  | 0.06804 | [22 empty] | VV | 0
|  | stěna BTB 20 : | [24 empty] | VV | 0
|  | 1.NP : | [24 empty] | VV | 0
|  | osa 9 : (2,06+2,45)*4,46*0,2*100/1000 |  | 0.40229 | [22 empty] | VV | 0
|  | (2,06+1,1+0,95+1,1+0,95+1,15+1,15)*3,25*0,2*100/1000 |  | 0.5499 | [22 empty] | VV | 0
|  | řez C : (1+1,1+1)*3,25*0,2*100/1000 |  | 0.2015 | [22 empty] | VV | 0
|  | stěna BTB 30 : | [24 empty] | VV | 0
|  | 1.PP obvod : 19,37*1,5*0,3*100/1000 |  | 0.87165 | [22 empty] | VV | 0
|  | (16,97+12,12+3+2,11+1,35+27+2,5+2+3,75+1,7+6,6+0,3)*3,3*0,3*100/1000 |  | 7.8606 | [22 empty] | VV | 0
|  | -1,2*2,6*0,3*100/1000 |  | -0.0936 | [22 empty] | VV | 0
|  | -1,42*2,6*0,3*100/1000 |  | -0.11076 | [22 empty] | VV | 0
|  | vnitřní stěny 019 : (6,3+5,7)*3,3*0,3*100/1000 |  | 1.188 | [22 empty] | VV | 0
|  | -2*2*0,3*100/1000 |  | -0.12 | [22 empty] | VV | 0
|  | 1. NP obvod : | [24 empty] | VV | 0
|  | osa 6 : 5,55*3,25*0,3*100/1000 |  | 0.54113 | [22 empty] | VV | 0
|  | 4,5*4,25*0,3*100/1000 |  | 0.57375 | [22 empty] | VV | 0
|  | (21,4+3,13+9,9+18,6+3)*3,25*0,3*100/1000 |  | 5.4629 | [22 empty] | VV | 0
|  | osa15 řez C : 9,54*3,15*0,3*100/1000 |  | 0.90153 | [22 empty] | VV | 0
|  | osa15 OP3 : 1,75*3*0,3*100/1000 |  | 0.1575 | [22 empty] | VV | 0
|  | 1.NP : | [24 empty] | VV | 0
|  | obvod : (21,74+16,7)*3,75*0,3*100/1000 |  | 4.3245 | [22 empty] | VV | 0
|  | stěna BTB 40 : | [24 empty] | VV | 0
|  | 1.NP : | [24 empty] | VV | 0
|  | osa 13-14 SV : (5+3)*4,75*0,4*100/1000 |  | 1.52 | [22 empty] | VV | 0
|  | stěna BTB 50 : | [24 empty] | VV | 0
|  | 1.NP : | [24 empty] | VV | 0
|  | 100 : 2,5*3,65*0,2*2*200/1000 |  | 0.73 | [22 empty] | VV | 0
|  | schodiště + výtah : (3,74+3,05)*2*3,65*0,2*200/1000 |  | 1.9827 | [22 empty] | VV | 0
|  | 0,77*3,65*0,2*200/1000 |  | 0.11242 | [22 empty] | VV | 0
|  | 1,81*3,65*0,3*200/1000 |  | 0.39639 | [22 empty] | VV | 0
|  | -2,15*2,2*0,2*200/1000 |  | -0.1892 | [22 empty] | VV | 0
|  | 2.NP : | [24 empty] | VV | 0
|  | 202 : 5,77*3,15*0,19*160/1000 |  | 0.55254 | [22 empty] | VV | 0
|  | výtah : (3,72+3,05)*2*3,15*0,2*160/1000 |  | 1.3648 | [22 empty] | VV | 0
|  | 1,81*3,15*0,3*160/1000 |  | 0.27367 | [22 empty] | VV | 0
|  | 0,78*3,15*0,3*160/1000 |  | 0.11794 | [22 empty] | VV | 0
|  | -2,15*2,2*0,2*160/1000 |  | -0.15136 | [22 empty] | VV | 0
|  | 213 : 8,94*3,15*0,3*160/1000 |  | 1.3517 | [22 empty] | VV | 0
|  | -0,9*2,5*0,3*160/1000 |  | -0.108 | [22 empty] | VV | 0
|  | -0,8*2,5*0,3*160/1000 |  | -0.096 | [22 empty] | VV | 0
|  | výtahová šachta vnitřní : (3,22+2,15)*2*0,2*11,79*200/1000 |  | 5.065 | [22 empty] | VV | 0
|  | -2,15*2,3*0,2*3*200/1000 |  | -0.5934 | [22 empty] | VV | 0
63 | 311941112R00 | Připojení zděných stěn ke konstrukci nastřelením | m | 104.1 |  | 0 |  | 0 |  | 0 | 15 | 0 | 0.0021 | 0.22 | 0 | 0 | 801-1 | RTS 22/ I | RTS 22/ I | 0.226 | 23.53 |  | Práce |  |  |  | POL1_
|  | nerezovou kotvou ve spáře nového zdiva (4 ks/m spáry) | [24 empty] | SPI
|  | Včetně dodávky kotev i spojovacího materiálu. | [24 empty] | POP
|  | napojení cihla/žb sloup : | [24 empty] | VV | 0
|  | 1. NP : 3,75*16 |  | 60 | [22 empty] | VV | 0
|  | 2. NP : 3,15*14 |  | 44.1 | [22 empty] | VV | 0
64 | 317121047RT4 | Překlady pórobetonové nenosné délky 1240 mm, šířky 150 mm, výšky 249 mm | kus | 20 |  | 0 |  | 0 |  | 0 | 15 | 0 | 0.03979 | 0.8 | 0 | 0 | 801-1 | RTS 22/ I | RTS 22/ I | 0.242 | 4.84 |  | Práce |  |  |  | POL1_
|  | 1.NP : | [24 empty] | VV | 0
|  | ozn. a dl. 1500mm : 3 |  | 3 | [22 empty] | VV | 0
|  | 2. NP : | [24 empty] | VV | 0
|  | ozn. a dl. 1500mm : 2 |  | 2 | [22 empty] | VV | 0
|  | 1.NP : | [24 empty] | VV | 0
|  | ozn. a dl. 1500mm : 8 |  | 8 | [22 empty] | VV | 0
|  | 2. NP : | [24 empty] | VV | 0
|  | ozn. a dl. 1500mm : 7 |  | 7 | [22 empty] | VV | 0
65 | 317121049RT2 | Překlady pórobetonové nenosné délky 2500 mm, šířky 100 mm, výšky 249 mm | kus | 2 |  | 0 |  | 0 |  | 0 | 15 | 0 | 0.05272 | 0.11 | 0 | 0 | 801-1 | RTS 22/ I | RTS 22/ I | 0.5779 | 1.16 |  | Práce |  |  |  | POL1_
|  | 1.NP : | [24 empty] | VV | 0
|  | ozn. d : 2 |  | 2 | [22 empty] | VV | 0
66 | 317145333R00 | Překlady pórobetonové nenosné délky 1500 mm, šířky 150 mm, výšky 124 mm | kus | 2 |  | 0 |  | 0 |  | 0 | 15 | 0 | 0.02514 | 0.05 | 0 | 0 | 801-1 | RTS 22/ I | RTS 22/ I | 0.3225 | 0.65 |  | Práce |  |  |  | POL1_
|  | 1. NP : | [24 empty] | VV | 0
|  | ozn. b : 1 |  | 1 | [22 empty] | VV | 0
|  | 1.NP : | [24 empty] | VV | 0
|  | ozn. c : 1 |  | 1 | [22 empty] | VV | 0
67 | 317145335R00 | Překlady pórobetonové nenosné délky 2000 mm, šířky 150 mm, výšky 124 mm | kus | 1 |  | 0 |  | 0 |  | 0 | 15 | 0 | 0.0333 | 0.03 | 0 | 0 | 801-1 | RTS 22/ I | RTS 22/ I | 0.345 | 0.35 |  | Práce |  |  |  | POL1_
|  | 1.NP : | [24 empty] | VV | 0
|  | ozn. k : 1 |  | 1 | [22 empty] | VV | 0
68 | 317168121R00 | Překlady keramické montáž a dodávka nenosné, délky 1000 mm, šířky 145 mm, výšky 71 mm | kus | 6 |  | 0 |  | 0 |  | 0 | 15 | 0 | 0.01962 | 0.12 | 0 | 0 | 801-1 | RTS 22/ I | RTS 22/ I | 0.245 | 1.47 |  | Práce |  |  |  | POL1_
|  | Včetně dodávky překladů. | [24 empty] | POP
|  | 1.NP : | [24 empty] | VV | 0
|  | ozn. g : 2*3 |  | 6 | [22 empty] | VV | 0
69 | 317168130R00 | Překlady keramické montáž a dodávka nosné, délky 1000 mm, šířky 70 mm, výšky 238 mm | kus | 28 |  | 0 |  | 0 |  | 0 | 15 | 0 | 0.03637 | 1.02 | 0 | 0 | 801-1 | RTS 22/ I | RTS 22/ I | 0.245 | 6.86 |  | Práce |  |  |  | POL1_
|  | 1.NP : | [24 empty] | VV | 0
|  | ozn. h : 2*4 |  | 8 | [22 empty] | VV | 0
|  | 1.NP : | [24 empty] | VV | 0
|  | ozn. h : 4 |  | 4 | [22 empty] | VV | 0
|  | 2.NP : | [24 empty] | VV | 0
|  | ozn. h : 4 |  | 4 | [22 empty] | VV | 0
|  | ozn. m : 4*3 |  | 12 | [22 empty] | VV | 0
70 | 317168131R00 | Překlady keramické montáž a dodávka nosné, délky 1250 mm, šířky 70 mm, výšky 238 mm | kus | 56 |  | 0 |  | 0 |  | 0 | 15 | 0 | 0.04529 | 2.54 | 0 | 0 | 801-1 | RTS 22/ I | RTS 22/ I | 0.2525 | 14.14 |  | Práce |  |  |  | POL1_
|  | 1.NP : | [24 empty] | VV | 0
|  | ozn. f : 4 |  | 4 | [22 empty] | VV | 0
|  | ozn. j : 10*2 |  | 20 | [22 empty] | VV | 0
|  | 1.NP : | [24 empty] | VV | 0
|  | ozn. f : 4 |  | 4 | [22 empty] | VV | 0
|  | 2.NP : | [24 empty] | VV | 0
|  | ozn. f : 5*4 |  | 20 | [22 empty] | VV | 0
|  | ozn. n : 4 |  | 4 | [22 empty] | VV | 0
|  | ozn. r : 4 |  | 4 | [22 empty] | VV | 0
71 | 317168132R00 | Překlady keramické montáž a dodávka nosné, délky 1500 mm, šířky 70 mm, výšky 238 mm | kus | 8 |  | 0 |  | 0 |  | 0 | 15 | 0 | 0.05422 | 0.43 | 0 | 0 | 801-1 | RTS 22/ I | RTS 22/ I | 0.26 | 2.08 |  | Práce |  |  |  | POL1_
|  | 1.NP : | [24 empty] | VV | 0
|  | ozn. o : 4 |  | 4 | [22 empty] | VV | 0
|  | 2.NP : | [24 empty] | VV | 0
|  | ozn. o : 4 |  | 4 | [22 empty] | VV | 0
72 | 317168133R00 | Překlady keramické montáž a dodávka nosné, délky 1750 mm, šířky 70 mm, výšky 238 mm | kus | 72 |  | 0 |  | 0 |  | 0 | 15 | 0 | 0.06314 | 4.55 | 0 | 0 | 801-1 | RTS 22/ I | RTS 22/ I | 0.2675 | 19.26 |  | Práce |  |  |  | POL1_
|  | 1.NP : | [24 empty] | VV | 0
|  | ozn. e : 13*4 |  | 52 | [22 empty] | VV | 0
|  | ozn. p : 4 |  | 4 | [22 empty] | VV | 0
|  | 1.NP : | [24 empty] | VV | 0
|  | ozn. e : 4*4 |  | 16 | [22 empty] | VV | 0
73 | 317168134R00 | Překlady keramické montáž a dodávka nosné, délky 2000 mm, šířky 70 mm, výšky 238 mm | kus | 4 |  | 0 |  | 0 |  | 0 | 15 | 0 | 0.07207 | 0.29 | 0 | 0 | 801-1 | RTS 22/ I | RTS 22/ I | 0.3 | 1.2 |  | Práce |  |  |  | POL1_
|  | 1.NP : | [24 empty] | VV | 0
|  | ozn. l : 4 |  | 4 | [22 empty] | VV | 0
74 | 317168136R00 | Překlady keramické montáž a dodávka nosné, délky 2500 mm, šířky 70 mm, výšky 238 mm | kus | 4 |  | 0 |  | 0 |  | 0 | 15 | 0 | 0.08999 | 0.36 | 0 | 0 | 801-1 | RTS 22/ I | RTS 22/ I | 0.38 | 1.52 |  | Práce |  |  |  | POL1_
|  | 1.NP : | [24 empty] | VV | 0
|  | ozn. i : 4 |  | 4 | [22 empty] | VV | 0
75 | 317998111R00 | Překlady keramické izolace vkládaná mezi překlady tloušťky 50 mm | m | 16.5 |  | 0 |  | 0 |  | 0 | 15 | 0 | 0.00028 | 0 | 0 | 0 | 801-1 | RTS 22/ I | RTS 22/ I | 0.15 | 2.48 |  | Práce |  |  |  | POL1_
|  | 1.NP : | [24 empty] | VV | 0
|  | ozn. j : 1,25*10 |  | 12.5 | [22 empty] | VV | 0
|  | 2.NP : | [24 empty] | VV | 0
|  | ozn. m : 1*4 |  | 4 | [22 empty] | VV | 0
76 | 317234410RT2 | Vyzdívka mezi nosníky cementovou | m3 | 0.2268 |  | 0 |  | 0 |  | 0 | 15 | 0 | 1.6824 | 0.38 | 0 | 0 | 801-4 | RTS 22/ I | RTS 22/ I | 6.868 | 1.56 |  | Práce |  |  |  | POL1_
|  | jakýmikoliv cihlami pálenými na jakoukoliv maltu, | [24 empty] | SPI
|  | 1. NP - překlad q - 2x I 140 : 0,3*0,14*5,4 |  | 0.2268 | [22 empty] | VV | 0
77 | 320101112R00 | Osazení betonových prefabrikátů hmotnost přes 1000 do 5000 kg | m3 | 7.351 |  | 0 |  | 0 |  | 0 | 15 | 0 | 0.0823 | 0.6 | 0 | 0 | 832-1 | RTS 22/ I | RTS 22/ I | 2.818 | 20.72 |  | Práce |  |  |  | POL1_
|  | Včetně kotevních prvků a odstranění transportní výztuže. | [24 empty] | POP
|  | schodišt. ramena : 1,1*1,4 |  | 1.54 | [22 empty] | VV | 0
|  | 1,04*1,4*2 |  | 2.912 | [22 empty] | VV | 0
|  | 0,89*1,4 |  | 1.246 | [22 empty] | VV | 0
|  | podesty : 0,29*2,85*2 |  | 1.653 | [22 empty] | VV | 0
78 | 330321410R00 | Beton sloupů a pilířů železový třídy C 25/30 | m3 | 41.157 |  | 0 |  | 0 |  | 0 | 15 | 0 | 2.54 | 104.54 | 0 | 0 | 801-1 | RTS 22/ I | RTS 22/ I | 2.304 | 94.83 |  | Práce |  |  |  | POL1_
|  | táhel, rámových stojek, vzpěr (bez výztuže), s pomocným lešením o výšce podlahy do 1,90 m a pro zatížení do 1,5 kPa, | [24 empty] | SPI |  | táhel, rámových stojek, vzpěr (bez výztuže), s pomocným lešením o výšce podlahy do 1,90 m a pro zatížení do 1,5 kPa,
|  | čtyřúhelníkové : | [24 empty] | VV | 0
|  | 1.PP : 0,5*0,3*3,1*12 |  | 5.58 | [22 empty] | VV | 0
|  | 0,5*0,3*3,3*6 |  | 2.97 | [22 empty] | VV | 0
|  | 1.NP : 0,6*0,3*3,65 |  | 0.657 | [22 empty] | VV | 0
|  | 0,6*0,3*3,75 |  | 0.675 | [22 empty] | VV | 0
|  | 0,6*0,3*3,5*3 |  | 1.89 | [22 empty] | VV | 0
|  | 1. NP - změna ( nové sloupy ) : 0,3*0,3*3,75*7 |  | 2.3625 | [22 empty] | VV | 0
|  | 0,5*0,3*3,75*1 |  | 0.5625 | [22 empty] | VV | 0
|  | oblé : | [24 empty] | VV | 0
|  | 1.NP : 0,7*3,15*12 |  | 26.46 | [22 empty] | VV | 0
79 | 330321411R00 | Beton sloupů a pilířů železový třídy C 30/37 | m3 | 6.111 |  | 0 |  | 0 |  | 0 | 15 | 0 | 2.54 | 15.52 | 0 | 0 | 801-1 | RTS 22/ I | RTS 22/ I | 2.304 | 14.08 |  | Práce |  |  |  | POL1_
|  | táhel, rámových stojek, vzpěr (bez výztuže), s pomocným lešením o výšce podlahy do 1,90 m a pro zatížení do 1,5 kPa, | [24 empty] | SPI |  | táhel, rámových stojek, vzpěr (bez výztuže), s pomocným lešením o výšce podlahy do 1,90 m a pro zatížení do 1,5 kPa,
|  | čtyřúhelníkové : | [24 empty] | VV | 0
|  | 2.NP : 0,3*0,3*3,15*5 |  | 1.4175 | [22 empty] | VV | 0
|  | 0,3*0,3*3,15 |  | 0.2835 | [22 empty] | VV | 0
|  | oblé : | [24 empty] | VV | 0
|  | 2.NP : 0,7*3,15*2 |  | 4.41 | [22 empty] | VV | 0
80 | 331351101R00 | Bednění hranatých sloupů průřezu pravoúhlého čtyřúhelníka zřízení | m2 | 179.715 |  | 0 |  | 0 |  | 0 | 15 | 0 | 0.03808 | 6.84 | 0 | 0 | 801-1 | RTS 22/ I | RTS 22/ I | 0.7 | 125.8 |  | Práce |  |  |  | POL1_
|  | (pilířů), rámových stojek, táhel nebo vzpěr svislých nebo šikmých (odkloněných) o výšce do 4 m včetně vzepření | [24 empty] | SPI |  | (pilířů), rámových stojek, táhel nebo vzpěr svislých nebo šikmých (odkloněných) o výšce do 4 m včetně vzepření
|  | 1.PP : (0,5+0,3)*2*3,1*12 |  | 59.52 | [22 empty] | VV | 0
|  | (0,5+0,3)*2*3,3*6 |  | 31.68 | [22 empty] | VV | 0
|  | 1.NP : (0,6+0,3)*2*3,65 |  | 6.57 | [22 empty] | VV | 0
|  | (0,6+0,3)*2*3,75 |  | 6.75 | [22 empty] | VV | 0
|  | (0,4+0,3)*2*3,5*3 |  | 14.7 | [22 empty] | VV | 0
|  | 1. NP - změna ( nové sloupy ) : (0,3+0,3)*2*3,75*7 |  | 31.5 | [22 empty] | VV | 0
|  | (0,5+0,3)*2*3,75*1 |  | 6 | [22 empty] | VV | 0
|  | 2.NP : (0,3+0,3)*2*3,15*5 |  | 18.9 | [22 empty] | VV | 0
|  | (0,35+0,3)*2*3,15 |  | 4.095 | [22 empty] | VV | 0
81 | 331351102R00 | Bednění hranatých sloupů průřezu pravoúhlého čtyřúhelníka odstranění | m2 | 179.715 |  | 0 |  | 0 |  | 0 | 15 | 0 | 0 | 0 | 0 | 0 | 801-1 | RTS 22/ I | RTS 22/ I | 0.3 | 53.91 |  | Práce |  |  |  | POL1_
|  | (pilířů), rámových stojek, táhel nebo vzpěr svislých nebo šikmých (odkloněných) o výšce do 4 m včetně vzepření | [24 empty] | SPI |  | (pilířů), rámových stojek, táhel nebo vzpěr svislých nebo šikmých (odkloněných) o výšce do 4 m včetně vzepření
|  | Odkaz na mn. položky pořadí 80 : 179,71500 |  | 179.715 | [22 empty] | VV | 5
82 | 331361821R00 | Výztuž hranatých sloupů z betonářské oceli 10 505(R) | t | 4.5076 |  | 0 |  | 0 |  | 0 | 15 | 0 | 1.024 | 4.62 | 0 | 0 | 801-1 | RTS 22/ I | RTS 22/ I | 29.568 | 133.28 |  | Práce |  |  |  | POL1_
|  | pilířů, rámových stojek, vzpěr, věšáků nebo táhel svislých nebo šikmých. Včetně distančních prvků. | [24 empty] | SPI
|  | 1.PP : 0,5*0,3*3,1*12*280/1000 |  | 1.5624 | [22 empty] | VV | 0
|  | 0,5*0,3*3,3*6*280/1000 |  | 0.8316 | [22 empty] | VV | 0
|  | 1.NP : 0,6*0,3*3,65*280/1000 |  | 0.18396 | [22 empty] | VV | 0
|  | 0,6*0,3*3,75*280/1000 |  | 0.189 | [22 empty] | VV | 0
|  | 0,6*0,3*3,5*3*280/1000 |  | 0.5292 | [22 empty] | VV | 0
|  | 1. NP - změna ( nové sloupy ) : 0,3*0,3*3,6*7*280/1000 |  | 0.63504 | [22 empty] | VV | 0
|  | 0,5*0,3*3,6*1*280/1000 |  | 0.1512 | [22 empty] | VV | 0
|  | 2.NP : 0,3*0,3*3,15*5*250/1000 |  | 0.35438 | [22 empty] | VV | 0
|  | 0,3*0,3*3,15*250/1000 |  | 0.07088 | [22 empty] | VV | 0
83 | 332351131RU4 | Bednění oblých sloupů Bednění oblých sloupů jednorázové hladké s vložkou, průměr 300 mm | m | 44.1 |  | 0 |  | 0 |  | 0 | 15 | 0 | 0.00265 | 0.12 | 0 | 0 | 801-1 | RTS 22/ I | RTS 22/ I | 0.16 | 7.06 |  | Práce |  |  |  | POL1_
|  | (pilířů), rámových stojek, táhel nebo vzpěr svislých nebo šikmých (odkloněných) o výšce do 4 m včetně vzepření, průřezu kruhového, nebo zakřiveného, | [24 empty] | SPI |  | (pilířů), rámových stojek, táhel nebo vzpěr svislých nebo šikmých (odkloněných) o výšce do 4 m včetně vzepření, průřezu kruhového, nebo zakřiveného,
|  | 1.NP : 3,15*12 |  | 37.8 | [22 empty] | VV | 0
|  | 2.NP : 3,15*2 |  | 6.3 | [22 empty] | VV | 0
84 | 332361821R00 | Výztuž oblých sloupů z betonářské oceli 10 505(R) | t | 8.5113 |  | 0 |  | 0 |  | 0 | 15 | 0 | 1.024 | 8.72 | 0 | 0 | 801-1 | RTS 22/ I | RTS 22/ I | 29.568 | 251.66 |  | Práce |  |  |  | POL1_
|  | pilířů, rámových stojek, vzpěr, věšáků nebo táhel svislých nebo šikmých. Včetně distančních prvků. | [24 empty] | SPI
|  | 1.NP : 0,7*3,15*12*280/1000 |  | 7.4088 | [22 empty] | VV | 0
|  | 2.NP : 0,7*3,15*2*250/1000 |  | 1.1025 | [22 empty] | VV | 0
85 | 342013121R00 | Příčky z desek sádrokartonových dvojité opláštění, jednoduchá konstrukce CW 50 tloušťka příčky 100 mm, desky standard, tloušťky 12,5 mm, tloušťka izolace 50 mm, požární odolnost EI 60 | m2 | 5.363 |  | 0 |  | 0 |  | 0 | 15 | 0 | 0.04515 | 0.24 | 0 | 0 | 801-1 | RTS 22/ I | RTS 22/ I | 1.287 | 6.9 |  | Práce |  |  |  | POL1_
|  | zřízení nosné konstrukce příčky, vložení tepelné izolace tl. do 5 cm, montáž desek, tmelení spár Q2 a úprava rohů. Včetně dodávek materiálu. | [24 empty] | SPI |  | zřízení nosné konstrukce příčky, vložení tepelné izolace tl. do 5 cm, montáž desek, tmelení spár Q2 a úprava rohů. Včetně dodávek materiálu.
|  | 1.PP : | [24 empty] | VV | 0
|  | 005/006 : 1,73*3,1 |  | 5.363 | [22 empty] | VV | 0
86 | 342013123R00 | Příčky z desek sádrokartonových dvojité opláštění, jednoduchá konstrukce CW 50 tloušťka příčky 100 mm, desky impregnované, tloušťky 12,5 mm, tloušťka izolace 50 mm, požární odolnost EI 60 | m2 | 2.48 |  | 0 |  | 0 |  | 0 | 15 | 0 | 0.04557 | 0.11 | 0 | 0 | 801-1 | RTS 22/ I | RTS 22/ I | 1.287 | 3.19 |  | Práce |  |  |  | POL1_
|  | zřízení nosné konstrukce příčky, vložení tepelné izolace tl. do 5 cm, montáž desek, tmelení spár Q2 a úprava rohů. Včetně dodávek materiálu. | [24 empty] | SPI |  | zřízení nosné konstrukce příčky, vložení tepelné izolace tl. do 5 cm, montáž desek, tmelení spár Q2 a úprava rohů. Včetně dodávek materiálu.
|  | 1.PP : | [24 empty] | VV | 0
|  | 008 : 0,8*3,1 |  | 2.48 | [22 empty] | VV | 0
87 | 342013321R00 | Příčky z desek sádrokartonových dvojité opláštění, jednoduchá konstrukce CW 100 tloušťka příčky 150 mm, desky standard, tloušťky 12,5 mm, tloušťka izolace 80 mm, požární odolnost EI 60 | m2 | 337.357 |  | 0 |  | 0 |  | 0 | 15 | 0 | 0.04768 | 16.09 | 0 | 0 | 801-1 | RTS 22/ I | RTS 22/ I | 1.287 | 434.18 |  | Práce |  |  |  | POL1_
|  | zřízení nosné konstrukce příčky, vložení tepelné izolace tl. do 5 cm, montáž desek, tmelení spár Q2 a úprava rohů. Včetně dodávek materiálu. | [24 empty] | SPI |  | zřízení nosné konstrukce příčky, vložení tepelné izolace tl. do 5 cm, montáž desek, tmelení spár Q2 a úprava rohů. Včetně dodávek materiálu.
|  | 1.PP : | [24 empty] | VV | 0
|  | 018/003-015 : (1,93+3,81+3,81+3,81+3,81+3,81+2,03+0,25)*3,1 |  | 72.106 | [22 empty] | VV | 0
|  | -0,8*2,55*4 |  | -8.16 | [22 empty] | VV | 0
|  | -0,7*2,55*2 |  | -3.57 | [22 empty] | VV | 0
|  | -1,9*2 |  | -3.8 | [22 empty] | VV | 0
|  | 003/004 : 4,41*3,1 |  | 13.671 | [22 empty] | VV | 0
|  | 004/005-006 : (1,88+2,32)*3,1 |  | 13.02 | [22 empty] | VV | 0
|  | 005-006/007 : 2,02*3,1 |  | 6.262 | [22 empty] | VV | 0
|  | -0,6*2*2 |  | -2.4 | [22 empty] | VV | 0
|  | 007/009 : 2,17*3,1 |  | 6.727 | [22 empty] | VV | 0
|  | 009/011 : 2,81*3,1 |  | 8.711 | [22 empty] | VV | 0
|  | 011/014 : 4,41*3,1 |  | 13.671 | [22 empty] | VV | 0
|  | 014/015 : 4,26*3,1 |  | 13.206 | [22 empty] | VV | 0
|  | 018/020-029 : (2,6+2,03+3,71+3,91+3,71+4,01+3,71+1,93)*3,3 |  | 84.513 | [22 empty] | VV | 0
|  | -0,8*2*4 |  | -6.4 | [22 empty] | VV | 0
|  | -3,41*2,6 |  | -8.866 | [22 empty] | VV | 0
|  | -1,7*2,6*2 |  | -8.84 | [22 empty] | VV | 0
|  | -4,01*2,6 |  | -10.426 | [22 empty] | VV | 0
|  | 002/018 : 1,69*3,3 |  | 5.577 | [22 empty] | VV | 0
|  | -1,4*2,6 |  | -3.64 | [22 empty] | VV | 0
|  | 020/021-022 : 6,15*3,3 |  | 20.295 | [22 empty] | VV | 0
|  | -0,8*2 |  | -1.6 | [22 empty] | VV | 0
|  | 021/022 : 2,39*3,3 |  | 7.887 | [22 empty] | VV | 0
|  | -0,8*2 |  | -1.6 | [22 empty] | VV | 0
|  | 021-022/013-025 : 6*3,3 |  | 19.8 | [22 empty] | VV | 0
|  | 012/013 : 1,8*3,3 |  | 5.94 | [22 empty] | VV | 0
|  | -0,8*2 |  | -1.6 | [22 empty] | VV | 0
|  | 012/024 : 1,92*3,3 |  | 6.336 | [22 empty] | VV | 0
|  | 013/023 : 2,07*3,3 |  | 6.831 | [22 empty] | VV | 0
|  | 023/024 : 2,46*3,3 |  | 8.118 | [22 empty] | VV | 0
|  | 012-024/025 : 4,01*3,3 |  | 13.233 | [22 empty] | VV | 0
|  | -0,8*2 |  | -1.6 | [22 empty] | VV | 0
|  | 023-0,24/026 : 3,82*3,3 |  | 12.606 | [22 empty] | VV | 0
|  | -0,8*2 |  | -1.6 | [22 empty] | VV | 0
|  | 025/026 : 1,68*3,3 |  | 5.544 | [22 empty] | VV | 0
|  | 026/027 : (3,82+1,98)*3,3 |  | 19.14 | [22 empty] | VV | 0
|  | -0,8*2 |  | -1.6 | [22 empty] | VV | 0
|  | 027/028 : (3,82+1,98)*3,3 |  | 19.14 | [22 empty] | VV | 0
|  | -0,8*2 |  | -1.6 | [22 empty] | VV | 0
|  | 028/029 : (2,72+1,45+1,1+1,98)*3,3 |  | 23.925 | [22 empty] | VV | 0
|  | -0,8*2 |  | -1.6 | [22 empty] | VV | 0
88 | 342013323R00 | Příčky z desek sádrokartonových dvojité opláštění, jednoduchá konstrukce CW 100 tloušťka příčky 150 mm, desky impregnované, tloušťky 12,5 mm, tloušťka izolace 80 mm, požární odolnost EI 60 | m2 | 28.04 |  | 0 |  | 0 |  | 0 | 15 | 0 | 0.0481 | 1.35 | 0 | 0 | 801-1 | RTS 22/ I | RTS 22/ I | 1.287 | 36.09 |  | Práce |  |  |  | POL1_
|  | zřízení nosné konstrukce příčky, vložení tepelné izolace tl. do 5 cm, montáž desek, tmelení spár Q2 a úprava rohů. Včetně dodávek materiálu. | [24 empty] | SPI |  | zřízení nosné konstrukce příčky, vložení tepelné izolace tl. do 5 cm, montáž desek, tmelení spár Q2 a úprava rohů. Včetně dodávek materiálu.
|  | 1.PP : | [24 empty] | VV | 0
|  | 008-010 : (2,24+2,34+2,24+2,13+1,45)*3,1 |  | 32.24 | [22 empty] | VV | 0
|  | -0,7*2*3 |  | -4.2 | [22 empty] | VV | 0
89 | 342248144R00 | Příčky z tvárnic pálených Příčky z tvárnic pálených tloušťky 140 mm, z děrovaných příčkovek, P 10, zděných na tenkovrstvou maltu | m2 | 36.189 |  | 0 |  | 0 |  | 0 | 15 | 0 | 0.12269 | 4.44 | 0 | 0 | 801-1 | RTS 22/ I | RTS 22/ I | 0.55675 | 20.15 |  | Práce |  |  |  | POL1_
|  | jednoduché nebo příčky zděné do svislé dřevěné, cihelné, betonové nebo ocelové konstrukce na jakoukoliv maltu vápenocementovou (MVC) nebo cementovou (MC), | [24 empty] | SPI |  | jednoduché nebo příčky zděné do svislé dřevěné, cihelné, betonové nebo ocelové konstrukce na jakoukoliv maltu vápenocementovou (MVC) nebo cementovou (MC),
|  | 2.NP : | [24 empty] | VV | 0
|  | 225 : (1,97+6,05+2,09+1,95)*3,15 |  | 37.989 | [22 empty] | VV | 0
|  | -0,9*2 |  | -1.8 | [22 empty] | VV | 0
90 | 342263526RT2 | Revizní protipožární dvířka do SDK příček rozměr 600x600 mm, požární odolnost EI 30 | kus | 1 |  | 0 |  | 0 |  | 0 | 15 | 0 | 0.01354 | 0.01 | 0 | 0 | 801-1 | RTS 22/ I | RTS 22/ I | 1.29 | 1.29 |  | Práce |  |  |  | POL1_
|  | S/24 : 1 |  | 1 | [22 empty] | VV | 0
91 | 342255024R00 | Příčky z cihel a tvárnic nepálených příčky z příčkovek pórobetonových tloušťky 100 mm | m2 | 77.474 |  | 0 |  | 0 |  | 0 | 15 | 0 | 0.07471 | 5.79 | 0 | 0 | 801-1 | RTS 22/ I | RTS 22/ I | 0.52915 | 41 |  | Práce |  |  |  | POL1_
|  | včetně pomocného lešení | [24 empty] | SPI
|  | 1.NP : | [24 empty] | VV | 0
|  | 129/130 : 5,23*3,75 |  | 19.6125 | [22 empty] | VV | 0
|  | 105 : (3+0,25+1,1+1,7+1,1+0,25)*3,4 |  | 25.16 | [22 empty] | VV | 0
|  | -0,9*2 |  | -1.8 | [22 empty] | VV | 0
|  | 106 : (3+0,25+1,1+1,7+1,1+0,25)*3,4 |  | 25.16 | [22 empty] | VV | 0
|  | -0,9*2 |  | -1.8 | [22 empty] | VV | 0
|  | 103 osa 14 : (0,5+0,6+0,5)*3,4 |  | 5.44 | [22 empty] | VV | 0
|  | 2.NP : | [24 empty] | VV | 0
|  | 215/216 : 1,81*3,15 |  | 5.7015 | [22 empty] | VV | 0
92 | 342255028R00 | Příčky z cihel a tvárnic nepálených příčky z příčkovek pórobetonových tloušťky 150 mm | m2 | 414.7115 |  | 0 |  | 0 |  | 0 | 15 | 0 | 0.11219 | 46.53 | 0 | 0 | 801-1 | RTS 22/ I | RTS 22/ I | 0.55489 | 230.12 |  | Práce |  |  |  | POL1_
|  | včetně pomocného lešení | [24 empty] | SPI
|  | 1.NP : | [24 empty] | VV | 0
|  | 104 : 3*3,4 |  | 10.2 | [22 empty] | VV | 0
|  | 141-142 : (3,5+0,5+3,51+0,6)*3,25 |  | 26.3575 | [22 empty] | VV | 0
|  | 153/155-156 : 4,2*3,25 |  | 13.65 | [22 empty] | VV | 0
|  | -0,9*2 |  | -1.8 | [22 empty] | VV | 0
|  | 155/156 : 1,9*3,25 |  | 6.175 | [22 empty] | VV | 0
|  | -0,7*2 |  | -1.4 | [22 empty] | VV | 0
|  | 155-156/157 : 4,2*3,25 |  | 13.65 | [22 empty] | VV | 0
|  | -1,2*2 |  | -2.4 | [22 empty] | VV | 0
|  | 2.NP : | [24 empty] | VV | 0
|  | 216/217 : 1,81*3,15 |  | 5.7015 | [22 empty] | VV | 0
|  | -0,8*2 |  | -1.6 | [22 empty] | VV | 0
|  | 1.NP : | [24 empty] | VV | 0
|  | 108/109 : (2+4,2)*3,75 |  | 23.25 | [22 empty] | VV | 0
|  | 109/110 : (2+4,2)*3,75 |  | 23.25 | [22 empty] | VV | 0
|  | 110/111 : (2,15+5,05)*3,75 |  | 27 | [22 empty] | VV | 0
|  | 102/112 : 1,98*3,75 |  | 7.425 | [22 empty] | VV | 0
|  | -0,7*2,35 |  | -1.645 | [22 empty] | VV | 0
|  | 112/113 : 2,15*3,75 |  | 8.0625 | [22 empty] | VV | 0
|  | 102/113-114 : 4,45*3,75 |  | 16.6875 | [22 empty] | VV | 0
|  | -0,7*2,35 |  | -1.645 | [22 empty] | VV | 0
|  | -0,9*2,35 |  | -2.115 | [22 empty] | VV | 0
|  | 113/114-115/116 : 4,6*3,75 |  | 17.25 | [22 empty] | VV | 0
|  | 113/116 : 4,25*3,75 |  | 15.9375 | [22 empty] | VV | 0
|  | 114/115 : 2,2*3,75 |  | 8.25 | [22 empty] | VV | 0
|  | 117 : (2,15+1,98)*3,75 |  | 15.4875 | [22 empty] | VV | 0
|  | -0,7*2,35 |  | -1.645 | [22 empty] | VV | 0
|  | 102/115-116 : 4,45*3,75 |  | 16.6875 | [22 empty] | VV | 0
|  | -0,7*2,35 |  | -1.645 | [22 empty] | VV | 0
|  | -0,9*2,35 |  | -2.115 | [22 empty] | VV | 0
|  | 118-120/122/123 : 6,45*3,75 |  | 24.1875 | [22 empty] | VV | 0
|  | 118/120 : 1,6*3,75 |  | 6 | [22 empty] | VV | 0
|  | 122/123 : 2,35*3,75 |  | 8.8125 | [22 empty] | VV | 0
|  | 122-123/124 : 4,6*3,75 |  | 17.25 | [22 empty] | VV | 0
|  | -1*2 |  | -2 | [22 empty] | VV | 0
|  | 121/120-122 : 4,7*3,75 |  | 17.625 | [22 empty] | VV | 0
|  | -0,9*2*2 |  | -3.6 | [22 empty] | VV | 0
|  | 121/124 : 1,26*3,75 |  | 4.725 | [22 empty] | VV | 0
|  | -1*2 |  | -2 | [22 empty] | VV | 0
|  | 2.NP : | [24 empty] | VV | 0
|  | 204/205 : (2,85+1,8)*3,15 |  | 14.6475 | [22 empty] | VV | 0
|  | -0,8*2 |  | -1.6 | [22 empty] | VV | 0
|  | 206/207 : (2,85+1,8)*3,15 |  | 14.6475 | [22 empty] | VV | 0
|  | -0,8*2 |  | -1.6 | [22 empty] | VV | 0
|  | 208/209 : (2,85+1,8)*3,15 |  | 14.6475 | [22 empty] | VV | 0
|  | -0,8*2 |  | -1.6 | [22 empty] | VV | 0
|  | 210/211 : (2,85+1,8)*3,15 |  | 14.6475 | [22 empty] | VV | 0
|  | -0,8*2 |  | -1.6 | [22 empty] | VV | 0
|  | 212/213 : (2,85+2,6)*3,15 |  | 17.1675 | [22 empty] | VV | 0
|  | -0,9*2 |  | -1.8 | [22 empty] | VV | 0
|  | 218/219 : (2,85+1,8)*3,15 |  | 14.6475 | [22 empty] | VV | 0
|  | -0,8*2 |  | -1.6 | [22 empty] | VV | 0
|  | 220/221 : (2,85+1,8)*3,15 |  | 14.6475 | [22 empty] | VV | 0
|  | -0,8*2 |  | -1.6 | [22 empty] | VV | 0
|  | 222/223 : (2,85+1,8)*3,15 |  | 14.6475 | [22 empty] | VV | 0
|  | -0,8*2 |  | -1.6 | [22 empty] | VV | 0
93 | 342948111R00 | Kotvení příček ke konstrukci kotvami na hmoždinky | m | 261.15 |  | 0 |  | 0 |  | 0 | 15 | 0 | 0.00102 | 0.27 | 0 | 0 | 801-1 | RTS 22/ I | RTS 22/ I | 0.223 | 58.24 |  | Práce |  |  |  | POL1_
|  | Včetně dodávky kotev a spojovacího materiálu. | [24 empty] | SPI
|  | Včetně dodávky kotev i spojovacího materiálu. | [24 empty] | POP
|  | 1.NP : 3,75*52 |  | 195 | [22 empty] | VV | 0
|  | 3,15*21 |  | 66.15 | [22 empty] | VV | 0
94 | 346244315R00 | Obezdívka van a WC modulů z pórobetonu tloušťky 150 mm | m2 | 32.505 |  | 0 |  | 0 |  | 0 | 15 | 0 | 0.1114 | 3.62 | 0 | 0 | 801-1 | RTS 22/ I | RTS 22/ I | 0.819 | 26.62 |  | Práce |  |  |  | POL1_
|  | 1.PP modul wc : | [24 empty] | VV | 0
|  | 005 : 1,04*1,5 |  | 1.56 | [22 empty] | VV | 0
|  | 006 : 1,04*1,5 |  | 1.56 | [22 empty] | VV | 0
|  | 009 : 1,86*1,5 |  | 2.79 | [22 empty] | VV | 0
|  | 1.NP : | [24 empty] | VV | 0
|  | 132 : 1,4*1,5 |  | 2.1 | [22 empty] | VV | 0
|  | 135 : 1,4*1,5 |  | 2.1 | [22 empty] | VV | 0
|  | 139 : 1,4*1,5 |  | 2.1 | [22 empty] | VV | 0
|  | 156 : 0,91*1,5 |  | 1.365 | [22 empty] | VV | 0
|  | 2.NP : | [24 empty] | VV | 0
|  | 216 : 1,03*1,5 |  | 1.545 | [22 empty] | VV | 0
|  | 1.NP : | [24 empty] | VV | 0
|  | 112 : 0,97*1,5 |  | 1.455 | [22 empty] | VV | 0
|  | 113 : 2*1,5 |  | 3 | [22 empty] | VV | 0
|  | 115 : 2,2*1,5 |  | 3.3 | [22 empty] | VV | 0
|  | 116 : 2*1,5 |  | 3 | [22 empty] | VV | 0
|  | 117 : 0,97*1,5 |  | 1.455 | [22 empty] | VV | 0
|  | 118 : 2*1,5 |  | 3 | [22 empty] | VV | 0
|  | 122 : 1,45*1,5 |  | 2.175 | [22 empty] | VV | 0
95 | 346244381RT2 | Plentování ocelových nosníků jednostranné výšky do 200 mm | m2 | 1.512 |  | 0 |  | 0 |  | 0 | 15 | 0 | 0.1568 | 0.24 | 0 | 0 | 801-1 | RTS 22/ I | RTS 22/ I | 1.2226 | 1.85 |  | Práce |  |  |  | POL1_
|  | jakýmikoliv cihlami, | [24 empty] | SPI
|  | 1. NP - překlad q - 2x I 140 : 0,14*5,4*2 |  | 1.512 | [22 empty] | VV | 0
96 | 346971162R00 | Izolace proti šíření zvuku prováděná při zdění mezi příčkou a stropem z minerální vaty tloušťky 30 mm, šířky do 150 mm | m | 167.69 |  | 0 |  | 0 |  | 0 | 15 | 0 | 0.00058 | 0.1 | 0 | 0 | 801-1 | RTS 22/ I | RTS 22/ I | 0.09 | 15.09 |  | Práce |  |  |  | POL1_
|  | Rozmeření, nařezání a montáž minerální izolace, zapravení spáry montážní pěnou, dodávka tepelné izolace a montážní pěny. | [24 empty] | POP |  | Rozmeření, nařezání a montáž minerální izolace, zapravení spáry montážní pěnou, dodávka tepelné izolace a montážní pěny.
|  | příčka keram. 14 2.NP : | [24 empty] | VV | 0
|  | 225 : 1,97+6,05+2,09+1,95 |  | 12.06 | [22 empty] | VV | 0
|  | příčka porobeton 10 1.NP : | [24 empty] | VV | 0
|  | 129/130 : 5,23 |  | 5.23 | [22 empty] | VV | 0
|  | 105 : 3+0,25+1,1+1,7+1,1+0,25 |  | 7.4 | [22 empty] | VV | 0
|  | 106 : 3+0,25+1,1+1,7+1,1+0,25 |  | 7.4 | [22 empty] | VV | 0
|  | 103 osa 14 : 0,5+0,6+0,5 |  | 1.6 | [22 empty] | VV | 0
|  | 2.NP : | [24 empty] | VV | 0
|  | 215/216 : 1,81 |  | 1.81 | [22 empty] | VV | 0
|  | příčka porobeton 15 1.NP : | [24 empty] | VV | 0
|  | 104 : 3 |  | 3 | [22 empty] | VV | 0
|  | 141-142 : 3,5+0,5+3,51+0,6 |  | 8.11 | [22 empty] | VV | 0
|  | 153/155-156 : 4,2 |  | 4.2 | [22 empty] | VV | 0
|  | 155/156 : 1,9 |  | 1.9 | [22 empty] | VV | 0
|  | 155-156/157 : 4,2 |  | 4.2 | [22 empty] | VV | 0
|  | 2.NP : | [24 empty] | VV | 0
|  | 216/217 : 1,81 |  | 1.81 | [22 empty] | VV | 0
|  | 1.NP : | [24 empty] | VV | 0
|  | 108/109 : (2+4,2) |  | 6.2 | [22 empty] | VV | 0
|  | 109/110 : (2+4,2) |  | 6.2 | [22 empty] | VV | 0
|  | 110/111 : (2,15+5,05) |  | 7.2 | [22 empty] | VV | 0
|  | 102/112 : 1,98 |  | 1.98 | [22 empty] | VV | 0
|  | 112/113 : 2,15 |  | 2.15 | [22 empty] | VV | 0
|  | 102/113-114 : 4,45 |  | 4.45 | [22 empty] | VV | 0
|  | 113/114-115/116 : 4,6 |  | 4.6 | [22 empty] | VV | 0
|  | 113/116 : 4,25 |  | 4.25 | [22 empty] | VV | 0
|  | 114/115 : 2,2 |  | 2.2 | [22 empty] | VV | 0
|  | 117 : 2,15+1,98 |  | 4.13 | [22 empty] | VV | 0
|  | 102/115-116 : 4,45 |  | 4.45 | [22 empty] | VV | 0
|  | 118-120/122/123 : 6,45 |  | 6.45 | [22 empty] | VV | 0
|  | 118/120 : 1,6 |  | 1.6 | [22 empty] | VV | 0
|  | 122/123 : 2,35 |  | 2.35 | [22 empty] | VV | 0
|  | 122-123/124 : 5,45+0,6+0,75 |  | 6.8 | [22 empty] | VV | 0
|  | 121/120-122 : 4,7 |  | 4.7 | [22 empty] | VV | 0
|  | 121/124 : 1,26 |  | 1.26 | [22 empty] | VV | 0
|  | 2.NP : | [24 empty] | VV | 0
|  | 204/205 : 2,85+1,8 |  | 4.65 | [22 empty] | VV | 0
|  | 206/207 : 2,85+1,8 |  | 4.65 | [22 empty] | VV | 0
|  | 208/209 : 2,85+1,8 |  | 4.65 | [22 empty] | VV | 0
|  | 210/211 : 2,85+1,8 |  | 4.65 | [22 empty] | VV | 0
|  | 212/213 : 2,85+2,6 |  | 5.45 | [22 empty] | VV | 0
|  | 218/219 : 2,85+1,8 |  | 4.65 | [22 empty] | VV | 0
|  | 220/221 : 2,85+1,8 |  | 4.65 | [22 empty] | VV | 0
|  | 222/223 : 2,85+1,8 |  | 4.65 | [22 empty] | VV | 0
97 | 346275115R00 | Přizdívky a obezdívky z desek pórobetonových tloušťky 150 mm | m2 | 71.82 |  | 0 |  | 0 |  | 0 | 15 | 0 | 0.15931 | 11.44 | 0 | 0 | 801-1 | RTS 22/ I | RTS 22/ I | 0.704 | 50.56 |  | Práce |  |  |  | POL1_
|  | s pomocným lešením o výšce podlahy do 1900 mm a pro zatížení do 1,5 kPa. | [24 empty] | SPI
|  | 2.NP : | [24 empty] | VV | 0
|  | 204 : 2,85*3,15 |  | 8.9775 | [22 empty] | VV | 0
|  | 207 : 2,85*3,15 |  | 8.9775 | [22 empty] | VV | 0
|  | 208 : 2,85*3,15 |  | 8.9775 | [22 empty] | VV | 0
|  | 210 : 2,85*3,15 |  | 8.9775 | [22 empty] | VV | 0
|  | 213 : 2,85*3,15 |  | 8.9775 | [22 empty] | VV | 0
|  | 219 : 2,85*3,15 |  | 8.9775 | [22 empty] | VV | 0
|  | 220 : 2,85*3,15 |  | 8.9775 | [22 empty] | VV | 0
|  | 223 : 2,85*3,15 |  | 8.9775 | [22 empty] | VV | 0
98 | 416093131R00 | Doplňkové práce čelo podhledu SDK výšky od 500 do 800 mm, z desek standard, tloušťky 12,5 mm | m2 | 107.1087 |  | 0 |  | 0 |  | 0 | 15 | 0 | 0.01261 | 1.35 | 0 | 0 | 801-1 | RTS 22/ I | RTS 22/ I | 0.9 | 96.4 |  | Práce |  |  |  | POL1_
|  | bez dodávky izolace | [24 empty] | POP
|  | 1.NP : | [24 empty] | VV | 0
|  | 101 : 0,5*2,6 |  | 1.3 | [22 empty] | VV | 0
|  | 102 : 0,6*(2,65+1,47+2,71+1,6+1,6+2) |  | 7.218 | [22 empty] | VV | 0
|  | 103 : 0,65*(6,88+1,8+5,8+1,8) |  | 10.582 | [22 empty] | VV | 0
|  | 131 : 0,6*(5,5+1,61+4,1) |  | 6.726 | [22 empty] | VV | 0
|  | 133 : 0,6*(5,5+1,61+4,1) |  | 6.726 | [22 empty] | VV | 0
|  | 134 : 0,6*(5,5+1,61+4,1) |  | 6.726 | [22 empty] | VV | 0
|  | 137 : 0,6*(2+2,1+4,5+4,5+1,46+3,93+1,85+4+1,95) |  | 15.774 | [22 empty] | VV | 0
|  | 138 : 0,6*(5,5+1,61+4,1) |  | 6.726 | [22 empty] | VV | 0
|  | 140 : 3,71+1,09+4,1 |  | 8.9 | [22 empty] | VV | 0
|  | 142 nadpraží : (4,18+1,97)*0,6*2 |  | 7.38 | [22 empty] | VV | 0
|  | (4,18+1,97)*0,15 |  | 0.9225 | [22 empty] | VV | 0
|  | 143 : 0,6*(5,5+1,35+4,2) |  | 6.63 | [22 empty] | VV | 0
|  | 146 : 0,6*(5,5+1,35+4,2) |  | 6.63 | [22 empty] | VV | 0
|  | 147 : 0,6*(5,5+1,35+4,2) |  | 6.63 | [22 empty] | VV | 0
|  | 1450 : 0,6*(5,5+1,35+4,2) |  | 6.63 | [22 empty] | VV | 0
|  | 2.NP : | [24 empty] | VV | 0
|  | 202 : 0,34*(1,6+1,6+1,53) |  | 1.6082 | [22 empty] | VV | 0
99 | S15 | Revizní dvířka do SDK podhledu, 600x600 mm, výklopná, D+M | kus | 21 |  | 0 |  | 0 |  | 0 | 15 | 0 | 0.01334 | 0.28 | 0 | 0 |  | Vlastní | Indiv | 1.79 | 37.59 |  | Práce |  |  |  | POL1_
|  | S/15 : 21 |  | 21 | [22 empty] | VV | 0
100 | S16 | Revizní dvířka do SDK podhledu, 400x400 mm, výklopná, D+M | kus | 55 |  | 0 |  | 0 |  | 0 | 15 | 0 | 0.00712 | 0.39 | 0 | 0 |  | Vlastní | Indiv | 1.49 | 81.95 |  | Práce |  |  |  | POL1_
|  | S/16 : 55 |  | 55 | [22 empty] | VV | 0
101 | S29 | Revizní dvířka do SDK podhledu, 200x200 mm, výklopná, D+M | kus | 5 |  | 0 |  | 0 |  | 0 | 15 | 0 | 0.00712 | 0.04 | 0 | 0 |  | Vlastní | Indiv | 1.49 | 7.45 |  | Práce |  |  |  | POL1_
|  | S/29 : 5 |  | 5 | [22 empty] | VV | 0
102 | 3005 | Prefabrikované schodiště techn. specifikace dle výkresu tvaru schodiště, včetně výztuže a podest, pohledový beton | m3 | 7.351 |  | 0 |  | 0 |  | 0 | 15 | 0 | 15.435 | 113.46 | 0 | 0 |  | Vlastní | Indiv | 0 | 0 |  | Specifikace |  |  |  | POL3_
|  | ramena : 1,1*1,4 |  | 1.54 | [22 empty] | VV | 0
|  | 1,04*1,4*2 |  | 2.912 | [22 empty] | VV | 0
|  | 0,89*1,4 |  | 1.246 | [22 empty] | VV | 0
|  | podesty : 0,29*2,85*2 |  | 1.653 | [22 empty] | VV | 0
Díl: | 4 | Vodorovné konstrukce |  |  |  | 0 |  | 0 |  | 0 |  | 0 |  | 2275 |  | 0 |  |  |  |  | 10230.99 | [5 empty] | DIL
103 | 953921111xxx | Vysekání spojovací hmoty ze spár hl. od 0 do 30 mm Dlaždice betonové volně, 20x20x4 cm | kus | 1246 |  | 0 |  | 0 |  | 0 | 15 | 0 | 0.00783 | 9.76 | 0 | 0 | 800-2 | Vlastní | RTS 21/ I | 0.039 | 48.59 |  | Práce |  |  |  | POL1_
|  | a jejich vyčištění, stěn i kleneb, | [24 empty] | SPI
|  | pdklad pod trámy teras : | [24 empty] | VV | 0
|  | T/67 : 8,4*4 |  | 33.6 | [22 empty] | VV | 0
|  | T/68 : 295,3*4 |  | 1181.2 | [22 empty] | VV | 0
|  | pdklad pod trámy teras : | [24 empty] | VV | 0
|  | T/69 : 7,8*4 |  | 31.2 | [22 empty] | VV | 0
104 | 411321414R00 | Beton stropů železový stropů deskových, desek plochých střech, desek balkónových, desek hřibových stropů včetně hlavic hřibových sloupů, železový (bez výztuže) třídy C 25/30 | m3 | 109.6233 |  | 0 |  | 0 |  | 0 | 15 | 0 | 2.5251 | 276.81 | 0 | 0 | 801-1 | RTS 22/ I | RTS 22/ I | 0.987 | 108.2 |  | Práce |  |  |  | POL1_
|  | strop nad 1.NP (area) : 114,48*0,26 |  | 29.7648 | [22 empty] | VV | 0
|  | 12,81*0,25 |  | 3.2025 | [22 empty] | VV | 0
|  | 108,33*0,2 |  | 21.666 | [22 empty] | VV | 0
|  | 83,27*0,2 |  | 16.654 | [22 empty] | VV | 0
|  | strop nad 2.NP (area) : 191,68*0,2 |  | 38.336 | [22 empty] | VV | 0
105 | 411321515R00 | Beton stropů železový stropů deskových, desek plochých střech, desek balkónových, desek hřibových stropů včetně hlavic hřibových sloupů, železový (bez výztuže) třídy C 30/37 | m3 | 574.0358 |  | 0 |  | 0 |  | 0 | 15 | 0 | 2.5251 | 1449.52 | 0 | 0 | 801-1 | RTS 22/ I | RTS 22/ I | 0.987 | 566.57 |  | Práce |  |  |  | POL1_
|  | strop nad 1.PP (area) : (125,32+39,52+64,42)*0,25 |  | 57.315 | [22 empty] | VV | 0
|  | 193,54*0,3 |  | 58.062 | [22 empty] | VV | 0
|  | 35,65*0,52 |  | 18.538 | [22 empty] | VV | 0
|  | 12,36*0,52 |  | 6.4272 | [22 empty] | VV | 0
|  | strop nad 1.NP (area) : 1090,61*0,26 |  | 283.5586 | [22 empty] | VV | 0
|  | 236,67*0,25 |  | 59.1675 | [22 empty] | VV | 0
|  | strop nad 2.NP (area) : 75,72*0,26 |  | 19.6872 | [22 empty] | VV | 0
|  | 348,5*0,2 |  | 69.7 | [22 empty] | VV | 0
|  | změna - bazén - navíc : 2,15*4,9*0,15 |  | 1.5802 | [22 empty] | VV | 0
106 | 411351203R00 | Bednění stropů deskových včetně podpěrné konstrukce výšky do 3,5 m přes 5 do 10 kPa, - zřízení | m2 | 2537.73 |  | 0 |  | 0 |  | 0 | 15 | 0 | 0.03565 | 90.47 | 0 | 0 | 801-1 | RTS 22/ I | RTS 22/ I | 0.835 | 2119 |  | Práce |  |  |  | POL1_
|  | s pomocným lešením | [24 empty] | SPI
|  | strop nad 1.PP (area) : 427,1+10,22+5,25 |  | 442.57 | [22 empty] | VV | 0
|  | strop nad 1.NP (area) : | [24 empty] | VV | 0
|  | osa 1-6/A-E : 196+102,1 |  | 298.1 | [22 empty] | VV | 0
|  | osa 6-8/A-E : 82,58+11,28+32,43 |  | 126.29 | [22 empty] | VV | 0
|  | osa 9-15/A-C : 190,6+78,16 |  | 268.76 | [22 empty] | VV | 0
|  | prostor pokojů a chodby : 10,46+41,67+35,09+54,63+54,82+241,53 |  | 438.2 | [22 empty] | VV | 0
|  | 47,31+104,8 |  | 152.11 | [22 empty] | VV | 0
|  | přesazený strop u pokojů : 221,65 |  | 221.65 | [22 empty] | VV | 0
|  | strop nad 2.NP (area) : 399,19 |  | 399.19 | [22 empty] | VV | 0
|  | přesazený strop : 184,66 |  | 184.66 | [22 empty] | VV | 0
|  | změna - bazén - navíc : 1,55*2,0*2 |  | 6.2 | [22 empty] | VV | 0
107 | 411351204R00 | Bednění stropů deskových včetně podpěrné konstrukce výšky do 3,5 m přes 5 do 10 kPa, - odstranění | m2 | 2537.73 |  | 0 |  | 0 |  | 0 | 15 | 0 | 0 | 0 | 0 | 0 | 801-1 | RTS 22/ I | RTS 22/ I | 0.416 | 1055.7 |  | Práce |  |  |  | POL1_
|  | s pomocným lešením | [24 empty] | SPI
|  | Odkaz na mn. položky pořadí 106 : 2537,73000 |  | 2537.73 | [22 empty] | VV | 5
108 | 411351213R00 | Bednění stropů deskových včetně podpěrné konstrukce výšky do 5,9 m přes 5 do 10 kPa, - zřízení | m2 | 39.065 |  | 0 |  | 0 |  | 0 | 15 | 0 | 0.05896 | 2.3 | 0 | 0 | 801-1 | RTS 22/ I | RTS 22/ I | 0.885 | 34.57 |  | Práce |  |  |  | POL1_
|  | s pomocným lešením | [24 empty] | SPI
|  | 1.NP světlíky řez 1 : 11,25*1,3 |  | 14.625 | [22 empty] | VV | 0
|  | řez 2 : 18,8*1,3 |  | 24.44 | [22 empty] | VV | 0
109 | 411351213R00 | Bednění stropů deskových včetně podpěrné konstrukce výšky do 5,9 m přes 5 do 10 kPa, - zřízení | m2 | 39.065 |  | 0 |  | 0 |  | 0 | 15 | 0 | 0.05896 | 2.3 | 0 | 0 | 801-1 | RTS 22/ I | RTS 22/ I | 0.885 | 34.57 |  | Práce |  |  |  | POL1_
|  | s pomocným lešením | [24 empty] | SPI
|  | Odkaz na mn. položky pořadí 108 : 39,06500 |  | 39.065 | [22 empty] | VV | 5
110 | 411351801R00 | Bednění stropů bednění svislých ploch zřízení | m | 1118.61 |  | 0 |  | 0 |  | 0 | 15 | 0 | 0.03047 | 34.08 | 0 | 0 | 801-1 | RTS 22/ I | RTS 22/ I | 0.87 | 973.19 |  | Práce |  |  |  | POL1_
|  | s pomocným lešením | [24 empty] | SPI
|  | strop nad 1.PP : | [24 empty] | VV | 0
|  | vnější obvod : 8,9+1,35+27,02+2,5+0,9+0,3+1,7+3,75+1,7+6,52+36,9+14,5+36,9 |  | 142.94 | [22 empty] | VV | 0
|  | (5,83+2,1)*2 |  | 15.86 | [22 empty] | VV | 0
|  | otvor schodiště : (5,2+2,86)*2 |  | 16.12 | [22 empty] | VV | 0
|  | otvor výtah : (3,32+2,65)*2 |  | 11.94 | [22 empty] | VV | 0
|  | šachta : (1,81+2,45)*2 |  | 8.52 | [22 empty] | VV | 0
|  | výškový rozdíl stropu : 13,2+13 |  | 26.2 | [22 empty] | VV | 0
|  | strop nad 1.NP : | [24 empty] | VV | 0
|  | vnější obvod : 16,7+31,43+3,13+9,89+18,55+3+7,2+3+5+10,9+5+9,63+3,5+39,45+36,86+2+16,74+21,74 |  | 243.72 | [22 empty] | VV | 0
|  | vnitřní obvod : 22,36+18,41+6+21,65+2,1+28,06+43,67 |  | 142.25 | [22 empty] | VV | 0
|  | přesazené stropy : 20,1+37,8+25,8 |  | 83.7 | [22 empty] | VV | 0
|  | 0,26+36,74+2,26 |  | 39.26 | [22 empty] | VV | 0
|  | otvor atria : (7,79+5,04)*2 |  | 25.66 | [22 empty] | VV | 0
|  | otvor výtah : (3,05+3,74)*2 |  | 13.58 | [22 empty] | VV | 0
|  | otvor schodiště : (5,65+2,86)*2 |  | 17.02 | [22 empty] | VV | 0
|  | šachta : (1,81+1,44)*2 |  | 6.5 | [22 empty] | VV | 0
|  | světlíky : (1,5+1,5)*2*2 |  | 12 | [22 empty] | VV | 0
|  | výškový rozdíl stropu mezi 8-9 : 6,88*2 |  | 13.76 | [22 empty] | VV | 0
|  | strop nad 2.NP : | [24 empty] | VV | 0
|  | vnější obvod : (25,48+18,18)*2 |  | 87.32 | [22 empty] | VV | 0
|  | (29,5+22,2)*2 |  | 103.4 | [22 empty] | VV | 0
|  | otvor atria : (7,79+5,04)*2 |  | 25.66 | [22 empty] | VV | 0
|  | výškový rozdíl stropu : (13,17+8,7)*2 |  | 43.74 | [22 empty] | VV | 0
|  | otvor výtah : (3,05+3,74)*2 |  | 13.58 | [22 empty] | VV | 0
|  | prostup : (1,81+1,08)*2 |  | 5.78 | [22 empty] | VV | 0
|  | změna - bazén - navíc : (2,15+4,9)*2 |  | 14.1 | [22 empty] | VV | 0
|  | prostup pro poklopy S35 - bazén : (0,6+0,9)*2*2 |  | 6 | [22 empty] | VV | 0
111 | 411351802R00 | Bednění stropů bednění svislých ploch odstranění | m | 1118.61 |  | 0 |  | 0 |  | 0 | 15 | 0 | 0 | 0 | 0 | 0 | 801-1 | RTS 22/ I | RTS 22/ I | 0.232 | 259.52 |  | Práce |  |  |  | POL1_
|  | s pomocným lešením | [24 empty] | SPI
|  | Odkaz na mn. položky pořadí 110 : 1118,61000 |  | 1118.61 | [22 empty] | VV | 5
112 | 411351901R00 | Bednění stropů bednění prostupu plochy do 0,06 m2 | kus | 67 |  | 0 |  | 0 |  | 0 | 15 | 0 | 0.00689 | 0.46 | 0 | 0 | 801-1 | RTS 22/ I | RTS 22/ I | 0.887 | 59.43 |  | Práce |  |  |  | POL1_
|  | s pomocným lešením | [24 empty] | SPI
|  | strop nad 1.PP : 22 |  | 22 | [22 empty] | VV | 0
|  | strop nad 1.NP : 35 |  | 35 | [22 empty] | VV | 0
|  | strop nad 2.NP : 10 |  | 10 | [22 empty] | VV | 0
113 | 411351902R00 | Bednění stropů bednění prostupu plochy do 0,25 m2 | kus | 30 |  | 0 |  | 0 |  | 0 | 15 | 0 | 0.013 | 0.39 | 0 | 0 | 801-1 | RTS 22/ I | RTS 22/ I | 1.282 | 38.46 |  | Práce |  |  |  | POL1_
|  | s pomocným lešením | [24 empty] | SPI
|  | strop nad 1.PP : 10 |  | 10 | [22 empty] | VV | 0
|  | strop nad 1.NP : 15 |  | 15 | [22 empty] | VV | 0
|  | strop nad 2.NP : 5 |  | 5 | [22 empty] | VV | 0
114 | 411361821R00 | Výztuž stropů z betonářské oceli 10 505(R) | t | 88.1467 |  | 0 |  | 0 |  | 0 | 15 | 0 | 1.0214 | 90.03 | 0 | 0 | 801-1 | RTS 22/ I | RTS 22/ I | 26.616 | 2346.11 |  | Práce |  |  |  | POL1_
|  | prostě uložených, vetknutých i spojitých, deskových, trámových (žebrových, kazetových), s keramickými a jinými vložkami, konzolových nebo balkónových, hřibových včetně hlavic hřibových sloupů, plochých střech a pro zavěšení železobetonových podhledů. Včetně distančních prvků. | [24 empty] | SPI |  | prostě uložených, vetknutých i spojitých, deskových, trámových (žebrových, kazetových), s keramickými a jinými vložkami, konzolových nebo balkónových, hřibových včetně hlavic hřibových sloupů, plochých střech a pro zavěšení železobetonových podhledů. Včetně distančních prvků.
|  | ŽB 25/30 : | [24 empty] | VV | 0
|  | strop nad 1.NP (area) : 114,48*0,26*130/1000 |  | 3.8694 | [22 empty] | VV | 0
|  | 12,81*0,25*130/1000 |  | 0.41633 | [22 empty] | VV | 0
|  | 108,33*0,2*130/1000 |  | 2.8166 | [22 empty] | VV | 0
|  | 83,27*0,2*130/1000 |  | 2.165 | [22 empty] | VV | 0
|  | strop nad 2.NP (area) : 191,68*0,2*125/1000 |  | 4.792 | [22 empty] | VV | 0
|  | ŽB 30/37 : | [24 empty] | VV | 0
|  | strop nad 1.PP (area) : (125,32+39,52+64,42)*0,25*135/1000 |  | 7.7375 | [22 empty] | VV | 0
|  | 193,54*0,3*135/1000 |  | 7.8384 | [22 empty] | VV | 0
|  | 35,65*0,52*135/1000 |  | 2.5026 | [22 empty] | VV | 0
|  | 12,36*0,52*13/1000 |  | 0.08355 | [22 empty] | VV | 0
|  | strop nad 1.NP (area) : 1090,61*0,26*130/1000 |  | 36.8626 | [22 empty] | VV | 0
|  | 236,67*0,25*130/1000 |  | 7.6918 | [22 empty] | VV | 0
|  | strop nad 2.NP (area) : 75,72*0,26*125/1000 |  | 2.4609 | [22 empty] | VV | 0
|  | 348,5*0,2*125/1000 |  | 8.7125 | [22 empty] | VV | 0
|  | změna - bazén - navíc : 2,15*4,9*0,15*125,0/1000 |  | 0.19753 | [22 empty] | VV | 0
115 | 413321515R00 | Beton nosníků železový třídy C 30/37 | m3 | 29.0634 |  | 0 |  | 0 |  | 0 | 15 | 0 | 2.5251 | 73.39 | 0 | 0 | 801-1 | RTS 22/ I | RTS 22/ I | 0.865 | 25.14 |  | Práce |  |  |  | POL1_
|  | včetně stěnových, nosníků jeřábových drah, volných trámů, průvlaků, rámových příčlí, ztužidel, konzol, vodorovných táhel a podobných tyčových konstrukcí, | [24 empty] | SPI |  | včetně stěnových, nosníků jeřábových drah, volných trámů, průvlaků, rámových příčlí, ztužidel, konzol, vodorovných táhel a podobných tyčových konstrukcí,
|  | 1.PP : 3,4*0,37*0,3 |  | 0.3774 | [22 empty] | VV | 0
|  | 4,3*0,22*0,3 |  | 0.2838 | [22 empty] | VV | 0
|  | 19,9*0,33*0,3 |  | 1.9701 | [22 empty] | VV | 0
|  | 1.NP : 7,2*0,4*0,3 |  | 0.864 | [22 empty] | VV | 0
|  | 5*0,6*0,3*2 |  | 1.8 | [22 empty] | VV | 0
|  | 22,1*0,6*0,24 |  | 3.1824 | [22 empty] | VV | 0
|  | 26*0,25*0,3 |  | 1.95 | [22 empty] | VV | 0
|  | 24,25*0,25*0,3 |  | 1.8188 | [22 empty] | VV | 0
|  | 8,3*0,5*0,3 |  | 1.245 | [22 empty] | VV | 0
|  | 8,7*0,5*0,24 |  | 1.044 | [22 empty] | VV | 0
|  | 33,3*0,6*0,24 |  | 4.7952 | [22 empty] | VV | 0
|  | 9*0,5*0,3 |  | 1.35 | [22 empty] | VV | 0
|  | 2.NP : (25,48+18,18)*2*0,4*0,24 |  | 8.3827 | [22 empty] | VV | 0
116 | 413351101R00 | Bednění nosníků zřízení bednění nosníků š.do 600 mm, v.do 600 mm | m | 263.22 |  | 0 |  | 0 |  | 0 | 15 | 0 | 0.14124 | 37.18 | 0 | 0 | 801-1 | RTS 22/ I | RTS 22/ I | 1.71 | 450.11 |  | Práce |  |  |  | POL1_
|  | stěnových, volných trámů, průvlaků, jeřábových drah, rámových příčlí, ztužidel, vodorovných táhel, tyčových konzol, bez náběhů nebo s náběhy, neproměnného nebo proměnného průřezu nebo tvaru zalomeného nebo půdorysně zakřiveného. Bez podpěrné konstrukce. Včetně distančních prvků. | [24 empty] | SPI |  | stěnových, volných trámů, průvlaků, jeřábových drah, rámových příčlí, ztužidel, vodorovných táhel, tyčových konzol, bez náběhů nebo s náběhy, neproměnného nebo proměnného průřezu nebo tvaru zalomeného nebo půdorysně zakřiveného. Bez podpěrné konstrukce. Včetně distančních prvků.
|  | 1.PP : 3,4+3,75+19,9 |  | 27.05 | [22 empty] | VV | 0
|  | 1.NP : 7,2+5+5+22,1+26+24,25+8,3+8,7+33,3+9 |  | 148.85 | [22 empty] | VV | 0
|  | 2.NP : (25,48+18,18)*2 |  | 87.32 | [22 empty] | VV | 0
117 | 413351103R00 | Bednění nosníků odstranění bednění nosníků š.do 600 mm, v.do 600 mm | m | 263.22 |  | 0 |  | 0 |  | 0 | 15 | 0 | 0 | 0 | 0 | 0 | 801-1 | RTS 22/ I | RTS 22/ I | 0.57 | 150.04 |  | Práce |  |  |  | POL1_
|  | stěnových, volných trámů, průvlaků, jeřábových drah, rámových příčlí, ztužidel, vodorovných táhel, tyčových konzol, bez náběhů nebo s náběhy, neproměnného nebo proměnného průřezu nebo tvaru zalomeného nebo půdorysně zakřiveného. Bez podpěrné konstrukce. Včetně distančních prvků. | [24 empty] | SPI |  | stěnových, volných trámů, průvlaků, jeřábových drah, rámových příčlí, ztužidel, vodorovných táhel, tyčových konzol, bez náběhů nebo s náběhy, neproměnného nebo proměnného průřezu nebo tvaru zalomeného nebo půdorysně zakřiveného. Bez podpěrné konstrukce. Včetně distančních prvků.
|  | Odkaz na mn. položky pořadí 116 : 263,22000 |  | 263.22 | [22 empty] | VV | 5
118 | 413361821R00 | Výztuž nosníků z betonářské oceli 10 505(R) | t | 4.3595 |  | 0 |  | 0 |  | 0 | 15 | 0 | 1.0194 | 4.44 | 0 | 0 | 801-1 | RTS 22/ I | RTS 22/ I | 51.252 | 223.43 |  | Práce |  |  |  | POL1_
|  | stěnových, volných trámů, rámů, průvlaků, nosníků jeřábových drah, rámových příčlí, patrových i mezipatrových ztužidel, konzol, vodorovných táhel, trámů, obrubních a výztužných, lemujících nebo vyztužujících stropní a podobné střešní konstrukce. Včetně distančních prvků. | [24 empty] | SPI |  | stěnových, volných trámů, rámů, průvlaků, nosníků jeřábových drah, rámových příčlí, patrových i mezipatrových ztužidel, konzol, vodorovných táhel, trámů, obrubních a výztužných, lemujících nebo vyztužujících stropní a podobné střešní konstrukce. Včetně distančních prvků.
|  | 1.PP : 3,4*0,37*0,3*150/1000 |  | 0.05661 | [22 empty] | VV | 0
|  | 4,3*0,22*0,3*150/1000 |  | 0.04257 | [22 empty] | VV | 0
|  | 19,9*0,33*0,3*150/1000 |  | 0.29552 | [22 empty] | VV | 0
|  | 1.NP : 7,2*0,4*0,3*150/1000 |  | 0.1296 | [22 empty] | VV | 0
|  | 5*0,6*0,3*2*150/1000 |  | 0.27 | [22 empty] | VV | 0
|  | 22,1*0,6*0,24*150/1000 |  | 0.47736 | [22 empty] | VV | 0
|  | 26*0,25*0,3*150/1000 |  | 0.2925 | [22 empty] | VV | 0
|  | 24,25*0,25*0,3*150/1000 |  | 0.27281 | [22 empty] | VV | 0
|  | 8,3*0,5*0,3*150/1000 |  | 0.18675 | [22 empty] | VV | 0
|  | 8,7*0,5*0,24*150/1000 |  | 0.1566 | [22 empty] | VV | 0
|  | 33,3*0,6*0,24*150/1000 |  | 0.71928 | [22 empty] | VV | 0
|  | 9*0,5*0,3*150/1000 |  | 0.2025 | [22 empty] | VV | 0
|  | 2.NP : (25,48+18,18)*2*0,4*0,24*150/1000 |  | 1.2574 | [22 empty] | VV | 0
119 | 416022121R00 | Podhledy na kovové konstrukci opláštěné deskami sádrokartonovými dvouúrovňový křížový rošt z profilů CD zavěšený 1x deska, tloušťky 12,5 mm, standard, , bez izolace | m2 | 51.12 |  | 0 |  | 0 |  | 0 | 15 | 0 | 0.01243 | 0.64 | 0 | 0 | 801-1 | RTS 22/ I | RTS 22/ I | 0.95 | 48.56 |  | Práce |  |  |  | POL1_
|  | s úpravou rohů, koutů a hran konstrukcí, přebroušení a tmelení spár, | [24 empty] | POP
|  | 1.NP : | [24 empty] | VV | 0
|  | 104 : 7,05 |  | 7.05 | [22 empty] | VV | 0
|  | 103 : 10,35 |  | 10.35 | [22 empty] | VV | 0
|  | 105 : 1,95 |  | 1.95 | [22 empty] | VV | 0
|  | 106 : 1,95 |  | 1.95 | [22 empty] | VV | 0
|  | 131 : 3,3 |  | 3.3 | [22 empty] | VV | 0
|  | 133 : 3,3 |  | 3.3 | [22 empty] | VV | 0
|  | 134 : 3,3 |  | 3.3 | [22 empty] | VV | 0
|  | 136 : 3,3 |  | 3.3 | [22 empty] | VV | 0
|  | 138 : 3,3 |  | 3.3 | [22 empty] | VV | 0
|  | 140 : 2,2 |  | 2.2 | [22 empty] | VV | 0
|  | 143 : 2,78 |  | 2.78 | [22 empty] | VV | 0
|  | 146 : 2,78 |  | 2.78 | [22 empty] | VV | 0
|  | 147 : 2,78 |  | 2.78 | [22 empty] | VV | 0
|  | 150 : 2,78 |  | 2.78 | [22 empty] | VV | 0
120 | 417321414R00 | Železobeton ztužujících pásů a věnců třídy C 25/30 | m3 | 0.78768 |  | 0 |  | 0 |  | 0 | 15 | 0 | 2.5251 | 1.99 | 0 | 0 | 801-1 | RTS 22/ I | RTS 22/ I | 1.448 | 1.14 |  | Práce |  |  |  | POL1_
|  | 1.NP řez G : 5*0,3*0,3 |  | 0.45 | [22 empty] | VV | 0
|  | 2.NP 225 : (1,97+6,05+2,09+1,95)*0,2*0,14 |  | 0.33768 | [22 empty] | VV | 0
121 | 417351111R00 | Bednění bočnic ztužujících pásů a věnců včetně vzpěr obě strany, zřízení | m | 17.06 |  | 0 |  | 0 |  | 0 | 15 | 0 | 0.04965 | 0.85 | 0 | 0 | 801-1 | RTS 22/ I | RTS 22/ I | 0.94 | 16.04 |  | Práce |  |  |  | POL1_
|  | 1.NP řez G : 5 |  | 5 | [22 empty] | VV | 0
|  | 2.NP 225 : 1,97+6,05+2,09+1,95 |  | 12.06 | [22 empty] | VV | 0
122 | 417351113R00 | Bednění bočnic ztužujících pásů a věnců včetně vzpěr obě strany, odstranění | m | 17.06 |  | 0 |  | 0 |  | 0 | 15 | 0 | 0 | 0 | 0 | 0 | 801-1 | RTS 22/ I | RTS 22/ I | 0.29 | 4.95 |  | Práce |  |  |  | POL1_
|  | Odkaz na mn. položky pořadí 121 : 17,06000 |  | 17.06 | [22 empty] | VV | 5
123 | 417361821R00 | Výztuž ztužujících pásů a věnců z betonářské oceli 10 505(R) | t | 0.07877 |  | 0 |  | 0 |  | 0 | 15 | 0 | 1.0167 | 0.08 | 0 | 0 | 801-1 | RTS 22/ I | RTS 22/ I | 27.673 | 2.18 |  | Práce |  |  |  | POL1_
|  | Včetně distančních prvků. | [24 empty] | SPI
|  | 1.NP řez G : 5*0,3*0,3*100/1000 |  | 0.045 | [22 empty] | VV | 0
|  | 2.NP 225 : (1,97+6,05+2,09+1,95)*0,2*0,14*100/1000 |  | 0.03377 | [22 empty] | VV | 0
124 | 430364222xxx | Prvky ke zamezení přenosu hluku prvek k zamezení přenosu kročejového hluku mezi schodišťovým ramenem a připravenou podestovou deskou | kus | 3 |  | 0 |  | 0 |  | 0 | 15 | 0 | 0.00046 | 0 | 0 | 0 | 801-1 | Vlastní | RTS 21/ I | 0.29 | 0.87 |  | Práce |  |  |  | POL1_
|  | u monolitických schodišťových konstrukcí. | [24 empty] | SPI
|  | Usazení, srovnání polohy a zajištění prvku v poloze. | [24 empty] | SPI
|  | ST1103 : 3 |  | 3 | [22 empty] | VV | 0
125 | 430364302xxx | Prvky ke zamezení přenosu hluku prvek k zamezení přenosu kročejového hluku mezi schodišťovým ramenem a podkladní deskou | kus | 1 |  | 0 |  | 0 |  | 0 | 15 | 0 | 0.0001 | 0 | 0 | 0 | 801-1 | Vlastní | RTS 21/ I | 0.24 | 0.24 |  | Práce |  |  |  | POL1_
|  | u monolitických schodišťových konstrukcí. | [24 empty] | SPI
|  | Usazení, srovnání polohy a zajištění prvku v poloze. | [24 empty] | SPI
|  | ST1104 : 1 |  | 1 | [22 empty] | VV | 0
126 | 430364500xxx | Prvky ke zamezení přenosu hluku prvek kotevní s omezením přenosu kročejového hluku u monolitických schodištových ramen, kotvených do stěny | kus | 8 |  | 0 |  | 0 |  | 0 | 15 | 0 | 0.006 | 0.05 | 0 | 0 | 801-1 | Vlastní | RTS 21/ I | 0.24 | 1.92 |  | Práce |  |  |  | POL1_
|  | u monolitických schodišťových konstrukcí. | [24 empty] | SPI
|  | Usazení, srovnání polohy a zajištění prvku v poloze. | [24 empty] | SPI
|  | ST1101 : 8 |  | 8 | [22 empty] | VV | 0
127 | 430364900R00 | Prvky ke zamezení přenosu hluku deska zvukoizolační k zamezení přenosu kročejového hluku do spáry mezi stěnou a schodištovou konstrukcí | sada | 2 |  | 0 |  | 0 |  | 0 | 15 | 0 | 0.00225 | 0 | 0 | 0 | 801-1 | RTS 22/ I | RTS 22/ I | 4.84 | 9.68 |  | Práce |  |  |  | POL1_
|  | u monolitických schodišťových konstrukcí. | [24 empty] | SPI
|  | Usazení, srovnání polohy a zajištění prvku v poloze. | [24 empty] | SPI
|  | ST1102 : 2 |  | 2 | [22 empty] | VV | 0
128 | 451571221R00 | Podklad pod dlažbu ze štěrkopísku tloušťka do 100 mm | m2 | 222.1 |  | 0 |  | 0 |  | 0 | 15 | 0 | 0.2004 | 44.51 | 0 | 0 | 831-2 | RTS 22/ I | RTS 22/ I | 0.056 | 12.44 |  | Práce |  |  |  | POL1_
|  | skl. P3a, P3b - terasy : | [24 empty] | VV | 0
|  | T/67 : 8,4 |  | 8.4 | [22 empty] | VV | 0
|  | T/68 : 295,3 |  | 295.3 | [22 empty] | VV | 0
|  | - skl. S2 : -89,4 |  | -89.4 | [22 empty] | VV | 0
|  | T/69 : 7,8 |  | 7.8 | [22 empty] | VV | 0
129 | 451971112R00 | Položení podkladní vrstvy z geotextilie položení vrstvy geotextilie, uchycení v terénu sponami z betonářské oceli | m2 | 222.1 |  | 0 |  | 0 |  | 0 | 15 | 0 | 0.00225 | 0.5 | 0 | 0 | 831-2 | RTS 22/ I | RTS 22/ I | 0.123 | 27.32 |  | Práce |  |  |  | POL1_
|  | v rovině nebo ve svahu, s přesahem jednotlivých pásů 150 mm, s uchycením v terénu sponami z betonářské oceli | [24 empty] | SPI |  | v rovině nebo ve svahu, s přesahem jednotlivých pásů 150 mm, s uchycením v terénu sponami z betonářské oceli
|  | S dodáním spon. | [24 empty] | POP
|  | Odkaz na mn. položky pořadí 128 : 222,10000 |  | 222.1 | [22 empty] | VV | 5
130 | 452311141R00 | Podkladní a zajišťovací konstrukce z betonu desky pod potrubí, stoky a drobné objekty , z betonu prostého třídy C 16/20 | m3 | 48.5617 |  | 0 |  | 0 |  | 0 | 15 | 0 | 2.5 | 121.4 | 0 | 0 | 827-1 | RTS 22/ I | RTS 22/ I | 1.449 | 70.37 |  | Práce |  |  |  | POL1_
|  | z cementu portlandského nebo struskoportlandského, v otevřeném výkopu, | [24 empty] | SPI
|  | drenáž kolem objektu ( prům. šířka ) : 1,2*0,15*(0,18+41,0+1,3+24,0+1,8+1,85+3,2+6,05+1,8+3,05+5,1+5,2+1,8+8,2+18,26+9,9+3,43+31,45+16,7+23,5+15,0+2,16+0,43+31,18+0,4)*1,05 |  | 48.5617 | [22 empty] | VV | 0
131 | 411321825xxx | Vnější zateplovací systém Příplatek za pohledovost betonu | m2 | 329.44 |  | 0 |  | 0 |  | 0 | 15 | 0 | 1e-05 | 0 | 0 | 0 | 801-1 | Vlastní | Indiv | 0.987 | 325.16 |  | Práce |  |  |  | POL1_
|  | 2.NP strop : 75,72+191,68 |  | 267.4 | [22 empty] | VV | 0
|  | atika nad 2.NP : | [24 empty] | VV | 0
|  | vnější obvod : (29,5+22,2)*2*0,6 |  | 62.04 | [22 empty] | VV | 0
132 | 953943121R00 | Osazování jiných kovových výrobků do betonu (např. kotev) se zajištěním polohy k bednění nebo k výztuži před zabetonováním do 1 kg/kus | kus | 252 |  | 0 |  | 0 |  | 0 | 15 | 0 | 8e-05 | 0.02 | 0 | 0 | 801-1 | RTS 22/ I | RTS 22/ I | 0.29 | 73.08 |  | Práce |  |  |  | POL1_
|  | osazování výrobků ostatních jinde neuvedených, bez dodání | [24 empty] | SPI
|  | Odkaz na mn. položky pořadí 138 : 148,00000 |  | 148 | [22 empty] | VV | 5
|  | Odkaz na mn. položky pořadí 139 : 15,00000 |  | 15 | [22 empty] | VV | 5
|  | Odkaz na mn. položky pořadí 141 : 89,00000 |  | 89 | [22 empty] | VV | 5
133 | 953943122R00 | Osazování jiných kovových výrobků do betonu (např. kotev) se zajištěním polohy k bednění nebo k výztuži před zabetonováním přes 1 kg do 5 kg/kus | kus | 116 |  | 0 |  | 0 |  | 0 | 15 | 0 | 0.00015 | 0.02 | 0 | 0 | 801-1 | RTS 22/ I | RTS 22/ I | 0.4 | 46.4 |  | Práce |  |  |  | POL1_
|  | osazování výrobků ostatních jinde neuvedených, bez dodání | [24 empty] | SPI
|  | Odkaz na mn. položky pořadí 140 : 3,00000 |  | 3 | [22 empty] | VV | 5
|  | Odkaz na mn. položky pořadí 142 : 24,00000 |  | 24 | [22 empty] | VV | 5
|  | Odkaz na mn. položky pořadí 143 : 85,00000 |  | 85 | [22 empty] | VV | 5
|  | Odkaz na mn. položky pořadí 144 : 4,00000 |  | 4 | [22 empty] | VV | 5
134 | 416022121xxx | Ocelový dvouúrovňový křížový rošt pro SDVK podhled, desky dodá a namontuje profese "Vytápění" | m2 | 485 |  | 0 |  | 0 |  | 0 | 15 | 0 | 0.01243 | 6.03 | 0 | 0 |  | Vlastní | Indiv | 0.45 | 218.25 |  | Práce |  |  |  | POL1_
|  | s úpravou rohů, koutů a hran konstrukcí, přebroušení a tmelení spár, | [24 empty] | POP
|  | dle rozpočtu "Vytápění" : 485,0 |  | 485 | [22 empty] | VV | 0
135 | 416111122Rxx | Podhledy SDVK, dvouúrovňový křížový rošt, 1 x deska tl. 18,0 mm | m2 | 679.05 |  | 0 |  | 0 |  | 0 | 15 | 0 | 0.03419 | 23.22 | 0 | 0 |  | Vlastní | Indiv | 1.18 | 801.28 |  | Práce |  |  |  | POL1_
|  | Požární odolnost EI 30 DP1. | [24 empty] | POP
|  | 1.PP : | [24 empty] | VV | 0
|  | 002 : 4,59 |  | 4.59 | [22 empty] | VV | 0
|  | 003 : 15,33 |  | 15.33 | [22 empty] | VV | 0
|  | 004 : 9,43 |  | 9.43 | [22 empty] | VV | 0
|  | 005 : 1,63 |  | 1.63 | [22 empty] | VV | 0
|  | 006 : 1,6 |  | 1.6 | [22 empty] | VV | 0
|  | 007 : 4,39 |  | 4.39 | [22 empty] | VV | 0
|  | 008 : 4,17 |  | 4.17 | [22 empty] | VV | 0
|  | 009 : 5,54 |  | 5.54 | [22 empty] | VV | 0
|  | 010 : 2,57 |  | 2.57 | [22 empty] | VV | 0
|  | 011 : 10,01 |  | 10.01 | [22 empty] | VV | 0
|  | 012 : 3,41 |  | 3.41 | [22 empty] | VV | 0
|  | 013 : 3,67 |  | 3.67 | [22 empty] | VV | 0
|  | 018 : 54,25 |  | 54.25 | [22 empty] | VV | 0
|  | 020 : 14,7 |  | 14.7 | [22 empty] | VV | 0
|  | 021 : 7,46 |  | 7.46 | [22 empty] | VV | 0
|  | 022 : 6,8 |  | 6.8 | [22 empty] | VV | 0
|  | 023 : 5,04 |  | 5.04 | [22 empty] | VV | 0
|  | 024 : 4,7 |  | 4.7 | [22 empty] | VV | 0
|  | 025 : 8,13 |  | 8.13 | [22 empty] | VV | 0
|  | 026 : 25,47 |  | 25.47 | [22 empty] | VV | 0
|  | 027 : 25,44 |  | 25.44 | [22 empty] | VV | 0
|  | 028 : 26,35 |  | 26.35 | [22 empty] | VV | 0
|  | 029 : 47,53 |  | 47.53 | [22 empty] | VV | 0
|  | 1.NP : | [24 empty] | VV | 0
|  | 101 : 5,53 |  | 5.53 | [22 empty] | VV | 0
|  | 102 : 7,68+7,68+6,36+6,93 |  | 28.65 | [22 empty] | VV | 0
|  | 103 : 9,86 |  | 9.86 | [22 empty] | VV | 0
|  | 107 : 11 |  | 11 | [22 empty] | VV | 0
|  | 108 : 25,1 |  | 25.1 | [22 empty] | VV | 0
|  | 109 : 35 |  | 35 | [22 empty] | VV | 0
|  | 110 : 30,39 |  | 30.39 | [22 empty] | VV | 0
|  | 111 : 10,19 |  | 10.19 | [22 empty] | VV | 0
|  | 112 : 3,77 |  | 3.77 | [22 empty] | VV | 0
|  | 113 : 9,09 |  | 9.09 | [22 empty] | VV | 0
|  | 114 : 4,71 |  | 4.71 | [22 empty] | VV | 0
|  | 115 : 5,05 |  | 5.05 | [22 empty] | VV | 0
|  | 116 : 9,09 |  | 9.09 | [22 empty] | VV | 0
|  | 117 : 4,01 |  | 4.01 | [22 empty] | VV | 0
|  | 118 : 3,2 |  | 3.2 | [22 empty] | VV | 0
|  | 119 : 1,92 |  | 1.92 | [22 empty] | VV | 0
|  | 120 : 5,26 |  | 5.26 | [22 empty] | VV | 0
|  | 121 : 33,78 |  | 33.78 | [22 empty] | VV | 0
|  | 122 : 10,69 |  | 10.69 | [22 empty] | VV | 0
|  | 123 : 4,86 |  | 4.86 | [22 empty] | VV | 0
|  | 124 : 12,18 |  | 12.18 | [22 empty] | VV | 0
|  | 125 : 27,88 |  | 27.88 | [22 empty] | VV | 0
|  | 130 : 25,27 |  | 25.27 | [22 empty] | VV | 0
|  | 131 : 2,88 |  | 2.88 | [22 empty] | VV | 0
|  | 132 : 10,67 |  | 10.67 | [22 empty] | VV | 0
|  | 133 : 2,88 |  | 2.88 | [22 empty] | VV | 0
|  | 134 : 2,88 |  | 2.88 | [22 empty] | VV | 0
|  | 135 : 10,08 |  | 10.08 | [22 empty] | VV | 0
|  | 136 : 2,88 |  | 2.88 | [22 empty] | VV | 0
|  | 137 : 7,9+2,25+2,25+0,8+0,9+1,8 |  | 15.9 | [22 empty] | VV | 0
|  | 138 : 2,88 |  | 2.88 | [22 empty] | VV | 0
|  | 139 : 11,34 |  | 11.34 | [22 empty] | VV | 0
|  | 140 : 2,18 |  | 2.18 | [22 empty] | VV | 0
|  | 141 : 18,49 |  | 18.49 | [22 empty] | VV | 0
|  | 142 : 26,16 |  | 26.16 | [22 empty] | VV | 0
|  | 143 : 3,4 |  | 3.4 | [22 empty] | VV | 0
|  | 144 : 5,9 |  | 5.9 | [22 empty] | VV | 0
|  | 145 : 5,9 |  | 5.9 | [22 empty] | VV | 0
|  | 146 : 3,4 |  | 3.4 | [22 empty] | VV | 0
|  | 147 : 3,4 |  | 3.4 | [22 empty] | VV | 0
|  | 148 : 5,9 |  | 5.9 | [22 empty] | VV | 0
|  | 149 : 5,9 |  | 5.9 | [22 empty] | VV | 0
|  | 150 : 3,4 |  | 3.4 | [22 empty] | VV | 0
|  | 151 : 35,23 |  | 35.23 | [22 empty] | VV | 0
|  | 153 : 24,61 |  | 24.61 | [22 empty] | VV | 0
|  | 154 : 12,81 |  | 12.81 | [22 empty] | VV | 0
|  | 155 : 4,6 |  | 4.6 | [22 empty] | VV | 0
|  | 156 : 3,66 |  | 3.66 | [22 empty] | VV | 0
|  | 157 : 16,98 |  | 16.98 | [22 empty] | VV | 0
|  | 2.NP : | [24 empty] | VV | 0
|  | 201 : 5,13 |  | 5.13 | [22 empty] | VV | 0
|  | 202 : 6,58+2,9+9,04 |  | 18.52 | [22 empty] | VV | 0
|  | 204 : 25,19 |  | 25.19 | [22 empty] | VV | 0
|  | 205 : 4,05 |  | 4.05 | [22 empty] | VV | 0
|  | 206 : 26,53 |  | 26.53 | [22 empty] | VV | 0
|  | 207 : 4,05 |  | 4.05 | [22 empty] | VV | 0
|  | 208 : 4,05 |  | 4.05 | [22 empty] | VV | 0
|  | 209 : 23 |  | 23 | [22 empty] | VV | 0
|  | 210 : 23 |  | 23 | [22 empty] | VV | 0
|  | 211 : 4,05 |  | 4.05 | [22 empty] | VV | 0
|  | 212 : 6,77 |  | 6.77 | [22 empty] | VV | 0
|  | 213 : 23,21 |  | 23.21 | [22 empty] | VV | 0
|  | 216 : 1,99 |  | 1.99 | [22 empty] | VV | 0
|  | 217 : 43,57 |  | 43.57 | [22 empty] | VV | 0
|  | 218 : 22,36 |  | 22.36 | [22 empty] | VV | 0
|  | 219 : 4,05 |  | 4.05 | [22 empty] | VV | 0
|  | 220 : 4,05 |  | 4.05 | [22 empty] | VV | 0
|  | 221 : 23,97 |  | 23.97 | [22 empty] | VV | 0
|  | 222 : 23,97 |  | 23.97 | [22 empty] | VV | 0
|  | 223 : 4,05 |  | 4.05 | [22 empty] | VV | 0
|  | 224 : 15,49 |  | 15.49 | [22 empty] | VV | 0
|  | - dodávka desek profese "Vytápění" : | [24 empty] | VV | 0
|  | Odkaz na mn. položky pořadí 134 : 485,00000*-1 |  | -485 | [22 empty] | VV | 5
136 | SD1201 | Dilatační trn dle statiky | ks | 113 |  | 0 |  | 0 |  | 0 | 15 | 0 | 0.01 | 1.13 | 0 | 0 |  | Vlastní | Indiv | 0 | 0 |  | Práce |  |  |  | POL1_
|  | dle statiky : | [24 empty] | VV | 0
|  | 1.PP : 5 |  | 5 | [22 empty] | VV | 0
|  | 1.NP : 88 |  | 88 | [22 empty] | VV | 0
|  | 2.NP : 20 |  | 20 | [22 empty] | VV | 0
137 | SIxxx | Prvek - isonosník k přerušení tep. mostu, dle statiky | kus | 218 |  | 0 |  | 0 |  | 0 | 15 | 0 | 0.01412 | 3.08 | 0 | 0 |  | Vlastní | Indiv | 0.36 | 78.48 |  | Práce |  |  |  | POL1_
|  | 1.NP : | [24 empty] | VV | 0
|  | SI1101 : 39 |  | 39 | [22 empty] | VV | 0
|  | SI1102 : 2 |  | 2 | [22 empty] | VV | 0
|  | SI1103 : 42 |  | 42 | [22 empty] | VV | 0
|  | SI1104 : 10 |  | 10 | [22 empty] | VV | 0
|  | SI1105 : 18 |  | 18 | [22 empty] | VV | 0
|  | SI1106 : 30 |  | 30 | [22 empty] | VV | 0
|  | 2.NP : | [24 empty] | VV | 0
|  | SI1201 : 32 |  | 32 | [22 empty] | VV | 0
|  | SI1202 : 37 |  | 37 | [22 empty] | VV | 0
|  | SI1203 : 4 |  | 4 | [22 empty] | VV | 0
|  | SI1204 : 4 |  | 4 | [22 empty] | VV | 0
138 | 55300130R | výztuž smyková proti propíchnutí d trnů 10 mm; h = 130 až 200 mm; ks/lištu 2 | kus | 148 |  | 0 |  | 0 |  | 0 | 15 | 0 | 0.00044 | 0.07 | 0 | 0 | SPCM | RTS 22/ I | RTS 22/ I | 0 | 0 |  | Specifikace |  |  |  | POL3_
|  | 1.NP : 88 |  | 88 | [22 empty] | VV | 0
|  | 2.NP : 60 |  | 60 | [22 empty] | VV | 0
139 | 55300131R | výztuž smyková proti propíchnutí d trnů 10 mm; h = 130 až 200 mm; ks/lištu 3 | kus | 15 |  | 0 |  | 0 |  | 0 | 15 | 0 | 0.00067 | 0.01 | 0 | 0 | SPCM | RTS 22/ I | RTS 22/ I | 0 | 0 |  | Specifikace |  |  |  | POL3_
|  | 1.PP : 3 |  | 3 | [22 empty] | VV | 0
|  | 2.NP : 12 |  | 12 | [22 empty] | VV | 0
140 | 55300133R | výztuž smyková proti propíchnutí d trnů 10 mm; h = 130 až 200 mm; ks/lištu 5 | kus | 3 |  | 0 |  | 0 |  | 0 | 15 | 0 | 0.00113 | 0 | 0 | 0 | SPCM | RTS 22/ I | RTS 22/ I | 0 | 0 |  | Specifikace |  |  |  | POL3_
|  | 1.PP : 3 |  | 3 | [22 empty] | VV | 0
141 | 55300150R | výztuž smyková proti propíchnutí d trnů 12 mm; h = 210 až 300 mm; ks/lištu 2 | kus | 89 |  | 0 |  | 0 |  | 0 | 15 | 0 | 0.00084 | 0.07 | 0 | 0 | SPCM | RTS 22/ I | RTS 22/ I | 0 | 0 |  | Specifikace |  |  |  | POL3_
|  | 1.NP : 9+35 |  | 44 | [22 empty] | VV | 0
|  | 2.NP : 45 |  | 45 | [22 empty] | VV | 0
142 | 55300151R | výztuž smyková proti propíchnutí d trnů 12 mm; h = 210 až 300 mm; ks/lištu 3 | kus | 24 |  | 0 |  | 0 |  | 0 | 15 | 0 | 0.00128 | 0.03 | 0 | 0 | SPCM | RTS 22/ I | RTS 22/ I | 0 | 0 |  | Specifikace |  |  |  | POL3_
|  | 1.NP : 10+10 |  | 20 | [22 empty] | VV | 0
|  | 2.NP : 4 |  | 4 | [22 empty] | VV | 0
143 | 55300167R | výztuž smyková proti propíchnutí d trnů 14 mm; h = 210 až 300 mm; ks/lištu 2 | kus | 85 |  | 0 |  | 0 |  | 0 | 15 | 0 | 0.00109 | 0.09 | 0 | 0 | SPCM | RTS 22/ I | RTS 22/ I | 0 | 0 |  | Specifikace |  |  |  | POL3_
|  | 1.PP : 3+9+60+3 |  | 75 | [22 empty] | VV | 0
|  | 1.NP : 10 |  | 10 | [22 empty] | VV | 0
144 | 553001xxx | výztuž smyková proti propíchnutí d trnů 14 mm; h = 210 až 300 mm; ks/lištu 7 | kus | 4 |  | 0 |  | 0 |  | 0 | 15 | 0 | 0.00338 | 0.01 | 0 | 0 |  | Vlastní | Indiv | 0 | 0 |  | Specifikace |  |  |  | POL3_
|  | 1.NP : 4 |  | 4 | [22 empty] | VV | 0
145 | 69366198R | geotextilie PP; funkce separační, ochranná, výztužná, filtrační; plošná hmotnost 300 g/m2; zpevněná oboustranně | m2 | 248.752 |  | 0 |  | 0 |  | 0 | 15 | 0 | 0.0003 | 0.07 | 0 | 0 | SPCM | RTS 22/ I | RTS 22/ I | 0 | 0 |  | Specifikace |  |  |  | POL3_
|  | Odkaz na mn. položky pořadí 129 : 222,10000 |  | 222.1 | [22 empty] | VV | 5
|  | Koeficient přeložení a prořez: 0,12 |  | 26.652 | [22 empty] | VV | 4
Díl: | 61 | Úpravy povrchů vnitřní |  |  |  | 0 |  | 0 |  | 0 |  | 0 |  | 54.4 |  | 0 |  |  |  |  | 2205.64 | [5 empty] | DIL
146 | 602021104R00 | Omítka stěn z hotových směsí adhézní nátěr, akrylátová disperze, , , | m2 | 765.287 |  | 0 |  | 0 |  | 0 | 15 | 0 | 0.00053 | 0.41 | 0 | 0 | 801-1 | RTS 22/ I | RTS 22/ I | 0.07 | 53.57 |  | Práce |  |  |  | POL1_
|  | po jednotlivých vrstvách | [24 empty] | SPI
|  | 1. PP : | [24 empty] | VV | 0
|  | Sloupy 020-029 : 3,1*(0,5+0,3)*2*12 |  | 59.52 | [22 empty] | VV | 0
|  | Sloupy 003-015 : 3,1*(0,5+0,3)*2*6 |  | 29.76 | [22 empty] | VV | 0
|  | 015 : 3,1*(3,06+2,11+2,45) |  | 23.622 | [22 empty] | VV | 0
|  | 016-017 : 3,3*(8,3+2,86+5,53+2,75) |  | 64.152 | [22 empty] | VV | 0
|  | - otvory : -2*2,02 |  | -4.04 | [22 empty] | VV | 0
|  | -2,15*2,2 |  | -4.73 | [22 empty] | VV | 0
|  | + ostění vš : 0,2*(2,15+2,2+2,2) |  | 1.31 | [22 empty] | VV | 0
|  | 018 : 3,1*9,25 |  | 28.675 | [22 empty] | VV | 0
|  | - otvory : -2*2,02 |  | -4.04 | [22 empty] | VV | 0
|  | 1. NP : | [24 empty] | VV | 0
|  | 101, 102, 107, 127 : 3,75*(0,2+0,2+2,47+2,47+0,2+0,2+2,47+2,47+5,53+3,53) |  | 74.025 | [22 empty] | VV | 0
|  | - otvory : -2,15*2,2 |  | -4.73 | [22 empty] | VV | 0
|  | + ostění vš : 0,2*(2,15+2,2+2,2) |  | 1.31 | [22 empty] | VV | 0
|  | 109 : 3,75*(0,25+0,3+0,25) |  | 3 | [22 empty] | VV | 0
|  | 110 : 3,75*(0,25+0,3+0,25) |  | 3 | [22 empty] | VV | 0
|  | 121 : 3,75*0,3 |  | 1.125 | [22 empty] | VV | 0
|  | 124 : 3,75*(0,15+0,25) |  | 1.5 | [22 empty] | VV | 0
|  | Obvodová stěna pod terénem : 3,75*(21,2+16,4) |  | 141 | [22 empty] | VV | 0
|  | 3,25*(31,45+3,02+9,89+18,68+3,3) |  | 215.605 | [22 empty] | VV | 0
|  | + kopule : 3,58+7,34+6,2 |  | 17.12 | [22 empty] | VV | 0
|  | 1. NP - změna ( nové sloupy ) : 0,3*2*3,75*8 |  | 18 | [22 empty] | VV | 0
|  | 2. NP : | [24 empty] | VV | 0
|  | 201, 202 : 3,15*(9+3,53+0,3+0,3+0,3+0,3) |  | 43.2495 | [22 empty] | VV | 0
|  | - otvory : -0,9*2,4 |  | -2.16 | [22 empty] | VV | 0
|  | -1*2,4 |  | -2.4 | [22 empty] | VV | 0
|  | -2,15*2,2 |  | -4.73 | [22 empty] | VV | 0
|  | + ostění vš : 0,2*(2,15+2,2+2,2) |  | 1.31 | [22 empty] | VV | 0
|  | 206 : 3,15*0,3 |  | 0.945 | [22 empty] | VV | 0
|  | 210 : 3,15*(0,06+1,9) |  | 6.174 | [22 empty] | VV | 0
|  | - otvory : -0,9*2,4 |  | -2.16 | [22 empty] | VV | 0
|  | 213 : 3,15*6,8 |  | 21.42 | [22 empty] | VV | 0
|  | - otvory : -1*2,4 |  | -2.4 | [22 empty] | VV | 0
|  | 216 : 3,15*1,03 |  | 3.2445 | [22 empty] | VV | 0
|  | 217 : 3,15*(0,3+0,78+5,23) |  | 19.8765 | [22 empty] | VV | 0
|  | - otvory : -0,8*1,97 |  | -1.576 | [22 empty] | VV | 0
|  | 218 : 3,15*0,3 |  | 0.945 | [22 empty] | VV | 0
|  | 222 : 3,15*0,3 |  | 0.945 | [22 empty] | VV | 0
|  | 224 : 3,15*5,53 |  | 17.4195 | [22 empty] | VV | 0
147 | 602021234RT1 | Omítka stěn z hotových směsí jednovrstvá, vápenosádrová, hlazená, tloušťka vrstvy 10 mm, | m2 | 4689.5968 |  | 0 |  | 0 |  | 0 | 15 | 0 | 0.0105 | 49.24 | 0 | 0 | 801-1 | RTS 22/ I | RTS 22/ I | 0.39 | 1828.94 |  | Práce |  |  |  | POL1_
|  | po jednotlivých vrstvách | [24 empty] | SPI
|  | 1. PP : | [24 empty] | VV | 0
|  | Sloupy 020-029 : 3,1*(0,5+0,3)*2*12 |  | 59.52 | [22 empty] | VV | 0
|  | Sloupy 003-015 : 3,1*(0,5+0,3)*2*6 |  | 29.76 | [22 empty] | VV | 0
|  | 015 : 3,1*(3,06+2,11+2,45) |  | 23.622 | [22 empty] | VV | 0
|  | 016-017 : 3,3*(8,3+2,86+5,53+2,75) |  | 64.152 | [22 empty] | VV | 0
|  | - otvory : -2*2,02 |  | -4.04 | [22 empty] | VV | 0
|  | -2,15*2,2 |  | -4.73 | [22 empty] | VV | 0
|  | + ostění vš : 0,2*(2,15+2,2+2,2) |  | 1.31 | [22 empty] | VV | 0
|  | 018 : 3,1*(5,7+9,25) |  | 46.345 | [22 empty] | VV | 0
|  | - otvory : -2*2,02*2 |  | -8.08 | [22 empty] | VV | 0
|  | 019 : 3,1*(6+5,4) |  | 35.34 | [22 empty] | VV | 0
|  | - otvory : -2*2,02 |  | -4.04 | [22 empty] | VV | 0
|  | 020 : 3,1*6,15 |  | 19.065 | [22 empty] | VV | 0
|  | Obvodová zeď : 3,1*(36,3+6+1,7+4,35+0,72+2,2+27,02+1,35+1,81+2,77+13,9) |  | 304.172 | [22 empty] | VV | 0
|  | - otvory : -19,37*1,25 |  | -24.2125 | [22 empty] | VV | 0
|  | -1,42*2,6 |  | -3.692 | [22 empty] | VV | 0
|  | -1,21*2,6 |  | -3.146 | [22 empty] | VV | 0
|  | + ostění : 0,3*(19,37+1,25+1,25) |  | 6.561 | [22 empty] | VV | 0
|  | 0,48*(1,42+2,6+2,6) |  | 3.1776 | [22 empty] | VV | 0
|  | 0,48*(1,21+2,6+2,6) |  | 3.0768 | [22 empty] | VV | 0
|  | 1. NP : | [24 empty] | VV | 0
|  | 101, 102, 107, 127 : 3,75*(0,2+0,2+2,47+2,47+0,2+0,2+2,47+2,47+0,46+5,15+5,53+3,53+0,77+14,55+1,6+4,75+4,9+4,75+1,6+14,55+4,95+3,15+2+3,15) |  | 322.7625 | [22 empty] | VV | 0
|  | - otvory : -1,53*2,4 |  | -3.672 | [22 empty] | VV | 0
|  | -1,9*2,95 |  | -5.605 | [22 empty] | VV | 0
|  | -2,15*2,2 |  | -4.73 | [22 empty] | VV | 0
|  | -4,8*2,4 |  | -11.52 | [22 empty] | VV | 0
|  | -1*2,4*3 |  | -7.2 | [22 empty] | VV | 0
|  | -0,8*2,4*4 |  | -7.68 | [22 empty] | VV | 0
|  | -1,3*2,4*6 |  | -18.72 | [22 empty] | VV | 0
|  | -0,9*2,02 |  | -1.818 | [22 empty] | VV | 0
|  | + ostění vš : 0,2*(2,15+2,2+2,2) |  | 1.31 | [22 empty] | VV | 0
|  | 103 : 3,4*(28+6,88+27,7+2,96+0,3+0,6+0,5+0,1+0,4+0,4+0,4+0,1+0,5) |  | 234.056 | [22 empty] | VV | 0
|  | - otvory : -23,75*3 |  | -71.25 | [22 empty] | VV | 0
|  | -23,6*3 |  | -70.8 | [22 empty] | VV | 0
|  | -1,5*2,4 |  | -3.6 | [22 empty] | VV | 0
|  | -1,53*2,4 |  | -3.672 | [22 empty] | VV | 0
|  | + ostění : 0,33*(23,75+3+3) |  | 9.8175 | [22 empty] | VV | 0
|  | 0,33*(23,6+3+3) |  | 9.768 | [22 empty] | VV | 0
|  | 0,51*(1,5+2,4+2,4) |  | 3.213 | [22 empty] | VV | 0
|  | 0,25*(1,53+2,24+2,4) |  | 1.5425 | [22 empty] | VV | 0
|  | 104,105, 106 : 3,4*(3,77+4,71+1,6+1,6+1,6+1,6+2,8+2,8+3,1+3,1+3+3) |  | 111.112 | [22 empty] | VV | 0
|  | - otvory : -0,9*2*2 |  | -3.6 | [22 empty] | VV | 0
|  | -0,9*1,97 |  | -1.773 | [22 empty] | VV | 0
|  | 108 : 3,75*(4+6,25)*2 |  | 76.875 | [22 empty] | VV | 0
|  | - otvory : -1,3*2,4 |  | -3.12 | [22 empty] | VV | 0
|  | -0,9*2,02 |  | -1.818 | [22 empty] | VV | 0
|  | + ostění : 0,25*(1,3+2,4+2,4) |  | 1.525 | [22 empty] | VV | 0
|  | 109 : 3,75*(5,55+1,76+0,25+0,3+0,25+4,19+5,55+6,25) |  | 90.375 | [22 empty] | VV | 0
|  | - otvory : -1,3*2,4 |  | -3.12 | [22 empty] | VV | 0
|  | -7,7*1,5 |  | -11.55 | [22 empty] | VV | 0
|  | + ostění : 0,25*(1,3+2,4+2,4) |  | 1.525 | [22 empty] | VV | 0
|  | 0,24*(7,7+1,5+1,5) |  | 2.568 | [22 empty] | VV | 0
|  | 110 : 3,75*(6,55+1,76+0,25+0,3+0,25+4,19+1,5+2,15+5,05+4,1) |  | 97.875 | [22 empty] | VV | 0
|  | - otvory : -1,3*2,4 |  | -3.12 | [22 empty] | VV | 0
|  | + ostění : 0,25*(1,3+2,4+2,4) |  | 1.525 | [22 empty] | VV | 0
|  | 111 : 3,75*(2+4,9)*2 |  | 51.75 | [22 empty] | VV | 0
|  | - otvory : -1,3*2,4 |  | -3.12 | [22 empty] | VV | 0
|  | + ostění : 0,25*(1,3+2,4+2,4) |  | 1.525 | [22 empty] | VV | 0
|  | 112 : 3,75*(2+1,83)*2 |  | 28.725 | [22 empty] | VV | 0
|  | - otvory : -0,8*2,4 |  | -1.92 | [22 empty] | VV | 0
|  | 113 : 3,75*(2,23+4,25)*2 |  | 48.6 | [22 empty] | VV | 0
|  | - otvory : -0,8*2,4 |  | -1.92 | [22 empty] | VV | 0
|  | 114 : 3,75*(2,2+2,25)*2 |  | 33.375 | [22 empty] | VV | 0
|  | - otvory : -1*2,4 |  | -2.4 | [22 empty] | VV | 0
|  | 115 : 3,75*(2,2+2,23)*2 |  | 33.225 | [22 empty] | VV | 0
|  | - otvory : -1*2,4 |  | -2.4 | [22 empty] | VV | 0
|  | 116 : 3,75*(2,23+4,25)*2 |  | 48.6 | [22 empty] | VV | 0
|  | - otvory : -0,8*2,4 |  | -1.92 | [22 empty] | VV | 0
|  | 117 : 3,75*(2+1,83)*2 |  | 28.725 | [22 empty] | VV | 0
|  | - otvory : -0,8*2,02 |  | -1.616 | [22 empty] | VV | 0
|  | -0,8*2,4 |  | -1.92 | [22 empty] | VV | 0
|  | 118 : 3,75*(2+1,6)*2 |  | 27 | [22 empty] | VV | 0
|  | - otvory : -0,8*2,02 |  | -1.616 | [22 empty] | VV | 0
|  | 119, 120 : 3,75*(1,6+4,3)*2 |  | 44.25 | [22 empty] | VV | 0
|  | - otvory : -1*2,4 |  | -2.4 | [22 empty] | VV | 0
|  | -0,9*1,97 |  | -1.773 | [22 empty] | VV | 0
|  | 121 : 3,75*(5,1+6,25)*2 |  | 85.125 | [22 empty] | VV | 0
|  | - otvory : -4,8*2,4 |  | -11.52 | [22 empty] | VV | 0
|  | -0,9*1,97*2 |  | -3.546 | [22 empty] | VV | 0
|  | -1*1,97 |  | -1.97 | [22 empty] | VV | 0
|  | 122 : 3,75*(2,94+4,3)*2 |  | 54.3 | [22 empty] | VV | 0
|  | - otvory : -0,9*1,97 |  | -1.773 | [22 empty] | VV | 0
|  | 123 : 3,75*(2+2,35)*2 |  | 32.625 | [22 empty] | VV | 0
|  | - otvory : -1*1,97 |  | -1.97 | [22 empty] | VV | 0
|  | 124 : 3,75*(5,3+0,59+0,9+0,15+0,25+1,26+6,45+2) |  | 63.375 | [22 empty] | VV | 0
|  | - otvory : -1*1,97*2 |  | -3.94 | [22 empty] | VV | 0
|  | 125 : 3,75*(4,4+6,25)*2 |  | 79.875 | [22 empty] | VV | 0
|  | - otvory : -1,3*2,4 |  | -3.12 | [22 empty] | VV | 0
|  | + ostění : 0,25*(1,3+2,4+2,4) |  | 1.525 | [22 empty] | VV | 0
|  | 130 : 3,25*(3,9+6)*2 |  | 64.35 | [22 empty] | VV | 0
|  | - otvory : -1,3*2,4 |  | -3.12 | [22 empty] | VV | 0
|  | -3,9*2,4 |  | -9.36 | [22 empty] | VV | 0
|  | + ostění : 0,36*(3,9+2,4+2,4) |  | 3.132 | [22 empty] | VV | 0
|  | 0,25*(1,3+2,4+2,4) |  | 1.525 | [22 empty] | VV | 0
|  | 131 : 3,25*(5,5+4,7)*2 |  | 66.3 | [22 empty] | VV | 0
|  | - otvory : -1,3*2,4 |  | -3.12 | [22 empty] | VV | 0
|  | -0,9*1,97 |  | -1.773 | [22 empty] | VV | 0
|  | -1,65*2,4 |  | -3.96 | [22 empty] | VV | 0
|  | -2,45*1,95 |  | -4.7775 | [22 empty] | VV | 0
|  | + ostění : 0,25*(1,3+2,4+2,4) |  | 1.525 | [22 empty] | VV | 0
|  | 0,42*(1,65+2,4+2,4) |  | 2.709 | [22 empty] | VV | 0
|  | 0,42*(2,45+1,95+1,95) |  | 2.667 | [22 empty] | VV | 0
|  | 132 : 3,25*(2,1+4,9)*2 |  | 45.5 | [22 empty] | VV | 0
|  | - otvory : -0,9*1,97*2 |  | -3.546 | [22 empty] | VV | 0
|  | 133 : 3,25*(5,5+4,7)*2 |  | 66.3 | [22 empty] | VV | 0
|  | - otvory : -1,3*2,4 |  | -3.12 | [22 empty] | VV | 0
|  | -0,9*1,97 |  | -1.773 | [22 empty] | VV | 0
|  | -2,45*1,95 |  | -4.7775 | [22 empty] | VV | 0
|  | -1,65*2,4 |  | -3.96 | [22 empty] | VV | 0
|  | + ostění : 0,25*(1,3+2,4+2,4) |  | 1.525 | [22 empty] | VV | 0
|  | 0,42*(1,65+2,4+2,4) |  | 2.709 | [22 empty] | VV | 0
|  | 0,42*(2,45+1,95+1,95) |  | 2.667 | [22 empty] | VV | 0
|  | 134 : 3,25*(5,5+4,7)*2 |  | 66.3 | [22 empty] | VV | 0
|  | - otvory : -1,3*2,4 |  | -3.12 | [22 empty] | VV | 0
|  | -0,9*1,97 |  | -1.773 | [22 empty] | VV | 0
|  | -1,65*2,4 |  | -3.96 | [22 empty] | VV | 0
|  | -2,45*1,95 |  | -4.7775 | [22 empty] | VV | 0
|  | + ostění : 0,25*(1,3+2,4+2,4) |  | 1.525 | [22 empty] | VV | 0
|  | 0,42*(1,65+2,4+2,4) |  | 2.709 | [22 empty] | VV | 0
|  | 0,42*(2,45+1,95+1,95) |  | 2.667 | [22 empty] | VV | 0
|  | 135 : 3,25*(2,1+4,9)*2 |  | 45.5 | [22 empty] | VV | 0
|  | - otvory : -0,9*1,97*2 |  | -3.546 | [22 empty] | VV | 0
|  | 136 : 3,25*(5,5+4,7)*2 |  | 66.3 | [22 empty] | VV | 0
|  | - otvory : -1,3*2,4 |  | -3.12 | [22 empty] | VV | 0
|  | -0,9*1,97 |  | -1.773 | [22 empty] | VV | 0
|  | -2,45*1,95 |  | -4.7775 | [22 empty] | VV | 0
|  | -1,65*2,4 |  | -3.96 | [22 empty] | VV | 0
|  | + ostění : 0,25*(1,3+2,4+2,4) |  | 1.525 | [22 empty] | VV | 0
|  | 0,42*(1,65+2,4+2,4) |  | 2.709 | [22 empty] | VV | 0
|  | 0,42*(2,45+1,95+1,95) |  | 2.667 | [22 empty] | VV | 0
|  | 137 : 3,25*(2+1,09+0,5+2,1+0,5+5,5+0,5+4,5+0,5+5,5+0,5+4,5+0,5+5,91+1+0,34+0,78+3,52+0,9+0,5+1,85+0,5+6+0,5+4+0,5+3,15+18,68+9,89+3,02+34,59+1,46) |  | 407.16 | [22 empty] | VV | 0
|  | - otvory : -1,9*2,95 |  | -5.605 | [22 empty] | VV | 0
|  | -1,3*2,4*9 |  | -28.08 | [22 empty] | VV | 0
|  | 138 : 3,25*(5,5+4,7)*2 |  | 66.3 | [22 empty] | VV | 0
|  | - otvory : -1,3*2,4 |  | -3.12 | [22 empty] | VV | 0
|  | -0,9*1,97 |  | -1.773 | [22 empty] | VV | 0
|  | -2,45*1,95 |  | -4.7775 | [22 empty] | VV | 0
|  | -1,65*2,4 |  | -3.96 | [22 empty] | VV | 0
|  | + ostění : 0,25*(1,3+2,4+2,4) |  | 1.525 | [22 empty] | VV | 0
|  | 0,42*(1,65+2,4+2,4) |  | 2.709 | [22 empty] | VV | 0
|  | 0,42*(2,45+1,95+1,95) |  | 2.667 | [22 empty] | VV | 0
|  | 139 : 3,25*(2,1+5,31)*2 |  | 48.165 | [22 empty] | VV | 0
|  | - otvory : -0,9*1,97*2 |  | -3.546 | [22 empty] | VV | 0
|  | 140 : 3,25*(3,71+4,7+3,71+0,6+0,19+0,6+1,2+0,44+1,41+1,4+0,11+0,19+3,01) |  | 69.1275 | [22 empty] | VV | 0
|  | - otvory : -1,3*2,4 |  | -3.12 | [22 empty] | VV | 0
|  | -0,9*1,97 |  | -1.773 | [22 empty] | VV | 0
|  | -2,45*1,95 |  | -4.7775 | [22 empty] | VV | 0
|  | -1,65*2,4 |  | -3.96 | [22 empty] | VV | 0
|  | + ostění : 0,42*(1,65+2,4+2,4) |  | 2.709 | [22 empty] | VV | 0
|  | 0,42*(2,45+1,95+1,95) |  | 2.667 | [22 empty] | VV | 0
|  | 141 : 3,25*(5,28+4,1+3+0,68+0,17) |  | 42.9975 | [22 empty] | VV | 0
|  | - otvory : -3,5*2,4 |  | -8.4 | [22 empty] | VV | 0
|  | + ostění : 0,36*(3,5+2,4+2,4) |  | 2.988 | [22 empty] | VV | 0
|  | 142 : 3,25*(3,44+0,25+2,1+6,2+0,6+0,15+0,15+2,6) |  | 50.3425 | [22 empty] | VV | 0
|  | - otvory : -2,16*2,4 |  | -5.184 | [22 empty] | VV | 0
|  | + ostění : 0,42*(2,16+2,4+2,4) |  | 2.9232 | [22 empty] | VV | 0
|  | 143 : 3,25*(4,7+5,55)*2 |  | 66.625 | [22 empty] | VV | 0
|  | - otvory : -1,3*2,4 |  | -3.12 | [22 empty] | VV | 0
|  | -0,9*1,97 |  | -1.773 | [22 empty] | VV | 0
|  | -1,75*2,4 |  | -4.2 | [22 empty] | VV | 0
|  | -2,45*1,95 |  | -4.7775 | [22 empty] | VV | 0
|  | + ostění : 0,28*(1,3+2,4+2,4) |  | 1.708 | [22 empty] | VV | 0
|  | 0,42*(1,75+2,4+2,4) |  | 2.751 | [22 empty] | VV | 0
|  | 0,42*(2,45+1,95+1,95) |  | 2.667 | [22 empty] | VV | 0
|  | 144 : 3,25*(2,66+2,15)*2 |  | 31.265 | [22 empty] | VV | 0
|  | - otvory : -0,9*1,97 |  | -1.773 | [22 empty] | VV | 0
|  | 145 : 3,25*(2,66+2,15)*2 |  | 31.265 | [22 empty] | VV | 0
|  | - otvory : -0,9*1,97 |  | -1.773 | [22 empty] | VV | 0
|  | 146 : 3,25*(4,7+5,55)*2 |  | 66.625 | [22 empty] | VV | 0
|  | - otvory : -1,3*2,4 |  | -3.12 | [22 empty] | VV | 0
|  | -0,9*1,97 |  | -1.773 | [22 empty] | VV | 0
|  | -2,75*1,95 |  | -5.3625 | [22 empty] | VV | 0
|  | -1,75*2,4 |  | -4.2 | [22 empty] | VV | 0
|  | + ostění : 0,28*(1,3+2,4+2,4) |  | 1.708 | [22 empty] | VV | 0
|  | 0,42*(2,75+1,95+1,95) |  | 2.793 | [22 empty] | VV | 0
|  | 0,42*(1,75+2,4+2,4) |  | 2.751 | [22 empty] | VV | 0
|  | 147 : 3,25*(4,7+5,55)*2 |  | 66.625 | [22 empty] | VV | 0
|  | - otvory : -1,3*2,4 |  | -3.12 | [22 empty] | VV | 0
|  | -0,9*1,97 |  | -1.773 | [22 empty] | VV | 0
|  | -1,75*2,4 |  | -4.2 | [22 empty] | VV | 0
|  | -2,45*1,95 |  | -4.7775 | [22 empty] | VV | 0
|  | + ostění : 0,28*(1,3+2,4+2,4) |  | 1.708 | [22 empty] | VV | 0
|  | 0,42*(1,75+2,4+2,4) |  | 2.751 | [22 empty] | VV | 0
|  | 0,42*(2,45+1,95+1,95) |  | 2.667 | [22 empty] | VV | 0
|  | 148 : 3,25*(2,15+2,66)*2 |  | 31.265 | [22 empty] | VV | 0
|  | - otvory : -0,9*1,97 |  | -1.773 | [22 empty] | VV | 0
|  | 149 : 3,25*(2,66+2,15)*2 |  | 31.265 | [22 empty] | VV | 0
|  | - otvory : -0,9*1,97 |  | -1.773 | [22 empty] | VV | 0
|  | 150 : 3,25*(4,7+5,55)*2 |  | 66.625 | [22 empty] | VV | 0
|  | - otvory : -1,3*2,6 |  | -3.38 | [22 empty] | VV | 0
|  | -0,9*1,97 |  | -1.773 | [22 empty] | VV | 0
|  | -2,45*1,95 |  | -4.7775 | [22 empty] | VV | 0
|  | -2,15*2,4 |  | -5.16 | [22 empty] | VV | 0
|  | + ostění : 0,28*(1,3+2,6+2,6) |  | 1.82 | [22 empty] | VV | 0
|  | 0,42*(2,45+1,95+1,95) |  | 2.667 | [22 empty] | VV | 0
|  | 0,42*(2,15+2,4+2,4) |  | 2.919 | [22 empty] | VV | 0
|  | 151 : 3,25*(2,85+0,5+1,85+0,5+0,3+1,08+1,6+6,03+6,6+3) |  | 79.0075 | [22 empty] | VV | 0
|  | - otvory : -1,3*2,6 |  | -3.38 | [22 empty] | VV | 0
|  | -1,6*2,6 |  | -4.16 | [22 empty] | VV | 0
|  | -6,6*1,7 |  | -11.22 | [22 empty] | VV | 0
|  | + ostění : 0,42*(6,6+1,7+1,7) |  | 4.2 | [22 empty] | VV | 0
|  | 153 : 3,25*(4,7+4,8)*2 |  | 61.75 | [22 empty] | VV | 0
|  | - otvory : -0,9*1,97 |  | -1.773 | [22 empty] | VV | 0
|  | -4,1*2,4 |  | -9.84 | [22 empty] | VV | 0
|  | + ostění : 0,42*(4,1+2,4+2,4) |  | 3.738 | [22 empty] | VV | 0
|  | 154, 159 : 3,25*(1,5+31,47+3,5+13,84+0,5+1,6+0,5+1,82+1,6+23,79+5,1+24,93) |  | 357.9875 | [22 empty] | VV | 0
|  | - otvory : -1,5*2,4 |  | -3.6 | [22 empty] | VV | 0
|  | -1,46*2,48 |  | -3.6208 | [22 empty] | VV | 0
|  | -1,3*2,4 |  | -3.12 | [22 empty] | VV | 0
|  | -1,6*2,6 |  | -4.16 | [22 empty] | VV | 0
|  | -6,44*3 |  | -19.32 | [22 empty] | VV | 0
|  | -6,77*3 |  | -20.31 | [22 empty] | VV | 0
|  | -3,6*3 |  | -10.8 | [22 empty] | VV | 0
|  | -8,2*3 |  | -24.6 | [22 empty] | VV | 0
|  | -8,04*3 |  | -24.12 | [22 empty] | VV | 0
|  | + ostění : 0,28*(1,5+2,4+2,4) |  | 1.764 | [22 empty] | VV | 0
|  | 0,3*(1,46+2,48+2,48) |  | 1.926 | [22 empty] | VV | 0
|  | 0,25*(1,6+2,6+2,6) |  | 1.7 | [22 empty] | VV | 0
|  | 0,17*(6,44+3+3) |  | 2.1148 | [22 empty] | VV | 0
|  | 0,17*(6,77+3+3) |  | 2.1709 | [22 empty] | VV | 0
|  | 0,17*(3,6+3+3) |  | 1.632 | [22 empty] | VV | 0
|  | 0,17*(8,2+3+3) |  | 2.414 | [22 empty] | VV | 0
|  | 0,17*(8,04+3+3) |  | 2.3868 | [22 empty] | VV | 0
|  | 155 : 3,25*(2,05+1,9)*2 |  | 25.675 | [22 empty] | VV | 0
|  | - otvory : -1,3*2,4 |  | -3.12 | [22 empty] | VV | 0
|  | -1,3*2,02 |  | -2.626 | [22 empty] | VV | 0
|  | -0,9*1,97 |  | -1.773 | [22 empty] | VV | 0
|  | -0,7*1,97 |  | -1.379 | [22 empty] | VV | 0
|  | + ostění : 0,28*(1,3+2,4+2,4) |  | 1.708 | [22 empty] | VV | 0
|  | 0,1*(1,3+2,02+2,02) |  | 0.534 | [22 empty] | VV | 0
|  | 156 : 3,25*(2+1,9)*2 |  | 25.35 | [22 empty] | VV | 0
|  | - otvory : -0,7*1,97 |  | -1.379 | [22 empty] | VV | 0
|  | 157 : 3,25*(4,5+3,2)*2 |  | 50.05 | [22 empty] | VV | 0
|  | - otvory : -1,3*2,02 |  | -2.626 | [22 empty] | VV | 0
|  | -4,5*2,4 |  | -10.8 | [22 empty] | VV | 0
|  | + ostění : 0,1*(1,3+2,02+2,02) |  | 0.534 | [22 empty] | VV | 0
|  | 0,34*(4,5+2,4+2,4) |  | 3.162 | [22 empty] | VV | 0
|  | Kopule : 3,58+7,34+6,2 |  | 17.12 | [22 empty] | VV | 0
|  | 2. NP : | [24 empty] | VV | 0
|  | 201,202 : 3,15*(1,6+6,9+4,9+1,8+1,6+19,9+1,53+3,53+19,47) |  | 192.8745 | [22 empty] | VV | 0
|  | - otvory : -1,6*2,6 |  | -4.16 | [22 empty] | VV | 0
|  | -0,9*2,4*7 |  | -15.12 | [22 empty] | VV | 0
|  | -1*2,4 |  | -2.4 | [22 empty] | VV | 0
|  | -1,53*2,6 |  | -3.978 | [22 empty] | VV | 0
|  | - vš : -2,15*2,2 |  | -4.73 | [22 empty] | VV | 0
|  | -1,18*2,4 |  | -2.832 | [22 empty] | VV | 0
|  | + ostění : 0,42*(1,6+2,6+2,6) |  | 2.856 | [22 empty] | VV | 0
|  | 0,4*(1,53+2,6+2,6) |  | 2.692 | [22 empty] | VV | 0
|  | vš : 0,2*(2,15+2,2+2,2) |  | 1.31 | [22 empty] | VV | 0
|  | 0,25*(1,18+2,4+2,4) |  | 1.495 | [22 empty] | VV | 0
|  | 204 : 3,15*(6,6+4,3)*2 |  | 68.67 | [22 empty] | VV | 0
|  | - otvory : -0,9*2,4 |  | -2.16 | [22 empty] | VV | 0
|  | -0,8*1,97 |  | -1.576 | [22 empty] | VV | 0
|  | -4,3*2,6 |  | -11.18 | [22 empty] | VV | 0
|  | + ostění : 0,42*(4,3+2,6+2,6) |  | 3.99 | [22 empty] | VV | 0
|  | 205 : 3,15*(1,5+2,7)*2 |  | 26.46 | [22 empty] | VV | 0
|  | - otvory : -0,8*1,97 |  | -1.576 | [22 empty] | VV | 0
|  | 206 : 3,15*(4,8+6,15)*2 |  | 68.985 | [22 empty] | VV | 0
|  | - otvory : -0,9*2,4 |  | -2.16 | [22 empty] | VV | 0
|  | -0,8*1,97 |  | -1.576 | [22 empty] | VV | 0
|  | -2,4*2,6 |  | -6.24 | [22 empty] | VV | 0
|  | -2,7*2,6 |  | -7.02 | [22 empty] | VV | 0
|  | + ostění : 0,42*(2,4+2,6+2,6) |  | 3.192 | [22 empty] | VV | 0
|  | 0,42*(2,7+2,6+2,6) |  | 3.318 | [22 empty] | VV | 0
|  | 207 : 3,15*(1,5+2,7)*2 |  | 26.46 | [22 empty] | VV | 0
|  | - otvory : -0,8*1,97 |  | -1.576 | [22 empty] | VV | 0
|  | -0,6*0,6 |  | -0.36 | [22 empty] | VV | 0
|  | + ostění : 0,42*(0,6+0,6+0,6) |  | 0.756 | [22 empty] | VV | 0
|  | 208 : 3,15*(1,5+2,7)*2 |  | 26.46 | [22 empty] | VV | 0
|  | - otvory : -0,8*1,97 |  | -1.576 | [22 empty] | VV | 0
|  | -0,6*0,6 |  | -0.36 | [22 empty] | VV | 0
|  | + ostění : 0,42*(0,6+0,6+0,6) |  | 0.756 | [22 empty] | VV | 0
|  | 209 : 3,15*(6,25+4,25)*2 |  | 66.15 | [22 empty] | VV | 0
|  | - otvory : -0,9*2,4 |  | -2.16 | [22 empty] | VV | 0
|  | -0,8*1,97 |  | -1.576 | [22 empty] | VV | 0
|  | -3,4*2,6 |  | -8.84 | [22 empty] | VV | 0
|  | + ostění : 0,42*(3,4+2,6+2,6) |  | 3.612 | [22 empty] | VV | 0
|  | 210 : 3,15*(6,25+4,25)*2 |  | 66.15 | [22 empty] | VV | 0
|  | - otvory : -0,9*2,4 |  | -2.16 | [22 empty] | VV | 0
|  | -0,8*1,97 |  | -1.576 | [22 empty] | VV | 0
|  | -3,4*2,6 |  | -8.84 | [22 empty] | VV | 0
|  | + ostění : 0,42*(3,4+2,6+2,6) |  | 3.612 | [22 empty] | VV | 0
|  | 211 : 3,15*(1,5+2,7)*2 |  | 26.46 | [22 empty] | VV | 0
|  | - otvory : -0,8*1,97 |  | -1.576 | [22 empty] | VV | 0
|  | -0,6*0,6 |  | -0.36 | [22 empty] | VV | 0
|  | + ostění : 0,42*(0,6+0,6+0,6) |  | 0.756 | [22 empty] | VV | 0
|  | 212 : 3,15*(2,45+2,7)*2 |  | 32.445 | [22 empty] | VV | 0
|  | - otvory : -0,9*1,97 |  | -1.773 | [22 empty] | VV | 0
|  | -0,6*0,6 |  | -0.36 | [22 empty] | VV | 0
|  | + ostění : 0,42*(0,6+0,6+0,6) |  | 0.756 | [22 empty] | VV | 0
|  | 213 : 3,15*(6,8+4,25)*2 |  | 69.615 | [22 empty] | VV | 0
|  | - otvory : -1*2,4 |  | -2.4 | [22 empty] | VV | 0
|  | -0,9*1,97 |  | -1.773 | [22 empty] | VV | 0
|  | -3,4*2,6 |  | -8.84 | [22 empty] | VV | 0
|  | + ostění : 0,42*(3,4+2,6+2,6) |  | 3.612 | [22 empty] | VV | 0
|  | 216 : 3,15*(1,03+1,81)*2 |  | 17.892 | [22 empty] | VV | 0
|  | - otvory : -0,8*1,97 |  | -1.576 | [22 empty] | VV | 0
|  | 217 : 3,15*(7,31+5,53)*2 |  | 80.892 | [22 empty] | VV | 0
|  | - otvory : -1,18*2,4 |  | -2.832 | [22 empty] | VV | 0
|  | -0,8*1,97 |  | -1.576 | [22 empty] | VV | 0
|  | -4,3*2,6 |  | -11.18 | [22 empty] | VV | 0
|  | -7,21*2,6 |  | -18.746 | [22 empty] | VV | 0
|  | + ostění : 0,42*(4,3+2,6+2,6) |  | 3.99 | [22 empty] | VV | 0
|  | 0,42*(7,21+2,6+2,6) |  | 5.2122 | [22 empty] | VV | 0
|  | 218 : 3,15*(5,39+4,75)*2 |  | 63.882 | [22 empty] | VV | 0
|  | - otvory : -0,9*2,4 |  | -2.16 | [22 empty] | VV | 0
|  | -0,8*1,97 |  | -1.576 | [22 empty] | VV | 0
|  | -4,19*2,6 |  | -10.894 | [22 empty] | VV | 0
|  | + ostění : 0,42*(4,19+2,6+2,6) |  | 3.9438 | [22 empty] | VV | 0
|  | 219 : 3,15*(1,5+2,7)*2 |  | 26.46 | [22 empty] | VV | 0
|  | - otvory : -0,8*1,97 |  | -1.576 | [22 empty] | VV | 0
|  | 220 : 3,15*(1,5+2,7)*2 |  | 26.46 | [22 empty] | VV | 0
|  | - otvory : -0,8*1,97 |  | -1.576 | [22 empty] | VV | 0
|  | 221 : 3,15*(5,7+4,75)*2 |  | 65.835 | [22 empty] | VV | 0
|  | - otvory : -0,9*2,4 |  | -2.16 | [22 empty] | VV | 0
|  | -0,8*1,97 |  | -1.576 | [22 empty] | VV | 0
|  | -4,5*2,6 |  | -11.7 | [22 empty] | VV | 0
|  | + ostění : 0,42*(4,5+2,6+2,6) |  | 4.074 | [22 empty] | VV | 0
|  | 222 : 3,15*(5,7+4,75)*2 |  | 65.835 | [22 empty] | VV | 0
|  | - otvory : -0,9*2,4 |  | -2.16 | [22 empty] | VV | 0
|  | -0,8*1,97 |  | -1.576 | [22 empty] | VV | 0
|  | -4,5*2,6 |  | -11.7 | [22 empty] | VV | 0
|  | + ostění : 0,42*(4,5+2,6+2,6) |  | 4.074 | [22 empty] | VV | 0
|  | 223 : 3,15*(1,5+2,7)*2 |  | 26.46 | [22 empty] | VV | 0
|  | - otvory : -0,8*1,97 |  | -1.576 | [22 empty] | VV | 0
|  | 224 : 3,15*(5,53+2,86) |  | 26.4285 | [22 empty] | VV | 0
|  | - otvory : -2,8*2,6 |  | -7.28 | [22 empty] | VV | 0
|  | + ostění : 0,42*(2,8+2,6+2,6) |  | 3.36 | [22 empty] | VV | 0
|  | 225 : 3,15*(1,81+5,77)*2 |  | 47.754 | [22 empty] | VV | 0
|  | - otvory : -0,9*1,97 |  | -1.773 | [22 empty] | VV | 0
148 | 610991002R00 | Začišťovací okenní lišta pro omítku tl. 9 mm | m | 467.23 |  | 0 |  | 0 |  | 0 | 15 | 0 | 0.00015 | 0.07 | 0 | 0 | 801-1 | RTS 22/ I | RTS 22/ I | 0.05 | 23.36 |  | Práce |  |  |  | POL1_
|  | nalepení a odříznutí po dokončení omítek | [24 empty] | SPI
|  | 1. PP : | [24 empty] | VV | 0
|  | Obvododvá zeď : 19,37+1,25+1,25 |  | 21.87 | [22 empty] | VV | 0
|  | 1. NP : | [24 empty] | VV | 0
|  | 101, 102, 107, 127 : 8,3+3+3 |  | 14.3 | [22 empty] | VV | 0
|  | 103 : 23,75+3+3 |  | 29.75 | [22 empty] | VV | 0
|  | 23,6+3+3 |  | 29.6 | [22 empty] | VV | 0
|  | 109 : 7,7+1,5+1,5 |  | 10.7 | [22 empty] | VV | 0
|  | 130 : 3,9+2,4+2,4 |  | 8.7 | [22 empty] | VV | 0
|  | 131 : 1,65+2,4+2,4 |  | 6.45 | [22 empty] | VV | 0
|  | 2,45+1,95+1,95 |  | 6.35 | [22 empty] | VV | 0
|  | 133 : 1,65+2,4+2,4 |  | 6.45 | [22 empty] | VV | 0
|  | 2,45+1,95+1,95 |  | 6.35 | [22 empty] | VV | 0
|  | 134 : 1,65+2,4+2,4 |  | 6.45 | [22 empty] | VV | 0
|  | 2,45+1,95+1,95 |  | 6.35 | [22 empty] | VV | 0
|  | 136 : 1,65+2,4+2,4 |  | 6.45 | [22 empty] | VV | 0
|  | 2,45+1,95+1,95 |  | 6.35 | [22 empty] | VV | 0
|  | 138 : 1,65+2,4+2,4 |  | 6.45 | [22 empty] | VV | 0
|  | 2,45+1,95+1,95 |  | 6.35 | [22 empty] | VV | 0
|  | 140 : 1,65+2,4+2,4 |  | 6.45 | [22 empty] | VV | 0
|  | 2,45+1,95+1,95 |  | 6.35 | [22 empty] | VV | 0
|  | 141 : 3,5+2,4+2,4 |  | 8.3 | [22 empty] | VV | 0
|  | 142 : 2,16+2,4+2,4 |  | 6.96 | [22 empty] | VV | 0
|  | 143 : 1,75+2,4+2,4 |  | 6.55 | [22 empty] | VV | 0
|  | 2,45+1,95+1,95 |  | 6.35 | [22 empty] | VV | 0
|  | 146 : 2,75+1,95+1,95 |  | 6.65 | [22 empty] | VV | 0
|  | 1,75+2,4+2,4 |  | 6.55 | [22 empty] | VV | 0
|  | 147 : 1,75+2,4+2,4 |  | 6.55 | [22 empty] | VV | 0
|  | 2,45+1,95+1,95 |  | 6.35 | [22 empty] | VV | 0
|  | 150 : 2,45+1,95+1,95 |  | 6.35 | [22 empty] | VV | 0
|  | 2,15+2,4+2,4 |  | 6.95 | [22 empty] | VV | 0
|  | 151 : 6,6+1,7+1,7 |  | 10 | [22 empty] | VV | 0
|  | 153 : 4,1+2,4+2,4 |  | 8.9 | [22 empty] | VV | 0
|  | 154, 159 : 6,44+3+3 |  | 12.44 | [22 empty] | VV | 0
|  | 6,77+3+3 |  | 12.77 | [22 empty] | VV | 0
|  | 3,6+3+3 |  | 9.6 | [22 empty] | VV | 0
|  | 8,2+3+3 |  | 14.2 | [22 empty] | VV | 0
|  | 8,04+3+3 |  | 14.04 | [22 empty] | VV | 0
|  | 157 : 4,5+2,4+2,4 |  | 9.3 | [22 empty] | VV | 0
|  | 2. NP : | [24 empty] | VV | 0
|  | 204 : 4,3+2,6+2,6 |  | 9.5 | [22 empty] | VV | 0
|  | 206 : 2,4+2,6+2,6 |  | 7.6 | [22 empty] | VV | 0
|  | 2,7+2,6+2,6 |  | 7.9 | [22 empty] | VV | 0
|  | 207 : 0,6+0,6+0,6 |  | 1.8 | [22 empty] | VV | 0
|  | 208 : 0,6+0,6+0,6 |  | 1.8 | [22 empty] | VV | 0
|  | 209 : 3,4+2,6+2,6 |  | 8.6 | [22 empty] | VV | 0
|  | 210 : 3,4+2,6+2,6 |  | 8.6 | [22 empty] | VV | 0
|  | 211 : 0,6+0,6+0,6 |  | 1.8 | [22 empty] | VV | 0
|  | 212 : 0,6+0,6+0,6 |  | 1.8 | [22 empty] | VV | 0
|  | 213 : 3,4+2,6+2,6 |  | 8.6 | [22 empty] | VV | 0
|  | 217 : 4,3+2,6+2,6 |  | 9.5 | [22 empty] | VV | 0
|  | 7,21+2,6+2,6 |  | 12.41 | [22 empty] | VV | 0
|  | 218 : 4,19+2,6+2,6 |  | 9.39 | [22 empty] | VV | 0
|  | 221 : 4,5+2,6+2,6 |  | 9.7 | [22 empty] | VV | 0
|  | 222 : 4,5+2,6+2,6 |  | 9.7 | [22 empty] | VV | 0
|  | 224 : 2,8+2,6+2,6 |  | 8 | [22 empty] | VV | 0
149 | 611451122R00 | Omítky vnitřní stropů cementové stropů rovných hlazené | m2 | 3.1 |  | 0 |  | 0 |  | 0 | 15 | 0 | 0.04927 | 0.15 | 0 | 0 | 801-1 | RTS 22/ I | RTS 22/ I | 0.825 | 2.56 |  | Práce |  |  |  | POL1_
|  | s pomocným lešením o výšce podlahy do 1900 mm a pro zatížení do 1,5 kPa, | [24 empty] | SPI
|  | omítka stropu v akumulační nádrži bazénu : 1,55*2,0 |  | 3.1 | [22 empty] | VV | 0
150 | 612473186R00 | Omítky vnitřní zdiva ze suchých směsí příplatek za zabudované rohovníky | m | 1093.24 |  | 0 |  | 0 |  | 0 | 15 | 0 | 0.00046 | 0.5 | 0 | 0 | 801-1 | RTS 22/ I | RTS 22/ I | 0 | 0 |  | Práce |  |  |  | POL1_
|  | omítka vápenocementová, strojně nebo ručně nanášená v podlaží i ve schodišti na jakýkoliv druh podkladu, kompletní souvrství | [24 empty] | SPI |  | omítka vápenocementová, strojně nebo ručně nanášená v podlaží i ve schodišti na jakýkoliv druh podkladu, kompletní souvrství
|  | 1. PP : | [24 empty] | VV | 0
|  | Sloupy : 3,1*43 |  | 133.3 | [22 empty] | VV | 0
|  | 003 : 3,1*1 |  | 3.1 | [22 empty] | VV | 0
|  | 015 : 3,1*2 |  | 6.2 | [22 empty] | VV | 0
|  | 016-017 : 3,3*1 |  | 3.3 | [22 empty] | VV | 0
|  | Obvododvá zeď : 19,37+1,25+1,25 |  | 21.87 | [22 empty] | VV | 0
|  | 1,42+2,6+2,6 |  | 6.62 | [22 empty] | VV | 0
|  | 1,21+2,6+2,6 |  | 6.41 | [22 empty] | VV | 0
|  | 1 NP : | [24 empty] | VV | 0
|  | 101, 102, 107, 127 : 8,3+3+3 |  | 14.3 | [22 empty] | VV | 0
|  | 3,75*16 |  | 60 | [22 empty] | VV | 0
|  | 103 : 23,75+3+3 |  | 29.75 | [22 empty] | VV | 0
|  | 23,6+3+3 |  | 29.6 | [22 empty] | VV | 0
|  | 1,5+2,4+2,4 |  | 6.3 | [22 empty] | VV | 0
|  | 1,53+2,24+2,4 |  | 6.17 | [22 empty] | VV | 0
|  | 3,4*7 |  | 23.8 | [22 empty] | VV | 0
|  | 104, 105, 106 : 3,4*4 |  | 13.6 | [22 empty] | VV | 0
|  | 108 : 1,3+2,4+2,4 |  | 6.1 | [22 empty] | VV | 0
|  | 3,75*1 |  | 3.75 | [22 empty] | VV | 0
|  | 109 : 1,3+2,4+2,4 |  | 6.1 | [22 empty] | VV | 0
|  | 7,7+1,5+1,5 |  | 10.7 | [22 empty] | VV | 0
|  | 3,75*2 |  | 7.5 | [22 empty] | VV | 0
|  | 110 : 1,3+2,4+2,4 |  | 6.1 | [22 empty] | VV | 0
|  | 3,75*3 |  | 11.25 | [22 empty] | VV | 0
|  | 113 : 3,75*1 |  | 3.75 | [22 empty] | VV | 0
|  | 116 : 3,75*1 |  | 3.75 | [22 empty] | VV | 0
|  | 122 : 3,75*1 |  | 3.75 | [22 empty] | VV | 0
|  | 124 : 3,75*2 |  | 7.5 | [22 empty] | VV | 0
|  | 125 : 1,3+2,4+2,4 |  | 6.1 | [22 empty] | VV | 0
|  | 130 : 3,9+2,4+2,4 |  | 8.7 | [22 empty] | VV | 0
|  | 1,3+2,4+2,4 |  | 6.1 | [22 empty] | VV | 0
|  | 131 : 1,3+2,4+2,4 |  | 6.1 | [22 empty] | VV | 0
|  | 1,65+2,4+2,4 |  | 6.45 | [22 empty] | VV | 0
|  | 2,45+1,95+1,95 |  | 6.35 | [22 empty] | VV | 0
|  | 3,25*1 |  | 3.25 | [22 empty] | VV | 0
|  | 133 : 1,3+2,4+2,4 |  | 6.1 | [22 empty] | VV | 0
|  | 1,65+2,4+2,4 |  | 6.45 | [22 empty] | VV | 0
|  | 2,45+1,95+1,95 |  | 6.35 | [22 empty] | VV | 0
|  | 3,25*1 |  | 3.25 | [22 empty] | VV | 0
|  | 134 : 1,3+2,4+2,4 |  | 6.1 | [22 empty] | VV | 0
|  | 1,65+2,4+2,4 |  | 6.45 | [22 empty] | VV | 0
|  | 2,45+1,95+1,95 |  | 6.35 | [22 empty] | VV | 0
|  | 3,25*1 |  | 3.25 | [22 empty] | VV | 0
|  | 136 : 1,3+2,4+2,4 |  | 6.1 | [22 empty] | VV | 0
|  | 1,65+2,4+2,4 |  | 6.45 | [22 empty] | VV | 0
|  | 2,45+1,95+1,95 |  | 6.35 | [22 empty] | VV | 0
|  | 3,25*1 |  | 3.25 | [22 empty] | VV | 0
|  | 137 : 3,25*15 |  | 48.75 | [22 empty] | VV | 0
|  | 138 : 1,3+2,4+2,4 |  | 6.1 | [22 empty] | VV | 0
|  | 1,65+2,4+2,4 |  | 6.45 | [22 empty] | VV | 0
|  | 2,45+1,95+1,95 |  | 6.35 | [22 empty] | VV | 0
|  | 3,25*1 |  | 3.25 | [22 empty] | VV | 0
|  | 140 : 1,65+2,4+2,4 |  | 6.45 | [22 empty] | VV | 0
|  | 2,45+1,95+1,95 |  | 6.35 | [22 empty] | VV | 0
|  | 3,25*4 |  | 13 | [22 empty] | VV | 0
|  | 141 : 3,5+2,4+2,4 |  | 8.3 | [22 empty] | VV | 0
|  | 3,25*1 |  | 3.25 | [22 empty] | VV | 0
|  | 142 : 2,16+2,4+2,4 |  | 6.96 | [22 empty] | VV | 0
|  | 3,25*1 |  | 3.25 | [22 empty] | VV | 0
|  | 143 : 1,3+2,4+2,4 |  | 6.1 | [22 empty] | VV | 0
|  | 1,75+2,4+2,4 |  | 6.55 | [22 empty] | VV | 0
|  | 2,45+1,95+1,95 |  | 6.35 | [22 empty] | VV | 0
|  | 3,25*1 |  | 3.25 | [22 empty] | VV | 0
|  | 146 : 1,3+2,4+2,4 |  | 6.1 | [22 empty] | VV | 0
|  | 2,75+1,95+1,95 |  | 6.65 | [22 empty] | VV | 0
|  | 1,75+2,4+2,4 |  | 6.55 | [22 empty] | VV | 0
|  | 3,25*1 |  | 3.25 | [22 empty] | VV | 0
|  | 147 : 1,3+2,4+2,4 |  | 6.1 | [22 empty] | VV | 0
|  | 1,75+2,4+2,4 |  | 6.55 | [22 empty] | VV | 0
|  | 2,45+1,95+1,95 |  | 6.35 | [22 empty] | VV | 0
|  | 3,25*1 |  | 3.25 | [22 empty] | VV | 0
|  | 150 : 1,3+2,6+2,6 |  | 6.5 | [22 empty] | VV | 0
|  | 2,45+1,95+1,95 |  | 6.35 | [22 empty] | VV | 0
|  | 2,15+2,4+2,4 |  | 6.95 | [22 empty] | VV | 0
|  | 3,25*1 |  | 3.25 | [22 empty] | VV | 0
|  | 151 : 6,6+1,7+1,7 |  | 10 | [22 empty] | VV | 0
|  | 3,25*4 |  | 13 | [22 empty] | VV | 0
|  | 153 : 4,1+2,4+2,4 |  | 8.9 | [22 empty] | VV | 0
|  | 154, 159 : 1,5+2,4+2,4 |  | 6.3 | [22 empty] | VV | 0
|  | 1,46+2,48+2,48 |  | 6.42 | [22 empty] | VV | 0
|  | 1,6+2,6+2,6 |  | 6.8 | [22 empty] | VV | 0
|  | 6,44+3+3 |  | 12.44 | [22 empty] | VV | 0
|  | 6,77+3+3 |  | 12.77 | [22 empty] | VV | 0
|  | 3,6+3+3 |  | 9.6 | [22 empty] | VV | 0
|  | 8,2+3+3 |  | 14.2 | [22 empty] | VV | 0
|  | 8,04+3+3 |  | 14.04 | [22 empty] | VV | 0
|  | 3,25*4 |  | 13 | [22 empty] | VV | 0
|  | 155 : 1,3+2,4+2,4 |  | 6.1 | [22 empty] | VV | 0
|  | 1,3+2,02+2,02 |  | 5.34 | [22 empty] | VV | 0
|  | 156 : 3,25*1 |  | 3.25 | [22 empty] | VV | 0
|  | 157 : 1,3+2,02+2,02 |  | 5.34 | [22 empty] | VV | 0
|  | 4,5+2,4+2,4 |  | 9.3 | [22 empty] | VV | 0
|  | 3,25*1 |  | 3.25 | [22 empty] | VV | 0
|  | 2. NP : | [24 empty] | VV | 0
|  | 201, 202 : 1,6+2,6+2,6 |  | 6.8 | [22 empty] | VV | 0
|  | 1,53+2,6+2,6 |  | 6.73 | [22 empty] | VV | 0
|  | 2,15+2,2+2,2 |  | 6.55 | [22 empty] | VV | 0
|  | 1,18+2,4+2,4 |  | 5.98 | [22 empty] | VV | 0
|  | 3,15*3 |  | 9.45 | [22 empty] | VV | 0
|  | 204 : 4,3+2,6+2,6 |  | 9.5 | [22 empty] | VV | 0
|  | 3,15*1 |  | 3.15 | [22 empty] | VV | 0
|  | 206 : 2,4+2,6+2,6 |  | 7.6 | [22 empty] | VV | 0
|  | 2,7+2,6+2,6 |  | 7.9 | [22 empty] | VV | 0
|  | 3,15*1 |  | 3.15 | [22 empty] | VV | 0
|  | 207 : 0,6+0,6+0,6 |  | 1.8 | [22 empty] | VV | 0
|  | 208 : 0,6+0,6+0,6 |  | 1.8 | [22 empty] | VV | 0
|  | 209 : 3,4+2,6+2,6 |  | 8.6 | [22 empty] | VV | 0
|  | 3,15*1 |  | 3.15 | [22 empty] | VV | 0
|  | 210 : 3,4+2,6+2,6 |  | 8.6 | [22 empty] | VV | 0
|  | 3,15*1 |  | 3.15 | [22 empty] | VV | 0
|  | 211 : 0,6+0,6+0,6 |  | 1.8 | [22 empty] | VV | 0
|  | 212 : 0,6+0,6+0,6 |  | 1.8 | [22 empty] | VV | 0
|  | 213 : 3,4+2,6+2,6 |  | 8.6 | [22 empty] | VV | 0
|  | 3,15*1 |  | 3.15 | [22 empty] | VV | 0
|  | 217 : 4,3+2,6+2,6 |  | 9.5 | [22 empty] | VV | 0
|  | 7,21+2,6+2,6 |  | 12.41 | [22 empty] | VV | 0
|  | 3,15*1 |  | 3.15 | [22 empty] | VV | 0
|  | 218 : 4,19+2,6+2,6 |  | 9.39 | [22 empty] | VV | 0
|  | 3,15*1 |  | 3.15 | [22 empty] | VV | 0
|  | 221 : 4,5+2,6+2,6 |  | 9.7 | [22 empty] | VV | 0
|  | 3,15*1 |  | 3.15 | [22 empty] | VV | 0
|  | 222 : 4,5+2,6+2,6 |  | 9.7 | [22 empty] | VV | 0
|  | 3,15*1 |  | 3.15 | [22 empty] | VV | 0
|  | 224 : 2,8+2,6+2,6 |  | 8 | [22 empty] | VV | 0
151 | 612481211RT2 | Vyztužení povrchu vnitřních stěn sklotextilní síťovinou s dodávkou síťoviny a stěrkového tmelu | m2 | 800 |  | 0 |  | 0 |  | 0 | 15 | 0 | 0.00367 | 2.94 | 0 | 0 | 801-1 | RTS 22/ I | RTS 22/ I | 0.362 | 289.6 |  | Práce |  |  |  | POL1_
|  | vnitřní omítky - bandážování přechodů různých materiálů ( beton / ciihla ) - odhad : 800,0 |  | 800 | [22 empty] | VV | 0
152 | 632451021R00 | Vyrovnávací potěr z cementové malty v pásu o průměrné (střední) tloušťce od 10 do 20 mm | m2 | 21.855 |  | 0 |  | 0 |  | 0 | 15 | 0 | 0.04984 | 1.09 | 0 | 0 | 801-1 | RTS 22/ I | RTS 22/ I | 0.348 | 7.61 |  | Práce |  |  |  | POL1_
|  | na zdivu jako podklad např. pod izolaci, na parapetech z prefabrikovaných dílců, pod oplechování apod., vodorovný nebo ve spádu do 15°, hlazený dřevěným hladítkem, | [24 empty] | SPI |  | na zdivu jako podklad např. pod izolaci, na parapetech z prefabrikovaných dílců, pod oplechování apod., vodorovný nebo ve spádu do 15°, hlazený dřevěným hladítkem,
|  | 1. PP : | [24 empty] | VV | 0
|  | Obvodová zeď : 0,3*19,37 |  | 5.811 | [22 empty] | VV | 0
|  | 1. NP : | [24 empty] | VV | 0
|  | 109 : 0,24*7,7 |  | 1.848 | [22 empty] | VV | 0
|  | 131 : 0,42*2,45 |  | 1.029 | [22 empty] | VV | 0
|  | 133 : 0,42*2,45 |  | 1.029 | [22 empty] | VV | 0
|  | 134 : 0,42*2,45 |  | 1.029 | [22 empty] | VV | 0
|  | 136 : 0,42*2,45 |  | 1.029 | [22 empty] | VV | 0
|  | 138 : 0,42*2,45 |  | 1.029 | [22 empty] | VV | 0
|  | 140 : 0,42*2,45 |  | 1.029 | [22 empty] | VV | 0
|  | 143 : 0,42*2,45 |  | 1.029 | [22 empty] | VV | 0
|  | 146 : 0,42*2,75 |  | 1.155 | [22 empty] | VV | 0
|  | 147 : 0,42*2,45 |  | 1.029 | [22 empty] | VV | 0
|  | 150 : 0,42*2,45 |  | 1.029 | [22 empty] | VV | 0
|  | 151 : 0,42*6,6 |  | 2.772 | [22 empty] | VV | 0
|  | 2. NP : | [24 empty] | VV | 0
|  | 207 : 0,42*0,6 |  | 0.252 | [22 empty] | VV | 0
|  | 208 : 0,42*0,6 |  | 0.252 | [22 empty] | VV | 0
|  | 211 : 0,42*0,6 |  | 0.252 | [22 empty] | VV | 0
|  | 212 : 0,42*0,6 |  | 0.252 | [22 empty] | VV | 0
Díl: | 62 | Úpravy povrchů vnější |  |  |  | 0 |  | 0 |  | 0 |  | 0 |  | 36.72 |  | 0 |  |  |  |  | 2770.27 | [5 empty] | DIL
153 | 601016187RT5 | Omítka stropů a podhledů z hotových směsí vrchní tenkovrstvá, silikonová, zatíraná, zrnitost 1,5 mm, | m2 | 475.6548 |  | 0 |  | 0 |  | 0 | 15 | 0 | 0.00309 | 1.47 | 0 | 0 | 801-1 | RTS 22/ I | RTS 22/ I | 0.31 | 147.45 |  | Práce |  |  |  | POL1_
|  | po jednotlivých vrstvách | [24 empty] | SPI
|  | Včetně pomocného lešení. | [24 empty] | POP
|  | Odkaz na mn. položky pořadí 162 : 475,65480 |  | 475.6548 | [22 empty] | VV | 5
154 | 601016187Rxx | Omítka stropů a podhledů z hotových směsí vrchní tenkovrstvá, jemnozrnná, vzhled monolitického betonu, podhledy | m2 | 507.2581 |  | 0 |  | 0 |  | 0 | 15 | 0 | 0.00275 | 1.39 | 0 | 0 | 801-1 | Vlastní | Indiv | 0.31 | 157.25 |  | Práce |  |  |  | POL1_
|  | po jednotlivých vrstvách | [24 empty] | SPI
|  | aplikace na silikonovou omítku zrnitosti 1,5 mm v těchto krocích : | [24 empty] | POP
|  | 1. krok - hladká organická vrstva, plnivo 0,1 mm | [24 empty] | POP
|  | 2. krok - finální probarvená organická vrstva, plnivo 0,1 mm | [24 empty] | POP
|  | 3. krok - broušení povrchu excentrickou bruskou, brusný papír P60 - P100, dle odsouhlaseného vzorku | [24 empty] | POP
|  | 4. krok - omytí povrchu dostatečným množstvím čisté tekoucí vody ( nikoliv wapka ) | [24 empty] | POP
|  | Odkaz na mn. položky pořadí 153 : 475,65480 |  | 475.6548 | [22 empty] | VV | 5
|  | podhled v m.č. 164 - area : 9,9 |  | 9.9 | [22 empty] | VV | 0
|  | 001 - podhled nad vstupem do 1. PP : 1,93*3,81 |  | 7.3533 | [22 empty] | VV | 0
|  | 030 - podhled nad TČ - area : 14,35 |  | 14.35 | [22 empty] | VV | 0
155 | 601016191R00 | Omítka stropů a podhledů z hotových směsí Doplňkové práce pro omítky stropů z hotových směsí penetrační natěr stropů akrylátový | m2 | 475.6548 |  | 0 |  | 0 |  | 0 | 15 | 0 | 0.0003 | 0.14 | 0 | 0 | 801-1 | RTS 22/ I | RTS 22/ I | 0.089 | 42.33 |  | Práce |  |  |  | POL1_
|  | po jednotlivých vrstvách | [24 empty] | SPI
|  | Odkaz na mn. položky pořadí 153 : 475,65480 |  | 475.6548 | [22 empty] | VV | 5
|  | před samotným silikonem : | [24 empty] | VV | 0
156 | 602016105R00 | Omítka stěn z hotových směsí postřik, báze, vápenocementová, , tloušťka vrstvy 3 mm, | m2 | 132.47 |  | 0 |  | 0 |  | 0 | 15 | 0 | 0.00525 | 0.7 | 0 | 0 | 801-1 | RTS 22/ I | RTS 22/ I | 0.29 | 38.42 |  | Práce |  |  |  | POL1_
|  | po jednotlivých vrstvách | [24 empty] | SPI
|  | podkl. vrstva pod omítku na hladké beton. povrchy : | [24 empty] | VV | 0
|  | 1. NP - sklad 164 uvnitř i venku ( na ZB ) : 3,3*(1,9+2,25+0,2+2,45+2,1) |  | 29.37 | [22 empty] | VV | 0
|  | 1. PP - TČ 030 - nezateplená stěna ( na ZB ) : 2,7*(5,7+2,0) |  | 20.79 | [22 empty] | VV | 0
|  | opěrné zdi - vyrovnání podkladu ( ZB ) : | [24 empty] | VV | 0
|  | u m.č. 158 : 2,1*(9,6+0,4)+16,0 |  | 37 | [22 empty] | VV | 0
|  | + vršek zdi : 0,4*9,6 |  | 3.84 | [22 empty] | VV | 0
|  | u m.č. 152 : 2,0*(0,4+1,8+0,5+6,0)+4,5 |  | 21.9 | [22 empty] | VV | 0
|  | + vršek zdi : 0,4*1,8 |  | 0.72 | [22 empty] | VV | 0
|  | u m.č. 151 : 15,0+2,7*0,5 |  | 16.35 | [22 empty] | VV | 0
|  | + vršek zdi : 0,5*5,0 |  | 2.5 | [22 empty] | VV | 0
157 | 602016112RT3 | Omítka stěn z hotových směsí vrstva jádrová, vápenocementová, , tloušťka vrstvy 15 mm, | m2 | 192.676 |  | 0 |  | 0 |  | 0 | 15 | 0 | 0.02205 | 4.25 | 0 | 0 | 801-1 | RTS 22/ I | RTS 22/ I | 0.42 | 80.92 |  | Práce |  |  |  | POL1_
|  | po jednotlivých vrstvách | [24 empty] | SPI
|  | 2. NP - sklad 225 uvnitř : 3,1*(1,81+1,81+5,77+1,81) |  | 34.72 | [22 empty] | VV | 0
|  | -0,9*1,97 |  | -1.773 | [22 empty] | VV | 0
|  | 0,15*(0,9+1,97+1,97) |  | 0.726 | [22 empty] | VV | 0
|  | 1. NP - sklad 164 uvnitř i venku : 3,3*(1,9+2,25+0,2+2,45+2,1) |  | 29.37 | [22 empty] | VV | 0
|  | 1. PP - TČ 030 - nezateplená stěna : 2,7*(5,7+2,0) |  | 20.79 | [22 empty] | VV | 0
|  | stěna na terase ( 130/131 ) : 3,1*(2,06+0,2+2,06) |  | 13.392 | [22 empty] | VV | 0
|  | stěna na terase ( 1341/142 ) : 3,1*(1,1+0,2+1,1) |  | 7.44 | [22 empty] | VV | 0
|  | opěrné zdi - vyrovnání podkladu ( ZB ) pod obklad z kamene : | [24 empty] | VV | 0
|  | u m.č. 158 : (2,1*(9,6+0,4)+16,0)*1,1 |  | 40.7 | [22 empty] | VV | 0
|  | + vršek zdi : 0,4*9,6*1,1 |  | 4.224 | [22 empty] | VV | 0
|  | u m.č. 152 : (2,0*(0,4+1,8+0,5+3,0)+4,5)*1,1 |  | 17.49 | [22 empty] | VV | 0
|  | + vršek zdi : (0,4*1,8+0,5*3,0)*1,1 |  | 2.442 | [22 empty] | VV | 0
|  | u m.č. 151 : (15,0+2,7*0,5+1,1*2,0)*1,1 |  | 20.405 | [22 empty] | VV | 0
|  | + vršek zdi : (0,5*5,0)*1,1 |  | 2.75 | [22 empty] | VV | 0
158 | 602016187RT5 | Omítka stěn z hotových směsí vrchní tenkovrstvá, silikonová, zatřená, tloušťka vrstvy 1,5 mm, | m2 | 237.3804 |  | 0 |  | 0 |  | 0 | 15 | 0 | 0.00252 | 0.6 | 0 | 0 | 801-1 | RTS 22/ I | RTS 22/ I | 0.22401 | 53.18 |  | Práce |  |  |  | POL1_
|  | po jednotlivých vrstvách | [24 empty] | SPI
|  | Odkaz na mn. položky pořadí 179 : 237,38040 |  | 237.3804 | [22 empty] | VV | 5
159 | 602016187Rxx | Omítka stěn z hotových směsí vrchní tenkovrstvá, jemnozrnná, vzhled monolitického betonu, stěny | m2 | 453.4641 |  | 0 |  | 0 |  | 0 | 15 | 0 | 0.0021 | 0.95 | 0 | 0 | 801-1 | Vlastní | Indiv | 0.22401 | 101.58 |  | Práce |  |  |  | POL1_
|  | po jednotlivých vrstvách | [24 empty] | SPI
|  | aplikace na silikonovou omítku zrnitosti 1,5 mm v těchto krocích : | [24 empty] | POP
|  | 1. krok - hladká organická vrstva, plnivo 0,1 mm | [24 empty] | POP
|  | 2. krok - finální probarvená organická vrstva, plnivo 0,1 mm | [24 empty] | POP
|  | 3. krok - broušení povrchu excentrickou bruskou, brusný papír P60 - P100, dle odsouhlaseného vzorku | [24 empty] | POP
|  | 4. krok - omytí povrchu dostatečným množstvím čisté tekoucí vody ( nikoliv wapka ) | [24 empty] | POP
|  | 2. NP - sklad 225 uvnitř : 3,1*(1,81+1,81+5,77+1,81) |  | 34.72 | [22 empty] | VV | 0
|  | -0,9*1,97 |  | -1.773 | [22 empty] | VV | 0
|  | 0,15*(0,9+1,97+1,97) |  | 0.726 | [22 empty] | VV | 0
|  | 1. NP - sklad 164 uvnitř i venku : 3,3*(1,9+2,25+0,2+2,45+2,1) |  | 29.37 | [22 empty] | VV | 0
|  | skladba D 10 - stěna zimní zahrady u terasy 161 : 3,1*3,00 |  | 9.3 | [22 empty] | VV | 0
|  | skladba D 10 - stěna zimní zahrady u m.č. 150 : 3,1*3,1 |  | 9.61 | [22 empty] | VV | 0
|  | atiky z venku - bez zateplení : | [24 empty] | VV | 0
|  | střecha nad 2. NP : 0,6*(22,2+29,5)*2 |  | 62.04 | [22 empty] | VV | 0
|  | střecha nad 1. NP : | [24 empty] | VV | 0
|  | pohled JZ : 0,56*36,94 |  | 20.6864 | [22 empty] | VV | 0
|  | pohled dvorní SV : 0,56*23,6 |  | 13.216 | [22 empty] | VV | 0
|  | 0,3*2,4 |  | 0.72 | [22 empty] | VV | 0
|  | atika nad střechou u pokojů dětí - ze dvora : 0,62*(20,0+38,15) |  | 36.053 | [22 empty] | VV | 0
|  | 1. PP - TČ 030 - nezateplená stěna : 2,2*(5,7+2,0) |  | 16.94 | [22 empty] | VV | 0
|  | pohled SZ - pás atiky mezi terasou 2. NP a biodeskou ( area ) : 5,9 |  | 5.9 | [22 empty] | VV | 0
|  | pohled JZ - pás atiky mezi terasou 2. NP a biodeskou ( area ) : 0,6*18,7 |  | 11.22 | [22 empty] | VV | 0
|  | pohled JZ - 1. PP - area : 68,0 |  | 68 | [22 empty] | VV | 0
|  | - otvor : -19,37*1,25 |  | -24.2125 | [22 empty] | VV | 0
|  | 1. PP + 1. NP ( bez zimní zahrady ) : | [24 empty] | VV | 0
|  | pohled JV : 7,46*13,0 |  | 96.98 | [22 empty] | VV | 0
|  | - otvor pro vstup 001 : -3,35*2,6 |  | -8.71 | [22 empty] | VV | 0
|  | + stěny v 001 : 3,1*1,9*2 |  | 11.78 | [22 empty] | VV | 0
|  | + stěna v 030 : 2,7*1,02 |  | 2.754 | [22 empty] | VV | 0
|  | - bílá barva fasády : -3,3*13,0 |  | -42.9 | [22 empty] | VV | 0
|  | 1. PP - pohled JV - u KLM jednotek : 2,9*6,5 |  | 18.85 | [22 empty] | VV | 0
|  | JV - zbytek 1. PP ( od KLM jednotek ke schodům ) - area : 10,0 |  | 10 | [22 empty] | VV | 0
|  | JV - 1. NP - pruh u atiky : 0,67*(28,92+3,5+9,24+5,05) |  | 31.2957 | [22 empty] | VV | 0
|  | JV - 157+156+153 nad obkladem z kamene : 0,67*14,3 |  | 9.581 | [22 empty] | VV | 0
|  | SV - pás nad 151+153 : 0,67*(5,05+3,0+7,6) |  | 10.4855 | [22 empty] | VV | 0
|  | stěna na terase ( 130/131 ) : 3,1*(2,06+0,2+2,06) |  | 13.392 | [22 empty] | VV | 0
|  | stěna na terase ( 1341/142 ) : 3,1*(1,1+0,2+1,1) |  | 7.44 | [22 empty] | VV | 0
160 | 602016191R00 | Omítka stěn z hotových směsí Doplňkové práce pro omítky stěn z hotových směsí penetrační nátěr stěn akrylátový | m2 | 734.9957 |  | 0 |  | 0 |  | 0 | 15 | 0 | 0.0003 | 0.22 | 0 | 0 | 801-1 | RTS 22/ I | RTS 22/ I | 0.07 | 51.45 |  | Práce |  |  |  | POL1_
|  | po jednotlivých vrstvách | [24 empty] | SPI
|  | před samotným silikonem : | [24 empty] | VV | 0
|  | Odkaz na mn. položky pořadí 158 : 237,38040 |  | 237.3804 | [22 empty] | VV | 5
|  | před lepením desek ETICS : | [24 empty] | VV | 0
|  | Odkaz na mn. položky pořadí 164 : 1,20000 |  | 1.2 | [22 empty] | VV | 5
|  | Odkaz na mn. položky pořadí 165 : 9,00000 |  | 9 | [22 empty] | VV | 5
|  | Odkaz na mn. položky pořadí 166 : 85,52850 |  | 85.5285 | [22 empty] | VV | 5
|  | Odkaz na mn. položky pořadí 167 : 16,47000 |  | 16.47 | [22 empty] | VV | 5
|  | Odkaz na mn. položky pořadí 168 : 27,77600 |  | 27.776 | [22 empty] | VV | 5
|  | Odkaz na mn. položky pořadí 169 : 4,80000 |  | 4.8 | [22 empty] | VV | 5
|  | Odkaz na mn. položky pořadí 170 : 5,01000 |  | 5.01 | [22 empty] | VV | 5
|  | Odkaz na mn. položky pořadí 171 : 9,90000 |  | 9.9 | [22 empty] | VV | 5
|  | Odkaz na mn. položky pořadí 172 : 316,22750 |  | 316.2275 | [22 empty] | VV | 5
|  | Odkaz na mn. položky pořadí 173 : 7,35330 |  | 7.3533 | [22 empty] | VV | 5
|  | Odkaz na mn. položky pořadí 174 : 14,35000 |  | 14.35 | [22 empty] | VV | 5
161 | 620991005R00 | Připojovací í lišty začišťovací okenní lišta, s tkaninou, | m | 4.84 |  | 0 |  | 0 |  | 0 | 15 | 0 | 0.00012 | 0 | 0 | 0 | 801-1 | RTS 22/ I | RTS 22/ I | 0.05 | 0.24 |  | Práce |  |  |  | POL1_
|  | nalepení a odříznutí po dokončení omítek | [24 empty] | SPI
|  | 2. NP - sklad 225 uvnitř : 0,9+1,97+1,97 |  | 4.84 | [22 empty] | VV | 0
162 | 621481211RT2 | Vyztužení vnějších omítek podhledů sklotextilní síťovinou s dodávkou výztužné sítě a stěrkového tmelu | m2 | 475.6548 |  | 0 |  | 0 |  | 0 | 15 | 0 | 0.00367 | 1.75 | 0 | 0 | 801-1 | RTS 22/ I | RTS 22/ I | 0.444 | 211.19 |  | Práce |  |  |  | POL1_
|  | podhledy teras - bez zateplení : | [24 empty] | VV | 0
|  | 2. NP : 1,64*(22,2+29,5) |  | 84.788 | [22 empty] | VV | 0
|  | 2,14*(29,5+22,2) |  | 110.638 | [22 empty] | VV | 0
|  | 1. NP : | [24 empty] | VV | 0
|  | nad terasou 163 : 2,14*36,62 |  | 78.3668 | [22 empty] | VV | 0
|  | nad terasou 161 : 3,14*23,6 |  | 74.104 | [22 empty] | VV | 0
|  | nad terasami u pokojů dětí : 2,14*(22,0+37,7) |  | 127.758 | [22 empty] | VV | 0
163 | 622315520Rxx | Vnější zateplovací systém Zateplení soklu extrudovaným polystyrénem, tloušťky 50 mm, kontaktní nátěr a silikonová omítka, hlazená, zrnitost 1,5 mm | m2 | 2.44 |  | 0 |  | 0 |  | 0 | 15 | 0 | 0.01492 | 0.04 | 0 | 0 | 801-1 | Vlastní | RTS 21/ I | 1.2558 | 3.06 |  | Práce |  |  |  | POL1_
|  | nanesení lepicího tmelu na izolační desky, nalepení desek, zajištění talířovými hmoždinkami (6 ks/m2), přebroušení desek, natažení stěrky, vtlačení výztužné tkaniny, přehlazení stěrky. Další vrstvy podle popisu položky. Včetně rohových lišt na hranách budov. | [24 empty] | SPI |  | nanesení lepicího tmelu na izolační desky, nalepení desek, zajištění talířovými hmoždinkami (6 ks/m2), přebroušení desek, natažení stěrky, vtlačení výztužné tkaniny, přehlazení stěrky. Další vrstvy podle popisu položky. Včetně rohových lišt na hranách budov.
|  | stěna zimní zahrady u terasy 161 - nad terénem : 0,4*3,00 |  | 1.2 | [22 empty] | VV | 0
|  | stěna zimní zahrady u m.č. 150 - nad terénem : 0,4*3,1 |  | 1.24 | [22 empty] | VV | 0
164 | 622315525RV1 | Vnější zateplovací systém Zateplení soklu extrudovaným polystyrénem, tloušťky 160 mm, zakončené stěrkou s výztužnou tkaninou | m2 | 1.2 |  | 0 |  | 0 |  | 0 | 15 | 0 | 0.01452 | 0.02 | 0 | 0 | 801-1 | RTS 22/ I | RTS 22/ I | 0.857 | 1.03 |  | Práce |  |  |  | POL1_
|  | nanesení lepicího tmelu na izolační desky, nalepení desek, zajištění talířovými hmoždinkami (6 ks/m2), přebroušení desek, natažení stěrky, vtlačení výztužné tkaniny, přehlazení stěrky. Další vrstvy podle popisu položky. Včetně rohových lišt na hranách budov. | [24 empty] | SPI |  | nanesení lepicího tmelu na izolační desky, nalepení desek, zajištění talířovými hmoždinkami (6 ks/m2), přebroušení desek, natažení stěrky, vtlačení výztužné tkaniny, přehlazení stěrky. Další vrstvy podle popisu položky. Včetně rohových lišt na hranách budov.
|  | SV - u terasy 152 - u terénu ( pod kamenný obklad ) : 0,4*3,0 |  | 1.2 | [22 empty] | VV | 0
165 | 622315527RV1 | Vnější zateplovací systém Zateplení soklu extrudovaným polystyrénem, tloušťky 200 mm, zakončené stěrkou s výztužnou tkaninou | m2 | 9 |  | 0 |  | 0 |  | 0 | 15 | 0 | 0.01574 | 0.14 | 0 | 0 | 801-1 | RTS 22/ I | RTS 22/ I | 0.857 | 7.71 |  | Práce |  |  |  | POL1_
|  | nanesení lepicího tmelu na izolační desky, nalepení desek, zajištění talířovými hmoždinkami (6 ks/m2), přebroušení desek, natažení stěrky, vtlačení výztužné tkaniny, přehlazení stěrky. Další vrstvy podle popisu položky. Včetně rohových lišt na hranách budov. | [24 empty] | SPI |  | nanesení lepicího tmelu na izolační desky, nalepení desek, zajištění talířovými hmoždinkami (6 ks/m2), přebroušení desek, natažení stěrky, vtlačení výztužné tkaniny, přehlazení stěrky. Další vrstvy podle popisu položky. Včetně rohových lišt na hranách budov.
|  | pod obklad z kamene : | [24 empty] | VV | 0
|  | JV - 157+156+153 - u terénu - area : 9,0 |  | 9 | [22 empty] | VV | 0
166 | 622315527Rxx | Vnější zateplovací systém Zateplení soklu extrudovaným polystyrénem, tloušťky 200 mm, kontaktní nátěr a silikonová omítka, hlazená, zrnitost 1,5 mm | m2 | 85.5285 |  | 0 |  | 0 |  | 0 | 15 | 0 | 0.01921 | 1.64 | 0 | 0 | 801-1 | Vlastní | RTS 21/ I | 1.2558 | 107.41 |  | Práce |  |  |  | POL1_
|  | nanesení lepicího tmelu na izolační desky, nalepení desek, zajištění talířovými hmoždinkami (6 ks/m2), přebroušení desek, natažení stěrky, vtlačení výztužné tkaniny, přehlazení stěrky. Další vrstvy podle popisu položky. Včetně rohových lišt na hranách budov. | [24 empty] | SPI |  | nanesení lepicího tmelu na izolační desky, nalepení desek, zajištění talířovými hmoždinkami (6 ks/m2), přebroušení desek, natažení stěrky, vtlačení výztužné tkaniny, přehlazení stěrky. Další vrstvy podle popisu položky. Včetně rohových lišt na hranách budov.
|  | pohled SZ - pás atiky mezi terasou 2. NP a biodeskou ( area ) : 5,9 |  | 5.9 | [22 empty] | VV | 0
|  | pohled JZ - pás atiky mezi terasou 2. NP a biodeskou ( area ) : 0,6*18,7 |  | 11.22 | [22 empty] | VV | 0
|  | pohled JZ - 1. PP u terénu : 26,0 |  | 26 | [22 empty] | VV | 0
|  | 1. PP : | [24 empty] | VV | 0
|  | pohled JV - nad terénem : 0,4*(7,0+1,9+1,9+0,7+1,2) |  | 5.08 | [22 empty] | VV | 0
|  | 1. PP - pohled JV - u KLM jednotek - nad terénem tl. 200 mm ( řez G-G ) : 1,55*6,5 |  | 10.075 | [22 empty] | VV | 0
|  | JV - zbytek 1. PP ( od KLM jednotek ke schodům ) - area : 10,0 |  | 10 | [22 empty] | VV | 0
|  | 1. NP - pohled JV - od TČ doprava - XPS nad terénem : 0,65*(7,4+3,5+9,24+5,05) |  | 16.3735 | [22 empty] | VV | 0
|  | JV - 157+156+153 - u terénu - area : 0,4*1,2 |  | 0.48 | [22 empty] | VV | 0
|  | SV - u terasy 152 - XPS u terénu : 0,4*1,0 |  | 0.4 | [22 empty] | VV | 0
167 | 622315830Rxx | Vnější zateplovací systém Zateplení fasády , minerálními deskami s podélným vláknem, tloušťky 50 mm, kontaktní nátěr a silikonová omítka,, hlazená, zrnitost 1,5 mm | m2 | 16.47 |  | 0 |  | 0 |  | 0 | 15 | 0 | 0.0195 | 0.32 | 0 | 0 | 801-1 | Vlastní | RTS 21/ I | 1.4158 | 23.32 |  | Práce |  |  |  | POL1_
|  | nanesení lepicího tmelu na izolační desky, nalepení desek, zajištění talířovými hmoždinkami (6 ks/m2), přebroušení desek EPS, nebo kašírování u minerálních desek, natažení stěrky, vtlačení výztužné tkaniny, přehlazení stěrky. Další vrstvy podle popisu položky. | [24 empty] | SPI |  | nanesení lepicího tmelu na izolační desky, nalepení desek, zajištění talířovými hmoždinkami (6 ks/m2), přebroušení desek EPS, nebo kašírování u minerálních desek, natažení stěrky, vtlačení výztužné tkaniny, přehlazení stěrky. Další vrstvy podle popisu položky.
|  | Včetně rohových lišt na hranách budov. | [24 empty] | SPI
|  | skladba D 10 - stěna zimní zahrady u terasy 161 : (3,1-0,4)*3,00 |  | 8.1 | [22 empty] | VV | 0
|  | skladba D 10 - stěna zimní zahrady u m.č. 150 : (3,1-0,4)*3,1 |  | 8.37 | [22 empty] | VV | 0
168 | 622315832Rxx | Vnější zateplovací systém Zateplení fasády , minerálními deskami s podélným vláknem, tloušťky 100 mm, kontaktní nátěr a silikonová omítka, hlazená, zrnitost 1,5 mm | m2 | 27.776 |  | 0 |  | 0 |  | 0 | 15 | 0 | 0.02217 | 0.62 | 0 | 0 | 801-1 | Vlastní | RTS 21/ I | 1.4158 | 39.33 |  | Práce |  |  |  | POL1_
|  | nanesení lepicího tmelu na izolační desky, nalepení desek, zajištění talířovými hmoždinkami (6 ks/m2), přebroušení desek EPS, nebo kašírování u minerálních desek, natažení stěrky, vtlačení výztužné tkaniny, přehlazení stěrky. Další vrstvy podle popisu položky. | [24 empty] | SPI |  | nanesení lepicího tmelu na izolační desky, nalepení desek, zajištění talířovými hmoždinkami (6 ks/m2), přebroušení desek EPS, nebo kašírování u minerálních desek, natažení stěrky, vtlačení výztužné tkaniny, přehlazení stěrky. Další vrstvy podle popisu položky.
|  | Včetně rohových lišt na hranách budov. | [24 empty] | SPI
|  | skladba A5 - atika na zimní zahradě ( ze dvora ) : 0,62*(24,7+3,6+16,5) |  | 27.776 | [22 empty] | VV | 0
169 | 622315835RV1 | Vnější zateplovací systém Zateplení fasády , minerálními deskami s podélným vláknem, tloušťky 160 mm, zakončené stěrkou s výztužnou tkaninou, | m2 | 4.8 |  | 0 |  | 0 |  | 0 | 15 | 0 | 0.02196 | 0.11 | 0 | 0 | 801-1 | RTS 22/ I | RTS 22/ I | 1.017 | 4.88 |  | Práce |  |  |  | POL1_
|  | nanesení lepicího tmelu na izolační desky, nalepení desek, zajištění talířovými hmoždinkami (6 ks/m2), přebroušení desek EPS, nebo kašírování u minerálních desek, natažení stěrky, vtlačení výztužné tkaniny, přehlazení stěrky. Další vrstvy podle popisu položky. | [24 empty] | SPI |  | nanesení lepicího tmelu na izolační desky, nalepení desek, zajištění talířovými hmoždinkami (6 ks/m2), přebroušení desek EPS, nebo kašírování u minerálních desek, natažení stěrky, vtlačení výztužné tkaniny, přehlazení stěrky. Další vrstvy podle popisu položky.
|  | Včetně rohových lišt na hranách budov. | [24 empty] | SPI
|  | SV - u terasy 152 - u terénu ( pod kamenný obklad ) : 2,0*3,0 |  | 6 | [22 empty] | VV | 0
|  | - XPS u terénu : -0,4*3,0 |  | -1.2 | [22 empty] | VV | 0
170 | 622315835Rxx | Vnější zateplovací systém Zateplení fasády , minerálními deskami s podélným vláknem, tloušťky 160 mm, kontaktní nátěr a silikonová omítka,, hlazená, zrnitost 1,5 mm | m2 | 5.01 |  | 0 |  | 0 |  | 0 | 15 | 0 | 0.02541 | 0.13 | 0 | 0 | 801-1 | Vlastní | RTS 21/ I | 1.4158 | 7.09 |  | Práce |  |  |  | POL1_
|  | nanesení lepicího tmelu na izolační desky, nalepení desek, zajištění talířovými hmoždinkami (6 ks/m2), přebroušení desek EPS, nebo kašírování u minerálních desek, natažení stěrky, vtlačení výztužné tkaniny, přehlazení stěrky. Další vrstvy podle popisu položky. | [24 empty] | SPI |  | nanesení lepicího tmelu na izolační desky, nalepení desek, zajištění talířovými hmoždinkami (6 ks/m2), přebroušení desek EPS, nebo kašírování u minerálních desek, natažení stěrky, vtlačení výztužné tkaniny, přehlazení stěrky. Další vrstvy podle popisu položky.
|  | Včetně rohových lišt na hranách budov. | [24 empty] | SPI
|  | SV - u terasy 152 - u terénu ( nad kamenným obkladem ) : 1,67*3,0 |  | 5.01 | [22 empty] | VV | 0
171 | 622315837Rxx | Vnější zateplovací systém Zateplení fasády , minerálními deskami s podélným vláknem, tloušťky 300 mm, kontaktní nátěr a silikonová omítka,, hlazená, zrnitost 2 mm | m2 | 9.9 |  | 0 |  | 0 |  | 0 | 15 | 0 | 0.049 | 0.49 | 0 | 0 | 801-1 | Vlastní | Indiv | 1.4158 | 14.02 |  | Práce |  |  |  | POL1_
|  | nanesení lepicího tmelu na izolační desky, nalepení desek, zajištění talířovými hmoždinkami (6 ks/m2), přebroušení desek EPS, nebo kašírování u minerálních desek, natažení stěrky, vtlačení výztužné tkaniny, přehlazení stěrky. Další vrstvy podle popisu položky. | [24 empty] | SPI |  | nanesení lepicího tmelu na izolační desky, nalepení desek, zajištění talířovými hmoždinkami (6 ks/m2), přebroušení desek EPS, nebo kašírování u minerálních desek, natažení stěrky, vtlačení výztužné tkaniny, přehlazení stěrky. Další vrstvy podle popisu položky.
|  | Včetně rohových lišt na hranách budov. | [24 empty] | SPI
|  | podhled v m.č. 164 - area : 9,9 |  | 9.9 | [22 empty] | VV | 0
172 | 622315837xx | Vnější zateplovací systém Zateplení fasády , minerálními deskami s podélným vláknem, tloušťky 200 mm, kontaktní nátěr a silikonová omítka, hlazená, zrnitost 1,5 mm | m2 | 316.2275 |  | 0 |  | 0 |  | 0 | 15 | 0 | 0.02757 | 8.72 | 0 | 0 | 801-1 | Vlastní | RTS 21/ I | 1.4158 | 447.71 |  | Práce |  |  |  | POL1_
|  | nanesení lepicího tmelu na izolační desky, nalepení desek, zajištění talířovými hmoždinkami (6 ks/m2), přebroušení desek EPS, nebo kašírování u minerálních desek, natažení stěrky, vtlačení výztužné tkaniny, přehlazení stěrky. Další vrstvy podle popisu položky. | [24 empty] | SPI |  | nanesení lepicího tmelu na izolační desky, nalepení desek, zajištění talířovými hmoždinkami (6 ks/m2), přebroušení desek EPS, nebo kašírování u minerálních desek, natažení stěrky, vtlačení výztužné tkaniny, přehlazení stěrky. Další vrstvy podle popisu položky.
|  | Včetně rohových lišt na hranách budov. | [24 empty] | SPI
|  | 1. PP : | [24 empty] | VV | 0
|  | pohled JZ - nad terénem, nad XPS : 20,0 |  | 20 | [22 empty] | VV | 0
|  | 1. PP + 1. NP ( bez zimní zahrady ) : | [24 empty] | VV | 0
|  | pohled JV : 7,46*13,0 |  | 96.98 | [22 empty] | VV | 0
|  | - otvor pro vstup 001 : -3,35*2,6 |  | -8.71 | [22 empty] | VV | 0
|  | + stěny v 001 : 3,1*1,9*2 |  | 11.78 | [22 empty] | VV | 0
|  | + stěna v 030 : 2,7*1,02 |  | 2.754 | [22 empty] | VV | 0
|  | - XPS u terénu : -0,4*(7,0+1,9+1,9+0,7+1,2) |  | -5.08 | [22 empty] | VV | 0
|  | 1. PP - pohled JV - u KLM jednotek - nad XPS tl. 200 mm ( řez G-G ) : 0,9*6,5 |  | 5.85 | [22 empty] | VV | 0
|  | 1. NP - pohled JV - nad TČ : 4,53*5,5 |  | 24.915 | [22 empty] | VV | 0
|  | 1. NP - pohled JV - od TČ doprava : 3,8*(22,9+3,5+9,24+5,05) |  | 154.622 | [22 empty] | VV | 0
|  | - otvory : -4,5*2,6 |  | -11.7 | [22 empty] | VV | 0
|  | - XPS u terénu : -0,65*(7,4+3,5+9,24+5,05) |  | -16.3735 | [22 empty] | VV | 0
|  | JV - 157+156+153 nad obkladem z kamene - area : 1,7*14,3 |  | 24.31 | [22 empty] | VV | 0
|  | - XPS u terénu : 0,4*1,2 |  | 0.48 | [22 empty] | VV | 0
|  | SV - u terasy 152 : 5,2*3,7 |  | 19.24 | [22 empty] | VV | 0
|  | - otvory : -4,1*2,4 |  | -9.84 | [22 empty] | VV | 0
|  | - XPS u terénu : -0,4*1,0 |  | -0.4 | [22 empty] | VV | 0
|  | SV - 151 - nad oknem : 1,0*7,4 |  | 7.4 | [22 empty] | VV | 0
173 | 622315837xxx | Vnější zateplovací systém Zateplení fasády , minerálními deskami s podélným vláknem, tloušťky 450 mm, kontaktní nátěr a silikonová omítka, hlazená, zrnitost 1,5 mm | m2 | 7.3533 |  | 0 |  | 0 |  | 0 | 15 | 0 | 0.04006 | 0.29 | 0 | 0 | 801-1 | Vlastní | Indiv | 1.4158 | 10.41 |  | Práce |  |  |  | POL1_
|  | nanesení lepicího tmelu na izolační desky, nalepení desek, zajištění talířovými hmoždinkami (6 ks/m2), přebroušení desek EPS, nebo kašírování u minerálních desek, natažení stěrky, vtlačení výztužné tkaniny, přehlazení stěrky. Další vrstvy podle popisu položky. | [24 empty] | SPI |  | nanesení lepicího tmelu na izolační desky, nalepení desek, zajištění talířovými hmoždinkami (6 ks/m2), přebroušení desek EPS, nebo kašírování u minerálních desek, natažení stěrky, vtlačení výztužné tkaniny, přehlazení stěrky. Další vrstvy podle popisu položky.
|  | Včetně rohových lišt na hranách budov. | [24 empty] | SPI
|  | 001 - podhled nad vstupem do 1. PP : 1,93*3,81 |  | 7.3533 | [22 empty] | VV | 0
174 | 622315837xxxx | Vnější zateplovací systém Zateplení fasády , minerálními deskami s podélným vláknem, tloušťky 480 mm, kontaktní nátěr a silikonová omítka, hlazená, zrnitost 1,5 mm | m2 | 14.35 |  | 0 |  | 0 |  | 0 | 15 | 0 | 0.04006 | 0.57 | 0 | 0 | 801-1 | Vlastní | Indiv | 1.4158 | 20.32 |  | Práce |  |  |  | POL1_
|  | nanesení lepicího tmelu na izolační desky, nalepení desek, zajištění talířovými hmoždinkami (6 ks/m2), přebroušení desek EPS, nebo kašírování u minerálních desek, natažení stěrky, vtlačení výztužné tkaniny, přehlazení stěrky. Další vrstvy podle popisu položky. | [24 empty] | SPI |  | nanesení lepicího tmelu na izolační desky, nalepení desek, zajištění talířovými hmoždinkami (6 ks/m2), přebroušení desek EPS, nebo kašírování u minerálních desek, natažení stěrky, vtlačení výztužné tkaniny, přehlazení stěrky. Další vrstvy podle popisu položky.
|  | Včetně rohových lišt na hranách budov. | [24 empty] | SPI
|  | 030 - podhled nad TČ - area : 14,35 |  | 14.35 | [22 empty] | VV | 0
175 | 622391001R00 | Vnější zateplovací systém Příplatek za montáž KZS na podhledu, bez dodávky materiálu | m2 | 31.6033 |  | 0 |  | 0 |  | 0 | 15 | 0 | 0 | 0 | 0 | 0 | 801-1 | RTS 22/ I | RTS 22/ I | 0.42474 | 13.42 |  | Práce |  |  |  | POL1_
|  | Nanesení lepicího tmelu na izolační desky, nalepení desek, zajištění talířovými hmoždinkami (6 ks/m2), natažení stěrky, vtlačení výztužné tkaniny (1,15 m2/m2), rohových lišt (0,14 m/m2), přehlazení stěrky, nanesení druhé vyrovnávací stěrky, kontaktní nátěr, tenkovrstvá omítka. | [24 empty] | POP |  | Nanesení lepicího tmelu na izolační desky, nalepení desek, zajištění talířovými hmoždinkami (6 ks/m2), natažení stěrky, vtlačení výztužné tkaniny (1,15 m2/m2), rohových lišt (0,14 m/m2), přehlazení stěrky, nanesení druhé vyrovnávací stěrky, kontaktní nátěr, tenkovrstvá omítka.
|  | Bez dodávky materiálu. | [24 empty] | POP
|  | podhled v m.č. 164 - area : 9,9 |  | 9.9 | [22 empty] | VV | 0
|  | 001 - podhled nad vstupem do 1. PP : 1,93*3,81 |  | 7.3533 | [22 empty] | VV | 0
|  | 030 - podhled nad TČ - area : 14,35 |  | 14.35 | [22 empty] | VV | 0
176 | 622315018R00 | Vnější zateplovací systém Profily zakládací hliníkové, pro izolaci tl. 200 mm | m | 90 |  | 0 |  | 0 |  | 0 | 15 | 0 | 0.00207 | 0.19 | 0 | 0 | 801-1 | RTS 22/ I | RTS 22/ I | 0.2136 | 19.22 |  | Práce |  |  |  | POL1_
|  | k ETICS : 90,0 |  | 90 | [22 empty] | VV | 0
177 | 622421491R00 | Doplňky zateplovacích systémů rohová lišta | m | 300.96 |  | 0 |  | 0 |  | 0 | 15 | 0 | 2e-05 | 0.01 | 0 | 0 | 801-1 | RTS 22/ I | RTS 22/ I | 0.16 | 48.15 |  | Práce |  |  |  | POL1_
|  | Kompletační prvky nad rámec obsahu položek zateplovacích systémů. | [24 empty] | SPI
|  | pod omítku | [24 empty] | POP
|  | okapní hrana nad terasami a přechody fasád : | [24 empty] | VV | 0
|  | atiky z venku - bez zateplení : | [24 empty] | VV | 0
|  | střecha nad 2. NP : (22,2+29,5)*2 |  | 103.4 | [22 empty] | VV | 0
|  | střecha nad 1. NP : | [24 empty] | VV | 0
|  | pohled SZ : 7,2 |  | 7.2 | [22 empty] | VV | 0
|  | pohled JZ : 55,5 |  | 55.5 | [22 empty] | VV | 0
|  | dvůr : 21,66+3,6+16,5+20,0+38,15+23,6 |  | 123.51 | [22 empty] | VV | 0
|  | 001 - podhled nad vstupem do 1. PP : 3,35 |  | 3.35 | [22 empty] | VV | 0
|  | 030 - podhled nad TČ - area : 8,0 |  | 8 | [22 empty] | VV | 0
178 | 622473186R00 | Příplatek za rohovník - dodávka materiálu | m | 27.14 |  | 0 |  | 0 |  | 0 | 15 | 0 | 0.00045 | 0.01 | 0 | 0 | 801-1 | RTS 22/ I | RTS 22/ I | 0 | 0 |  | Práce |  |  |  | POL1_
|  | 2. NP - sklad 225 uvnitř : 0,9+1,97+1,97 |  | 4.84 | [22 empty] | VV | 0
|  | 1. NP - sklad : 3,3*3 |  | 9.9 | [22 empty] | VV | 0
|  | stěna na terase ( 130/131 ) : 3,1*2 |  | 6.2 | [22 empty] | VV | 0
|  | stěna na terase ( 1341/142 ) : 3,1*2 |  | 6.2 | [22 empty] | VV | 0
179 | 622481211RT2 | Vyztužení povrchových úprav vnějších stěn stěrkou s výztužnou sklotextilní tkaninou, s dodávkou sítě a stěrkového tmelu | m2 | 237.3804 |  | 0 |  | 0 |  | 0 | 15 | 0 | 0.00367 | 0.87 | 0 | 0 | 801-1 | RTS 22/ I | RTS 22/ I | 0.362 | 85.93 |  | Práce |  |  |  | POL1_
|  | 2. NP - sklad 225 uvnitř : 3,1*(1,81+1,81+5,77+1,81) |  | 34.72 | [22 empty] | VV | 0
|  | -0,9*1,97 |  | -1.773 | [22 empty] | VV | 0
|  | 0,15*(0,9+1,97+1,97) |  | 0.726 | [22 empty] | VV | 0
|  | 1. NP - sklad 164 uvnitř i venku : 3,3*(1,9+2,25+0,2+2,45+2,1) |  | 29.37 | [22 empty] | VV | 0
|  | 1. PP - TČ 030 - nezateplená stěna : 2,7*(5,7+2,0) |  | 20.79 | [22 empty] | VV | 0
|  | stěna na terase ( 130/131 ) : 3,1*(2,06+0,2+2,06) |  | 13.392 | [22 empty] | VV | 0
|  | stěna na terase ( 1341/142 ) : 3,1*(1,1+0,2+1,1) |  | 7.44 | [22 empty] | VV | 0
|  | atiky z venku - bez zateplení : | [24 empty] | VV | 0
|  | střecha nad 2. NP : 0,6*(22,2+29,5)*2 |  | 62.04 | [22 empty] | VV | 0
|  | střecha nad 1. NP : | [24 empty] | VV | 0
|  | pohled JZ : 0,56*36,94 |  | 20.6864 | [22 empty] | VV | 0
|  | pohled dvorní SV : 0,56*23,6 |  | 13.216 | [22 empty] | VV | 0
|  | 0,3*2,4 |  | 0.72 | [22 empty] | VV | 0
|  | atika nad střechou u pokojů dětí - ze dvora : 0,62*(20,0+38,15) |  | 36.053 | [22 empty] | VV | 0
180 | 622481211RT6 | Vyztužení povrchových úprav vnějších stěn stěrkou s výztužnou sklotextilní tkaninou, s dodávkou sítě a stěrkového tmelu | m2 | 16.5 |  | 0 |  | 0 |  | 0 | 15 | 0 | 0.00438 | 0.07 | 0 | 0 | 801-1 | RTS 22/ I | RTS 22/ I | 0.362 | 5.97 |  | Práce |  |  |  | POL1_
|  | druhá vrstva lepidla s perlinkou pod kamenný obklad na zateplováku ( přes jednu vrstvu kotvy zateplováku ) : | [24 empty] | VV | 0
|  | na stěně u 157, 156 a 153 - area : 9,0*1,1 |  | 9.9 | [22 empty] | VV | 0
|  | v m.č. 152 : 2,0*3,0*1,1 |  | 6.6 | [22 empty] | VV | 0
181 | 6200001 | Provětrávaná fasáda, s obkladem biodeskou tl. 19 mm, MV tl. 20 cm, kompletní D+M | m2 | 344.522 |  | 0 |  | 0 |  | 0 | 15 | 0 | 0.02299 | 7.92 | 0 | 0 |  | Vlastní | Indiv | 1.974 | 680.09 |  | Práce |  |  |  | POL1_
|  | Dodávka a montáž biodesek - modřín tl. 19,0 mm, podkladní dřevěný rošt včetně kotevních prvků - odsazení konstrukce 260 mm, tepelné minerální izolace tl. 200 ( 2x 100 mm ) včetně kotev a difuzní folie, montážního materiálu. | [24 empty] | POP |  | Dodávka a montáž biodesek - modřín tl. 19,0 mm, podkladní dřevěný rošt včetně kotevních prvků - odsazení konstrukce 260 mm, tepelné minerální izolace tl. 200 ( 2x 100 mm ) včetně kotev a difuzní folie, montážního materiálu.
|  | Obklad dle výpisu výrobků - výrobek T/76 | [24 empty] | POP
|  | Skladba konstrukce : | [24 empty] | POP
|  | - minerální vata tl. 100 mm, součinitel tepelné vodivosti 0,035 W/mK ve svislém podkladním roštu 100x60 mm vč. impregnace, smrk, kotveno do zdiva | [24 empty] | POP |  | - minerální vata tl. 100 mm, součinitel tepelné vodivosti 0,035 W/mK ve svislém podkladním roštu 100x60 mm vč. impregnace, smrk, kotveno do zdiva
|  | - minerální vata tl. 100 mm, součinitel tepelné vodivosti 0,035 W/mK ve vodorovném roštu 100x60 mm vč. impregnace, smrk, kotveno do podkladního roštu | [24 empty] | POP |  | - minerální vata tl. 100 mm, součinitel tepelné vodivosti 0,035 W/mK ve vodorovném roštu 100x60 mm vč. impregnace, smrk, kotveno do podkladního roštu
|  | - difuzně otevřená fólie, větrotěsná | [24 empty] | POP
|  | - větraná vzduchová mezera tl. 40 mm, svislý rošt 40 x 60 mm, modřín | [24 empty] | POP
|  | - dřevěný obklad - biodeska modřín tl. 19,0 mm, kotveno nerezovými vruty do dřevěného roštu | [24 empty] | POP
|  | fasáda : | [24 empty] | VV | 0
|  | 2. NP : | [24 empty] | VV | 0
|  | pohled SZ : 3,1*18,7 |  | 57.97 | [22 empty] | VV | 0
|  | - otvory : -1,6*2,6 |  | -4.16 | [22 empty] | VV | 0
|  | -4,3*2,6 |  | -11.18 | [22 empty] | VV | 0
|  | -2,7*2,6 |  | -7.02 | [22 empty] | VV | 0
|  | pohled JZ : 3,1*26,0 |  | 80.6 | [22 empty] | VV | 0
|  | - otvory : -2,4*2,6 |  | -6.24 | [22 empty] | VV | 0
|  | -0,6*0,6*4 |  | -1.44 | [22 empty] | VV | 0
|  | -3,4*2,6*3 |  | -26.52 | [22 empty] | VV | 0
|  | pohled SV : 3,1*26,0 |  | 80.6 | [22 empty] | VV | 0
|  | - otvory : -4,5*2,6*2 |  | -23.4 | [22 empty] | VV | 0
|  | -4,19*2,6 |  | -10.894 | [22 empty] | VV | 0
|  | -7,21*2,6 |  | -18.746 | [22 empty] | VV | 0
|  | pohled JV : 3,1*18,7 |  | 57.97 | [22 empty] | VV | 0
|  | - otvory : -2,86*2,6 |  | -7.436 | [22 empty] | VV | 0
|  | -4,3*2,6 |  | -11.18 | [22 empty] | VV | 0
|  | 1. NP : | [24 empty] | VV | 0
|  | pohled SV - area : 5,5 |  | 5.5 | [22 empty] | VV | 0
|  | pohled JZ ( mimo terasu ) - area : 42,0+2,0 |  | 44 | [22 empty] | VV | 0
|  | - otvory : -7,7*1,5 |  | -11.55 | [22 empty] | VV | 0
|  | pohled JZ ( na terase 163 ) : 3,5*(2,25+36,36) |  | 135.135 | [22 empty] | VV | 0
|  | - otvory : -8,0*3,0 |  | -24 | [22 empty] | VV | 0
|  | -23,75*3,0 |  | -71.25 | [22 empty] | VV | 0
|  | pokoje dětí do dvora + 164 : 3,1*(22,0+43,1+2,26) |  | 208.816 | [22 empty] | VV | 0
|  | - otvory : -2,15*2,4 |  | -5.16 | [22 empty] | VV | 0
|  | -2,45*1,95*9 |  | -42.9975 | [22 empty] | VV | 0
|  | -1,75*2,4*3 |  | -12.6 | [22 empty] | VV | 0
|  | -2,75*1,95 |  | -5.3625 | [22 empty] | VV | 0
|  | -3,5*2,4 |  | -8.4 | [22 empty] | VV | 0
|  | -1,65*2,4*6 |  | -23.76 | [22 empty] | VV | 0
|  | -3,9*2,4 |  | -9.36 | [22 empty] | VV | 0
|  | stěna u terasy 161 : 3,5*23,6 |  | 82.6 | [22 empty] | VV | 0
|  | - otvory : -23,6*3,0 |  | -70.8 | [22 empty] | VV | 0
|  | 1. PP : | [24 empty] | VV | 0
|  | u vstupu do 1. PP - 001 : 3,1*3,75 |  | 11.625 | [22 empty] | VV | 0
|  | - otvory : -1,42*2,6 |  | -3.692 | [22 empty] | VV | 0
|  | -1,21*2,6 |  | -3.146 | [22 empty] | VV | 0
182 | 6200002 | Provětrávaná fasáda, s obkladem biodeskou tl. 19 mm, MV tl. 6 cm, kompletní D+M | m2 | 7 |  | 0 |  | 0 |  | 0 | 15 | 0 | 0.01585 | 0.11 | 0 | 0 |  | Vlastní | Indiv | 1.974 | 13.82 |  | Práce |  |  |  | POL1_
|  | Dodávka a montáž biodesek - modřín tl. 19,0 mm, podkladní dřevěný rošt včetně kotevních prvků - odsazení konstrukce 110 mm, tepelné minerální izolace tl. 60 mm včetně kotev a difuzní folie, montážního materiálu. | [24 empty] | POP |  | Dodávka a montáž biodesek - modřín tl. 19,0 mm, podkladní dřevěný rošt včetně kotevních prvků - odsazení konstrukce 110 mm, tepelné minerální izolace tl. 60 mm včetně kotev a difuzní folie, montážního materiálu.
|  | Obklad dle výpisu výrobků - výrobek T/76 | [24 empty] | POP
|  | Skladba konstrukce : | [24 empty] | POP
|  | - minerální vata tl. 60 mm, součinitel tepelné vodivosti 0,035 W/mK ve svislém podkladním roštu 60x60 mm vč. impregnace, smrk, kotveno do zdiva | [24 empty] | POP |  | - minerální vata tl. 60 mm, součinitel tepelné vodivosti 0,035 W/mK ve svislém podkladním roštu 60x60 mm vč. impregnace, smrk, kotveno do zdiva
|  | - difuzně otevřená fólie, větrotěsná | [24 empty] | POP
|  | - větraná vzduchová mezera tl. 30 mm, svislý rošt 30 x 50 mm, modřín | [24 empty] | POP
|  | - dřevěný obklad - biodeska modřín tl. 19,0 mm, kotveno nerezovými vruty do dřevěného roštu | [24 empty] | POP
|  | fasáda : | [24 empty] | VV | 0
|  | 1. NP : | [24 empty] | VV | 0
|  | pohled JZ ( na terase 163 ) : 3,5*2,0 |  | 7 | [22 empty] | VV | 0
183 | 6200003 | Provětrávaná fasáda, s obkladem biodeskou tl. 19 mm, MV tl. 5 cm, kompletní D+M | m2 | 23.746 |  | 0 |  | 0 |  | 0 | 15 | 0 | 0.01585 | 0.38 | 0 | 0 |  | Vlastní | Indiv | 1.974 | 46.87 |  | Práce |  |  |  | POL1_
|  | Dodávka a montáž biodesek - modřín tl. 19,0 mm, podkladní dřevěný rošt včetně kotevních prvků - odsazení konstrukce 100 mm, tepelné minerální izolace tl. 50 mm včetně kotev a difuzní folie, montážního materiálu. | [24 empty] | POP |  | Dodávka a montáž biodesek - modřín tl. 19,0 mm, podkladní dřevěný rošt včetně kotevních prvků - odsazení konstrukce 100 mm, tepelné minerální izolace tl. 50 mm včetně kotev a difuzní folie, montážního materiálu.
|  | Obklad dle výpisu výrobků - výrobek T/76 | [24 empty] | POP
|  | Skladba konstrukce : | [24 empty] | POP
|  | - minerální vata tl. 50 mm, součinitel tepelné vodivosti 0,035 W/mK ve svislém podkladním roštu 50x50 mm vč. impregnace, smrk, kotveno do zdiva | [24 empty] | POP |  | - minerální vata tl. 50 mm, součinitel tepelné vodivosti 0,035 W/mK ve svislém podkladním roštu 50x50 mm vč. impregnace, smrk, kotveno do zdiva
|  | - difuzně otevřená fólie, větrotěsná | [24 empty] | POP
|  | - větraná vzduchová mezera tl. 30 mm, svislý rošt 30 x 50 mm, modřín | [24 empty] | POP
|  | - dřevěný obklad - biodeska modřín tl. 19,0 mm, kotveno nerezovými vruty do dřevěného roštu | [24 empty] | POP
|  | fasáda : | [24 empty] | VV | 0
|  | 1. NP - zimní zahrada ( obklad zdiva ) - D11 : 3,1*(3,61+1,85+2,2) |  | 23.746 | [22 empty] | VV | 0
184 | 6200004 | Obklad fasády z biodesek tl. 19,0 mm, kompletní D+M | m2 | 87.305 |  | 0 |  | 0 |  | 0 | 15 | 0 | 0.02094 | 1.83 | 0 | 0 |  | Vlastní | Indiv | 2.31 | 201.67 |  | Práce |  |  |  | POL1_
|  | Dodávka a montáž biodesek - modřín tl. 19,0 mm, podkladní dřevěný rošt včetně kotevních prvků, montážního materiálu. | [24 empty] | POP |  | Dodávka a montáž biodesek - modřín tl. 19,0 mm, podkladní dřevěný rošt včetně kotevních prvků, montážního materiálu.
|  | Obklad dle výpisu výrobků - výrobek T/76 | [24 empty] | POP
|  | Skladba konstrukce : | [24 empty] | POP
|  | - větraná vzduchová mezera tl. 30 mm, svislý rošt 30 x 50 mm, modřín | [24 empty] | POP
|  | - dřevěný obklad - biodeska modřín tl. 19,0 mm, kotveno nerezovými vruty do dřevěného roštu | [24 empty] | POP
|  | obklad sloupů na terase 163 : 3,5*(0,23+0,45)*6 |  | 14.28 | [22 empty] | VV | 0
|  | obklad sloupů na terase 161 : 3,5*(0,23+0,4)*5 |  | 11.025 | [22 empty] | VV | 0
|  | obklad dělících stěn na terasách u pokojů dětí : 3,1*(1,1+0,3+1,1)*8 |  | 62 | [22 empty] | VV | 0
185 | 6200005 | Obklad fasády z biodesek tl. 18,0 mm, kompletní D+M | m2 | 36.723 |  | 0 |  | 0 |  | 0 | 15 | 0 | 0.02094 | 0.77 | 0 | 0 |  | Vlastní | Indiv | 2.31 | 84.83 |  | Práce |  |  |  | POL1_
|  | Dodávka a montáž biodesek - modřín tl. 19,0 mm, podkladní dřevěný rošt včetně kotevních prvků, montážního materiálu. | [24 empty] | POP |  | Dodávka a montáž biodesek - modřín tl. 19,0 mm, podkladní dřevěný rošt včetně kotevních prvků, montážního materiálu.
|  | Obklad dle výpisu výrobků - výrobek T/76 | [24 empty] | POP
|  | Skladba konstrukce : | [24 empty] | POP
|  | - větraná vzduchová mezera tl. 30 mm, svislý rošt 30 x 50 mm, modřín | [24 empty] | POP
|  | - dřevěný obklad - biodeska modřín tl. 19,0 mm, kotveno nerezovými vruty do dřevěného roštu | [24 empty] | POP
|  | 2. NP - sklad 225 z venku : 3,1*(2,0+2,19+6,15+2,0) |  | 38.254 | [22 empty] | VV | 0
|  | -0,9*1,97 |  | -1.773 | [22 empty] | VV | 0
|  | 0,05*(0,9+1,97+1,97) |  | 0.242 | [22 empty] | VV | 0
Díl: | 63 | Podlahy a podlahové konstrukce |  |  |  | 0 |  | 0 |  | 0 |  | 0 |  | 372.27 |  | 0 |  |  |  |  | 963.51 | [5 empty] | DIL
186 | 631313621R00 | Mazanina z betonu prostého tl. přes 80 do 120 mm třídy C 20/25, | m3 | 0.9813 |  | 0 |  | 0 |  | 0 | 15 | 0 | 2.525 | 2.48 | 0 | 0 | 801-1 | RTS 22/ I | RTS 22/ I | 2.58 | 2.53 |  | Práce |  |  |  | POL1_
|  | (z kameniva) hlazená dřevěným hladítkem | [24 empty] | SPI
|  | Včetně vytvoření dilatačních spár, bez zaplnění. | [24 empty] | POP
|  | dno instalační šachty P5 : 1,5*2,5*0,1 |  | 0.375 | [22 empty] | VV | 0
|  | dno výtahové šachty P4 : 2,82*2,15*0,1 |  | 0.6063 | [22 empty] | VV | 0
187 | 631319173R00 | Příplatek za stržení povrchu tloušťka mazaniny od 80 mm do 120 mm | m3 | 0.9813 |  | 0 |  | 0 |  | 0 | 15 | 0 | 0 | 0 | 0 | 0 | 801-1 | RTS 22/ I | RTS 22/ I | 0.41 | 0.4 |  | Práce |  |  |  | POL1_
|  | spodní vrstvy mazaniny latí před vložením výztuže nebo pletiva pro tloušťku obou vrstev mazaniny | [24 empty] | SPI
|  | Odkaz na mn. položky pořadí 186 : 0,98130 |  | 0.9813 | [22 empty] | VV | 5
188 | 631361921RT5 | Výztuž mazanin z betonů a z lehkých betonů ze svařovaných sítí průměr drátu 6 mm, velikost oka 150/150 mm | t | 0.03568 |  | 0 |  | 0 |  | 0 | 15 | 0 | 1.0662 | 0.04 | 0 | 0 | 801-1 | RTS 22/ I | RTS 22/ I | 15.231 | 0.54 |  | Práce |  |  |  | POL1_
|  | včetně distančních prvků | [24 empty] | SPI
|  | dno instalační šachty P5 : 1,5*2,5*1,2*3,03/1000 |  | 0.01364 | [22 empty] | VV | 0
|  | dno výtahové šachty P4 : 2,82*2,15*1,2*3,03/1000 |  | 0.02205 | [22 empty] | VV | 0
189 | 632415104R00 | Potěr ze suchých směsí cementový samonivelační podkladový, tloušťky 4 mm, včetně penetrace | m2 | 2066.655 |  | 0 |  | 0 |  | 0 | 15 | 0 | 0.00735 | 15.19 | 0 | 0 | 801-1 | RTS 22/ I | RTS 22/ I | 0.344 | 710.93 |  | Práce |  |  |  | POL1_
|  | s rozprostřením a uhlazením | [24 empty] | SPI
|  | Odkaz na mn. položky pořadí 191 : 2066,65500 |  | 2066.655 | [22 empty] | VV | 5
190 | 632421198RU1 | Potěr ze suchých směsí cementová vyrovnávací podlahová hmota, tloušťky 100 mm, včetně penetrace | m2 | 3.375 |  | 0 |  | 0 |  | 0 | 15 | 0 | 0.20478 | 0.69 | 0 | 0 | 801-1 | RTS 22/ I | RTS 22/ I | 0.795 | 2.68 |  | Práce |  |  |  | POL1_
|  | s rozprostřením a uhlazením | [24 empty] | SPI
|  | včetně penetrace podkladu. | [24 empty] | POP
|  | beton sms s rozptýlenou výztuží | [24 empty] | POP
|  | změna - bazén ( bazénová technologie ) : | [24 empty] | VV | 0
|  | betonový sokl pro osazení čerpadel : 0,7*0,75 |  | 0.525 | [22 empty] | VV | 0
|  | akumulační nádrž bazénu : 1,55*2,0-0,5*0,5 |  | 2.85 | [22 empty] | VV | 0
191 | 632443231R00 | Potěr litý cementový pevnost v tlaku 25 MPa, pokládaná plocha přes 500 m2, tloušťky 50 mm | m2 | 2066.655 |  | 0 |  | 0 |  | 0 | 15 | 0 | 0.1111 | 229.61 | 0 | 0 | 801-1 | RTS 22/ I | RTS 22/ I | 0.103 | 212.87 |  | Práce |  |  |  | POL1_
|  | dovoz směsi, doprava pomocí šnekového čerpadla, lití hadicí na plochu, srovnání latí do roviny | [24 empty] | SPI
|  | skl. P1a, P1b, P2d : | [24 empty] | VV | 0
|  | 1.PP : | [24 empty] | VV | 0
|  | 002 : 5,3 |  | 5.3 | [22 empty] | VV | 0
|  | 003 : 15,91 |  | 15.91 | [22 empty] | VV | 0
|  | 004 : 9,43 |  | 9.43 | [22 empty] | VV | 0
|  | 005 : 1,78 |  | 1.78 | [22 empty] | VV | 0
|  | 006 : 1,76 |  | 1.76 | [22 empty] | VV | 0
|  | 007 : 4,72 |  | 4.72 | [22 empty] | VV | 0
|  | 008 : 4,29 |  | 4.29 | [22 empty] | VV | 0
|  | 009 : 5,82 |  | 5.82 | [22 empty] | VV | 0
|  | 010 : 2,68 |  | 2.68 | [22 empty] | VV | 0
|  | 011 : 10,01 |  | 10.01 | [22 empty] | VV | 0
|  | 012 : 3,41 |  | 3.41 | [22 empty] | VV | 0
|  | 013 : 3,8 |  | 3.8 | [22 empty] | VV | 0
|  | 014 : 8,37 |  | 8.37 | [22 empty] | VV | 0
|  | 015 : 51,36 |  | 51.36 | [22 empty] | VV | 0
|  | 016 : 31,36 |  | 31.36 | [22 empty] | VV | 0
|  | 018 : 57,16 |  | 57.16 | [22 empty] | VV | 0
|  | 019 : 32,31 |  | 32.31 | [22 empty] | VV | 0
|  | 020 : 14,7 |  | 14.7 | [22 empty] | VV | 0
|  | 021 : 7,6 |  | 7.6 | [22 empty] | VV | 0
|  | 022 : 6,93 |  | 6.93 | [22 empty] | VV | 0
|  | 023 : 5,04 |  | 5.04 | [22 empty] | VV | 0
|  | 024 : 4,83 |  | 4.83 | [22 empty] | VV | 0
|  | 025 : 8,13 |  | 8.13 | [22 empty] | VV | 0
|  | 026 : 26,07 |  | 26.07 | [22 empty] | VV | 0
|  | 027 : 25,7 |  | 25.7 | [22 empty] | VV | 0
|  | 028 : 27,22 |  | 27.22 | [22 empty] | VV | 0
|  | 029 : 47,93 |  | 47.93 | [22 empty] | VV | 0
|  | 1.NP : | [24 empty] | VV | 0
|  | 102 : 6,33 |  | 6.33 | [22 empty] | VV | 0
|  | 129 : 8,51 |  | 8.51 | [22 empty] | VV | 0
|  | 130 : 25,27 |  | 25.27 | [22 empty] | VV | 0
|  | 131 : 22,51 |  | 22.51 | [22 empty] | VV | 0
|  | 132 : 10,67 |  | 10.67 | [22 empty] | VV | 0
|  | 133 : 22,51 |  | 22.51 | [22 empty] | VV | 0
|  | 134 : 22,51 |  | 22.51 | [22 empty] | VV | 0
|  | 135 : 10,67 |  | 10.67 | [22 empty] | VV | 0
|  | 136 : 22,51 |  | 22.51 | [22 empty] | VV | 0
|  | 137 : 138,14 |  | 138.14 | [22 empty] | VV | 0
|  | 138 : 22,77 |  | 22.77 | [22 empty] | VV | 0
|  | 139 : 11,34 |  | 11.34 | [22 empty] | VV | 0
|  | 140 : 21,6 |  | 21.6 | [22 empty] | VV | 0
|  | 141 : 18,49 |  | 18.49 | [22 empty] | VV | 0
|  | 142 : 26,16 |  | 26.16 | [22 empty] | VV | 0
|  | 143 : 22,44 |  | 22.44 | [22 empty] | VV | 0
|  | 144 : 5,9 |  | 5.9 | [22 empty] | VV | 0
|  | 145 : 5,9 |  | 5.9 | [22 empty] | VV | 0
|  | 146 : 22,44 |  | 22.44 | [22 empty] | VV | 0
|  | 147 : 22,44 |  | 22.44 | [22 empty] | VV | 0
|  | 148 : 5,9 |  | 5.9 | [22 empty] | VV | 0
|  | 149 : 5,9 |  | 5.9 | [22 empty] | VV | 0
|  | 150 : 22,44 |  | 22.44 | [22 empty] | VV | 0
|  | 151 : 35,23 |  | 35.23 | [22 empty] | VV | 0
|  | 153 : 24,61 |  | 24.61 | [22 empty] | VV | 0
|  | 154 : 12,81 |  | 12.81 | [22 empty] | VV | 0
|  | 155 : 4,6 |  | 4.6 | [22 empty] | VV | 0
|  | 156 : 3,66 |  | 3.66 | [22 empty] | VV | 0
|  | 157 : 16,98 |  | 16.98 | [22 empty] | VV | 0
|  | 159 : 94,72 |  | 94.72 | [22 empty] | VV | 0
|  | skl.P2a, P2b, P2c : | [24 empty] | VV | 0
|  | 1.NP : | [24 empty] | VV | 0
|  | 101 : 5,53 |  | 5.53 | [22 empty] | VV | 0
|  | 102 : 57,46 |  | 57.46 | [22 empty] | VV | 0
|  | 103 : 194,77 |  | 194.77 | [22 empty] | VV | 0
|  | 104 : 7,05 |  | 7.05 | [22 empty] | VV | 0
|  | 105 : 1,95 |  | 1.95 | [22 empty] | VV | 0
|  | 106 : 1,95 |  | 1.95 | [22 empty] | VV | 0
|  | 107 : 11 |  | 11 | [22 empty] | VV | 0
|  | 127 : 15,54 |  | 15.54 | [22 empty] | VV | 0
|  | 129 : 8,51 |  | 8.51 | [22 empty] | VV | 0
|  | 2.NP : | [24 empty] | VV | 0
|  | 202 : 36 |  | 36 | [22 empty] | VV | 0
|  | 216 : 1,99 |  | 1.99 | [22 empty] | VV | 0
|  | skl. P1a, P1b, : | [24 empty] | VV | 0
|  | 1.NP : | [24 empty] | VV | 0
|  | 102 : 53,03 |  | 53.03 | [22 empty] | VV | 0
|  | 108 : 25,1 |  | 25.1 | [22 empty] | VV | 0
|  | 109 : 35 |  | 35 | [22 empty] | VV | 0
|  | 110 : 30,39 |  | 30.39 | [22 empty] | VV | 0
|  | 111 : 10,19 |  | 10.19 | [22 empty] | VV | 0
|  | 112 : 3,77 |  | 3.77 | [22 empty] | VV | 0
|  | 113 : 9,09 |  | 9.09 | [22 empty] | VV | 0
|  | 114 : 4,71 |  | 4.71 | [22 empty] | VV | 0
|  | 115 : 5,05 |  | 5.05 | [22 empty] | VV | 0
|  | 116 : 9,09 |  | 9.09 | [22 empty] | VV | 0
|  | 117 : 4,01 |  | 4.01 | [22 empty] | VV | 0
|  | 118 : 3,2 |  | 3.2 | [22 empty] | VV | 0
|  | 119 : 1,92 |  | 1.92 | [22 empty] | VV | 0
|  | 120 : 5,26 |  | 5.26 | [22 empty] | VV | 0
|  | 121 : 33,78 |  | 33.78 | [22 empty] | VV | 0
|  | - bazén : -3,3*6,25 |  | -20.625 | [22 empty] | VV | 0
|  | 122 : 10,2 |  | 10.2 | [22 empty] | VV | 0
|  | 123 : 4,86 |  | 4.86 | [22 empty] | VV | 0
|  | 124 : 12,9 |  | 12.9 | [22 empty] | VV | 0
|  | 125 : 27,88 |  | 27.88 | [22 empty] | VV | 0
|  | skl.P2a, P2b : | [24 empty] | VV | 0
|  | 2.NP : | [24 empty] | VV | 0
|  | 201 : 5,13 |  | 5.13 | [22 empty] | VV | 0
|  | 202 : 49,16 |  | 49.16 | [22 empty] | VV | 0
|  | 204 : 25,19 |  | 25.19 | [22 empty] | VV | 0
|  | 205 : 4,05 |  | 4.05 | [22 empty] | VV | 0
|  | 206 : 26,53 |  | 26.53 | [22 empty] | VV | 0
|  | 207 : 4,05 |  | 4.05 | [22 empty] | VV | 0
|  | 208 : 4,05 |  | 4.05 | [22 empty] | VV | 0
|  | 209 : 23 |  | 23 | [22 empty] | VV | 0
|  | 210 : 23 |  | 23 | [22 empty] | VV | 0
|  | 211 : 4,05 |  | 4.05 | [22 empty] | VV | 0
|  | 212 : 6,77 |  | 6.77 | [22 empty] | VV | 0
|  | 213 : 23,21 |  | 23.21 | [22 empty] | VV | 0
|  | 216 : 1,86 |  | 1.86 | [22 empty] | VV | 0
|  | 217 : 43,57 |  | 43.57 | [22 empty] | VV | 0
|  | 218 : 22,36 |  | 22.36 | [22 empty] | VV | 0
|  | 219 : 4,05 |  | 4.05 | [22 empty] | VV | 0
|  | 220 : 4,05 |  | 4.05 | [22 empty] | VV | 0
|  | 221 : 23,97 |  | 23.97 | [22 empty] | VV | 0
|  | 222 : 23,97 |  | 23.97 | [22 empty] | VV | 0
|  | 223 : 4,05 |  | 4.05 | [22 empty] | VV | 0
|  | 225 : 10,45 |  | 10.45 | [22 empty] | VV | 0
192 | 632443232R00 | Potěr litý cementový pevnost v tlaku 25 MPa, pokládaná plocha přes 500 m2, příplatek za každých 5 mm tloušťky | m2 | 2349.325 |  | 0 |  | 0 |  | 0 | 15 | 0 | 0.01111 | 26.1 | 0 | 0 | 801-1 | RTS 22/ I | RTS 22/ I | 0.003 | 7.05 |  | Práce |  |  |  | POL1_
|  | dovoz směsi, doprava pomocí šnekového čerpadla, lití hadicí na plochu, srovnání latí do roviny | [24 empty] | SPI
|  | skl. P1a celkem 74 mm : | [24 empty] | VV | 0
|  | 1.PP : | [24 empty] | VV | 0
|  | 002 : 5,3 |  | 5.3 | [22 empty] | VV | 0
|  | 003 : 15,91 |  | 15.91 | [22 empty] | VV | 0
|  | 004 : 9,43 |  | 9.43 | [22 empty] | VV | 0
|  | 005 : 1,78 |  | 1.78 | [22 empty] | VV | 0
|  | 006 : 1,76 |  | 1.76 | [22 empty] | VV | 0
|  | 007 : 4,72 |  | 4.72 | [22 empty] | VV | 0
|  | 008 : 4,29 |  | 4.29 | [22 empty] | VV | 0
|  | 009 : 5,82 |  | 5.82 | [22 empty] | VV | 0
|  | 010 : 2,68 |  | 2.68 | [22 empty] | VV | 0
|  | 011 : 10,01 |  | 10.01 | [22 empty] | VV | 0
|  | 012 : 3,41 |  | 3.41 | [22 empty] | VV | 0
|  | 013 : 3,8 |  | 3.8 | [22 empty] | VV | 0
|  | 014 : 8,37 |  | 8.37 | [22 empty] | VV | 0
|  | 015 : 51,36 |  | 51.36 | [22 empty] | VV | 0
|  | 016 : 31,36 |  | 31.36 | [22 empty] | VV | 0
|  | 018 : 57,16 |  | 57.16 | [22 empty] | VV | 0
|  | 019 : 32,31 |  | 32.31 | [22 empty] | VV | 0
|  | 020 : 14,7 |  | 14.7 | [22 empty] | VV | 0
|  | 021 : 7,6 |  | 7.6 | [22 empty] | VV | 0
|  | 022 : 6,93 |  | 6.93 | [22 empty] | VV | 0
|  | 023 : 5,04 |  | 5.04 | [22 empty] | VV | 0
|  | 1.NP : | [24 empty] | VV | 0
|  | 132 : 10,67 |  | 10.67 | [22 empty] | VV | 0
|  | 135 : 10,67 |  | 10.67 | [22 empty] | VV | 0
|  | 139 : 11,34 |  | 11.34 | [22 empty] | VV | 0
|  | 144 : 5,9 |  | 5.9 | [22 empty] | VV | 0
|  | 145 : 5,9 |  | 5.9 | [22 empty] | VV | 0
|  | 148 : 5,9 |  | 5.9 | [22 empty] | VV | 0
|  | 149 : 5,9 |  | 5.9 | [22 empty] | VV | 0
|  | 156 : 3,66 |  | 3.66 | [22 empty] | VV | 0
|  | skl.P2acelkem 74 mm : | [24 empty] | VV | 0
|  | 2.NP : | [24 empty] | VV | 0
|  | 216 : 1,99 |  | 1.99 | [22 empty] | VV | 0
|  | skl. P1a, P2a celkem 74mm : | [24 empty] | VV | 0
|  | 1.NP : | [24 empty] | VV | 0
|  | 112 : 3,77 |  | 3.77 | [22 empty] | VV | 0
|  | 113 : 9,09 |  | 9.09 | [22 empty] | VV | 0
|  | 114 : 4,71 |  | 4.71 | [22 empty] | VV | 0
|  | 115 : 5,05 |  | 5.05 | [22 empty] | VV | 0
|  | 116 : 9,09 |  | 9.09 | [22 empty] | VV | 0
|  | 117 : 4,01 |  | 4.01 | [22 empty] | VV | 0
|  | 118 : 3,2 |  | 3.2 | [22 empty] | VV | 0
|  | 119 : 1,92 |  | 1.92 | [22 empty] | VV | 0
|  | 120 : 5,26 |  | 5.26 | [22 empty] | VV | 0
|  | 121 : 33,78 |  | 33.78 | [22 empty] | VV | 0
|  | - bazén : -3,3*6,25 |  | -20.625 | [22 empty] | VV | 0
|  | 122 : 10,2 |  | 10.2 | [22 empty] | VV | 0
|  | 123 : 4,86 |  | 4.86 | [22 empty] | VV | 0
|  | 124 : 12,9 |  | 12.9 | [22 empty] | VV | 0
|  | 2.NP : | [24 empty] | VV | 0
|  | 205 : 4,05 |  | 4.05 | [22 empty] | VV | 0
|  | 207 : 4,05 |  | 4.05 | [22 empty] | VV | 0
|  | 208 : 4,05 |  | 4.05 | [22 empty] | VV | 0
|  | 211 : 4,05 |  | 4.05 | [22 empty] | VV | 0
|  | 212 : 6,77 |  | 6.77 | [22 empty] | VV | 0
|  | 216 : 1,86 |  | 1.86 | [22 empty] | VV | 0
|  | 219 : 4,05 |  | 4.05 | [22 empty] | VV | 0
|  | 220 : 4,05 |  | 4.05 | [22 empty] | VV | 0
|  | 223 : 4,05 |  | 4.05 | [22 empty] | VV | 0
|  | Koeficient : 4 |  | 1879.46 | [22 empty] | VV | 4
193 | 632443232R00 | Potěr litý cementový pevnost v tlaku 25 MPa, pokládaná plocha přes 500 m2, příplatek za každých 5 mm tloušťky | m2 | 8013 |  | 0 |  | 0 |  | 0 | 15 | 0 | 0.01111 | 89.02 | 0 | 0 | 801-1 | RTS 22/ I | RTS 22/ I | 0.003 | 24.04 |  | Práce |  |  |  | POL1_
|  | dovoz směsi, doprava pomocí šnekového čerpadla, lití hadicí na plochu, srovnání latí do roviny | [24 empty] | SPI
|  | skl. P1b, P2b celkem 79 mm : | [24 empty] | VV | 0
|  | 1.PP : | [24 empty] | VV | 0
|  | 024 : 4,83 |  | 4.83 | [22 empty] | VV | 0
|  | 025 : 8,13 |  | 8.13 | [22 empty] | VV | 0
|  | 026 : 26,07 |  | 26.07 | [22 empty] | VV | 0
|  | 027 : 25,7 |  | 25.7 | [22 empty] | VV | 0
|  | 028 : 27,22 |  | 27.22 | [22 empty] | VV | 0
|  | 029 : 47,93 |  | 47.93 | [22 empty] | VV | 0
|  | 1.NP : | [24 empty] | VV | 0
|  | 102 : 59,25 |  | 59.25 | [22 empty] | VV | 0
|  | 129 : 8,51 |  | 8.51 | [22 empty] | VV | 0
|  | 130 : 25,27 |  | 25.27 | [22 empty] | VV | 0
|  | 131 : 22,51 |  | 22.51 | [22 empty] | VV | 0
|  | 133 : 22,51 |  | 22.51 | [22 empty] | VV | 0
|  | 134 : 22,51 |  | 22.51 | [22 empty] | VV | 0
|  | 136 : 22,51 |  | 22.51 | [22 empty] | VV | 0
|  | 137 : 138,14 |  | 138.14 | [22 empty] | VV | 0
|  | 138 : 22,77 |  | 22.77 | [22 empty] | VV | 0
|  | 140 : 21,6 |  | 21.6 | [22 empty] | VV | 0
|  | 141 : 18,49 |  | 18.49 | [22 empty] | VV | 0
|  | 142 : 26,16 |  | 26.16 | [22 empty] | VV | 0
|  | 143 : 22,44 |  | 22.44 | [22 empty] | VV | 0
|  | 146 : 22,44 |  | 22.44 | [22 empty] | VV | 0
|  | 147 : 22,44 |  | 22.44 | [22 empty] | VV | 0
|  | 150 : 22,44 |  | 22.44 | [22 empty] | VV | 0
|  | 151 : 35,23 |  | 35.23 | [22 empty] | VV | 0
|  | 153 : 24,61 |  | 24.61 | [22 empty] | VV | 0
|  | 154 : 12,81 |  | 12.81 | [22 empty] | VV | 0
|  | 155 : 4,6 |  | 4.6 | [22 empty] | VV | 0
|  | 157 : 16,98 |  | 16.98 | [22 empty] | VV | 0
|  | 159 : 94,72 |  | 94.72 | [22 empty] | VV | 0
|  | 2.NP : | [24 empty] | VV | 0
|  | 202 : 36 |  | 36 | [22 empty] | VV | 0
|  | 1.NP skl. P1b, P2b celkem 79 mm : | [24 empty] | VV | 0
|  | 102 : 53,03 |  | 53.03 | [22 empty] | VV | 0
|  | 108 : 25,1 |  | 25.1 | [22 empty] | VV | 0
|  | 109 : 35 |  | 35 | [22 empty] | VV | 0
|  | 110 : 30,39 |  | 30.39 | [22 empty] | VV | 0
|  | 111 : 10,19 |  | 10.19 | [22 empty] | VV | 0
|  | 125 : 27,88 |  | 27.88 | [22 empty] | VV | 0
|  | 2.NP : | [24 empty] | VV | 0
|  | 201 : 5,13 |  | 5.13 | [22 empty] | VV | 0
|  | 202 : 49,16 |  | 49.16 | [22 empty] | VV | 0
|  | 204 : 25,19 |  | 25.19 | [22 empty] | VV | 0
|  | 206 : 26,53 |  | 26.53 | [22 empty] | VV | 0
|  | 209 : 23 |  | 23 | [22 empty] | VV | 0
|  | 210 : 23 |  | 23 | [22 empty] | VV | 0
|  | 213 : 23,21 |  | 23.21 | [22 empty] | VV | 0
|  | 217 : 43,57 |  | 43.57 | [22 empty] | VV | 0
|  | 218 : 22,36 |  | 22.36 | [22 empty] | VV | 0
|  | 221 : 23,97 |  | 23.97 | [22 empty] | VV | 0
|  | 222 : 23,97 |  | 23.97 | [22 empty] | VV | 0
|  | Koeficient : 5 |  | 6677.5 | [22 empty] | VV | 4
194 | 632443232R00 | Potěr litý cementový pevnost v tlaku 25 MPa, pokládaná plocha přes 500 m2, příplatek za každých 5 mm tloušťky | m2 | 822.88 |  | 0 |  | 0 |  | 0 | 15 | 0 | 0.01111 | 9.14 | 0 | 0 | 801-1 | RTS 22/ I | RTS 22/ I | 0.003 | 2.47 |  | Práce |  |  |  | POL1_
|  | dovoz směsi, doprava pomocí šnekového čerpadla, lití hadicí na plochu, srovnání latí do roviny | [24 empty] | SPI
|  | 1.NP skl. P2c celkem 70mm : | [24 empty] | VV | 0
|  | 103 : 194,77 |  | 194.77 | [22 empty] | VV | 0
|  | 104 : 7,05 |  | 7.05 | [22 empty] | VV | 0
|  | 105 : 1,95 |  | 1.95 | [22 empty] | VV | 0
|  | 106 : 1,95 |  | 1.95 | [22 empty] | VV | 0
|  | Koeficient : 3 |  | 617.16 | [22 empty] | VV | 4
Díl: | 64 | Výplně otvorů |  |  |  | 0 |  | 0 |  | 0 |  | 0 |  | 19.73 |  | 0 |  |  |  |  | 3 | [5 empty] | DIL
195 | 642941111RT4 | Stavební pouzdra pro posuvné dveře osazené do zdiva Sestavení pouzdra, vložení do stavebního otvoru, vyrovnání do vodorovné a svislé polohy, zakotvení pouzdra do otvoru montážní pěnou nebo maltou, potažení pouzdra armovací sítí, odstranění zaslepení pouzdra tj. víka a polystyrenu z vnitřku pouzdra, upevnění vodícího trnu, vsazení vozíků do kolejnice, upevnění závěsných prvků na vozíky, vsazení brzdy a seřízení dojezdu, připevnění úchytů na horní hranu dveřního křídla, našroubování gumových dorazů na křídlo, zavěšení dveří. jednostranné pouzdro 900/1970 mm | kus | 2 |  | 0 |  | 0 |  | 0 | 15 | 0 | 0.04525 | 0.09 | 0 | 0 | 801-1 | RTS 22/ I | RTS 22/ I | 1.5 | 3 |  | Práce |  |  |  | POL1_
|  | z pozinkovaného ocelového profilovaného plechu | [24 empty] | SPI
|  | T/52 : 2 |  | 2 | [22 empty] | VV | 0
196 | O/01 | Dveře vchodové dvoukřídlové 1415/2600 mm, trojsklo, techn. specif. dle výpisu vnějš. výplní otvorů, D+ M, včetně kování, samozavírače a příslušenství | ks | 1 |  | 0 |  | 0 |  | 0 | 15 | 0 | 0.106 | 0.11 | 0 | 0 |  | Vlastní | Indiv | 0 | 0 |  | Práce |  |  |  | POL1_
|  | Předsazená montáž včetně konstrukčních desek na bázi z tvrdé PIR pěny s vlastnostmi dřeva a kompozitních úhelníků | [24 empty] | POP |  | Předsazená montáž včetně konstrukčních desek na bázi z tvrdé PIR pěny s vlastnostmi dřeva a kompozitních úhelníků
197 | O/02 | Dveře vchodové jednokřídlové 1205/2600 mm, plné, techn. specif. dle výpisu vnějš. výplní otvorů, D+ M, včetně kování a příslušenství | ks | 1 |  | 0 |  | 0 |  | 0 | 15 | 0 | 0.09 | 0.09 | 0 | 0 |  | Vlastní | Indiv | 0 | 0 |  | Práce |  |  |  | POL1_
|  | Předsazená montáž včetně konstrukčních desek na bázi z tvrdé PIR pěny s vlastnostmi dřeva a kompozitních úhelníků | [24 empty] | POP |  | Předsazená montáž včetně konstrukčních desek na bázi z tvrdé PIR pěny s vlastnostmi dřeva a kompozitních úhelníků
|  | tepelně izolační panel | [24 empty] | POP
198 | O/03 | Dřevěné okno 9-ti dílné 19365/1250 mm, techn. specif. dle výpisu vnějš. výplní otvorů, D+ M, rozšiř. profily, včetně kování a příslušenství | ks | 1 |  | 0 |  | 0 |  | 0 | 15 | 0 | 0.5 | 0.5 | 0 | 0 |  | Vlastní | Indiv | 0 | 0 |  | Práce |  |  |  | POL1_
|  | Předsazená montáž včetně konstrukčních desek na bázi z tvrdé PIR pěny s vlastnostmi dřeva a kompozitních úhelníků | [24 empty] | POP |  | Předsazená montáž včetně konstrukčních desek na bázi z tvrdé PIR pěny s vlastnostmi dřeva a kompozitních úhelníků
|  | tepelně izolační panel | [24 empty] | POP
199 | O/04 | Dřevěná příčková fasáda 23750/3000 mm, techn. specif. dle výpisu vnějš. výplní otvorů, D+ M, včetně kování a příslušenství | ks | 1 |  | 0 |  | 0 |  | 0 | 15 | 0 | 2 | 2 | 0 | 0 |  | Vlastní | Indiv | 0 | 0 |  | Práce |  |  |  | POL1_
|  | Předsazená montáž včetně konstrukčních desek na bázi z tvrdé PIR pěny s vlastnostmi dřeva a kompozitních úhelníků | [24 empty] | POP |  | Předsazená montáž včetně konstrukčních desek na bázi z tvrdé PIR pěny s vlastnostmi dřeva a kompozitních úhelníků
200 | O/05 | Dřevěná sloupková stěna 8300/3000 mm, techn. specif. dle výpisu vnějš. výplní otvorů, D+ M, včetně kování a příslušenství | ks | 1 |  | 0 |  | 0 |  | 0 | 15 | 0 | 0.622 | 0.62 | 0 | 0 |  | Vlastní | Indiv | 0 | 0 |  | Práce |  |  |  | POL1_
|  | Předsazená montáž včetně konstrukčních desek na bázi z tvrdé PIR pěny s vlastnostmi dřeva a kompozitních úhelníků | [24 empty] | POP |  | Předsazená montáž včetně konstrukčních desek na bázi z tvrdé PIR pěny s vlastnostmi dřeva a kompozitních úhelníků
|  | otevíravé dvoukřídlové dveře pivotové, nadsvětlík, bezrámové zasklení | [24 empty] | POP
201 | O/06 | Dřevěné okno 4- dílné 7700/1500 mm, techn. specif. dle výpisu vnějš. výplní otvorů, D+ M, rozšiř. profily, včetně kování a příslušenství | ks | 1 |  | 0 |  | 0 |  | 0 | 15 | 0 | 0.288 | 0.29 | 0 | 0 |  | Vlastní | Indiv | 0 | 0 |  | Práce |  |  |  | POL1_
|  | Předsazená montáž včetně konstrukčních desek na bázi z tvrdé PIR pěny s vlastnostmi dřeva a kompozitních úhelníků | [24 empty] | POP |  | Předsazená montáž včetně konstrukčních desek na bázi z tvrdé PIR pěny s vlastnostmi dřeva a kompozitních úhelníků
|  | tepelně izolační panel | [24 empty] | POP
202 | O/07 | Dřevěná příčková fasáda 23600/3000 mm, techn. specif. dle výpisu vnějš. výplní otvorů, D+ M, včetně kování a příslušenství | ks | 1 |  | 0 |  | 0 |  | 0 | 15 | 0 | 1.77 | 1.77 | 0 | 0 |  | Vlastní | Indiv | 0 | 0 |  | Práce |  |  |  | POL1_
|  | Předsazená montáž včetně konstrukčních desek na bázi z tvrdé PIR pěny s vlastnostmi dřeva a kompozitních úhelníků | [24 empty] | POP |  | Předsazená montáž včetně konstrukčních desek na bázi z tvrdé PIR pěny s vlastnostmi dřeva a kompozitních úhelníků
203 | O/08 | Hliníková stěna 3900/2400 mm, techn. specif. dle výpisu vnějš. výplní otvorů, D+ M, včetně kování a příslušenství | ks | 1 |  | 0 |  | 0 |  | 0 | 15 | 0 | 0.234 | 0.23 | 0 | 0 |  | Vlastní | Indiv | 0 | 0 |  | Práce |  |  |  | POL1_
|  | Předsazená montáž včetně konstrukčních desek na bázi z tvrdé PIR pěny s vlastnostmi dřeva a kompozitních úhelníků | [24 empty] | POP |  | Předsazená montáž včetně konstrukčních desek na bázi z tvrdé PIR pěny s vlastnostmi dřeva a kompozitních úhelníků
204 | O/09 | Hliníková stěna 1650/2400 mm, techn. specif. dle výpisu vnějš. výplní otvorů, D+ M, včetně kování a příslušenství | ks | 3 |  | 0 |  | 0 |  | 0 | 15 | 0 | 0.1 | 0.3 | 0 | 0 |  | Vlastní | Indiv | 0 | 0 |  | Práce |  |  |  | POL1_
|  | Předsazená montáž včetně konstrukčních desek na bázi z tvrdé PIR pěny s vlastnostmi dřeva a kompozitních úhelníků | [24 empty] | POP |  | Předsazená montáž včetně konstrukčních desek na bázi z tvrdé PIR pěny s vlastnostmi dřeva a kompozitních úhelníků
205 | O/10 | Pevné dřevěné bezrámové zasklení 2450/1950 mm, techn. specif. dle výpisu vnějš. výplní otvorů, D+ M | ks | 10 |  | 0 |  | 0 |  | 0 | 15 | 0 | 0.119 | 1.19 | 0 | 0 |  | Vlastní | Indiv | 0 | 0 |  | Práce |  |  |  | POL1_
|  | Předsazená montáž včetně konstrukčních desek na bázi z tvrdé PIR pěny s vlastnostmi dřeva a kompozitních úhelníků | [24 empty] | POP |  | Předsazená montáž včetně konstrukčních desek na bázi z tvrdé PIR pěny s vlastnostmi dřeva a kompozitních úhelníků
206 | O/11 | Hliníková stěna 1650/2400 mm, techn. specif. dle výpisu vnějš. výplní otvorů, D+ M, včetně kování a příslušenství | ks | 3 |  | 0 |  | 0 |  | 0 | 15 | 0 | 0.1 | 0.3 | 0 | 0 |  | Vlastní | Indiv | 0 | 0 |  | Práce |  |  |  | POL1_
|  | Předsazená montáž včetně konstrukčních desek na bázi z tvrdé PIR pěny s vlastnostmi dřeva a kompozitních úhelníků | [24 empty] | POP |  | Předsazená montáž včetně konstrukčních desek na bázi z tvrdé PIR pěny s vlastnostmi dřeva a kompozitních úhelníků
207 | O/12 | Hliníková stěna 3500/2400 mm, techn. specif. dle výpisu vnějš. výplní otvorů, D+ M, včetně kování a příslušenství | ks | 1 |  | 0 |  | 0 |  | 0 | 15 | 0 | 0.21 | 0.21 | 0 | 0 |  | Vlastní | Indiv | 0 | 0 |  | Práce |  |  |  | POL1_
|  | Předsazená montáž včetně konstrukčních desek na bázi z tvrdé PIR pěny s vlastnostmi dřeva a kompozitních úhelníků | [24 empty] | POP |  | Předsazená montáž včetně konstrukčních desek na bázi z tvrdé PIR pěny s vlastnostmi dřeva a kompozitních úhelníků
208 | O/13 | Hliníková stěna 2180/2400 mm, techn. specif. dle výpisu vnějš. výplní otvorů, D+ M, včetně kování a příslušenství | ks | 1 |  | 0 |  | 0 |  | 0 | 15 | 0 | 0.13 | 0.13 | 0 | 0 |  | Vlastní | Indiv | 0 | 0 |  | Práce |  |  |  | POL1_
|  | Předsazená montáž včetně konstrukčních desek na bázi z tvrdé PIR pěny s vlastnostmi dřeva a kompozitních úhelníků | [24 empty] | POP |  | Předsazená montáž včetně konstrukčních desek na bázi z tvrdé PIR pěny s vlastnostmi dřeva a kompozitních úhelníků
209 | O/14 | Hliníková stěna 1750/2400 mm, techn. specif. dle výpisu vnějš. výplní otvorů, D+ M, včetně kování a příslušenství | ks | 2 |  | 0 |  | 0 |  | 0 | 15 | 0 | 0.105 | 0.21 | 0 | 0 |  | Vlastní | Indiv | 0 | 0 |  | Práce |  |  |  | POL1_
|  | Předsazená montáž včetně konstrukčních desek na bázi z tvrdé PIR pěny s vlastnostmi dřeva a kompozitních úhelníků | [24 empty] | POP |  | Předsazená montáž včetně konstrukčních desek na bázi z tvrdé PIR pěny s vlastnostmi dřeva a kompozitních úhelníků
210 | O/15 | Hliníková stěna 1750/2400 mm, techn. specif. dle výpisu vnějš. výplní otvorů, D+ M, včetně kování a příslušenství | ks | 2 |  | 0 |  | 0 |  | 0 | 15 | 0 | 0.105 | 0.21 | 0 | 0 |  | Vlastní | Indiv | 0 | 0 |  | Práce |  |  |  | POL1_
|  | Předsazená montáž včetně konstrukčních desek na bázi z tvrdé PIR pěny s vlastnostmi dřeva a kompozitních úhelníků | [24 empty] | POP |  | Předsazená montáž včetně konstrukčních desek na bázi z tvrdé PIR pěny s vlastnostmi dřeva a kompozitních úhelníků
211 | O/16 | Dřevěné okno 3- dílné 6600/1700 mm, techn. specif. dle výpisu vnějš. výplní otvorů, D+ M, rozšiř. profily, včetně kování a příslušenství | ks | 1 |  | 0 |  | 0 |  | 0 | 15 | 0 | 0.28 | 0.28 | 0 | 0 |  | Vlastní | Indiv | 0 | 0 |  | Práce |  |  |  | POL1_
|  | Předsazená montáž včetně konstrukčních desek na bázi z tvrdé PIR pěny s vlastnostmi dřeva a kompozitních úhelníků | [24 empty] | POP |  | Předsazená montáž včetně konstrukčních desek na bázi z tvrdé PIR pěny s vlastnostmi dřeva a kompozitních úhelníků
212 | O/17 | Dřevěná stěna 4100/2400 mm, techn. specif. dle výpisu vnějš. výplní otvorů, D+ M, včetně kování a příslušenství | ks | 1 |  | 0 |  | 0 |  | 0 | 15 | 0 | 0.246 | 0.25 | 0 | 0 |  | Vlastní | Indiv | 0 | 0 |  | Práce |  |  |  | POL1_
|  | Předsazená montáž včetně konstrukčních desek na bázi z tvrdé PIR pěny s vlastnostmi dřeva a kompozitních úhelníků | [24 empty] | POP |  | Předsazená montáž včetně konstrukčních desek na bázi z tvrdé PIR pěny s vlastnostmi dřeva a kompozitních úhelníků
213 | O/18 | Dřevěná stěna 4500/2400 mm, techn. specif. dle výpisu vnějš. výplní otvorů, D+ M, včetně kování a příslušenství | ks | 1 |  | 0 |  | 0 |  | 0 | 15 | 0 | 0.292 | 0.29 | 0 | 0 |  | Vlastní | Indiv | 0 | 0 |  | Práce |  |  |  | POL1_
|  | Předsazená montáž včetně konstrukčních desek na bázi z tvrdé PIR pěny s vlastnostmi dřeva a kompozitních úhelníků | [24 empty] | POP |  | Předsazená montáž včetně konstrukčních desek na bázi z tvrdé PIR pěny s vlastnostmi dřeva a kompozitních úhelníků
214 | O/19 | Dřevěná příčková fasáda 6435/3000 mm, techn. specif. dle výpisu vnějš. výplní otvorů, D+ M, včetně kování a příslušenství | ks | 1 |  | 0 |  | 0 |  | 0 | 15 | 0 | 0.482 | 0.48 | 0 | 0 |  | Vlastní | Indiv | 0 | 0 |  | Práce |  |  |  | POL1_
|  | Předsazená montáž včetně konstrukčních desek na bázi z tvrdé PIR pěny s vlastnostmi dřeva a kompozitních úhelníků | [24 empty] | POP |  | Předsazená montáž včetně konstrukčních desek na bázi z tvrdé PIR pěny s vlastnostmi dřeva a kompozitních úhelníků
215 | O/20 | Dřevěná příčková fasáda rohová 6765/3000 mm, techn. specif. dle výpisu vnějš. výplní otvorů, D+ M, včetně kování a příslušenství | ks | 1 |  | 0 |  | 0 |  | 0 | 15 | 0 | 0.505 | 0.51 | 0 | 0 |  | Vlastní | Indiv | 0 | 0 |  | Práce |  |  |  | POL1_
|  | Předsazená montáž včetně konstrukčních desek na bázi z tvrdé PIR pěny s vlastnostmi dřeva a kompozitních úhelníků | [24 empty] | POP |  | Předsazená montáž včetně konstrukčních desek na bázi z tvrdé PIR pěny s vlastnostmi dřeva a kompozitních úhelníků
216 | O/21 | Dřevěná příčková fasáda 8200/3000 mm, techn. specif. dle výpisu vnějš. výplní otvorů, D+ M, včetně kování a příslušenství | ks | 1 |  | 0 |  | 0 |  | 0 | 15 | 0 | 0.615 | 0.62 | 0 | 0 |  | Vlastní | Indiv | 0 | 0 |  | Práce |  |  |  | POL1_
|  | Předsazená montáž včetně konstrukčních desek na bázi z tvrdé PIR pěny s vlastnostmi dřeva a kompozitních úhelníků | [24 empty] | POP |  | Předsazená montáž včetně konstrukčních desek na bázi z tvrdé PIR pěny s vlastnostmi dřeva a kompozitních úhelníků
217 | O/22 | Dřevěná příčková fasáda 8040/3000 mm, techn. specif. dle výpisu vnějš. výplní otvorů, D+ M, včetně kování a příslušenství | ks | 1 |  | 0 |  | 0 |  | 0 | 15 | 0 | 0.603 | 0.6 | 0 | 0 |  | Vlastní | Indiv | 0 | 0 |  | Práce |  |  |  | POL1_
|  | Předsazená montáž včetně konstrukčních desek na bázi z tvrdé PIR pěny s vlastnostmi dřeva a kompozitních úhelníků | [24 empty] | POP |  | Předsazená montáž včetně konstrukčních desek na bázi z tvrdé PIR pěny s vlastnostmi dřeva a kompozitních úhelníků
218 | O/23 | Dveře vchodové dvoukřídlové 1460/2480 mm, tep.izol.panel techn. specif. dle výpisu vnějš. výpl. otv., D+ M, včetně kování, samozavírače a příslušenství | ks | 1 |  | 0 |  | 0 |  | 0 | 15 | 0 | 0.09 | 0.09 | 0 | 0 |  | Vlastní | Indiv | 0 | 0 |  | Práce |  |  |  | POL1_
|  | Předsazená montáž včetně konstrukčních desek na bázi z tvrdé PIR pěny s vlastnostmi dřeva a kompozitních úhelníků | [24 empty] | POP |  | Předsazená montáž včetně konstrukčních desek na bázi z tvrdé PIR pěny s vlastnostmi dřeva a kompozitních úhelníků
219 | O/24 | Dřevěná stěna atria 7560/7510 mm, techn. specif. dle výpisu vnějš. výplní otvorů, D+ M, včetně kování a příslušenství | ks | 1 |  | 0 |  | 0 |  | 0 | 15 | 0 | 1.419 | 1.42 | 0 | 0 |  | Vlastní | Indiv | 0 | 0 |  | Práce |  |  |  | POL1_
|  | Předsazená montáž včetně konstrukčních desek na bázi z tvrdé PIR pěny s vlastnostmi dřeva a kompozitních úhelníků | [24 empty] | POP |  | Předsazená montáž včetně konstrukčních desek na bázi z tvrdé PIR pěny s vlastnostmi dřeva a kompozitních úhelníků
|  | rohový sloupek pod úhlem 45° | [24 empty] | POP
220 | O/25 | Dřevěná stěna atria 4760/7510 mm, techn. specif. dle výpisu vnějš. výplní otvorů, D+ M, včetně kování a příslušenství | ks | 1 |  | 0 |  | 0 |  | 0 | 15 | 0 | 0.893 | 0.89 | 0 | 0 |  | Vlastní | Indiv | 0 | 0 |  | Práce |  |  |  | POL1_
|  | Předsazená montáž včetně konstrukčních desek na bázi z tvrdé PIR pěny s vlastnostmi dřeva a kompozitních úhelníků | [24 empty] | POP |  | Předsazená montáž včetně konstrukčních desek na bázi z tvrdé PIR pěny s vlastnostmi dřeva a kompozitních úhelníků
|  | rohový sloupek pod úhlem 45° | [24 empty] | POP
221 | O/26 | Dřevěná stěna atria 7560/7510 mm, techn. specif. dle výpisu vnějš. výplní otvorů, D+ M, včetně kování a příslušenství | ks | 1 |  | 0 |  | 0 |  | 0 | 15 | 0 | 1.419 | 1.42 | 0 | 0 |  | Vlastní | Indiv | 0 | 0 |  | Práce |  |  |  | POL1_
|  | Předsazená montáž včetně konstrukčních desek na bázi z tvrdé PIR pěny s vlastnostmi dřeva a kompozitních úhelníků | [24 empty] | POP |  | Předsazená montáž včetně konstrukčních desek na bázi z tvrdé PIR pěny s vlastnostmi dřeva a kompozitních úhelníků
|  | rohový sloupek pod úhlem 45° | [24 empty] | POP
222 | O/27 | Dřevěná stěna atria 4760/7510 mm, techn. specif. dle výpisu vnějš. výplní otvorů, D+ M, včetně kování a příslušenství | ks | 1 |  | 0 |  | 0 |  | 0 | 15 | 0 | 0.893 | 0.89 | 0 | 0 |  | Vlastní | Indiv | 0 | 0 |  | Práce |  |  |  | POL1_
|  | Předsazená montáž včetně konstrukčních desek na bázi z tvrdé PIR pěny s vlastnostmi dřeva a kompozitních úhelníků | [24 empty] | POP |  | Předsazená montáž včetně konstrukčních desek na bázi z tvrdé PIR pěny s vlastnostmi dřeva a kompozitních úhelníků
|  | rohový sloupek pod úhlem 45° | [24 empty] | POP
223 | O/28 | Pevné dřevěné bezrámové zasklení 2860/2600 mm, techn. specif. dle výpisu vnějš. výplní otvorů, D+ M | ks | 1 |  | 0 |  | 0 |  | 0 | 15 | 0 | 0.185 | 0.19 | 0 | 0 |  | Vlastní | Indiv | 0 | 0 |  | Práce |  |  |  | POL1_
|  | Předsazená montáž včetně konstrukčních desek na bázi z tvrdé PIR pěny s vlastnostmi dřeva a kompozitních úhelníků | [24 empty] | POP |  | Předsazená montáž včetně konstrukčních desek na bázi z tvrdé PIR pěny s vlastnostmi dřeva a kompozitních úhelníků
224 | O/29 | Dveře vchodové dvoukřídlové 1525/2600mm, trojsklo. specif. dle výpisu vnějš. výpl. otv. EI 30 DP3-C2, D+ M, včetně kování, samozavírače a příslušenství | ks | 1 |  | 0 |  | 0 |  | 0 | 15 | 0 | 0.09 | 0.09 | 0 | 0 |  | Vlastní | Indiv | 0 | 0 |  | Práce |  |  |  | POL1_
|  | Předsazená montáž včetně konstrukčních desek na bázi z tvrdé PIR pěny s vlastnostmi dřeva a kompozitních úhelníků | [24 empty] | POP |  | Předsazená montáž včetně konstrukčních desek na bázi z tvrdé PIR pěny s vlastnostmi dřeva a kompozitních úhelníků
225 | O/30 | Dřevěná stěna 3400/2600 mm, techn. specif. dle výpisu vnějš. výplní otvorů, D+ M, včetně kování a příslušenství | ks | 2 |  | 0 |  | 0 |  | 0 | 15 | 0 | 0.221 | 0.44 | 0 | 0 |  | Vlastní | Indiv | 0 | 0 |  | Práce |  |  |  | POL1_
|  | Předsazená montáž včetně konstrukčních desek na bázi z tvrdé PIR pěny s vlastnostmi dřeva a kompozitních úhelníků | [24 empty] | POP |  | Předsazená montáž včetně konstrukčních desek na bázi z tvrdé PIR pěny s vlastnostmi dřeva a kompozitních úhelníků
226 | O/31 | Dřevěné okno O/S 600/600 mm, techn. specif. dle výpisu vnějš. výplní otvorů, D+ M, rozšiř. profily, včetně kování a příslušenství | ks | 4 |  | 0 |  | 0 |  | 0 | 15 | 0 | 0.009 | 0.04 | 0 | 0 |  | Vlastní | Indiv | 0 | 0 |  | Práce |  |  |  | POL1_
|  | Předsazená montáž včetně konstrukčních desek na bázi z tvrdé PIR pěny s vlastnostmi dřeva a kompozitních úhelníků | [24 empty] | POP |  | Předsazená montáž včetně konstrukčních desek na bázi z tvrdé PIR pěny s vlastnostmi dřeva a kompozitních úhelníků
227 | O/32 | Dřevěná stěna 3400/2600 mm, techn. specif. dle výpisu vnějš. výplní otvorů, D+ M, včetně kování a příslušenství | ks | 1 |  | 0 |  | 0 |  | 0 | 15 | 0 | 0.221 | 0.22 | 0 | 0 |  | Vlastní | Indiv | 0 | 0 |  | Práce |  |  |  | POL1_
|  | Předsazená montáž včetně konstrukčních desek na bázi z tvrdé PIR pěny s vlastnostmi dřeva a kompozitních úhelníků | [24 empty] | POP |  | Předsazená montáž včetně konstrukčních desek na bázi z tvrdé PIR pěny s vlastnostmi dřeva a kompozitních úhelníků
228 | O/33 | Pevné bezrámové zasklení 2400/2600 mm, techn. specif. dle výpisu vnějš. výplní otvorů, D+ M | ks | 1 |  | 0 |  | 0 |  | 0 | 15 | 0 | 0.156 | 0.16 | 0 | 0 |  | Vlastní | Indiv | 0 | 0 |  | Práce |  |  |  | POL1_
|  | Předsazená montáž včetně konstrukčních desek na bázi z tvrdé PIR pěny s vlastnostmi dřeva a kompozitních úhelníků | [24 empty] | POP |  | Předsazená montáž včetně konstrukčních desek na bázi z tvrdé PIR pěny s vlastnostmi dřeva a kompozitních úhelníků
229 | O/34 | Dřevěná stěna 2700/2600 mm, techn. specif. dle výpisu vnějš. výplní otvorů, D+ M, včetně kování a příslušenství | ks | 1 |  | 0 |  | 0 |  | 0 | 15 | 0 | 0.175 | 0.18 | 0 | 0 |  | Vlastní | Indiv | 0 | 0 |  | Práce |  |  |  | POL1_
|  | Předsazená montáž včetně konstrukčních desek na bázi z tvrdé PIR pěny s vlastnostmi dřeva a kompozitních úhelníků | [24 empty] | POP |  | Předsazená montáž včetně konstrukčních desek na bázi z tvrdé PIR pěny s vlastnostmi dřeva a kompozitních úhelníků
230 | O/35 | Dřevěná stěna 4300/2600 mm, techn. specif. dle výpisu vnějš. výplní otvorů, D+ M, včetně kování a příslušenství | ks | 1 |  | 0 |  | 0 |  | 0 | 15 | 0 | 0.279 | 0.28 | 0 | 0 |  | Vlastní | Indiv | 0 | 0 |  | Práce |  |  |  | POL1_
|  | Předsazená montáž včetně konstrukčních desek na bázi z tvrdé PIR pěny s vlastnostmi dřeva a kompozitních úhelníků | [24 empty] | POP |  | Předsazená montáž včetně konstrukčních desek na bázi z tvrdé PIR pěny s vlastnostmi dřeva a kompozitních úhelníků
231 | O/36 | Dveře vchodové dvoukřídlové 1600/2600 mm, trojsklo, techn. specif. dle výpisu vnějš. výplní otvorů, D+ M, včetně kování, samozavírače a příslušenství | ks | 1 |  | 0 |  | 0 |  | 0 | 15 | 0 | 0.104 | 0.1 | 0 | 0 |  | Vlastní | Indiv | 0 | 0 |  | Práce |  |  |  | POL1_
|  | Předsazená montáž včetně konstrukčních desek na bázi z tvrdé PIR pěny s vlastnostmi dřeva a kompozitních úhelníků | [24 empty] | POP |  | Předsazená montáž včetně konstrukčních desek na bázi z tvrdé PIR pěny s vlastnostmi dřeva a kompozitních úhelníků
232 | O/37 | Dřevěná stěna 4500/2600 mm, techn. specif. dle výpisu vnějš. výplní otvorů, D+ M, včetně kování a příslušenství | ks | 1 |  | 0 |  | 0 |  | 0 | 15 | 0 | 0.292 | 0.29 | 0 | 0 |  | Vlastní | Indiv | 0 | 0 |  | Práce |  |  |  | POL1_
|  | Předsazená montáž včetně konstrukčních desek na bázi z tvrdé PIR pěny s vlastnostmi dřeva a kompozitních úhelníků | [24 empty] | POP |  | Předsazená montáž včetně konstrukčních desek na bázi z tvrdé PIR pěny s vlastnostmi dřeva a kompozitních úhelníků
233 | O/38 | Dřevěná stěna 4500/2600 mm, techn. specif. dle výpisu vnějš. výplní otvorů, D+ M, včetně kování a příslušenství | ks | 1 |  | 0 |  | 0 |  | 0 | 15 | 0 | 0.292 | 0.29 | 0 | 0 |  | Vlastní | Indiv | 0 | 0 |  | Práce |  |  |  | POL1_
|  | Předsazená montáž včetně konstrukčních desek na bázi z tvrdé PIR pěny s vlastnostmi dřeva a kompozitních úhelníků | [24 empty] | POP |  | Předsazená montáž včetně konstrukčních desek na bázi z tvrdé PIR pěny s vlastnostmi dřeva a kompozitních úhelníků
234 | O/39 | Dřevěná stěna 4190/2600 mm, techn. specif. dle výpisu vnějš. výplní otvorů, D+ M, včetně kování a příslušenství | ks | 1 |  | 0 |  | 0 |  | 0 | 15 | 0 | 0.272 | 0.27 | 0 | 0 |  | Vlastní | Indiv | 0 | 0 |  | Práce |  |  |  | POL1_
|  | Předsazená montáž včetně konstrukčních desek na bázi z tvrdé PIR pěny s vlastnostmi dřeva a kompozitních úhelníků | [24 empty] | POP |  | Předsazená montáž včetně konstrukčních desek na bázi z tvrdé PIR pěny s vlastnostmi dřeva a kompozitních úhelníků
235 | O/40 | Dřevěná stěna rohová 7210+4300/2600 mm, techn. specif. dle výpisu vnějš. výplní otvorů, D+ M, včetně kování a příslušenství | ks | 1 |  | 0 |  | 0 |  | 0 | 15 | 0 | 0.748 | 0.75 | 0 | 0 |  | Vlastní | Indiv | 0 | 0 |  | Práce |  |  |  | POL1_
|  | Předsazená montáž včetně konstrukčních desek na bázi z tvrdé PIR pěny s vlastnostmi dřeva a kompozitních úhelníků | [24 empty] | POP |  | Předsazená montáž včetně konstrukčních desek na bázi z tvrdé PIR pěny s vlastnostmi dřeva a kompozitních úhelníků
236 | O/41 | Hliníkové dveře 1000/2020 mm, plné obložené biodeskou, techn. specif. dle výpisu vnějš. výplní otvor, D+ M, včetně kování, a příslušenství | ks | 1 |  | 0 |  | 0 |  | 0 | 15 | 0 | 0.05 | 0.05 | 0 | 0 |  | Vlastní | Indiv | 0 | 0 |  | Práce |  |  |  | POL1_
237 | S/23 | Vnitřní vchodové celoskl. dveře pivotové, 2600x3000 mm, techn. specifikace dle výpisu ost. prvků, D+ M, včetně kování a povrch úpravy | ks | 1 |  | 0 |  | 0 |  | 0 | 15 | 0 | 0.13 | 0.13 | 0 | 0 |  | Vlastní | Indiv | 0 | 0 |  | Práce |  |  |  | POL1_
238 | S/30 | Skleněná příčka s dveřmi 1600 x 3000mm, dveře 900 x 2020 mm,techn. specifikace dle výpisu ost. prvků, D+ M, včetně kování a povrch úpravy | ks | 2 |  | 0 |  | 0 |  | 0 | 15 | 0 | 0.13 | 0.26 | 0 | 0 |  | Vlastní | Indiv | 0 | 0 |  | Práce |  |  |  | POL1_
Díl: | 8 | Trubní vedení |  |  |  | 0 |  | 0 |  | 0 |  | 0 |  | 0.85 |  | 0 |  |  |  |  | 36.29 | [5 empty] | DIL
239 | 871318111R00 | Kladení drenážního potrubí z plastických hmot | m | 269.787 |  | 0 |  | 0 |  | 0 | 15 | 0 | 0 | 0 | 0 | 0 |  | RTS 22/ I | RTS 22/ I | 0.05 | 13.49 |  | Práce |  |  |  | POL1_
|  | drenáž kolem objektu : (0,18+41,0+1,3+24,0+1,8+1,85+3,2+6,05+1,8+3,05+5,1+5,2+1,8+8,2+18,26+9,9+3,43+31,45+16,7+23,5+15,0+2,16+0,43+31,18+0,4)*1,05 |  | 269.787 | [22 empty] | VV | 0
240 | 894432111R00 | Osazení plastových šachet revizních průměr 315 mm | kus | 19 |  | 0 |  | 0 |  | 0 | 15 | 0 | 0 | 0 | 0 | 0 | 827-1 | RTS 22/ I | RTS 22/ I | 0.52 | 9.88 |  | Práce |  |  |  | POL1_
|  | drenáž kolem objektu : 19 |  | 19 | [22 empty] | VV | 0
241 | 899101111R00 | Osazení poklopů litinových a ocelových o hmotnost jednotlivě do 50 kg | kus | 19 |  | 0 |  | 0 |  | 0 | 15 | 0 | 0.00468 | 0.09 | 0 | 0 | 827-1 | RTS 22/ I | RTS 22/ I | 0.68 | 12.92 |  | Práce |  |  |  | POL1_
|  | Odkaz na mn. položky pořadí 240 : 19,00000 |  | 19 | [22 empty] | VV | 5
242 | 28611225.AR | trubka plastová drenážní PVC; ohebná; perforovaná po celém obvodu; DN 160,0 mm | m | 277.8806 |  | 0 |  | 0 |  | 0 | 15 | 0 | 0.0008 | 0.22 | 0 | 0 | SPCM | RTS 22/ I | RTS 22/ I | 0 | 0 |  | Specifikace |  |  |  | POL3_
|  | Odkaz na mn. položky pořadí 239 : 269,78700 |  | 269.787 | [22 empty] | VV | 5
|  | Koeficient ztratné: 0,03 |  | 8.0936 | [22 empty] | VV | 4
243 | 28697105R | dno šachetní pravý přítok; PP; T3; DN = 356,0 mm; l = 578 mm; š = 490 mm; h = 290 mm; DN žlabu 160 mm | kus | 19 |  | 0 |  | 0 |  | 0 | 15 | 0 | 0.00455 | 0.09 | 0 | 0 | SPCM | RTS 22/ I | RTS 22/ I | 0 | 0 |  | Specifikace |  |  |  | POL3_
|  | Odkaz na mn. položky pořadí 240 : 19,00000 |  | 19 | [22 empty] | VV | 5
244 | 286971400R | trubka plastová kanalizační PVC-U; korugovaná; D = 353,0 mm; l = 2000,0 mm | kus | 10 |  | 0 |  | 0 |  | 0 | 15 | 0 | 0.00822 | 0.08 | 0 | 0 | SPCM | RTS 22/ I | RTS 22/ I | 0 | 0 |  | Specifikace |  |  |  | POL3_
|  | 10 |  | 10 | [22 empty] | VV | 0
245 | 286971401R | trubka plastová kanalizační PVC-U; korugovaná; D = 353,0 mm; l = 3000,0 mm | kus | 1 |  | 0 |  | 0 |  | 0 | 15 | 0 | 0.01221 | 0.01 | 0 | 0 | SPCM | RTS 22/ I | RTS 22/ I | 0 | 0 |  | Specifikace |  |  |  | POL3_
|  | 1 |  | 1 | [22 empty] | VV | 0
246 | 2869714021R | trubka plastová kanalizační PVC-U; korugovaná; D = 353,0 mm; l = 6 000,0 mm | kus | 8 |  | 0 |  | 0 |  | 0 | 15 | 0 | 0.025 | 0.2 | 0 | 0 | SPCM | RTS 22/ I | RTS 22/ I | 0 | 0 |  | Specifikace |  |  |  | POL3_
|  | 8 |  | 8 | [22 empty] | VV | 0
247 | 55241700R | poklop kanalizační do šachtové roury; DN šachty 315 mm; litinový; únosnost 1 500 kg | kus | 19 |  | 0 |  | 0 |  | 0 | 15 | 0 | 0.0085 | 0.16 | 0 | 0 | SPCM | RTS 22/ I | RTS 22/ I | 0 | 0 |  | Specifikace |  |  |  | POL3_
|  | Odkaz na mn. položky pořadí 241 : 19,00000 |  | 19 | [22 empty] | VV | 5
Díl: | 93 | Dokončovací práce inženýrských staveb |  |  |  | 0 |  | 0 |  | 0 |  | 0 |  | 0.02 |  | 0 |  |  |  |  | 3.33 | [5 empty] | DIL
248 | 931981021R00 | Zřízení těsnění pracovní spáry bitumenovým plechem, | m | 20 |  | 0 |  | 0 |  | 0 | 15 | 0 | 0.00105 | 0.02 | 0 | 0 | 801-5 | RTS 22/ I | RTS 22/ I | 0.16666 | 3.33 |  | Práce |  |  |  | POL1_
|  | dojezd výtahu : 20 |  | 20 | [22 empty] | VV | 0
Díl: | 94 | Lešení a stavební výtahy |  |  |  | 0 |  | 0 |  | 0 |  | 0 |  | 42.88 |  | 0 |  |  |  |  | 1006.41 | [5 empty] | DIL
249 | 941941031R00 | Montáž lešení lehkého pracovního řadového s podlahami šířky od 0,80 do 1,00 m, výšky do 10 m | m2 | 1860 |  | 0 |  | 0 |  | 0 | 15 | 0 | 0.01838 | 34.19 | 0 | 0 | 800-3 | RTS 22/ I | RTS 22/ I | 0.13 | 241.8 |  | Práce |  |  |  | POL1_
|  | včetně kotvení | [24 empty] | SPI
|  | Včetně kotvení lešení. | [24 empty] | POP
|  | fasáda : | [24 empty] | VV | 0
|  | 2. NP : | [24 empty] | VV | 0
|  | SZ : 4,0*12,0+6,0*10,0 |  | 108 | [22 empty] | VV | 0
|  | JV : 4,0*22,0 |  | 88 | [22 empty] | VV | 0
|  | SV : 4,0*32,0 |  | 128 | [22 empty] | VV | 0
[27 empty] | VV | 0
|  | 1. PP + 1. NP ( 2. NP ) : | [24 empty] | VV | 0
|  | JZ : 6,0*10,0 |  | 60 | [22 empty] | VV | 0
|  | 8,0*48,0 |  | 384 | [22 empty] | VV | 0
|  | JV : 8,0*22,0 |  | 176 | [22 empty] | VV | 0
|  | 6,0*14,0 |  | 84 | [22 empty] | VV | 0
|  | 4,0*(8,0+4,0+8,0+4,0) |  | 96 | [22 empty] | VV | 0
|  | 2,0*14,0 |  | 28 | [22 empty] | VV | 0
|  | SV : 4,0*4,0 |  | 16 | [22 empty] | VV | 0
|  | 2,0*(6,0+4,0) |  | 20 | [22 empty] | VV | 0
|  | ve dvoře : 4,0*(20,0+4,0+16,0+20,0+38,0+22,0) |  | 480 | [22 empty] | VV | 0
|  | v atriu : 8,0*(4,0+8,0)*2 |  | 192 | [22 empty] | VV | 0
250 | 941941191R00 | Montáž lešení lehkého pracovního řadového s podlahami příplatek za každý další i započatý měsíc použití lešení šířky šířky od 0,80 do 1,00 m a výšky do 10 m | m2 | 5580 |  | 0 |  | 0 |  | 0 | 15 | 0 | 0.00085 | 4.74 | 0 | 0 | 800-3 | RTS 22/ I | RTS 22/ I | 0.006 | 33.48 |  | Práce |  |  |  | POL1_
|  | včetně kotvení | [24 empty] | SPI
|  | Odkaz na mn. položky pořadí 249 : 1860,00000 |  | 1860 | [22 empty] | VV | 5
|  | Koeficient 3 měsíce: 2 |  | 3720 | [22 empty] | VV | 4
251 | 941941831R00 | Demontáž lešení lehkého řadového s podlahami šířky od 0,8 do 1 m, výšky do 10 m | m2 | 1860 |  | 0 |  | 0 |  | 0 | 15 | 0 | 0 | 0 | 0 | 0 | 800-3 | RTS 22/ I | RTS 22/ I | 0.102 | 189.72 |  | Práce |  |  |  | POL1_
|  | Odkaz na mn. položky pořadí 249 : 1860,00000 |  | 1860 | [22 empty] | VV | 5
252 | 941955001R00 | Lešení lehké pracovní pomocné pomocné, o výšce lešeňové podlahy do 1,2 m | m2 | 480.12 |  | 0 |  | 0 |  | 0 | 15 | 0 | 0.00121 | 0.58 | 0 | 0 | 800-3 | RTS 22/ I | RTS 22/ I | 0.177 | 84.98 |  | Práce |  |  |  | POL1_
|  | fasáda - podhledy na terasách : | [24 empty] | VV | 0
|  | 2. NP : 196,0 |  | 196 | [22 empty] | VV | 0
|  | 1. NP : | [24 empty] | VV | 0
|  | nad terasou 163 : 73,0 |  | 73 | [22 empty] | VV | 0
|  | nad terasou 161 : 74,0 |  | 74 | [22 empty] | VV | 0
|  | nad terasami u pokojů dětí : 120,0 |  | 120 | [22 empty] | VV | 0
|  | 001 : 1,6*3,2 |  | 5.12 | [22 empty] | VV | 0
|  | 030 : 12,0 |  | 12 | [22 empty] | VV | 0
253 | 941955002R00 | Lešení lehké pracovní pomocné pomocné, o výšce lešeňové podlahy přes 1,2 do 1,9 m | m2 | 2132.83 |  | 0 |  | 0 |  | 0 | 15 | 0 | 0.00158 | 3.37 | 0 | 0 | 800-3 | RTS 22/ I | RTS 22/ I | 0.214 | 456.43 |  | Práce |  |  |  | POL1_
|  | 1.PP : | [24 empty] | VV | 0
|  | 001 : 5,64 |  | 5.64 | [22 empty] | VV | 0
|  | 002 : 5,3 |  | 5.3 | [22 empty] | VV | 0
|  | 003 : 15,91 |  | 15.91 | [22 empty] | VV | 0
|  | 004 : 9,43 |  | 9.43 | [22 empty] | VV | 0
|  | 005 : 1,78 |  | 1.78 | [22 empty] | VV | 0
|  | 006 : 1,76 |  | 1.76 | [22 empty] | VV | 0
|  | 007 : 4,72 |  | 4.72 | [22 empty] | VV | 0
|  | 008 : 4,29 |  | 4.29 | [22 empty] | VV | 0
|  | 009 : 5,82 |  | 5.82 | [22 empty] | VV | 0
|  | 010 : 2,68 |  | 2.68 | [22 empty] | VV | 0
|  | 011 : 10,01 |  | 10.01 | [22 empty] | VV | 0
|  | 012 : 3,41 |  | 3.41 | [22 empty] | VV | 0
|  | 013 : 3,8 |  | 3.8 | [22 empty] | VV | 0
|  | 014 : 8,37 |  | 8.37 | [22 empty] | VV | 0
|  | 015 : 51,36 |  | 51.36 | [22 empty] | VV | 0
|  | 016 : 31,36 |  | 31.36 | [22 empty] | VV | 0
|  | 018 : 57,16 |  | 57.16 | [22 empty] | VV | 0
|  | 019 : 32,31 |  | 32.31 | [22 empty] | VV | 0
|  | 020 : 14,7 |  | 14.7 | [22 empty] | VV | 0
|  | 021 : 7,6 |  | 7.6 | [22 empty] | VV | 0
|  | 022 : 6,93 |  | 6.93 | [22 empty] | VV | 0
|  | 023 : 5,04 |  | 5.04 | [22 empty] | VV | 0
|  | 024 : 4,83 |  | 4.83 | [22 empty] | VV | 0
|  | 025 : 8,13 |  | 8.13 | [22 empty] | VV | 0
|  | 026 : 26,07 |  | 26.07 | [22 empty] | VV | 0
|  | 027 : 25,7 |  | 25.7 | [22 empty] | VV | 0
|  | 028 : 27,22 |  | 27.22 | [22 empty] | VV | 0
|  | 029 : 47,93 |  | 47.93 | [22 empty] | VV | 0
|  | 1.NP : | [24 empty] | VV | 0
|  | 101 : 5,53 |  | 5.53 | [22 empty] | VV | 0
|  | 102 : 118,06 |  | 118.06 | [22 empty] | VV | 0
|  | 103 : 194,77 |  | 194.77 | [22 empty] | VV | 0
|  | 104 : 7,05 |  | 7.05 | [22 empty] | VV | 0
|  | 105 : 1,95 |  | 1.95 | [22 empty] | VV | 0
|  | 106 : 1,95 |  | 1.95 | [22 empty] | VV | 0
|  | 107 : 11 |  | 11 | [22 empty] | VV | 0
|  | 108 : 25,1 |  | 25.1 | [22 empty] | VV | 0
|  | 109 : 35 |  | 35 | [22 empty] | VV | 0
|  | 110 : 30,39 |  | 30.39 | [22 empty] | VV | 0
|  | 111 : 10,19 |  | 10.19 | [22 empty] | VV | 0
|  | 112 : 3,77 |  | 3.77 | [22 empty] | VV | 0
|  | 113 : 9,09 |  | 9.09 | [22 empty] | VV | 0
|  | 114 : 4,71 |  | 4.71 | [22 empty] | VV | 0
|  | 115 : 5,05 |  | 5.05 | [22 empty] | VV | 0
|  | 116 : 9,09 |  | 9.09 | [22 empty] | VV | 0
|  | 117 : 4,01 |  | 4.01 | [22 empty] | VV | 0
|  | 118 : 3,2 |  | 3.2 | [22 empty] | VV | 0
|  | 119 : 1,92 |  | 1.92 | [22 empty] | VV | 0
|  | 120 : 5,26 |  | 5.26 | [22 empty] | VV | 0
|  | 121 : 33,78 |  | 33.78 | [22 empty] | VV | 0
|  | 122 : 10,69 |  | 10.69 | [22 empty] | VV | 0
|  | 123 : 4,86 |  | 4.86 | [22 empty] | VV | 0
|  | 124 : 12,18 |  | 12.18 | [22 empty] | VV | 0
|  | 125 : 27,88 |  | 27.88 | [22 empty] | VV | 0
|  | 127 : 15,54 |  | 15.54 | [22 empty] | VV | 0
|  | 130 : 25,27 |  | 25.27 | [22 empty] | VV | 0
|  | 131 : 22,51 |  | 22.51 | [22 empty] | VV | 0
|  | 132 : 10,67 |  | 10.67 | [22 empty] | VV | 0
|  | 133 : 22,51 |  | 22.51 | [22 empty] | VV | 0
|  | 134 : 22,51 |  | 22.51 | [22 empty] | VV | 0
|  | 135 : 10,67 |  | 10.67 | [22 empty] | VV | 0
|  | 136 : 22,51 |  | 22.51 | [22 empty] | VV | 0
|  | 137 : 138,14 |  | 138.14 | [22 empty] | VV | 0
|  | 138 : 22,77 |  | 22.77 | [22 empty] | VV | 0
|  | 139 : 11,34 |  | 11.34 | [22 empty] | VV | 0
|  | 140 : 21,6 |  | 21.6 | [22 empty] | VV | 0
|  | 141 : 18,49 |  | 18.49 | [22 empty] | VV | 0
|  | 142 : 26,16 |  | 26.16 | [22 empty] | VV | 0
|  | 143 : 22,44 |  | 22.44 | [22 empty] | VV | 0
|  | 144 : 5,9 |  | 5.9 | [22 empty] | VV | 0
|  | 145 : 5,9 |  | 5.9 | [22 empty] | VV | 0
|  | 146 : 22,44 |  | 22.44 | [22 empty] | VV | 0
|  | 147 : 22,44 |  | 22.44 | [22 empty] | VV | 0
|  | 148 : 5,9 |  | 5.9 | [22 empty] | VV | 0
|  | 149 : 5,9 |  | 5.9 | [22 empty] | VV | 0
|  | 150 : 22,44 |  | 22.44 | [22 empty] | VV | 0
|  | 151 : 35,23 |  | 35.23 | [22 empty] | VV | 0
|  | 153 : 24,61 |  | 24.61 | [22 empty] | VV | 0
|  | 154 : 12,81 |  | 12.81 | [22 empty] | VV | 0
|  | 155 : 4,6 |  | 4.6 | [22 empty] | VV | 0
|  | 156 : 3,66 |  | 3.66 | [22 empty] | VV | 0
|  | 157 : 16,98 |  | 16.98 | [22 empty] | VV | 0
|  | 158 : 43,12 |  | 43.12 | [22 empty] | VV | 0
|  | 159 : 94,72 |  | 94.72 | [22 empty] | VV | 0
|  | 2.NP : | [24 empty] | VV | 0
|  | 201 : 5,13 |  | 5.13 | [22 empty] | VV | 0
|  | 202 : 84,33 |  | 84.33 | [22 empty] | VV | 0
|  | 204 : 25,19 |  | 25.19 | [22 empty] | VV | 0
|  | 205 : 4,05 |  | 4.05 | [22 empty] | VV | 0
|  | 206 : 26,53 |  | 26.53 | [22 empty] | VV | 0
|  | 207 : 4,05 |  | 4.05 | [22 empty] | VV | 0
|  | 208 : 4,05 |  | 4.05 | [22 empty] | VV | 0
|  | 209 : 23 |  | 23 | [22 empty] | VV | 0
|  | 210 : 23 |  | 23 | [22 empty] | VV | 0
|  | 211 : 4,05 |  | 4.05 | [22 empty] | VV | 0
|  | 212 : 6,77 |  | 6.77 | [22 empty] | VV | 0
|  | 213 : 23,21 |  | 23.21 | [22 empty] | VV | 0
|  | 216 : 1,99 |  | 1.99 | [22 empty] | VV | 0
|  | 217 : 43,57 |  | 43.57 | [22 empty] | VV | 0
|  | 218 : 22,36 |  | 22.36 | [22 empty] | VV | 0
|  | 219 : 4,05 |  | 4.05 | [22 empty] | VV | 0
|  | 220 : 4,05 |  | 4.05 | [22 empty] | VV | 0
|  | 221 : 23,97 |  | 23.97 | [22 empty] | VV | 0
|  | 222 : 23,97 |  | 23.97 | [22 empty] | VV | 0
|  | 223 : 4,05 |  | 4.05 | [22 empty] | VV | 0
|  | 224 : 15,49 |  | 15.49 | [22 empty] | VV | 0
|  | 225 : 10,45 |  | 10.45 | [22 empty] | VV | 0
254 | 94390 xxx | Prostorové lešení | m3OP | 64.5 |  | 0 |  | 0 |  | 0 | 15 | 0 | 0 | 0 | 0 | 0 |  | Vlastní | Indiv | 0 | 0 |  | Agregovaná položka |  |  |  | POL2_
|  | výtah. šachta : 3,0*2,15*10,0 |  | 64.5 | [22 empty] | VV | 0
Díl: | 95 | Dokončovací konstrukce na pozemních stavbách |  |  |  | 0 |  | 0 |  | 0 |  | 0 |  | 0.61 |  | 0 |  |  |  |  | 668.01 | [5 empty] | DIL
255 | 952901111R00 | Vyčištění budov a ostatních objektů budov bytové nebo občanské výstavby - zametení a umytí podlah, dlažeb, obkladů, schodů v místnostech, chodbách a schodištích, vyčištění a umytí oken, dveří s rámy, zárubněmi, umytí a vyčištění jiných zasklených a natíraných ploch a zařizovacích předmětů před předáním do užívání světlá výška podlaží do 4 m | m2 | 2141.34 |  | 0 |  | 0 |  | 0 | 15 | 0 | 4e-05 | 0.09 | 0 | 0 | 801-1 | RTS 22/ I | RTS 22/ I | 0.308 | 659.53 |  | Práce |  |  |  | POL1_
|  | 1.PP : | [24 empty] | VV | 0
|  | 001 : 5,64 |  | 5.64 | [22 empty] | VV | 0
|  | 002 : 5,3 |  | 5.3 | [22 empty] | VV | 0
|  | 003 : 15,91 |  | 15.91 | [22 empty] | VV | 0
|  | 004 : 9,43 |  | 9.43 | [22 empty] | VV | 0
|  | 005 : 1,78 |  | 1.78 | [22 empty] | VV | 0
|  | 006 : 1,76 |  | 1.76 | [22 empty] | VV | 0
|  | 007 : 4,72 |  | 4.72 | [22 empty] | VV | 0
|  | 008 : 4,29 |  | 4.29 | [22 empty] | VV | 0
|  | 009 : 5,82 |  | 5.82 | [22 empty] | VV | 0
|  | 010 : 2,68 |  | 2.68 | [22 empty] | VV | 0
|  | 011 : 10,01 |  | 10.01 | [22 empty] | VV | 0
|  | 012 : 3,41 |  | 3.41 | [22 empty] | VV | 0
|  | 013 : 3,8 |  | 3.8 | [22 empty] | VV | 0
|  | 014 : 8,37 |  | 8.37 | [22 empty] | VV | 0
|  | 015 : 51,36 |  | 51.36 | [22 empty] | VV | 0
|  | 016 : 31,36 |  | 31.36 | [22 empty] | VV | 0
|  | 018 : 57,16 |  | 57.16 | [22 empty] | VV | 0
|  | 019 : 32,31 |  | 32.31 | [22 empty] | VV | 0
|  | 020 : 14,7 |  | 14.7 | [22 empty] | VV | 0
|  | 021 : 7,6 |  | 7.6 | [22 empty] | VV | 0
|  | 022 : 6,93 |  | 6.93 | [22 empty] | VV | 0
|  | 023 : 5,04 |  | 5.04 | [22 empty] | VV | 0
|  | 024 : 4,83 |  | 4.83 | [22 empty] | VV | 0
|  | 025 : 8,13 |  | 8.13 | [22 empty] | VV | 0
|  | 026 : 26,07 |  | 26.07 | [22 empty] | VV | 0
|  | 027 : 25,7 |  | 25.7 | [22 empty] | VV | 0
|  | 028 : 27,22 |  | 27.22 | [22 empty] | VV | 0
|  | 029 : 47,93 |  | 47.93 | [22 empty] | VV | 0
|  | 1.NP : | [24 empty] | VV | 0
|  | 101 : 5,53 |  | 5.53 | [22 empty] | VV | 0
|  | 102 : 118,06 |  | 118.06 | [22 empty] | VV | 0
|  | 103 : 194,77 |  | 194.77 | [22 empty] | VV | 0
|  | 104 : 7,05 |  | 7.05 | [22 empty] | VV | 0
|  | 105 : 1,95 |  | 1.95 | [22 empty] | VV | 0
|  | 106 : 1,95 |  | 1.95 | [22 empty] | VV | 0
|  | 107 : 11 |  | 11 | [22 empty] | VV | 0
|  | 108 : 25,1 |  | 25.1 | [22 empty] | VV | 0
|  | 109 : 35 |  | 35 | [22 empty] | VV | 0
|  | 110 : 30,39 |  | 30.39 | [22 empty] | VV | 0
|  | 111 : 10,19 |  | 10.19 | [22 empty] | VV | 0
|  | 112 : 3,77 |  | 3.77 | [22 empty] | VV | 0
|  | 113 : 9,09 |  | 9.09 | [22 empty] | VV | 0
|  | 114 : 4,71 |  | 4.71 | [22 empty] | VV | 0
|  | 115 : 5,05 |  | 5.05 | [22 empty] | VV | 0
|  | 116 : 9,09 |  | 9.09 | [22 empty] | VV | 0
|  | 117 : 4,01 |  | 4.01 | [22 empty] | VV | 0
|  | 118 : 3,2 |  | 3.2 | [22 empty] | VV | 0
|  | 119 : 1,92 |  | 1.92 | [22 empty] | VV | 0
|  | 120 : 5,26 |  | 5.26 | [22 empty] | VV | 0
|  | 121 : 33,78 |  | 33.78 | [22 empty] | VV | 0
|  | 122 : 10,69 |  | 10.69 | [22 empty] | VV | 0
|  | 123 : 4,86 |  | 4.86 | [22 empty] | VV | 0
|  | 124 : 12,18 |  | 12.18 | [22 empty] | VV | 0
|  | 125 : 27,88 |  | 27.88 | [22 empty] | VV | 0
|  | 127 : 15,54 |  | 15.54 | [22 empty] | VV | 0
|  | 129 : 8,51 |  | 8.51 | [22 empty] | VV | 0
|  | 130 : 25,27 |  | 25.27 | [22 empty] | VV | 0
|  | 131 : 22,51 |  | 22.51 | [22 empty] | VV | 0
|  | 132 : 10,67 |  | 10.67 | [22 empty] | VV | 0
|  | 133 : 22,51 |  | 22.51 | [22 empty] | VV | 0
|  | 134 : 22,51 |  | 22.51 | [22 empty] | VV | 0
|  | 135 : 10,67 |  | 10.67 | [22 empty] | VV | 0
|  | 136 : 22,51 |  | 22.51 | [22 empty] | VV | 0
|  | 137 : 138,14 |  | 138.14 | [22 empty] | VV | 0
|  | 138 : 22,77 |  | 22.77 | [22 empty] | VV | 0
|  | 139 : 11,34 |  | 11.34 | [22 empty] | VV | 0
|  | 140 : 21,6 |  | 21.6 | [22 empty] | VV | 0
|  | 141 : 18,49 |  | 18.49 | [22 empty] | VV | 0
|  | 142 : 26,16 |  | 26.16 | [22 empty] | VV | 0
|  | 143 : 22,44 |  | 22.44 | [22 empty] | VV | 0
|  | 144 : 5,9 |  | 5.9 | [22 empty] | VV | 0
|  | 145 : 5,9 |  | 5.9 | [22 empty] | VV | 0
|  | 146 : 22,44 |  | 22.44 | [22 empty] | VV | 0
|  | 147 : 22,44 |  | 22.44 | [22 empty] | VV | 0
|  | 148 : 5,9 |  | 5.9 | [22 empty] | VV | 0
|  | 149 : 5,9 |  | 5.9 | [22 empty] | VV | 0
|  | 150 : 22,44 |  | 22.44 | [22 empty] | VV | 0
|  | 151 : 35,23 |  | 35.23 | [22 empty] | VV | 0
|  | 153 : 24,61 |  | 24.61 | [22 empty] | VV | 0
|  | 154 : 12,81 |  | 12.81 | [22 empty] | VV | 0
|  | 155 : 4,6 |  | 4.6 | [22 empty] | VV | 0
|  | 156 : 3,66 |  | 3.66 | [22 empty] | VV | 0
|  | 157 : 16,98 |  | 16.98 | [22 empty] | VV | 0
|  | 158 : 43,12 |  | 43.12 | [22 empty] | VV | 0
|  | 159 : 94,72 |  | 94.72 | [22 empty] | VV | 0
|  | 2.NP : | [24 empty] | VV | 0
|  | 201 : 5,13 |  | 5.13 | [22 empty] | VV | 0
|  | 202 : 84,33 |  | 84.33 | [22 empty] | VV | 0
|  | 204 : 25,19 |  | 25.19 | [22 empty] | VV | 0
|  | 205 : 4,05 |  | 4.05 | [22 empty] | VV | 0
|  | 206 : 26,53 |  | 26.53 | [22 empty] | VV | 0
|  | 207 : 4,05 |  | 4.05 | [22 empty] | VV | 0
|  | 208 : 4,05 |  | 4.05 | [22 empty] | VV | 0
|  | 209 : 23 |  | 23 | [22 empty] | VV | 0
|  | 210 : 23 |  | 23 | [22 empty] | VV | 0
|  | 211 : 4,05 |  | 4.05 | [22 empty] | VV | 0
|  | 212 : 6,77 |  | 6.77 | [22 empty] | VV | 0
|  | 213 : 23,21 |  | 23.21 | [22 empty] | VV | 0
|  | 216 : 1,99 |  | 1.99 | [22 empty] | VV | 0
|  | 217 : 43,57 |  | 43.57 | [22 empty] | VV | 0
|  | 218 : 22,36 |  | 22.36 | [22 empty] | VV | 0
|  | 219 : 4,05 |  | 4.05 | [22 empty] | VV | 0
|  | 220 : 4,05 |  | 4.05 | [22 empty] | VV | 0
|  | 221 : 23,97 |  | 23.97 | [22 empty] | VV | 0
|  | 222 : 23,97 |  | 23.97 | [22 empty] | VV | 0
|  | 223 : 4,05 |  | 4.05 | [22 empty] | VV | 0
|  | 224 : 15,49 |  | 15.49 | [22 empty] | VV | 0
|  | 225 : 10,45 |  | 10.45 | [22 empty] | VV | 0
256 | 953941312R00 | Osazení předmětů na hmoždinky osazení hasicího přístroje | kus | 19 |  | 0 |  | 0 |  | 0 | 15 | 0 | 1e-05 | 0 | 0 | 0 | 801-1 | RTS 22/ I | RTS 22/ I | 0.17 | 3.23 |  | Práce |  |  |  | POL1_
|  | hasící sch. 21A : 12 |  | 12 | [22 empty] | VV | 0
|  | 34A : 6 |  | 6 | [22 empty] | VV | 0
|  | 55B : 1 |  | 1 | [22 empty] | VV | 0
257 | 954111204R00 | Obklady konstrukcí sádrokartonovými deskami obklady ocelových konstrukcí obklady ocelových sloupů do 500 x 500 mm. 1 x opláštění, třístranný, deska protipožární impregnovaná tloušťky 12,5 mm | m | 3.75 |  | 0 |  | 0 |  | 0 | 15 | 0 | 0.01953 | 0.07 | 0 | 0 | 801-1 | RTS 22/ I | RTS 22/ I | 1.4 | 5.25 |  | Práce |  |  |  | POL1_
|  | Včetně: | [24 empty] | POP
|  | - nezbytné úpravy desek na příslušný rozměr, | [24 empty] | POP
|  | - úpravy rohů, koutů a hran konstrukcí ze sádrokartonu, | [24 empty] | POP
|  | - standardního tmelení Q2, to je: základní tmelení Q1+ dodatečné tmelení (tmelení najemno) a případné přebroušení. | [24 empty] | POP |  | - standardního tmelení Q2, to je: základní tmelení Q1+ dodatečné tmelení (tmelení najemno) a případné přebroušení.
|  | 1.PP : | [24 empty] | VV | 0
|  | ocel. sloup osa11,12,13 : 1,25*3 |  | 3.75 | [22 empty] | VV | 0
258 | S/18 | Požární roleta EW 30 DP3, techn. specifikace dle výpisu ostatních prvků, včetně boxu a vodících lišt, D+M, včetně kotvení a povrch úpravy | ks | 1 |  | 0 |  | 0 |  | 0 | 15 | 0 | 0.05 | 0.05 | 0 | 0 |  | Vlastní | Indiv | 0 | 0 |  | Práce |  |  |  | POL1_
259 | S/26 | Krbová vložka na biolíh s trojstr. prosklením, techn. specifikace dle výpisu ostatních prací, D+ M | ks | 1 |  | 0 |  | 0 |  | 0 | 15 | 0 | 0.1 | 0.1 | 0 | 0 |  | Vlastní | Indiv | 0 | 0 |  | Práce |  |  |  | POL1_
260 | 44984124R | přístoj hasicí práškový; PG6PDC; výtlačný prostředek dusík; náplň 6 kg; dostřik 5 m; doba činnosti 23 s | kus | 18 |  | 0 |  | 0 |  | 0 | 15 | 0 | 0.0155 | 0.28 | 0 | 0 | SPCM | RTS 22/ I | RTS 22/ I | 0 | 0 |  | Specifikace |  |  |  | POL3_
|  | 21A : 12 |  | 12 | [22 empty] | VV | 0
|  | 34A : 6 |  | 6 | [22 empty] | VV | 0
261 | 449841xxx | Přístroj hasicí práškový, hasící schopnost 55B | kus | 1 |  | 0 |  | 0 |  | 0 | 15 | 0 | 0.0155 | 0.02 | 0 | 0 |  | Vlastní | Indiv | 0 | 0 |  | Specifikace |  |  |  | POL3_
Díl: | 99 | Staveništní přesun hmot |  |  |  | 0 |  | 0 |  | 0 |  | 0 |  | 0 |  | 0 |  |  |  |  | 2150.53 | [5 empty] | DIL
262 | 998011002R00 | Přesun hmot pro budovy s nosnou konstrukcí zděnou výšky přes 6 do 12 m | t | 7004.9916 |  | 0 |  | 0 |  | 0 | 15 | 0 | 0 | 0 | 0 | 0 | 801-1 | RTS 22/ I | RTS 22/ I | 0.307 | 2150.53 |  | Přesun hmot |  |  |  | POL7_
|  | přesun hmot pro budovy občanské výstavby (JKSO 801), budovy pro bydlení (JKSO 803) budovy pro výrobu a služby (JKSO 812) s nosnou svislou konstrukcí zděnou z cihel nebo tvárnic nebo kovovou | [24 empty] | SPI |  | přesun hmot pro budovy občanské výstavby (JKSO 801), budovy pro bydlení (JKSO 803) budovy pro výrobu a služby (JKSO 812) s nosnou svislou konstrukcí zděnou z cihel nebo tvárnic nebo kovovou
|  | Hmotnosti z položek s pořadovými čísly: : | [24 empty] | VV | 0
|  | 16,17,18,19,20,21,23,24,25,26,27,28,29,31,32,33,34,35,36,37,38,40,42,43,44,45,46,47,48,49,50,51,52, : | [24 empty] | VV | 0
|  | 53,54,55,56,58,60,61,62,63,64,65,66,67,68,69,70,71,72,73,74,75,76,77,78,79,80,82,83,84,85,86,87,88, : | [24 empty] | VV | 0
|  | 89,90,91,92,93,94,95,96,97,98,99,100,101,102,103,104,105,106,108,109,110,112,113,114,115,116,118, : | [24 empty] | VV | 0
|  | 119,120,121,123,124,125,126,127,128,129,130,131,132,133,134,135,136,137,138,139,140,141,142,143,144, : | [24 empty] | VV | 0
|  | 145,146,147,148,149,150,151,152,153,154,155,156,157,158,159,160,161,162,163,164,165,166,167,168,169, : | [24 empty] | VV | 0
|  | 170,171,172,173,174,176,177,178,179,180,181,182,183,184,185,186,188,189,190,191,192,193,194,195,196, : | [24 empty] | VV | 0
|  | 197,198,199,200,201,202,203,204,205,206,207,208,209,210,211,212,213,214,215,216,217,218,219,220,221, : | [24 empty] | VV | 0
|  | 222,223,224,225,226,227,228,229,230,231,232,233,234,235,236,237,238,241,242,243,244,245,246,247,248, : | [24 empty] | VV | 0
|  | 249,250,252,253,255,256,257,258,259,260,261, : | [24 empty] | VV | 0
|  | Součet: : 7004,99156 |  | 7004.9916 | [22 empty] | VV | 0
Díl: | 711 | Izolace proti vodě |  |  |  | 0 |  | 0 |  | 0 |  | 0 |  | 38.91 |  | 0 |  |  |  |  | 2526.73 | [5 empty] | DIL
263 | 711111006RZ3 | Provedení izolace proti zemní vlhkosti natěradly za studena na ploše vodorovné asfaltovou penetrační suspenzí, včetně dodávky emulze 0,3 kg/m2 | m2 | 1696.5481 |  | 0 |  | 0 |  | 0 | 15 | 0 | 0.00033 | 0.56 | 0 | 0 | 800-711 | RTS 22/ I | RTS 22/ I | 0.0275 | 46.66 |  | Práce |  |  |  | POL1_
|  | Odkaz na mn. položky pořadí 265 : 1696,54810 |  | 1696.5481 | [22 empty] | VV | 5
264 | 711112006RZ3 | Provedení izolace proti zemní vlhkosti natěradly za studena na ploše svislé, včetně pomocného lešení o výšce podlahy do 1900 mm a pro zatížení do 1,5 kPa. asfaltovou penetrační emulzí, včetně dodávky emulze 0,3 kg/m2 | m2 | 1259.8852 |  | 0 |  | 0 |  | 0 | 15 | 0 | 0.00052 | 0.66 | 0 | 0 | 800-711 | RTS 22/ I | RTS 22/ I | 0.049 | 61.73 |  | Práce |  |  |  | POL1_
|  | Odkaz na mn. položky pořadí 266 : 1259,88520 |  | 1259.8852 | [22 empty] | VV | 5
265 | 711141559RT2 | Provedení izolace proti zemní vlhkosti pásy přitavením vodorovná, 2 vrstvy, bez dodávky izolačních pásů, | m2 | 1696.5481 |  | 0 |  | 0 |  | 0 | 15 | 0 | 0.00082 | 1.39 | 0 | 0 | 800-711 | RTS 22/ I | RTS 22/ I | 0.45982 | 780.11 |  | Práce |  |  |  | POL1_
|  | deska -0,260/-0,410 (area) : 1180,46 |  | 1180.46 | [22 empty] | VV | 0
|  | - bazén : -6,2*5,7 |  | -35.34 | [22 empty] | VV | 0
|  | deska -3,760/-3,910 (area) : 486,63 |  | 486.63 | [22 empty] | VV | 0
|  | P6 strop šachty (area) : 6,03 |  | 6.03 | [22 empty] | VV | 0
|  | P2d (area) : 13,2 |  | 13.2 | [22 empty] | VV | 0
|  | dno instalační šachty : 2,16*3,16 |  | 6.8256 | [22 empty] | VV | 0
|  | změna - bazén - navíc : 2,35*5,15 |  | 12.1025 | [22 empty] | VV | 0
|  | 3,7*7,2 |  | 26.64 | [22 empty] | VV | 0
266 | 711142559RT2 | Provedení izolace proti zemní vlhkosti pásy přitavením svislá, 2 vrstvy, bez dodávky izolačních pásů, | m2 | 1259.8852 |  | 0 |  | 0 |  | 0 | 15 | 0 | 0.00099 | 1.25 | 0 | 0 | 800-711 | RTS 22/ I | RTS 22/ I | 0.532 | 670.26 |  | Práce |  |  |  | POL1_
|  | svislá izolace základů : | [24 empty] | VV | 0
|  | 1. PP : | [24 empty] | VV | 0
|  | stěna u vstupu do 1. PP - JV : 1,5*(6,6+1,7+3,75+1,7+0,3+0,98+2,5+0,3) |  | 26.745 | [22 empty] | VV | 0
|  | stěna JZ - sokl pod terénem + cca 300 mm nad terén ( část se ZB 400 mm ) : 1,5*19,67 |  | 29.505 | [22 empty] | VV | 0
|  | stěna JZ - pod terénem ( řez H-H ) - stěna ZB 300 mm : 3,58*17,59 |  | 62.9722 | [22 empty] | VV | 0
|  | zbytek 1. PP pod terénem - obvod : 4,0*(2,33+0,2+12,12+8,9+1,35+26,1) |  | 204 | [22 empty] | VV | 0
|  | část u TČ a kond. jednotek : | [24 empty] | VV | 0
|  | ze dvora : 4,2*(6,0+1,8+6,25) |  | 59.01 | [22 empty] | VV | 0
|  | u TČ : 1,3*(5,7+2,0) |  | 10.01 | [22 empty] | VV | 0
|  | 1. NP : | [24 empty] | VV | 0
|  | část : zimní zahrada - odskoky základů ( řez F-F ) - area : 40,0*2 |  | 80 | [22 empty] | VV | 0
|  | + nad terén 300 mm : 0,3*13,75*2 |  | 8.25 | [22 empty] | VV | 0
|  | část : zimní zahrada - za odskoky základů : | [24 empty] | VV | 0
|  | z venku objektu : 1,5*(7,9+3,5+9,64) |  | 31.56 | [22 empty] | VV | 0
|  | do dvora : 1,5*(0,88+3,6+18,71) |  | 34.785 | [22 empty] | VV | 0
|  | část : pokoje dětí : | [24 empty] | VV | 0
|  | z venku - kolem 157, 155, 156, 153, 151 ( nezahrnutá část ) : 1,5*(5,0+10,9+5,0+3,0) |  | 35.85 | [22 empty] | VV | 0
|  | 2,1*7,2 |  | 15.12 | [22 empty] | VV | 0
|  | ve dvoře : 1,6*(22,36+38,6) |  | 97.536 | [22 empty] | VV | 0
|  | zahrnutá část : 3,9*(0,3+3,0+18,56+9,89+3,14+31,45) |  | 258.726 | [22 empty] | VV | 0
|  | + světlíky : 1,8*3,2 |  | 5.76 | [22 empty] | VV | 0
|  | 1,0*3,1 |  | 3.1 | [22 empty] | VV | 0
|  | v atriu : 1,2*(7,8+5,0+7,8) |  | 24.72 | [22 empty] | VV | 0
|  | část : část s 2. NP : | [24 empty] | VV | 0
|  | stěna JZ : 2,9*17,5 |  | 50.75 | [22 empty] | VV | 0
|  | stěna SZ : 4,8*21,8 |  | 104.64 | [22 empty] | VV | 0
|  | stěna SV : 4,3*16,7 |  | 71.81 | [22 empty] | VV | 0
|  | změna - bazén - navíc : 1,8*(4,9+2,12)*2 |  | 25.272 | [22 empty] | VV | 0
|  | 1,2*(1,95+3,92+6,9+3,7) |  | 19.764 | [22 empty] | VV | 0
267 | 711171559RT1 | Provedení izolace proti zemní vlhkosti termoplasty vodorovné, volně položené, bez dodávky fólie, | m2 | 3.1 |  | 0 |  | 0 |  | 0 | 15 | 0 | 0 | 0 | 0 | 0 | 800-711 | RTS 22/ I | RTS 22/ I | 0.31 | 0.96 |  | Práce |  |  |  | POL1_
|  | akumulační nádrž bazénu - dno : 1,55*2,0 |  | 3.1 | [22 empty] | VV | 0
268 | 711172559RT1 | Provedení izolace proti zemní vlhkosti termoplasty svislé, volně položené, bez dodávky fólie, | m2 | 11.56 |  | 0 |  | 0 |  | 0 | 15 | 0 | 0 | 0 | 0 | 0 | 800-711 | RTS 22/ I | RTS 22/ I | 0.39 | 4.51 |  | Práce |  |  |  | POL1_
|  | akumulační nádrž bazénu - stěny : 1,6*(1,55+2,0)*2 |  | 11.36 | [22 empty] | VV | 0
|  | - snížené místo : 0,1*0,5*4 |  | 0.2 | [22 empty] | VV | 0
269 | 711191171RT1 | Provedení izolace proti zemní vlhkosti ostatní vodorovné uložení, podkladní textilie, bez dodávky materiálu | m2 | 3.1 |  | 0 |  | 0 |  | 0 | 15 | 0 | 0 | 0 | 0 | 0 | 800-711 | RTS 22/ I | RTS 22/ I | 0.05 | 0.16 |  | Práce |  |  |  | POL1_
|  | Odkaz na mn. položky pořadí 267 : 3,10000 |  | 3.1 | [22 empty] | VV | 5
270 | 711191271RT1 | Provedení izolace proti zemní vlhkosti ostatní svislé uložení, podkladní textilie, bez dodávky materiálu | m2 | 11.56 |  | 0 |  | 0 |  | 0 | 15 | 0 | 0 | 0 | 0 | 0 | 800-711 | RTS 22/ I | RTS 22/ I | 0.11 | 1.27 |  | Práce |  |  |  | POL1_
|  | Odkaz na mn. položky pořadí 268 : 11,56000 |  | 11.56 | [22 empty] | VV | 5
271 | 711191271RT2 | Provedení izolace proti zemní vlhkosti ostatní svislé uložení, podkladní textilie, 300 g/m2 | m2 | 1248.7025 |  | 0 |  | 0 |  | 0 | 15 | 0 | 0.00032 | 0.4 | 0 | 0 | 800-711 | RTS 22/ I | RTS 22/ I | 0.11 | 137.36 |  | Práce |  |  |  | POL1_
|  | Odkaz na mn. položky pořadí 277 : 1248,70250 |  | 1248.7025 | [22 empty] | VV | 5
272 | 711212000RU1 | Izolace proti vodě nátěr podkladní pod hydroizolační stěrky | m2 | 870.717 |  | 0 |  | 0 |  | 0 | 15 | 0 | 0.00021 | 0.18 | 0 | 0 | 800-711 | RTS 22/ I | RTS 22/ I | 0.095 | 82.72 |  | Práce |  |  |  | POL1_
|  | Odkaz na mn. položky pořadí 273 : 870,71700 |  | 870.717 | [22 empty] | VV | 5
273 | 711212002RT3 | Izolace proti vodě stěrka hydroizolační proti vlhkosti | m2 | 870.717 |  | 0 |  | 0 |  | 0 | 15 | 0 | 0.0034 | 2.96 | 0 | 0 | 800-711 | RTS 22/ I | RTS 22/ I | 0.385 | 335.23 |  | Práce |  |  |  | POL1_
|  | jednovrstvá | [24 empty] | POP
|  | skl. P1a, P2a : | [24 empty] | VV | 0
|  | 1.PP : | [24 empty] | VV | 0
|  | 003 : 15,91 |  | 15.91 | [22 empty] | VV | 0
|  | 004 : 9,43 |  | 9.43 | [22 empty] | VV | 0
|  | 005 : 1,78 |  | 1.78 | [22 empty] | VV | 0
|  | 006 : 1,76 |  | 1.76 | [22 empty] | VV | 0
|  | 007 : 4,72 |  | 4.72 | [22 empty] | VV | 0
|  | 008 : 4,29 |  | 4.29 | [22 empty] | VV | 0
|  | stěny : (2,04+2,09+0,8)*2*2,6 |  | 25.636 | [22 empty] | VV | 0
|  | -0,7*2*2 |  | -2.8 | [22 empty] | VV | 0
|  | 009 : 5,82 |  | 5.82 | [22 empty] | VV | 0
|  | 010 : 2,68 |  | 2.68 | [22 empty] | VV | 0
|  | stěny : (1,98+1,3)*2*2,6 |  | 17.056 | [22 empty] | VV | 0
|  | -0,7*2 |  | -1.4 | [22 empty] | VV | 0
|  | 011 : 10,01 |  | 10.01 | [22 empty] | VV | 0
|  | 012 : 3,41 |  | 3.41 | [22 empty] | VV | 0
|  | 013 : 3,8 |  | 3.8 | [22 empty] | VV | 0
|  | 014 : 8,37 |  | 8.37 | [22 empty] | VV | 0
|  | 015 : 51,36 |  | 51.36 | [22 empty] | VV | 0
|  | 019 : 32,31 |  | 32.31 | [22 empty] | VV | 0
|  | 020 : 14,7 |  | 14.7 | [22 empty] | VV | 0
|  | 021 : 7,6 |  | 7.6 | [22 empty] | VV | 0
|  | 022 : 6,93 |  | 6.93 | [22 empty] | VV | 0
|  | 023 : 5,04 |  | 5.04 | [22 empty] | VV | 0
|  | 1.NP : | [24 empty] | VV | 0
|  | 112 : 3,77 |  | 3.77 | [22 empty] | VV | 0
|  | 113 : 9,09 |  | 9.09 | [22 empty] | VV | 0
|  | 114 : 4,71 |  | 4.71 | [22 empty] | VV | 0
|  | 115 : 5,05 |  | 5.05 | [22 empty] | VV | 0
|  | 116 : 9,09 |  | 9.09 | [22 empty] | VV | 0
|  | 117 : 4,01 |  | 4.01 | [22 empty] | VV | 0
|  | 118 : 3,2 |  | 3.2 | [22 empty] | VV | 0
|  | 119 : 1,92 |  | 1.92 | [22 empty] | VV | 0
|  | 120 : 5,26 |  | 5.26 | [22 empty] | VV | 0
|  | 120 ( jen část se sprchou ) : 3,0*1,05*2 |  | 6.3 | [22 empty] | VV | 0
|  | 121 : 33,78 |  | 33.78 | [22 empty] | VV | 0
|  | - bazén : -3,3*6,25 |  | -20.625 | [22 empty] | VV | 0
|  | stěny : (6,25+5,1)*2*3 |  | 68.1 | [22 empty] | VV | 0
|  | -1*2 |  | -2 | [22 empty] | VV | 0
|  | -0,9*2*2 |  | -3.6 | [22 empty] | VV | 0
|  | -4,8*2,4 |  | -11.52 | [22 empty] | VV | 0
|  | 122 : 10,2 |  | 10.2 | [22 empty] | VV | 0
|  | stěny : (4,3+2,35)*2*3 |  | 39.9 | [22 empty] | VV | 0
|  | -0,9*2 |  | -1.8 | [22 empty] | VV | 0
|  | 123 : 4,86 |  | 4.86 | [22 empty] | VV | 0
|  | 124 : 12,9 |  | 12.9 | [22 empty] | VV | 0
|  | 132 : 10,67 |  | 10.67 | [22 empty] | VV | 0
|  | stěny : (2,1+4,9)*2*2,4 |  | 33.6 | [22 empty] | VV | 0
|  | -0,9*2*2 |  | -3.6 | [22 empty] | VV | 0
|  | 135 : 10,67 |  | 10.67 | [22 empty] | VV | 0
|  | stěny : (2,1+4,9)*2*2,4 |  | 33.6 | [22 empty] | VV | 0
|  | -0,9*2*2 |  | -3.6 | [22 empty] | VV | 0
|  | 139 : 11,34 |  | 11.34 | [22 empty] | VV | 0
|  | stěny : (2,1+5,31)*2*2,4 |  | 35.568 | [22 empty] | VV | 0
|  | -0,9*2*2 |  | -3.6 | [22 empty] | VV | 0
|  | 144 : 5,9 |  | 5.9 | [22 empty] | VV | 0
|  | stěny : (2,15+2,66)*2*2,4 |  | 23.088 | [22 empty] | VV | 0
|  | -0,9*2 |  | -1.8 | [22 empty] | VV | 0
|  | 145 : 5,9 |  | 5.9 | [22 empty] | VV | 0
|  | stěny : (2,15+2,66)*2*2,4 |  | 23.088 | [22 empty] | VV | 0
|  | -0,9*2 |  | -1.8 | [22 empty] | VV | 0
|  | 148 : 5,9 |  | 5.9 | [22 empty] | VV | 0
|  | stěny : (2,15+2,66)*2*2,4 |  | 23.088 | [22 empty] | VV | 0
|  | -0,9*2 |  | -1.8 | [22 empty] | VV | 0
|  | 149 : 5,9 |  | 5.9 | [22 empty] | VV | 0
|  | stěny : (2,15+2,66)*2*2,4 |  | 23.088 | [22 empty] | VV | 0
|  | -0,9*2 |  | -1.8 | [22 empty] | VV | 0
|  | 156 : 3,66 |  | 3.66 | [22 empty] | VV | 0
|  | stěny : (2+1,9)*2*2,6 |  | 20.28 | [22 empty] | VV | 0
|  | -0,7*2 |  | -1.4 | [22 empty] | VV | 0
|  | 2.NP : | [24 empty] | VV | 0
|  | 205 : 4,05 |  | 4.05 | [22 empty] | VV | 0
|  | stěny : (2,7+1,5)*2*2,6 |  | 21.84 | [22 empty] | VV | 0
|  | -0,8*2 |  | -1.6 | [22 empty] | VV | 0
|  | 207 : 4,05 |  | 4.05 | [22 empty] | VV | 0
|  | stěny : (2,7+1,5)*2*2,6 |  | 21.84 | [22 empty] | VV | 0
|  | -0,8*2 |  | -1.6 | [22 empty] | VV | 0
|  | 208 : 4,05 |  | 4.05 | [22 empty] | VV | 0
|  | stěny : (2,7+1,5)*2*2,6 |  | 21.84 | [22 empty] | VV | 0
|  | -0,8*2 |  | -1.6 | [22 empty] | VV | 0
|  | 211 : 4,05 |  | 4.05 | [22 empty] | VV | 0
|  | stěny : (2,7+1,5)*2*2,6 |  | 21.84 | [22 empty] | VV | 0
|  | -0,8*2 |  | -1.6 | [22 empty] | VV | 0
|  | 212 : 6,77 |  | 6.77 | [22 empty] | VV | 0
|  | stěny : (2,7+2,45)*2*2,6 |  | 26.78 | [22 empty] | VV | 0
|  | -0,9*2 |  | -1.8 | [22 empty] | VV | 0
|  | 216 : 1,99 |  | 1.99 | [22 empty] | VV | 0
|  | 219 : 4,05 |  | 4.05 | [22 empty] | VV | 0
|  | stěny : (2,7+1,5)*2*2,6 |  | 21.84 | [22 empty] | VV | 0
|  | -0,8*2 |  | -1.6 | [22 empty] | VV | 0
|  | 220 : 4,05 |  | 4.05 | [22 empty] | VV | 0
|  | stěny : (2,7+1,5)*2*2,6 |  | 21.84 | [22 empty] | VV | 0
|  | -0,8*2 |  | -1.6 | [22 empty] | VV | 0
|  | 223 : 4,05 |  | 4.05 | [22 empty] | VV | 0
|  | stěny : (2,7+1,5)*2*2,6 |  | 21.84 | [22 empty] | VV | 0
|  | -0,8*2 |  | -1.6 | [22 empty] | VV | 0
274 | 711212601R00 | Izolace proti vodě doplňky těsnicí pás š.120 mm do spoje podlaha-stěna | m | 532.34 |  | 0 |  | 0 |  | 0 | 15 | 0 | 0.00032 | 0.17 | 0 | 0 | 800-711 | RTS 22/ I | RTS 22/ I | 0.11 | 58.56 |  | Práce |  |  |  | POL1_
|  | 1.PP : | [24 empty] | VV | 0
|  | 003 : (4,41+3,86+0,25)*2 |  | 17.04 | [22 empty] | VV | 0
|  | 004 : (4,41+3,13)*2 |  | 15.08 | [22 empty] | VV | 0
|  | 005 : (1,73+1,04)*2 |  | 5.54 | [22 empty] | VV | 0
|  | 006 : (1,73+1,04)*2 |  | 5.54 | [22 empty] | VV | 0
|  | 007 : (2,35+2,17)*2 |  | 9.04 | [22 empty] | VV | 0
|  | 008 : (2,04+2,09+0,8)*2 |  | 9.86 | [22 empty] | VV | 0
|  | 009 : (2,96+1,98)*2 |  | 9.88 | [22 empty] | VV | 0
|  | 010 : (1,3+1,98)*2 |  | 6.56 | [22 empty] | VV | 0
|  | 011 : (2,28+4,41)*2 |  | 13.38 | [22 empty] | VV | 0
|  | 012 : (1,8+1,92)*2 |  | 7.44 | [22 empty] | VV | 0
|  | 013 : (1,8+2,07)*2 |  | 7.74 | [22 empty] | VV | 0
|  | 014 : (4,41+1,91)*2 |  | 12.64 | [22 empty] | VV | 0
|  | 015 : (12,78+5,76+0,25+0,25)*2 |  | 38.08 | [22 empty] | VV | 0
|  | 019 : (5,4+6)*2 |  | 22.8 | [22 empty] | VV | 0
|  | 020 : (2,39+6)*2 |  | 16.78 | [22 empty] | VV | 0
|  | 021 : (2,39+3,15)*2 |  | 11.08 | [22 empty] | VV | 0
|  | 022 : (2,39+2,85)*2 |  | 10.48 | [22 empty] | VV | 0
|  | 023 : (2,46+2,07)*2 |  | 9.06 | [22 empty] | VV | 0
|  | 1.NP : | [24 empty] | VV | 0
|  | 112 : (2+1,83)*2 |  | 7.66 | [22 empty] | VV | 0
|  | 113 : (4,25+2,23)*2 |  | 12.96 | [22 empty] | VV | 0
|  | 114 : (2,2+2,08)*2 |  | 8.56 | [22 empty] | VV | 0
|  | 115 : (2,2+2,23)*2 |  | 8.86 | [22 empty] | VV | 0
|  | 116 : (4,25+2,23)*2 |  | 12.96 | [22 empty] | VV | 0
|  | 117 : (2+1,83)*2 |  | 7.66 | [22 empty] | VV | 0
|  | 118 : (2+1,6)*2 |  | 7.2 | [22 empty] | VV | 0
|  | 119+120 : (4,3+1,6)*2 |  | 11.8 | [22 empty] | VV | 0
|  | 121 : (6,25+5,1)*2 |  | 22.7 | [22 empty] | VV | 0
|  | 122 : (4,3+2,94)*2 |  | 14.48 | [22 empty] | VV | 0
|  | 123 : (2+2,35)*2 |  | 8.7 | [22 empty] | VV | 0
|  | 124 : (6,45+2)*2 |  | 16.9 | [22 empty] | VV | 0
|  | 132 : (4,9+2,1)*2 |  | 14 | [22 empty] | VV | 0
|  | 135 : (4,9+2,1)*2 |  | 14 | [22 empty] | VV | 0
|  | 139 : (5,31+2,1)*2 |  | 14.82 | [22 empty] | VV | 0
|  | 144 : (2,15+2,66)*2 |  | 9.62 | [22 empty] | VV | 0
|  | 145 : (2,15+2,66)*2 |  | 9.62 | [22 empty] | VV | 0
|  | 148 : (2,15+2,66)*2 |  | 9.62 | [22 empty] | VV | 0
|  | 149 : (2,15+2,66)*2 |  | 9.62 | [22 empty] | VV | 0
|  | 156 : (2+1,9)*2 |  | 7.8 | [22 empty] | VV | 0
|  | 2.NP : | [24 empty] | VV | 0
|  | 205 : (2,7+1,5)*2 |  | 8.4 | [22 empty] | VV | 0
|  | 207 : (2,7+1,5)*2 |  | 8.4 | [22 empty] | VV | 0
|  | 208 : (2,7+1,5)*2 |  | 8.4 | [22 empty] | VV | 0
|  | 211 : (2,7+1,5)*2 |  | 8.4 | [22 empty] | VV | 0
|  | 212 : (2,7+2,45)*2 |  | 10.3 | [22 empty] | VV | 0
|  | 216 : (1,03+1,81)*2 |  | 5.68 | [22 empty] | VV | 0
|  | 219 : (2,7+1,5)*2 |  | 8.4 | [22 empty] | VV | 0
|  | 220 : (2,7+1,5)*2 |  | 8.4 | [22 empty] | VV | 0
|  | 223 : (2,7+1,5)*2 |  | 8.4 | [22 empty] | VV | 0
275 | 711212611R00 | Izolace proti vodě doplňky těsnicí pás šířky 120 mm do svislých koutů | m | 218.28 |  | 0 |  | 0 |  | 0 | 15 | 0 | 0.00032 | 0.07 | 0 | 0 | 800-711 | RTS 22/ I | RTS 22/ I | 0.14 | 30.56 |  | Práce |  |  |  | POL1_
|  | 1.PP : | [24 empty] | VV | 0
|  | 008 : 2,6*8 |  | 20.8 | [22 empty] | VV | 0
|  | 010 : 2,68 |  | 2.68 | [22 empty] | VV | 0
|  | 1.NP : | [24 empty] | VV | 0
|  | 121 : 3*4 |  | 12 | [22 empty] | VV | 0
|  | 122 : 3*6 |  | 18 | [22 empty] | VV | 0
|  | 132 : 2,4*4 |  | 9.6 | [22 empty] | VV | 0
|  | 135 : 2,4*4 |  | 9.6 | [22 empty] | VV | 0
|  | 139 : 2,4*4 |  | 9.6 | [22 empty] | VV | 0
|  | 144 : 2,4*4 |  | 9.6 | [22 empty] | VV | 0
|  | 145 : 2,4*4 |  | 9.6 | [22 empty] | VV | 0
|  | 148 : 2,4*4 |  | 9.6 | [22 empty] | VV | 0
|  | 149 : 2,4*4 |  | 9.6 | [22 empty] | VV | 0
|  | 156 : 2,4*6 |  | 14.4 | [22 empty] | VV | 0
|  | 2.NP : | [24 empty] | VV | 0
|  | 205 : 2,6*4 |  | 10.4 | [22 empty] | VV | 0
|  | 207 : 2,6*4 |  | 10.4 | [22 empty] | VV | 0
|  | 208 : 2,6*4 |  | 10.4 | [22 empty] | VV | 0
|  | 211 : 2,6*4 |  | 10.4 | [22 empty] | VV | 0
|  | 212 : 2,6*4 |  | 10.4 | [22 empty] | VV | 0
|  | 219 : 2,6*4 |  | 10.4 | [22 empty] | VV | 0
|  | 220 : 2,6*4 |  | 10.4 | [22 empty] | VV | 0
|  | 223 : 2,6*4 |  | 10.4 | [22 empty] | VV | 0
276 | 711777378R00 | Provedení detailů termoplasty opracováním trubních prostupů na pevnou a volnou přírubu dotěsněním tmelem D přes 200 do 500 mm | kus | 4 |  | 0 |  | 0 |  | 0 | 15 | 0 | 0.00068 | 0 | 0 | 0 | 800-711 | RTS 22/ I | RTS 22/ I | 1.36 | 5.44 |  | Práce |  |  |  | POL1_
|  | akumulační nádrž bazénu : 4 |  | 4 | [22 empty] | VV | 0
277 | 711823121RT5 | Ochrana konstrukcí nopovou fólií svisle, výška nopu 8 mm, včetně dodávky fólie | m2 | 1248.7025 |  | 0 |  | 0 |  | 0 | 15 | 0 | 0.00063 | 0.79 | 0 | 0 | 800-711 | RTS 22/ I | RTS 22/ I | 0.16 | 199.79 |  | Práce |  |  |  | POL1_
|  | opěrná stěna u vstupu do 1. PP : 1,0*2,0 |  | 2 | [22 empty] | VV | 0
|  | 1,5*(1,8+0,3+1,5+1,7+0,3) |  | 8.4 | [22 empty] | VV | 0
|  | svislá izolace základů : | [24 empty] | VV | 0
|  | 1. PP : | [24 empty] | VV | 0
|  | stěna u vstupu do 1. PP - JV : 1,2*(6,86+1,7+3,49+1,7+0,6+0,98+2,5+0,45) |  | 21.936 | [22 empty] | VV | 0
|  | stěna JZ - sokl pod terénem tl. 120 mm + cca 50 mm nad terén ( část se ZB 400 mm ) : 1,2*19,8 |  | 23.76 | [22 empty] | VV | 0
|  | zbytek 1. PP pod terénem - obvod - XPS 160 mm : 3,35*(2,72+0,2+12,13+9,24+1,35+25,73) |  | 172.0895 | [22 empty] | VV | 0
|  | část u TČ a kond. jednotek : | [24 empty] | VV | 0
|  | ze dvora : 4,2*(6,0+1,8+6,25) |  | 59.01 | [22 empty] | VV | 0
|  | u TČ : 1,3*(5,7+2,0) |  | 10.01 | [22 empty] | VV | 0
|  | 1. NP : | [24 empty] | VV | 0
|  | část : zimní zahrada - odskoky základů ( řez F-F ) - area : 40,0*2 |  | 80 | [22 empty] | VV | 0
|  | opěrná zeď OP01 : 1,5*(9,6+0,3+9,6) |  | 29.25 | [22 empty] | VV | 0
|  | část : zimní zahrada - za odskoky základů : | [24 empty] | VV | 0
|  | z venku objektu : | [24 empty] | VV | 0
|  | XPS 160 mm : 1,5*(8,14+3,5+9,14) |  | 31.17 | [22 empty] | VV | 0
|  | do dvora : | [24 empty] | VV | 0
|  | XPS 160 mm : 1,5*(0,71+3,77+18,87) |  | 35.025 | [22 empty] | VV | 0
|  | z venku - kolem 157, 155, 156, 153, 151 ( nezahrnutá část ) : | [24 empty] | VV | 0
|  | XPS 160 mm : 1,5*(5,0+11,08+5,0+3,0) |  | 36.12 | [22 empty] | VV | 0
|  | 2,1*7,37 |  | 15.477 | [22 empty] | VV | 0
|  | ve dvoře : | [24 empty] | VV | 0
|  | XPS 160 mm : 1,5*(22,36+38,6) |  | 91.44 | [22 empty] | VV | 0
|  | opěrné zdi OP02 : 3,7*5,2 |  | 19.24 | [22 empty] | VV | 0
|  | 2,1*(4,95+2,95) |  | 16.59 | [22 empty] | VV | 0
|  | 1,2*(0,3+3,0) |  | 3.96 | [22 empty] | VV | 0
|  | opěrná zeď OP03 : 1,2*1,75 |  | 2.1 | [22 empty] | VV | 0
|  | 3,7*(0,3+1,75) |  | 7.585 | [22 empty] | VV | 0
|  | zahrnutá část - XPS 160 mm : 4,3*(0,3+3,0+18,56+9,89+3,14+31,45) |  | 285.262 | [22 empty] | VV | 0
|  | + světlíky : 1,8*3,2 |  | 5.76 | [22 empty] | VV | 0
|  | 1,0*3,1 |  | 3.1 | [22 empty] | VV | 0
|  | v atriu - XPS 160 mm : 1,2*(7,62+5,0+7,62) |  | 24.288 | [22 empty] | VV | 0
|  | část : část s 2. NP : | [24 empty] | VV | 0
|  | stěna JZ : | [24 empty] | VV | 0
|  | XPS 160 mm : 2,8*17,5 |  | 49 | [22 empty] | VV | 0
|  | stěna SZ : | [24 empty] | VV | 0
|  | XPS 160 mm : 4,7*21,8 |  | 102.46 | [22 empty] | VV | 0
|  | stěna SV : | [24 empty] | VV | 0
|  | XPS 160 mm : 4,5*16,9 |  | 76.05 | [22 empty] | VV | 0
|  | změna - bazén - navíc : 1,8*(5,3+2,12+2,02) |  | 16.992 | [22 empty] | VV | 0
|  | 1,2*(1,95+4,24+7,2+3,8) |  | 20.628 | [22 empty] | VV | 0
278 | 711823129RT5 | Ochrana konstrukcí nopovou fólií ukončovací lišta, , včetně dodávky lišty | m | 445.8 |  | 0 |  | 0 |  | 0 | 15 | 0 | 0.00033 | 0.15 | 0 | 0 | 800-711 | RTS 22/ I | RTS 22/ I | 0.1 | 44.58 |  | Práce |  |  |  | POL1_
|  | opěrná stěna u vstupu do 1. PP : 1,8+2,0+0,3+1,5+1,7+0,3 |  | 7.6 | [22 empty] | VV | 0
|  | svislá izolace základů : | [24 empty] | VV | 0
|  | 1. PP : | [24 empty] | VV | 0
|  | stěna u vstupu do 1. PP - JV : (6,86+1,7+3,49+1,7+0,6+0,98+2,5+0,45) |  | 18.28 | [22 empty] | VV | 0
|  | stěna JZ - sokl pod terénem tl. 120 mm + cca 50 mm nad terén ( část se ZB 400 mm ) : 19,8 |  | 19.8 | [22 empty] | VV | 0
|  | zbytek 1. PP pod terénem - obvod - XPS 160 mm : 4,9+1,35+25,6 |  | 31.85 | [22 empty] | VV | 0
|  | část u TČ a kond. jednotek : | [24 empty] | VV | 0
|  | ze dvora : (6,0+1,8+6,25) |  | 14.05 | [22 empty] | VV | 0
|  | u TČ : (5,7+2,0) |  | 7.7 | [22 empty] | VV | 0
|  | 1. NP : | [24 empty] | VV | 0
|  | část : zimní zahrada - odskoky základů ( řez F-F ) - area : 13,75*2 |  | 27.5 | [22 empty] | VV | 0
|  | opěrná zeď OP01 : (9,6+0,3+9,6) |  | 19.5 | [22 empty] | VV | 0
|  | část : zimní zahrada - za odskoky základů : | [24 empty] | VV | 0
|  | z venku objektu : | [24 empty] | VV | 0
|  | XPS 160 mm : (8,14+3,5+9,14) |  | 20.78 | [22 empty] | VV | 0
|  | do dvora : | [24 empty] | VV | 0
|  | XPS 160 mm : (0,71+3,77+18,87) |  | 23.35 | [22 empty] | VV | 0
|  | z venku - kolem 157, 155, 156, 153, 151 ( nezahrnutá část ) : | [24 empty] | VV | 0
|  | XPS 160 mm : (5,0+11,08+5,0+3,0+7,37) |  | 31.45 | [22 empty] | VV | 0
|  | ve dvoře : | [24 empty] | VV | 0
|  | XPS 160 mm : (22,36+38,6) |  | 60.96 | [22 empty] | VV | 0
|  | opěrné zdi OP02 : 5,2+4,95+2,95+0,3+3,0 |  | 16.4 | [22 empty] | VV | 0
|  | opěrná zeď OP03 : 1,75+0,3+1,75 |  | 3.8 | [22 empty] | VV | 0
|  | zahrnutá část - XPS 160 mm : (0,3+3,0+18,56+9,89+3,14+31,45) |  | 66.34 | [22 empty] | VV | 0
|  | v atriu - XPS 160 mm : (7,62+5,0+7,62) |  | 20.24 | [22 empty] | VV | 0
|  | část : část s 2. NP : | [24 empty] | VV | 0
|  | stěna JZ : 17,5 |  | 17.5 | [22 empty] | VV | 0
|  | stěna SZ : 21,8 |  | 21.8 | [22 empty] | VV | 0
|  | stěna SV : 16,9 |  | 16.9 | [22 empty] | VV | 0
279 | 712378006R00 | Povlakové krytiny střech do 10° termoplasty Doplňkové konstrukce k povlakovým krytinám z fólií rohová lišta vnější, RŠ 100 mm, z pozinkovaného plechu s povrchovou úpravou PVC | m | 2 |  | 0 |  | 0 |  | 0 | 15 | 0 | 0.00076 | 0 | 0 | 0 | 800-711 | RTS 22/ I | RTS 22/ I | 0.189 | 0.38 |  | Práce |  |  |  | POL1_
SPI
|  | včetně dodávek výrobků | [24 empty] | SPI
|  | Úprava délky a připevnění rohové lišty natloukacími hmoždinkami včetně dodávky lišty. | [24 empty] | POP
|  | akumulační nádrž bazénu : 0,5*4 |  | 2 | [22 empty] | VV | 0
280 | 712378007R00 | Povlakové krytiny střech do 10° termoplasty Doplňkové konstrukce k povlakovým krytinám z fólií rohová lišta vnitřní, RŠ 100 mm, z pozinkovaného plechu s povrchovou úpravou PVC | m | 15.5 |  | 0 |  | 0 |  | 0 | 15 | 0 | 0.00076 | 0.01 | 0 | 0 | 800-711 | RTS 22/ I | RTS 22/ I | 0.189 | 2.93 |  | Práce |  |  |  | POL1_
SPI
|  | včetně dodávek výrobků | [24 empty] | SPI
|  | Úprava délky a připevnění rohové lišty natloukacími hmoždinkami včetně dodávky lišty. | [24 empty] | POP
|  | akumulační nádrž bazénu : 1,6*4 |  | 6.4 | [22 empty] | VV | 0
|  | (1,55+2,0)*2 |  | 7.1 | [22 empty] | VV | 0
|  | 0,5*4 |  | 2 | [22 empty] | VV | 0
281 | 712378008R00 | Povlakové krytiny střech do 10° termoplasty Doplňkové konstrukce k povlakovým krytinám z fólií pásek, RŠ 50 mm, z pozinkovaného plechu s povrchovou úpravou PVC | m | 7.1 |  | 0 |  | 0 |  | 0 | 15 | 0 | 0.00043 | 0 | 0 | 0 | 800-711 | RTS 22/ I | RTS 22/ I | 0.189 | 1.34 |  | Práce |  |  |  | POL1_
SPI
|  | včetně dodávek výrobků | [24 empty] | SPI
|  | Úprava délky a připevnění pásku natloukacími hmoždinkami včetně dodávky pásku. | [24 empty] | POP
|  | akumulační nádrž bazénu - ukončení fólie u stropu : (1,55+2,0)*2 |  | 7.1 | [22 empty] | VV | 0
282 | 283220193R | fólie izolační speciální bazénová; tloušťka 1,50 mm; plošná hmotnost 1 800 g/m2; odolnost proti prorůstání kořenů; PVC-P, PES výztuž; 18 %; 18 % | m2 | 16.4192 |  | 0 |  | 0 |  | 0 | 15 | 0 | 0.0018 | 0.03 | 0 | 0 | SPCM | RTS 22/ I | RTS 22/ I | 0 | 0 |  | Specifikace |  |  |  | POL3_
|  | Odkaz na mn. položky pořadí 267 : 3,10000 |  | 3.1 | [22 empty] | VV | 5
|  | Odkaz na mn. položky pořadí 268 : 11,56000 |  | 11.56 | [22 empty] | VV | 5
|  | Koeficient prořez a přeložení: 0,12 |  | 1.7592 | [22 empty] | VV | 4
283 | 62852251R | pás izolační z modifikovaného asfaltu natavitelný; nosná vložka polyesterové rouno; horní strana jemný minerální posyp; spodní strana PE fólie; tl. 4,0 mm | m2 | 1448.868 |  | 0 |  | 0 |  | 0 | 15 | 0 | 0.0046 | 6.66 | 0 | 0 | SPCM | RTS 22/ I | RTS 22/ I | 0 | 0 |  | Specifikace |  |  |  | POL3_
|  | Odkaz na mn. položky pořadí 266 : 1259,88520 |  | 1259.8852 | [22 empty] | VV | 5
|  | Koeficient prořez a přeložení: 0,15 |  | 188.9828 | [22 empty] | VV | 4
284 | 62852265R | pás izolační z modifikovaného asfaltu natavitelný, mechanicky kotvený; nosná vložka skelná tkanina; horní strana jemný minerální posyp; spodní strana PE fólie; tl. 4,0 mm | m2 | 1448.868 |  | 0 |  | 0 |  | 0 | 15 | 0 | 0.0045 | 6.52 | 0 | 0 | SPCM | RTS 22/ I | RTS 22/ I | 0 | 0 |  | Specifikace |  |  |  | POL3_
|  | Odkaz na mn. položky pořadí 266 : 1259,88520 |  | 1259.8852 | [22 empty] | VV | 5
|  | Koeficient prořez a přeložení: 0,15 |  | 188.9828 | [22 empty] | VV | 4
285 | 62852265R | pás izolační z modifikovaného asfaltu natavitelný, mechanicky kotvený; nosná vložka skelná tkanina; horní strana jemný minerální posyp; spodní strana PE fólie; tl. 4,0 mm | m2 | 3800.2677 |  | 0 |  | 0 |  | 0 | 15 | 0 | 0.0045 | 17.1 | 0 | 0 | SPCM | RTS 22/ I | RTS 22/ I | 0 | 0 |  | Specifikace |  |  |  | POL3_
|  | Odkaz na mn. položky pořadí 265 : 1696,54810 |  | 1696.5481 | [22 empty] | VV | 5
|  | Koeficient 2.vrstva + přeložení a prořez: 1,24 |  | 2103.7196 | [22 empty] | VV | 4
286 | 69366199R | geotextilie PP; funkce separační, ochranná, výztužná, filtrační; plošná hmotnost 500 g/m2; zpevněná oboustranně | m2 | 16.4192 |  | 0 |  | 0 |  | 0 | 15 | 0 | 0.0005 | 0.01 | 0 | 0 | SPCM | RTS 22/ I | RTS 22/ I | 0 | 0 |  | Specifikace |  |  |  | POL3_
|  | Odkaz na mn. položky pořadí 269 : 3,10000 |  | 3.1 | [22 empty] | VV | 5
|  | Odkaz na mn. položky pořadí 270 : 11,56000 |  | 11.56 | [22 empty] | VV | 5
|  | Koeficient prořez a přeložení: 0,12 |  | 1.7592 | [22 empty] | VV | 4
287 | 998711102R00 | Přesun hmot pro izolace proti vodě svisle do 12 m | t | 38.9131 |  | 0 |  | 0 |  | 0 | 15 | 0 | 0 | 0 | 0 | 0 | 800-711 | RTS 22/ I | RTS 22/ I | 1.598 | 62.18 |  | Přesun hmot |  |  |  | POL7_
|  | 50 m vodorovně měřeno od těžiště půdorysné plochy skládky do těžiště půdorysné plochy objektu | [24 empty] | SPI
|  | Hmotnosti z položek s pořadovými čísly: : | [24 empty] | VV | 0
|  | 263,264,265,266,271,272,273,274,275,276,277,278,279,280,281,282,283,284,285,286, : | [24 empty] | VV | 0
|  | Součet: : 38,91307 |  | 38.9131 | [22 empty] | VV | 0
Díl: | 712_01 | Střecha nad 1. NP |  |  |  | 0 |  | 0 |  | 0 |  | 0 |  | 42.98 |  | 0 |  |  |  |  | 2366.08 | [5 empty] | DIL
288 | 171203111R00 | Uložení výkopku bez zhutnění v rovině nebo na svahu do 1:5 | m3 | 183.8446 |  | 0 |  | 0 |  | 0 | 15 | 0 | 0 | 0 | 0 | 0 | 823-1 | RTS 22/ I | RTS 22/ I | 1.104 | 202.96 |  | Práce |  |  |  | POL1_
|  | hrubé rozhrnutí, | [24 empty] | SPI
|  | střecha nad 1. NP - skladba S3 a S4 - uložení substrátu tl. 100 mm : | [24 empty] | VV | 0
|  | část : terasa 229 + přilehlá střecha + sklad 225 - area ( vč. svislých ploch ) : 228,0*0,1 |  | 22.8 | [22 empty] | VV | 0
|  | navíc u atik s vpustěmi : 2,0 |  | 2 | [22 empty] | VV | 0
|  | část : nad zimní zahradou - area : 86,0*0,1 |  | 8.6 | [22 empty] | VV | 0
|  | část : nad pokoji dětí - area ( bez kcí světlíků ) : (373,0+205,0)*0,1 |  | 57.8 | [22 empty] | VV | 0
|  | navíc dle řezů u části pod terénem : 40,0+20,0+3,0+25,0 |  | 88 | [22 empty] | VV | 0
|  | střecha nad 1. NP - skladba S5 - světlíky : | [24 empty] | VV | 0
|  | + kce světlíků : (1,7+0,34)*2,6*0,1 |  | 0.5304 | [22 empty] | VV | 0
|  | (1,22+0,62)*2,6*0,1 |  | 0.4784 | [22 empty] | VV | 0
|  | (1,3+0,33)*3,4*0,1 |  | 0.5542 | [22 empty] | VV | 0
|  | + kce světlíků : (3,58+0,36)*2,2*0,1 |  | 0.8668 | [22 empty] | VV | 0
|  | (2,0+0,33)*3,6*0,1 |  | 0.8388 | [22 empty] | VV | 0
|  | (2,8+0,4)*4,3*0,1 |  | 1.376 | [22 empty] | VV | 0
|  | navíc : | [24 empty] | VV | 0
289 | 622323112R00 | Vnější zateplovací systém Zateplení suterénu soklovým polystyrénem, tloušťky 100 mm | m2 | 125.1704 |  | 0 |  | 0 |  | 0 | 15 | 0 | 0.00756 | 0.95 | 0 | 0 | 801-1 | RTS 22/ I | RTS 22/ I | 0.493 | 61.71 |  | Práce |  |  |  | POL1_
|  | nanesení lepicího tmelu na izolační desky, nalepení desek a zajištění talířovými hmoždinkami (6 ks/m2). Bez povrchové úpravy desek. | [24 empty] | SPI |  | nanesení lepicího tmelu na izolační desky, nalepení desek a zajištění talířovými hmoždinkami (6 ks/m2). Bez povrchové úpravy desek.
|  | střecha nad 1. NP - skladba S3 a S4 : | [24 empty] | VV | 0
|  | část : terasa 229 + přilehlá střecha + sklad 225 : | [24 empty] | VV | 0
|  | TI atiky z boku - perimetr tl. 100 mm : 0,23*(12,7+1,9) |  | 3.358 | [22 empty] | VV | 0
|  | TI atiky zhora - perimetr tl. 100 mm : 0,45*(13,0+1,9) |  | 6.705 | [22 empty] | VV | 0
|  | část : nad zimní zahradou : | [24 empty] | VV | 0
|  | TI atiky z boku - perimetr tl. 100 mm : 0,23*(28,57+3,5+10,14+16,3+3,6+22,1) |  | 19.3683 | [22 empty] | VV | 0
|  | TI atiky zhora - perimetr tl. 100 mm : 0,45*(28,92+3,51+9,69) |  | 18.954 | [22 empty] | VV | 0
|  | 0,35*(16,65+3,6+21,65) |  | 14.665 | [22 empty] | VV | 0
|  | část : nad pokoji dětí - ( bez kcí světlíků ) : | [24 empty] | VV | 0
|  | TI atiky z boku - perimetr tl. 100 mm : 0,23*(5,0+10,4+5,0+3,0+6,7) |  | 6.923 | [22 empty] | VV | 0
|  | 0,3*(3,0+18,66+9,42+16,67+5,1) |  | 15.855 | [22 empty] | VV | 0
|  | TI atiky zhora - perimetr tl. 100 mm : 0,45*(5,0+11,3+5,0+3,0+7,59) |  | 14.3505 | [22 empty] | VV | 0
|  | 0,43*(3,03+18,47+9,89+17,18+4,5+5,05) |  | 24.9916 | [22 empty] | VV | 0
290 | 712311101RZ1 | Povlakové krytiny střech do 10° za studena nátěrem 1 x, penetračním nebo asfaltovým lakem, včetně dodávky materiálu | m2 | 1153 |  | 0 |  | 0 |  | 0 | 15 | 0 | 0.00033 | 0.38 | 0 | 0 | 800-711 | RTS 22/ I | RTS 22/ I | 0.0275 | 31.71 |  | Práce |  |  |  | POL1_
|  | Odkaz na mn. položky pořadí 291 : 1153,00000 |  | 1153 | [22 empty] | VV | 5
291 | 712341559RT1 | Povlakové krytiny střech do 10° pásy přitavením v celé ploše, 1 vrstva, bez dodávky pásu | m2 | 1153 |  | 0 |  | 0 |  | 0 | 15 | 0 | 0.00035 | 0.4 | 0 | 0 | 800-711 | RTS 22/ I | RTS 22/ I | 0.2 | 230.6 |  | Práce |  |  |  | POL1_
|  | střecha nad 1. NP - skladba S3 a S4 : | [24 empty] | VV | 0
|  | část : terasa 229 + přilehlá střecha + sklad 225 - area dle statiky : 382,0 |  | 382 | [22 empty] | VV | 0
|  | část : nad zimní zahradou - area dle statiky : 93,0 |  | 93 | [22 empty] | VV | 0
|  | část : nad pokoji dětí - area dle statiky ( bez kcí světlíků ) : 678,0 |  | 678 | [22 empty] | VV | 0
292 | 712371801RT1 | Povlakové krytiny střech do 10° termoplasty volně položené, , , bez dodávky fólie, | m2 | 155.4311 |  | 0 |  | 0 |  | 0 | 15 | 0 | 3e-05 | 0 | 0 | 0 | 800-711 | RTS 22/ I | RTS 22/ I | 0.317 | 49.27 |  | Práce |  |  |  | POL1_
|  | střecha nad 1. NP - skladba S3 a S4 - vodorovná skladba na atikách ( viz řezy ) : | [24 empty] | VV | 0
|  | část : terasa 229 + přilehlá střecha : 0,15*(26,0+26,0+9,35) |  | 9.2025 | [22 empty] | VV | 0
|  | 0,45*13,0 |  | 5.85 | [22 empty] | VV | 0
|  | část : nad zimní zahradou - area : 0,45*(28,92+3,51+9,69) |  | 18.954 | [22 empty] | VV | 0
|  | 0,35*(16,65+3,6+21,65) |  | 14.665 | [22 empty] | VV | 0
[27 empty] | VV | 0
|  | část : nad pokoji dětí - area ( bez kcí světlíků ) : 0,45*(5,0+11,3+5,0+3,0+7,59) |  | 14.3505 | [22 empty] | VV | 0
|  | 0,43*(3,03+18,47+9,89+17,18+4,5+5,05) |  | 24.9916 | [22 empty] | VV | 0
|  | 0,15*(29,1+20,35) |  | 7.4175 | [22 empty] | VV | 0
|  | přířezy pod podložky teras : 60,0 |  | 60 | [22 empty] | VV | 0
293 | 712378001R00 | Povlakové krytiny střech do 10° termoplasty Doplňkové konstrukce k povlakovým krytinám z fólií atiková okapnice, RŠ 150 mm, z pozinkovaného plechu s povrchovou úpravou PVC | m | 229.3 |  | 0 |  | 0 |  | 0 | 15 | 0 | 0.00121 | 0.28 | 0 | 0 | 800-711 | RTS 22/ I | RTS 22/ I | 0.252 | 57.78 |  | Práce |  |  |  | POL1_
SPI
|  | včetně dodávek výrobků | [24 empty] | SPI
|  | Úprava délky a připevnění okapnice natloukacími hmoždinkami včetně dodávky okapnice. | [24 empty] | POP
|  | střecha nad 1. NP - skladba S3 a S4 : | [24 empty] | VV | 0
|  | K/31 : 164,3 |  | 164.3 | [22 empty] | VV | 0
|  | K/32 : 65,0 |  | 65 | [22 empty] | VV | 0
294 | 712378003Rxxx | Povlakové krytiny střech do 10° termoplasty Doplňkové konstrukce k povlakovým krytinám z fólií atiková okapnice, RŠ 300 mm, z pozinkovaného plechu s povrchovou úpravou PVC | m | 9.2 |  | 0 |  | 0 |  | 0 | 15 | 0 | 0.00184 | 0.02 | 0 | 0 | 800-711 | Vlastní | RTS 21/ I | 0.252 | 2.32 |  | Práce |  |  |  | POL1_
SPI
|  | včetně dodávek výrobků | [24 empty] | SPI
|  | Úprava délky a připevnění okapnice natloukacími hmoždinkami včetně dodávky okapnice. | [24 empty] | POP
|  | K/35 : 9,2 |  | 9.2 | [22 empty] | VV | 0
295 | 712378005R00 | Povlakové krytiny střech do 10° termoplasty Doplňkové konstrukce k povlakovým krytinám z fólií stěnová lišta vyhnutá, RŠ 70 mm, z pozinkovaného plechu s povrchovou úpravou PVC | m | 63.61 |  | 0 |  | 0 |  | 0 | 15 | 0 | 0.00058 | 0.04 | 0 | 0 | 800-711 | RTS 22/ I | RTS 22/ I | 0.189 | 12.02 |  | Práce |  |  |  | POL1_
SPI
|  | včetně dodávek výrobků | [24 empty] | SPI
|  | Úprava délky a připevnění stěnové lišty natloukacími hmoždinkami včetně dodávky lišty. | [24 empty] | POP
|  | střecha nad 1. NP - skladba S3 a S4 - svislá skladba na atikách ( viz řezy ) : | [24 empty] | VV | 0
|  | část : terasa 229 + přilehlá střecha : | [24 empty] | VV | 0
|  | na objekt 2. NP + v 225 : (1,81+5,77+5,77+0,48+0,34+0,19+0,19+6,15+0,53+0,48+15,0) |  | 36.71 | [22 empty] | VV | 0
|  | část : nad zimní zahradou - area : | [24 empty] | VV | 0
|  | na objekt 1. NP : 2,4 |  | 2.4 | [22 empty] | VV | 0
|  | část : nad pokoji dětí - area ( bez kcí světlíků ) : | [24 empty] | VV | 0
|  | na objekt 2. NP : 10,9 |  | 10.9 | [22 empty] | VV | 0
|  | skladba S5 - vytažení HI na světlíky : 1,7*4*2 |  | 13.6 | [22 empty] | VV | 0
296 | 712378006R00 | Povlakové krytiny střech do 10° termoplasty Doplňkové konstrukce k povlakovým krytinám z fólií rohová lišta vnější, RŠ 100 mm, z pozinkovaného plechu s povrchovou úpravou PVC | m | 290.16 |  | 0 |  | 0 |  | 0 | 15 | 0 | 0.00076 | 0.22 | 0 | 0 | 800-711 | RTS 22/ I | RTS 22/ I | 0.189 | 54.84 |  | Práce |  |  |  | POL1_
SPI
|  | včetně dodávek výrobků | [24 empty] | SPI
|  | Úprava délky a připevnění rohové lišty natloukacími hmoždinkami včetně dodávky lišty. | [24 empty] | POP
|  | střecha nad 1. NP - skladba S3 a S4 - svislá skladba na atikách ( viz řezy ) : | [24 empty] | VV | 0
|  | část : terasa 229 + přilehlá střecha : | [24 empty] | VV | 0
|  | atiky : (22,55+25,6+9,35+1,9) |  | 59.4 | [22 empty] | VV | 0
|  | 12,7 |  | 12.7 | [22 empty] | VV | 0
|  | část : nad zimní zahradou - area : (28,57+3,5+10,14+16,3+3,6+22,1) |  | 84.21 | [22 empty] | VV | 0
|  | část : nad pokoji dětí - area ( bez kcí světlíků ) : (5,0+10,4+5,0+3,0+6,7+3,0+18,66+9,42+0,47+0,47+16,97+5,1+29,1+20,56) |  | 133.85 | [22 empty] | VV | 0
297 | 712378007R00 | Povlakové krytiny střech do 10° termoplasty Doplňkové konstrukce k povlakovým krytinám z fólií rohová lišta vnitřní, RŠ 100 mm, z pozinkovaného plechu s povrchovou úpravou PVC | m | 353.77 |  | 0 |  | 0 |  | 0 | 15 | 0 | 0.00076 | 0.27 | 0 | 0 | 800-711 | RTS 22/ I | RTS 22/ I | 0.189 | 66.86 |  | Práce |  |  |  | POL1_
SPI
|  | včetně dodávek výrobků | [24 empty] | SPI
|  | Úprava délky a připevnění rohové lišty natloukacími hmoždinkami včetně dodávky lišty. | [24 empty] | POP
|  | střecha nad 1. NP - skladba S3 a S4 - svislá skladba na atikách ( viz řezy ) : | [24 empty] | VV | 0
|  | část : terasa 229 + přilehlá střecha : | [24 empty] | VV | 0
|  | atiky : (22,55+25,6+9,35+1,9) |  | 59.4 | [22 empty] | VV | 0
|  | 12,7 |  | 12.7 | [22 empty] | VV | 0
|  | na objekt 2. NP + v 225 : (1,81+5,77+5,77+0,48+0,34+0,19+0,19+6,15+0,53+0,48+15,0) |  | 36.71 | [22 empty] | VV | 0
|  | část : nad zimní zahradou - area : (28,57+3,5+10,14+16,3+3,6+22,1) |  | 84.21 | [22 empty] | VV | 0
|  | na objekt 1. NP : 2,4 |  | 2.4 | [22 empty] | VV | 0
|  | část : nad pokoji dětí - area ( bez kcí světlíků ) : (5,0+10,4+5,0+3,0+6,7+3,0+18,66+9,42+0,47+0,47+16,97+5,1+29,1+20,56) |  | 133.85 | [22 empty] | VV | 0
|  | na objekt 2. NP : 10,9 |  | 10.9 | [22 empty] | VV | 0
|  | skladba S5 - vytažení HI na světlíky : 1,7*4*2 |  | 13.6 | [22 empty] | VV | 0
298 | 712378008R00 | Povlakové krytiny střech do 10° termoplasty Doplňkové konstrukce k povlakovým krytinám z fólií pásek, RŠ 50 mm, z pozinkovaného plechu s povrchovou úpravou PVC | m | 62.7 |  | 0 |  | 0 |  | 0 | 15 | 0 | 0.00043 | 0.03 | 0 | 0 | 800-711 | RTS 22/ I | RTS 22/ I | 0.189 | 11.85 |  | Práce |  |  |  | POL1_
SPI
|  | včetně dodávek výrobků | [24 empty] | SPI
|  | Úprava délky a připevnění pásku natloukacími hmoždinkami včetně dodávky pásku. | [24 empty] | POP
|  | střecha nad 1. NP - skladba S3 a S4 - ukončení fólie na atikách pod terénem : | [24 empty] | VV | 0
|  | střecha nad pokoji dětí : 2,8+18,5+9,9+31,5 |  | 62.7 | [22 empty] | VV | 0
299 | 712378101RT4 | Povlakové krytiny střech do 10° termoplasty Doplňkové konstrukce k povlakovým krytinám z fólií odvětrání kanalizace, průměr 125 mm, s manžetou z fólie z měkčeného PVC | kus | 1 |  | 0 |  | 0 |  | 0 | 15 | 0 | 0.0013 | 0 | 0 | 0 | 800-711 | RTS 22/ I | RTS 22/ I | 0.6 | 0.6 |  | Práce |  |  |  | POL1_
SPI
|  | včetně dodávek výrobků | [24 empty] | SPI
|  | Osazení a ukotvení komínku, přitavení těsnicí manžety. | [24 empty] | POP
|  | střecha nad 1. NP : 1 |  | 1 | [22 empty] | VV | 0
300 | 712391171RT1 | Textílie na střechách do 10° podkladní, položení - bez dodávky textílie | m2 | 1007.519 |  | 0 |  | 0 |  | 0 | 15 | 0 | 0 | 0 | 0 | 0 | 800-711 | RTS 22/ I | RTS 22/ I | 0.1 | 100.75 |  | Práce |  |  |  | POL1_
|  | skladba S3, S4 a S5 - střecha nad 1. NP vč. svislých ploch - filtrační vrstva 200 g/m2 pod substrátem : | [24 empty] | VV | 0
|  | Odkaz na mn. položky pořadí 303 : 968,67900 |  | 968.679 | [22 empty] | VV | 5
|  | + svisle na propustnou hliníkovou lištu : 0,1*388,4 |  | 38.84 | [22 empty] | VV | 0
301 | 712391171RZ5 | Textílie na střechách do 10° podkladní, včetně dodávky netkané polypropylénové textílie plošné hmotnosti 300 g/m2 | m2 | 207.1598 |  | 0 |  | 0 |  | 0 | 15 | 0 | 0.00032 | 0.07 | 0 | 0 | 800-711 | RTS 22/ I | RTS 22/ I | 0.1 | 20.72 |  | Práce |  |  |  | POL1_
|  | Odkaz na mn. položky pořadí 292 : 155,43110 |  | 155.4311 | [22 empty] | VV | 5
|  | Odkaz na mn. položky pořadí 306 : 51,72870 |  | 51.7287 | [22 empty] | VV | 5
302 | 712391172RT1 | Textílie na střechách do 10° ochranná, položení - bez dodávky textílie | m2 | 968.679 |  | 0 |  | 0 |  | 0 | 15 | 0 | 3e-05 | 0.03 | 0 | 0 | 800-711 | RTS 22/ I | RTS 22/ I | 0.11765 | 113.97 |  | Práce |  |  |  | POL1_
|  | střecha nad 1. NP - skladba S3 a S4 a S5 - separační vrstva pod nopovou fólií - 500 g/m2 : | [24 empty] | VV | 0
|  | Odkaz na mn. položky pořadí 303 : 968,67900 |  | 968.679 | [22 empty] | VV | 5
303 | 712801001R00 | Hydroakumul. vrstva pro zelené střechy fólií nopkovou střešní hydroizolační | m2 | 968.679 |  | 0 |  | 0 |  | 0 | 15 | 0 | 0.00071 | 0.69 | 0 | 0 | 800-711 | RTS 22/ I | RTS 22/ I | 0.29 | 280.92 |  | Práce |  |  |  | POL1_
|  | Nařezání pásů na potřebný tvar, položení fólie a přelepení spojů bez dodávky pásů. | [24 empty] | POP
|  | střecha nad 1. NP - skladba S3 a S4 : | [24 empty] | VV | 0
|  | část : terasa 229 + přilehlá střecha + sklad 225 - area ( vč. svislých ploch ) : 228,0 |  | 228 | [22 empty] | VV | 0
|  | + svis. plochy na atikách : 0,1*(25,55+25,6) |  | 5.115 | [22 empty] | VV | 0
|  | 0,05*12,7 |  | 0.635 | [22 empty] | VV | 0
|  | část : nad zimní zahradou - area : 86,0 |  | 86 | [22 empty] | VV | 0
|  | + svis. plochy na atikách : 0,1*(28,57+3,5+10,14+16,3+3,6+22,1) |  | 8.421 | [22 empty] | VV | 0
|  | část : nad pokoji dětí - area ( bez kcí světlíků ) : 373,0+205,0 |  | 578 | [22 empty] | VV | 0
|  | + svis. plochy na atikách : 0,12*(5,0+10,4+5,0+3,0+6,7+3,0+18,66+9,42+0,47+0,47+16,97+5,1+29,1+20,56) |  | 16.062 | [22 empty] | VV | 0
|  | střecha nad 1. NP - skladba S5 - světlíky : | [24 empty] | VV | 0
|  | + kce světlíků : (1,7+0,34)*2,6 |  | 5.304 | [22 empty] | VV | 0
|  | (1,22+0,62)*2,6 |  | 4.784 | [22 empty] | VV | 0
|  | (1,3+0,33)*3,4 |  | 5.542 | [22 empty] | VV | 0
|  | + kce světlíků : (3,58+0,36)*2,2 |  | 8.668 | [22 empty] | VV | 0
|  | (2,0+0,33)*3,6 |  | 8.388 | [22 empty] | VV | 0
|  | (2,8+0,4)*4,3 |  | 13.76 | [22 empty] | VV | 0
304 | 712811101RZ1 | Samostatné vytažení izolačního povlaku za studena nátěrem 1 x, penetračním lakem (ALP), včetně dodávky materiálu | m2 | 138.4807 |  | 0 |  | 0 |  | 0 | 15 | 0 | 0.00035 | 0.05 | 0 | 0 | 800-711 | RTS 22/ I | RTS 22/ I | 0.036 | 4.99 |  | Práce |  |  |  | POL1_
|  | na konstrukce převyšující úroveň střechy, | [24 empty] | SPI
|  | Odkaz na mn. položky pořadí 305 : 138,48070 |  | 138.4807 | [22 empty] | VV | 5
305 | 712841559RT1 | Samostatné vytažení izol. povlaku pásy přitavením v celé ploše, 1 vrstva, materiál ve specifikaci | m2 | 138.4807 |  | 0 |  | 0 |  | 0 | 15 | 0 | 0.00042 | 0.06 | 0 | 0 | 800-711 | RTS 22/ I | RTS 22/ I | 0.29 | 40.16 |  | Práce |  |  |  | POL1_
|  | na konstrukce převyšující úroveň střechy, | [24 empty] | SPI
|  | střecha nad 1. NP - skladba S3 a S4 : | [24 empty] | VV | 0
|  | část : terasa 229 + přilehlá střecha + sklad 225 - vytažení parozábrany na okolní kce dle statiky : 0,3*(2,11+8,5+25,8+27,85) |  | 19.278 | [22 empty] | VV | 0
|  | 0,23*13,05 |  | 3.0015 | [22 empty] | VV | 0
|  | 0,41*19,59 |  | 8.0319 | [22 empty] | VV | 0
|  | část : nad zimní zahradou - vytažení parozábrany na okolní kce dle statiky : 0,23*(9,79+3,5+28,22+1,8+21,8+3,6+1,15+0,15) |  | 16.1023 | [22 empty] | VV | 0
|  | na objekt 1. NP : 0,3*2,4 |  | 0.72 | [22 empty] | VV | 0
|  | část : nad pokoji dětí - area dle statiky ( bez kcí světlíků ) - vytažení parozábrany na okolní kce dle statiky : 0,3*(0,17+5,0+10,6+5,0+3,0+6,9+3,0+18,62+9,72+0,17+0,17+26,67+10,95+29,3+20,25+0,15) |  | 44.901 | [22 empty] | VV | 0
|  | + kce světlíků - řez 1 ( skladba 5 ) : (1,7+0,34)*2,6 |  | 5.304 | [22 empty] | VV | 0
|  | (1,22+0,62)*2,6 |  | 4.784 | [22 empty] | VV | 0
|  | (1,3+0,33)*3,4 |  | 5.542 | [22 empty] | VV | 0
|  | + kce světlíků - řez 2 ( skladba 5 ) : (3,58+0,36)*2,2 |  | 8.668 | [22 empty] | VV | 0
|  | (2,0+0,33)*3,6 |  | 8.388 | [22 empty] | VV | 0
|  | (2,8+0,4)*4,3 |  | 13.76 | [22 empty] | VV | 0
306 | 712871801RT1 | Samostatné vytažení izolačního povlaku termoplasty 1 vrstva, materiál ve specifikaci, bez rozlišení tloušťky fólie | m2 | 51.7287 |  | 0 |  | 0 |  | 0 | 15 | 0 | 3e-05 | 0 | 0 | 0 | 800-711 | RTS 22/ I | RTS 22/ I | 0.34 | 17.59 |  | Práce |  |  |  | POL1_
|  | na konstrukce převyšující úroveň střechy, | [24 empty] | SPI
|  | střecha nad 1. NP - skladba S3 a S4 - svislá skladba na atikách ( viz řezy ) : | [24 empty] | VV | 0
|  | část : terasa 229 + přilehlá střecha : | [24 empty] | VV | 0
|  | atiky : 0,2*(22,55+25,6+9,35+1,9) |  | 11.88 | [22 empty] | VV | 0
|  | 0,07*12,7 |  | 0.889 | [22 empty] | VV | 0
|  | na objekt 2. NP + v 225 : 0,3*(1,81+5,77+5,77+0,48+0,34+0,19+0,19+6,15+0,53+0,48+15,0) |  | 11.013 | [22 empty] | VV | 0
|  | část : nad zimní zahradou - area : 0,07*(28,57+3,5+10,14+16,3+3,6+22,1) |  | 5.8947 | [22 empty] | VV | 0
|  | část : nad pokoji dětí - area ( bez kcí světlíků ) : 0,12*(5,0+10,4+5,0+3,0+6,7+3,0+18,66+9,42+0,47+0,47+16,97+5,1+29,1+20,56) |  | 16.062 | [22 empty] | VV | 0
|  | na objekt 2. NP : 0,3*10,9 |  | 3.27 | [22 empty] | VV | 0
|  | skladba S5 - vytažení HI na světlíky : 0,2*1,7*4*2 |  | 2.72 | [22 empty] | VV | 0
307 | 713141312R00 | Montáž tepelné izolace plochých střech jednovrstvé, tloušťky do 160 mm na kotvy | m2 | 46.446 |  | 0 |  | 0 |  | 0 | 15 | 0 | 0 | 0 | 0 | 0 | 800-713 | RTS 22/ I | RTS 22/ I | 0.41 | 19.04 |  | Práce |  |  |  | POL1_
|  | střecha nad 1. NP - skladba S5 - světlíky : | [24 empty] | VV | 0
|  | + kce světlíků : (1,7+0,34)*2,6 |  | 5.304 | [22 empty] | VV | 0
|  | (1,22+0,62)*2,6 |  | 4.784 | [22 empty] | VV | 0
|  | (1,3+0,33)*3,4 |  | 5.542 | [22 empty] | VV | 0
|  | + kce světlíků : (3,58+0,36)*2,2 |  | 8.668 | [22 empty] | VV | 0
|  | (2,0+0,33)*3,6 |  | 8.388 | [22 empty] | VV | 0
|  | (2,8+0,4)*4,3 |  | 13.76 | [22 empty] | VV | 0
308 | 713141327Rxx | Montáž tepelné izolace plochých střech dvouvrstvé, tloušťky do max. 400 mm na kotvy | m2 | 1127.73 |  | 0 |  | 0 |  | 0 | 15 | 0 | 0 | 0 | 0 | 0 | 800-713 | Vlastní | Indiv | 0.45 | 507.48 |  | Práce |  |  |  | POL1_
|  | střecha nad 1. NP - skladba S3 a S4 : | [24 empty] | VV | 0
|  | část : terasa 229 + přilehlá střecha + sklad 225 - area : 382,0-0,1*12,7 |  | 380.73 | [22 empty] | VV | 0
|  | část : nad zimní zahradou - area : 86,0 |  | 86 | [22 empty] | VV | 0
|  | část : nad pokoji dětí - area ( bez kcí světlíků ) : 661,0 |  | 661 | [22 empty] | VV | 0
309 | 762343101R00 | Montáž roštu pro tepelnou izolaci spodem | m | 90 |  | 0 |  | 0 |  | 0 | 15 | 0 | 0 | 0 | 0 | 0 | 800-762 | RTS 22/ I | RTS 22/ I | 0.11 | 9.9 |  | Práce |  |  |  | POL1_
|  | dřevěná kce pro stabilizaci substrátu na střeše 1. NP - světlíky : 90,0 |  | 90 | [22 empty] | VV | 0
310 | 762395000R00 | Spojovací a ochranné prostředky svory, prkna, hřebíky, pásová ocel, vruty, impregnace | m3 | 2.084 |  | 0 |  | 0 |  | 0 | 15 | 0 | 0.02357 | 0.05 | 0 | 0 | 800-762 | RTS 22/ I | RTS 22/ I | 0 | 0 |  | Práce |  |  |  | POL1_
|  | latě : 0,06*0,06*90,0 |  | 0.324 | [22 empty] | VV | 0
|  | osb : 0,022*80,0 |  | 1.76 | [22 empty] | VV | 0
311 | 762441112RT4 | Obložení atiky s dodávkou dřevoštěpkových desek, tloušťky 22 mm, 1 vrstva, upevněním šroubováním | m2 | 79.6661 |  | 0 |  | 0 |  | 0 | 15 | 0 | 0.01404 | 1.12 | 0 | 0 | 800-762 | RTS 22/ I | RTS 22/ I | 0.335 | 26.69 |  | Práce |  |  |  | POL1_
|  | střecha nad 1. NP - skladba S3 a S4 : | [24 empty] | VV | 0
|  | část : terasa 229 + přilehlá střecha + sklad 225 - area dle statiky : | [24 empty] | VV | 0
|  | TI atiky zhora - perimetr tl. 100 mm : 0,45*(13,0+1,9) |  | 6.705 | [22 empty] | VV | 0
|  | část : nad zimní zahradou - area dle statiky : | [24 empty] | VV | 0
|  | TI atiky zhora - perimetr tl. 100 mm : 0,45*(28,92+3,51+9,69) |  | 18.954 | [22 empty] | VV | 0
|  | 0,35*(16,65+3,6+21,65) |  | 14.665 | [22 empty] | VV | 0
|  | část : nad pokoji dětí - area dle statiky ( bez kcí světlíků ) : | [24 empty] | VV | 0
|  | TI atiky zhora - perimetr tl. 100 mm : 0,45*(5,0+11,3+5,0+3,0+7,59) |  | 14.3505 | [22 empty] | VV | 0
|  | 0,43*(3,03+18,47+9,89+17,18+4,5+5,05) |  | 24.9916 | [22 empty] | VV | 0
312 | 762911111R00 | Impregnace řeziva máčením, ochrana proti dřevokazným houbám, plísním a dřevokaznému hmyzu | m2 | 21.6 |  | 0 |  | 0 |  | 0 | 15 | 0 | 6e-05 | 0 | 0 | 0 | 800-762 | RTS 22/ I | RTS 22/ I | 0 | 0 |  | Práce |  |  |  | POL1_
|  | dřevěná kce pro stabilizaci substrátu na střeše 1. NP - světlíky : 0,06*4*90,0 |  | 21.6 | [22 empty] | VV | 0
313 | 7120000001 | Kontrolovatelný duální hydroizolační systém, kompletní dodávka a montáž | m2 | 1174.176 |  | 0 |  | 0 |  | 0 | 15 | 0 | 0.013 | 15.26 | 0 | 0 |  | Vlastní | Indiv | 0.317 | 372.21 |  | Práce |  |  |  | POL1_
|  | Kontrolovatelný duální hydroizolační systém obsahuje : | [24 empty] | POP
|  | spodní vrstva : fólie izolační střešní hydroizolační; tloušťka 1,50 mm; plošná hmotnost 1 800 g/m2; PVC-P, skelná výztuž; µ = 15 000,0 | [24 empty] | POP |  | spodní vrstva : fólie izolační střešní hydroizolační; tloušťka 1,50 mm; plošná hmotnost 1 800 g/m2; PVC-P, skelná výztuž; µ = 15 000,0
|  | vrstva mezi fóliemi : drenážní rohož z prostorově orientovaných PE vláken, plošná hmotnost 400 g/m2 | [24 empty] | POP
|  | horní vrstva : fólie izolační střešní hydroizolační; tloušťka 1,50 mm; plošná hmotnost 1 800 g/m2; PVC-P, skelná výztuž; µ = 15 000,0 | [24 empty] | POP |  | horní vrstva : fólie izolační střešní hydroizolační; tloušťka 1,50 mm; plošná hmotnost 1 800 g/m2; PVC-P, skelná výztuž; µ = 15 000,0
|  | Dále mezi vrstvami izolační fólie se nachází soustava kontrolních a přechodových trubic a na horní vrstvě krabice pro vyústění trubic. | [24 empty] | POP |  | Dále mezi vrstvami izolační fólie se nachází soustava kontrolních a přechodových trubic a na horní vrstvě krabice pro vyústění trubic.
|  | V ceně musí být i zkoušky těsnosti všech sektorů. | [24 empty] | POP
|  | Popis systému : | [24 empty] | POP
|  | Dvojitý fóliový systém se skládá ze dvou fólií, hlavní a pojistné, svařených | [24 empty] | POP
|  | mezi sebou do uzavřených sektorů, jejichž plocha a tvar závisí na členitosti | [24 empty] | POP
|  | izolované části objektu a napětí v základové spáře. Spoje dvou sousedních | [24 empty] | POP
|  | sektorů jsou vždy vzájemně překryty (tudíž kontrolovatelné). Mezi fóliemi je | [24 empty] | POP
|  | vložena drenážní vložka umožňující kontrolu těsnosti a případně i pozdější | [24 empty] | POP
|  | aktivaci. Sektory se osadí kontrolními trubicemi a přechodovými trubicemi, | [24 empty] | POP
|  | které se vyústí v krabicích obvykle na straně interiéru. V krabici se zpravidla | [24 empty] | POP
|  | sdružují vyústky z více sektorů. Kontrolními trubicemi se provádí vakuová | [24 empty] | POP
|  | kontrola vodotěsnosti plochy a spojů hydroizolačního povlaku. Přechodovými | [24 empty] | POP
|  | trubicemi se provádí případná následná aktivace systému injektováním. | [24 empty] | POP
|  | Kontrola se provádí obvykle bezprostředně po provedení sektoru a | [24 empty] | POP
|  | opakovaně po zakrytí hydroizolace ochrannými vrstvami (vodorovná) nebo | [24 empty] | POP
|  | po provedení výztuže (svislá). | [24 empty] | POP
|  | V případě hydroizolačního defektu fóliové izolace, který se projevuje | [24 empty] | POP
|  | vlhnutím povrchů konstrukcí, příp. výrony vody, lze vadné místo - sektor | [24 empty] | POP
|  | vyhledat podle kontrolních trubic, ze kterých v případě poruchy vytéká nebo | [24 empty] | POP
|  | při vakuové zkoušce je vysávána voda. | [24 empty] | POP
|  | střecha nad 1. NP - skladba S3 a S4 : | [24 empty] | VV | 0
|  | část : terasa 229 + přilehlá střecha + sklad 225 - area : 382,0-0,1*12,7 |  | 380.73 | [22 empty] | VV | 0
|  | část : nad zimní zahradou - area : 86,0 |  | 86 | [22 empty] | VV | 0
|  | část : nad pokoji dětí - area ( bez kcí světlíků ) : 661,0 |  | 661 | [22 empty] | VV | 0
|  | skladba S5 : | [24 empty] | VV | 0
|  | + kce světlíků - řez 1 : (1,7+0,34)*2,6 |  | 5.304 | [22 empty] | VV | 0
|  | (1,22+0,62)*2,6 |  | 4.784 | [22 empty] | VV | 0
|  | (1,3+0,33)*3,4 |  | 5.542 | [22 empty] | VV | 0
|  | + kce světlíků - řez 2 : (3,58+0,36)*2,2 |  | 8.668 | [22 empty] | VV | 0
|  | (2,0+0,33)*3,6 |  | 8.388 | [22 empty] | VV | 0
|  | (2,8+0,4)*4,3 |  | 13.76 | [22 empty] | VV | 0
314 | Z1 | Perforovaná hliníková lišta pro sesypání vegetačního substrátu, v = 100 mm, D+M | m | 388.4 |  | 0 |  | 0 |  | 0 | 15 | 0 | 0.0014 | 0.54 | 0 | 0 |  | Vlastní | Indiv | 0 | 0 |  | Práce |  |  |  | POL1_
|  | Z1 : 388,4 |  | 388.4 | [22 empty] | VV | 0
315 | 10371524R | substrát střešní, směs spongilitu, liadrainu a rašeliny; balení žokovaný | m3 | 193.0368 |  | 0 |  | 0 |  | 0 | 15 | 0 | 0.025 | 4.83 | 0 | 0 | SPCM | RTS 22/ I | RTS 22/ I | 0 | 0 |  | Specifikace |  |  |  | POL3_
|  | Odkaz na mn. položky pořadí 288 : 183,84460 |  | 183.8446 | [22 empty] | VV | 5
|  | Koeficient ztratné: 0,05 |  | 9.1922 | [22 empty] | VV | 4
316 | 283220022R | fólie izolační střešní hydroizolační; tloušťka 1,50 mm; plošná hmotnost 1 800 g/m2; PVC-P, skelná výztuž; µ = 15 000,0 | m2 | 232.019 |  | 0 |  | 0 |  | 0 | 15 | 0 | 0.0018 | 0.42 | 0 | 0 | SPCM | RTS 22/ I | RTS 22/ I | 0 | 0 |  | Specifikace |  |  |  | POL3_
|  | Odkaz na mn. položky pořadí 292 : 155,43110 |  | 155.4311 | [22 empty] | VV | 5
|  | Odkaz na mn. položky pořadí 306 : 51,72870 |  | 51.7287 | [22 empty] | VV | 5
|  | Koeficient prožez a přeložení: 0,12 |  | 24.8592 | [22 empty] | VV | 4
317 | 28375972R | deska spádová, klín EPS 150; pěnový polystyren; součinitel tepelné vodivosti 0,035 W/mK | m3 | 126.5313 |  | 0 |  | 0 |  | 0 | 15 | 0 | 0.025 | 3.16 | 0 | 0 | SPCM | RTS 22/ I | RTS 22/ I | 0 | 0 |  | Specifikace |  |  |  | POL3_
|  | střecha nad 1. NP - skladba S3 a S4 : | [24 empty] | VV | 0
|  | část : terasa 229 + přilehlá střecha + sklad 225 - area : (382,0-0,1*12,7)*0,11 |  | 41.8803 | [22 empty] | VV | 0
|  | část : nad zimní zahradou - area : 86,0*0,11 |  | 9.46 | [22 empty] | VV | 0
|  | část : nad pokoji dětí - area ( bez kcí světlíků ) : 661,0*0,11 |  | 72.71 | [22 empty] | VV | 0
|  | Koeficient prořez: 0,02 |  | 2.481 | [22 empty] | VV | 4
318 | 28376956R | deska izolační střešní; PIR; polodrážka; tl. 160,0 mm; kašírování Al fólie; součinitel tepelné vodivosti 0,022 W/mK; R = 6,960 m2K/W; obj. hmotnost 35,00 kg/m3 | m2 | 1197.6595 |  | 0 |  | 0 |  | 0 | 15 | 0 | 0.0056 | 6.71 | 0 | 0 | SPCM | RTS 22/ I | RTS 22/ I | 0 | 0 |  | Specifikace |  |  |  | POL3_
|  | Odkaz na mn. položky pořadí 308 : 1127,73000 |  | 1127.73 | [22 empty] | VV | 5
|  | Odkaz na mn. položky pořadí 307 : 46,44600 |  | 46.446 | [22 empty] | VV | 5
|  | Koeficient prořez: 0,02 |  | 23.4835 | [22 empty] | VV | 4
319 | 60510057R | lať průřez 36 cm2; jakost II; l = 3000,0 mm | m | 0.3402 |  | 0 |  | 0 |  | 0 | 15 | 0 | 0.00198 | 0 | 0 | 0 | SPCM | RTS 21/ II | RTS 21/ II | 0 | 0 |  | Specifikace |  |  |  | POL3_
|  | dřevěná kce pro stabilizaci substrátu na střeše 1. NP - světlíky : 0,06*0,06*90,0 |  | 0.324 | [22 empty] | VV | 0
|  | Koeficient prožez: 0,05 |  | 0.0162 | [22 empty] | VV | 4
320 | 628522691R | pás izolační z modifikovaného asfaltu natavitelný; nosná vložka skelná rohož + Al fólie; horní strana jemný minerální posyp; spodní strana PE fólie; tl. 4,0 mm | m2 | 1485.2028 |  | 0 |  | 0 |  | 0 | 15 | 0 | 0.0045 | 6.68 | 0 | 0 | SPCM | RTS 22/ I | RTS 22/ I | 0 | 0 |  | Specifikace |  |  |  | POL3_
|  | Odkaz na mn. položky pořadí 291 : 1153,00000 |  | 1153 | [22 empty] | VV | 5
|  | Odkaz na mn. položky pořadí 305 : 138,48070 |  | 138.4807 | [22 empty] | VV | 5
|  | Koeficient prořez a přeložení: 0,15 |  | 193.7221 | [22 empty] | VV | 4
321 | 69366197R | geotextilie PP; funkce separační, ochranná, výztužná, filtrační; plošná hmotnost 200 g/m2; zpevněná oboustranně | m2 | 1057.895 |  | 0 |  | 0 |  | 0 | 15 | 0 | 0.0002 | 0.21 | 0 | 0 | SPCM | RTS 22/ I | RTS 22/ I | 0 | 0 |  | Specifikace |  |  |  | POL3_
|  | Odkaz na mn. položky pořadí 300 : 1007,51900 |  | 1007.519 | [22 empty] | VV | 5
|  | Koeficient : 0,05 |  | 50.376 | [22 empty] | VV | 4
322 | 69366199R | geotextilie PP; funkce separační, ochranná, výztužná, filtrační; plošná hmotnost 500 g/m2; zpevněná oboustranně | m2 | 1017.1129 |  | 0 |  | 0 |  | 0 | 15 | 0 | 0.0005 | 0.51 | 0 | 0 | SPCM | RTS 22/ I | RTS 22/ I | 0 | 0 |  | Specifikace |  |  |  | POL3_
|  | Odkaz na mn. položky pořadí 302 : 968,67900 |  | 968.679 | [22 empty] | VV | 5
|  | Koeficient : 0,05 |  | 48.434 | [22 empty] | VV | 4
323 | 998712102R00 | Přesun hmot pro povlakové krytiny v objektech výšky přes 6 do 12 m | t | 42.9701 |  | 0 |  | 0 |  | 0 | 15 | 0 | 0 | 0 | 0 | 0 | 800-711 | RTS 22/ I | RTS 22/ I | 1.609 | 69.14 |  | Přesun hmot |  |  |  | POL7_
|  | 50 m vodorovně | [24 empty] | SPI
|  | Hmotnosti z položek s pořadovými čísly: : | [24 empty] | VV | 0
|  | 289,290,291,292,293,294,295,296,297,298,299,301,302,303,304,305,306,310,311,312,313,314,315,316,317, : | [24 empty] | VV | 0
|  | 318,319,320,321,322, : | [24 empty] | VV | 0
|  | Součet: : 42,97014 |  | 42.9701 | [22 empty] | VV | 0
Díl: | 712_02 | Střecha nad 2. NP |  |  |  | 0 |  | 0 |  | 0 |  | 0 |  | 20.68 |  | 0 |  |  |  |  | 1169.49 | [5 empty] | DIL
324 | 171203111R00 | Uložení výkopku bez zhutnění v rovině nebo na svahu do 1:5 | m3 | 62.167 |  | 0 |  | 0 |  | 0 | 15 | 0 | 0 | 0 | 0 | 0 | 823-1 | RTS 22/ I | RTS 22/ I | 1.104 | 68.63 |  | Práce |  |  |  | POL1_
|  | hrubé rozhrnutí, | [24 empty] | SPI
|  | skladba S3 - střecha nad 2. NP - uložení substrátu tl. 100 mm : 29,3*22,0*0,1 |  | 64.46 | [22 empty] | VV | 0
|  | - atrium : -5,3*8,1*0,1 |  | -4.293 | [22 empty] | VV | 0
|  | navíc u atik s vpustěmi ( řez D-D ) : 2,0 |  | 2 | [22 empty] | VV | 0
325 | 622323112R00 | Vnější zateplovací systém Zateplení suterénu soklovým polystyrénem, tloušťky 100 mm | m2 | 15.4 |  | 0 |  | 0 |  | 0 | 15 | 0 | 0.00756 | 0.12 | 0 | 0 | 801-1 | RTS 22/ I | RTS 22/ I | 0.493 | 7.59 |  | Práce |  |  |  | POL1_
|  | nanesení lepicího tmelu na izolační desky, nalepení desek a zajištění talířovými hmoždinkami (6 ks/m2). Bez povrchové úpravy desek. | [24 empty] | SPI |  | nanesení lepicího tmelu na izolační desky, nalepení desek a zajištění talířovými hmoždinkami (6 ks/m2). Bez povrchové úpravy desek.
|  | skladba S3 - střecha nad 2. NP + vodorovná skladba na atikách ( viz řezy ) : | [24 empty] | VV | 0
|  | TI atiky z boku - perimetr tl. 100 mm - kolem atria : 0,3*(8,4+5,6)*2 |  | 8.4 | [22 empty] | VV | 0
|  | TI atiky zhora - perimetr tl. 100 mm - kolem atria : 0,25*(8,4+5,6)*2 |  | 7 | [22 empty] | VV | 0
326 | 711777688R00 | Provedení detailů termoplasty na plášťovou troubu D přes 200 do 500 mm | kus | 3 |  | 0 |  | 0 |  | 0 | 15 | 0 | 0.0088 | 0.03 | 0 | 0 | 800-711 | RTS 22/ I | RTS 22/ I | 2.6 | 7.8 |  | Práce |  |  |  | POL1_
|  | skladba S3 - střecha nad 2. NP : | [24 empty] | VV | 0
|  | VZT D 300 mm : 2 |  | 2 | [22 empty] | VV | 0
|  | odvětrání výtah. šachty : 1 |  | 1 | [22 empty] | VV | 0
327 | 711778088R00 | Provedení detailů termoplasty opracování kotevních prostupů | kus | 10 |  | 0 |  | 0 |  | 0 | 15 | 0 | 7e-05 | 0 | 0 | 0 | 800-711 | RTS 22/ I | RTS 22/ I | 1 | 10 |  | Práce |  |  |  | POL1_
|  | kotevní body záchytného systému : 7+3 |  | 10 | [22 empty] | VV | 0
328 | 712311101RZ1 | Povlakové krytiny střech do 10° za studena nátěrem 1 x, penetračním nebo asfaltovým lakem, včetně dodávky materiálu | m2 | 595.2 |  | 0 |  | 0 |  | 0 | 15 | 0 | 0.00033 | 0.2 | 0 | 0 | 800-711 | RTS 22/ I | RTS 22/ I | 0.0275 | 16.37 |  | Práce |  |  |  | POL1_
|  | Odkaz na mn. položky pořadí 329 : 595,20000 |  | 595.2 | [22 empty] | VV | 5
329 | 712341559RT1 | Povlakové krytiny střech do 10° pásy přitavením v celé ploše, 1 vrstva, bez dodávky pásu | m2 | 595.2 |  | 0 |  | 0 |  | 0 | 15 | 0 | 0.00035 | 0.21 | 0 | 0 | 800-711 | RTS 22/ I | RTS 22/ I | 0.2 | 119.04 |  | Práce |  |  |  | POL1_
|  | skladba S3 - střecha nad 2. NP : 29,2*21,9 |  | 639.48 | [22 empty] | VV | 0
|  | - atrium : -8,2*5,4 |  | -44.28 | [22 empty] | VV | 0
330 | 712371801RT1 | Povlakové krytiny střech do 10° termoplasty volně položené, , , bez dodávky fólie, | m2 | 22.51 |  | 0 |  | 0 |  | 0 | 15 | 0 | 3e-05 | 0 | 0 | 0 | 800-711 | RTS 22/ I | RTS 22/ I | 0.317 | 7.14 |  | Práce |  |  |  | POL1_
|  | skladba S3 - střecha nad 2. NP - vodorovná skladba na atikách ( viz řezy ) : | [24 empty] | VV | 0
|  | atika - obvod střechy : 0,15*(29,5+22,2)*2 |  | 15.51 | [22 empty] | VV | 0
|  | atika - obvod atria : 0,25*(8,4+5,6)*2 |  | 7 | [22 empty] | VV | 0
331 | 712378001R00 | Povlakové krytiny střech do 10° termoplasty Doplňkové konstrukce k povlakovým krytinám z fólií atiková okapnice, RŠ 150 mm, z pozinkovaného plechu s povrchovou úpravou PVC | m | 103.4 |  | 0 |  | 0 |  | 0 | 15 | 0 | 0.00121 | 0.13 | 0 | 0 | 800-711 | RTS 22/ I | RTS 22/ I | 0.252 | 26.06 |  | Práce |  |  |  | POL1_
SPI
|  | včetně dodávek výrobků | [24 empty] | SPI
|  | Úprava délky a připevnění okapnice natloukacími hmoždinkami včetně dodávky okapnice. | [24 empty] | POP
|  | skladba S3 - střecha nad 2. NP - vodorovná skladba na atikách ( viz řezy ) : | [24 empty] | VV | 0
|  | K/33 - atika - obvod střechy : (29,5+22,2)*2 |  | 103.4 | [22 empty] | VV | 0
332 | 712378003Rxx | Povlakové krytiny střech do 10° termoplasty Doplňkové konstrukce k povlakovým krytinám z fólií ukončující lišta, RŠ 300 mm, z pozinkovaného plechu s povrchovou úpravou PVC | m | 26.04 |  | 0 |  | 0 |  | 0 | 15 | 0 | 0.00184 | 0.05 | 0 | 0 | 800-711 | Vlastní | RTS 21/ I | 0.252 | 6.56 |  | Práce |  |  |  | POL1_
SPI
|  | včetně dodávek výrobků | [24 empty] | SPI
|  | Úprava délky a připevnění lišty natloukacími hmoždinkami včetně dodávky lišty. | [24 empty] | POP
|  | střecha nad 2. NP : | [24 empty] | VV | 0
|  | K/34 - atika - obvod atria : 26,04 |  | 26.04 | [22 empty] | VV | 0
333 | 712378005R00 | Povlakové krytiny střech do 10° termoplasty Doplňkové konstrukce k povlakovým krytinám z fólií stěnová lišta vyhnutá, RŠ 70 mm, z pozinkovaného plechu s povrchovou úpravou PVC | m | 8 |  | 0 |  | 0 |  | 0 | 15 | 0 | 0.00058 | 0 | 0 | 0 | 800-711 | RTS 22/ I | RTS 22/ I | 0.189 | 1.51 |  | Práce |  |  |  | POL1_
SPI
|  | včetně dodávek výrobků | [24 empty] | SPI
|  | Úprava délky a připevnění stěnové lišty natloukacími hmoždinkami včetně dodávky lišty. | [24 empty] | POP
|  | skladba S3 - střecha nad 2. NP : | [24 empty] | VV | 0
|  | na potrubí VZT : | [24 empty] | VV | 0
|  | 200 x 200 mm : 0,2*4 |  | 0.8 | [22 empty] | VV | 0
|  | 1400 x 400 mm ( 2x ) : (1,4+0,4)*2*2 |  | 7.2 | [22 empty] | VV | 0
334 | 712378006R00 | Povlakové krytiny střech do 10° termoplasty Doplňkové konstrukce k povlakovým krytinám z fólií rohová lišta vnější, RŠ 100 mm, z pozinkovaného plechu s povrchovou úpravou PVC | m | 130.2 |  | 0 |  | 0 |  | 0 | 15 | 0 | 0.00076 | 0.1 | 0 | 0 | 800-711 | RTS 22/ I | RTS 22/ I | 0.189 | 24.61 |  | Práce |  |  |  | POL1_
SPI
|  | včetně dodávek výrobků | [24 empty] | SPI
|  | Úprava délky a připevnění rohové lišty natloukacími hmoždinkami včetně dodávky lišty. | [24 empty] | POP
|  | skladba S3 - střecha nad 2. NP - vytažení fólie na okolní kce : | [24 empty] | VV | 0
|  | na atiku : (29,2+21,9)*2 |  | 102.2 | [22 empty] | VV | 0
|  | na atrium : (8,4+5,6)*2 |  | 28 | [22 empty] | VV | 0
335 | 712378007R00 | Povlakové krytiny střech do 10° termoplasty Doplňkové konstrukce k povlakovým krytinám z fólií rohová lišta vnitřní, RŠ 100 mm, z pozinkovaného plechu s povrchovou úpravou PVC | m | 138.2 |  | 0 |  | 0 |  | 0 | 15 | 0 | 0.00076 | 0.11 | 0 | 0 | 800-711 | RTS 22/ I | RTS 22/ I | 0.189 | 26.12 |  | Práce |  |  |  | POL1_
SPI
|  | včetně dodávek výrobků | [24 empty] | SPI
|  | Úprava délky a připevnění rohové lišty natloukacími hmoždinkami včetně dodávky lišty. | [24 empty] | POP
|  | skladba S3 - střecha nad 2. NP - vytažení fólie na okolní kce : | [24 empty] | VV | 0
|  | na atiku : (29,2+21,9)*2 |  | 102.2 | [22 empty] | VV | 0
|  | na atrium : (8,4+5,6)*2 |  | 28 | [22 empty] | VV | 0
|  | na potrubí VZT : | [24 empty] | VV | 0
|  | 200 x 200 mm : 0,2*4 |  | 0.8 | [22 empty] | VV | 0
|  | 1400 x 400 mm ( 2x ) : (1,4+0,4)*2*2 |  | 7.2 | [22 empty] | VV | 0
336 | 712378101RT4 | Povlakové krytiny střech do 10° termoplasty Doplňkové konstrukce k povlakovým krytinám z fólií odvětrání kanalizace, průměr 125 mm, s manžetou z fólie z měkčeného PVC | kus | 4 |  | 0 |  | 0 |  | 0 | 15 | 0 | 0.0013 | 0.01 | 0 | 0 | 800-711 | RTS 22/ I | RTS 22/ I | 0.6 | 2.4 |  | Práce |  |  |  | POL1_
SPI
|  | včetně dodávek výrobků | [24 empty] | SPI
|  | Osazení a ukotvení komínku, přitavení těsnicí manžety. | [24 empty] | POP
|  | skladba S3 - střecha nad 2. NP - odvětrávací hlavice kanalizace : 4 |  | 4 | [22 empty] | VV | 0
337 | 712391171RT1 | Textílie na střechách do 10° podkladní, položení - bez dodávky textílie | m2 | 640.51 |  | 0 |  | 0 |  | 0 | 15 | 0 | 0 | 0 | 0 | 0 | 800-711 | RTS 22/ I | RTS 22/ I | 0.1 | 64.05 |  | Práce |  |  |  | POL1_
|  | skladba S3 - střecha nad 2. NP vč. svislých ploch - filtrační vrstva 200 g/m2 pod substrátem : | [24 empty] | VV | 0
|  | Odkaz na mn. položky pořadí 340 : 627,57000 |  | 627.57 | [22 empty] | VV | 5
|  | + svisle na propustnou hliníkovou vrstvu : 0,1*(29,3+22,0+5,3+8,1)*2 |  | 12.94 | [22 empty] | VV | 0
338 | 712391171RZ5 | Textílie na střechách do 10° podkladní, včetně dodávky netkané polypropylénové textílie plošné hmotnosti 300 g/m2 | m2 | 59.97 |  | 0 |  | 0 |  | 0 | 15 | 0 | 0.00032 | 0.02 | 0 | 0 | 800-711 | RTS 22/ I | RTS 22/ I | 0.1 | 6 |  | Práce |  |  |  | POL1_
|  | Odkaz na mn. položky pořadí 330 : 22,51000 |  | 22.51 | [22 empty] | VV | 5
|  | Odkaz na mn. položky pořadí 343 : 37,46000 |  | 37.46 | [22 empty] | VV | 5
339 | 712391172RT1 | Textílie na střechách do 10° ochranná, položení - bez dodávky textílie | m2 | 627.57 |  | 0 |  | 0 |  | 0 | 15 | 0 | 3e-05 | 0.02 | 0 | 0 | 800-711 | RTS 22/ I | RTS 22/ I | 0.11765 | 73.83 |  | Práce |  |  |  | POL1_
|  | skladba S3 - střecha nad 2. NP - separační vrstva pod nopovou fólií - 500 g/m2 : | [24 empty] | VV | 0
|  | Odkaz na mn. položky pořadí 340 : 627,57000 |  | 627.57 | [22 empty] | VV | 5
340 | 712801001R00 | Hydroakumul. vrstva pro zelené střechy fólií nopkovou střešní hydroizolační | m2 | 627.57 |  | 0 |  | 0 |  | 0 | 15 | 0 | 0.00071 | 0.45 | 0 | 0 | 800-711 | RTS 22/ I | RTS 22/ I | 0.29 | 182 |  | Práce |  |  |  | POL1_
|  | Nařezání pásů na potřebný tvar, položení fólie a přelepení spojů bez dodávky pásů. | [24 empty] | POP
|  | skladba S3 - střecha nad 2. NP vč. svislých ploch : 29,8*22,5 |  | 670.5 | [22 empty] | VV | 0
|  | - atrium : -5,3*8,1 |  | -42.93 | [22 empty] | VV | 0
341 | 712811101RZ1 | Samostatné vytažení izolačního povlaku za studena nátěrem 1 x, penetračním lakem (ALP), včetně dodávky materiálu | m2 | 52.2878 |  | 0 |  | 0 |  | 0 | 15 | 0 | 0.00035 | 0.02 | 0 | 0 | 800-711 | RTS 22/ I | RTS 22/ I | 0.036 | 1.88 |  | Práce |  |  |  | POL1_
|  | na konstrukce převyšující úroveň střechy, | [24 empty] | SPI
|  | Odkaz na mn. položky pořadí 342 : 52,28780 |  | 52.2878 | [22 empty] | VV | 5
342 | 712841559RT1 | Samostatné vytažení izol. povlaku pásy přitavením v celé ploše, 1 vrstva, materiál ve specifikaci | m2 | 52.2878 |  | 0 |  | 0 |  | 0 | 15 | 0 | 0.00042 | 0.02 | 0 | 0 | 800-711 | RTS 22/ I | RTS 22/ I | 0.29 | 15.16 |  | Práce |  |  |  | POL1_
|  | na konstrukce převyšující úroveň střechy, | [24 empty] | SPI
|  | skladba S3 - střecha nad 2. NP - vytažení parozábrany na okolní kce : | [24 empty] | VV | 0
|  | na atiku : 0,4*(29,2+21,9)*2 |  | 40.88 | [22 empty] | VV | 0
|  | na atrium : 0,3*(8,2+5,4)*2 |  | 8.16 | [22 empty] | VV | 0
|  | na potrubí VZT : | [24 empty] | VV | 0
|  | D 300 mm - 3x : 0,3*(3,14*0,3)*3 |  | 0.8478 | [22 empty] | VV | 0
|  | 200 x 200 mm : 0,3*0,2*4 |  | 0.24 | [22 empty] | VV | 0
|  | 1400 x 400 mm ( 2x ) : 0,3*(1,4+0,4)*2*2 |  | 2.16 | [22 empty] | VV | 0
343 | 712871801RT1 | Samostatné vytažení izolačního povlaku termoplasty 1 vrstva, materiál ve specifikaci, bez rozlišení tloušťky fólie | m2 | 37.46 |  | 0 |  | 0 |  | 0 | 15 | 0 | 3e-05 | 0 | 0 | 0 | 800-711 | RTS 22/ I | RTS 22/ I | 0.34 | 12.74 |  | Práce |  |  |  | POL1_
|  | na konstrukce převyšující úroveň střechy, | [24 empty] | SPI
|  | skladba S3 - střecha nad 2. NP - vytažení fólie na okolní kce : | [24 empty] | VV | 0
|  | na atiku : 0,3*(29,2+21,9)*2 |  | 30.66 | [22 empty] | VV | 0
|  | na atrium : 0,1*(8,4+5,6)*2 |  | 2.8 | [22 empty] | VV | 0
|  | na potrubí VZT : | [24 empty] | VV | 0
|  | 200 x 200 mm : 0,5*0,2*4 |  | 0.4 | [22 empty] | VV | 0
|  | 1400 x 400 mm ( 2x ) : 0,5*(1,4+0,4)*2*2 |  | 3.6 | [22 empty] | VV | 0
344 | 713141327Rxx | Montáž tepelné izolace plochých střech dvouvrstvé, tloušťky do max. 400 mm na kotvy | m2 | 592.44 |  | 0 |  | 0 |  | 0 | 15 | 0 | 0 | 0 | 0 | 0 | 800-713 | Vlastní | Indiv | 0.45 | 266.6 |  | Práce |  |  |  | POL1_
|  | skladba S3 - střecha nad 2. NP : 29,2*21,9 |  | 639.48 | [22 empty] | VV | 0
|  | - atrium : -8,4*5,6 |  | -47.04 | [22 empty] | VV | 0
345 | 762395000R00 | Spojovací a ochranné prostředky svory, prkna, hřebíky, pásová ocel, vruty, impregnace | m3 | 0.154 |  | 0 |  | 0 |  | 0 | 15 | 0 | 0.02357 | 0 | 0 | 0 | 800-762 | RTS 22/ I | RTS 22/ I | 0 | 0 |  | Práce |  |  |  | POL1_
|  | osb : 0,022*7,0 |  | 0.154 | [22 empty] | VV | 0
346 | 762441112RT4 | Obložení atiky s dodávkou dřevoštěpkových desek, tloušťky 22 mm, 1 vrstva, upevněním šroubováním | m2 | 7 |  | 0 |  | 0 |  | 0 | 15 | 0 | 0.01404 | 0.1 | 0 | 0 | 800-762 | RTS 22/ I | RTS 22/ I | 0.335 | 2.35 |  | Práce |  |  |  | POL1_
|  | skladba S3 - střecha nad 2. NP + vodorovná skladba na atikách ( viz řezy ) : | [24 empty] | VV | 0
|  | TI atiky zhora - na perimetr tl. 100 mm - kolem atria : 0,25*(8,4+5,6)*2 |  | 7 | [22 empty] | VV | 0
347 | 7120000001 | Kontrolovatelný duální hydroizolační systém, kompletní dodávka a montáž | m2 | 592.44 |  | 0 |  | 0 |  | 0 | 15 | 0 | 0.013 | 7.7 | 0 | 0 |  | Vlastní | Indiv | 0.317 | 187.8 |  | Práce |  |  |  | POL1_
|  | Kontrolovatelný duální hydroizolační systém obsahuje : | [24 empty] | POP
|  | spodní vrstva : fólie izolační střešní hydroizolační; tloušťka 1,50 mm; plošná hmotnost 1 800 g/m2; PVC-P, skelná výztuž; µ = 15 000,0 | [24 empty] | POP |  | spodní vrstva : fólie izolační střešní hydroizolační; tloušťka 1,50 mm; plošná hmotnost 1 800 g/m2; PVC-P, skelná výztuž; µ = 15 000,0
|  | vrstva mezi fóliemi : drenážní rohož z prostorově orientovaných PE vláken, plošná hmotnost 400 g/m2 | [24 empty] | POP
|  | horní vrstva : fólie izolační střešní hydroizolační; tloušťka 1,50 mm; plošná hmotnost 1 800 g/m2; PVC-P, skelná výztuž; µ = 15 000,0 | [24 empty] | POP |  | horní vrstva : fólie izolační střešní hydroizolační; tloušťka 1,50 mm; plošná hmotnost 1 800 g/m2; PVC-P, skelná výztuž; µ = 15 000,0
|  | Dále mezi vrstvami izolační fólie se nachází soustava kontrolních a přechodových trubic a na horní vrstvě krabice pro vyústění trubic. | [24 empty] | POP |  | Dále mezi vrstvami izolační fólie se nachází soustava kontrolních a přechodových trubic a na horní vrstvě krabice pro vyústění trubic.
|  | V ceně musí být i zkoušky těsnosti všech sektorů. | [24 empty] | POP
|  | Popis systému : | [24 empty] | POP
|  | Dvojitý fóliový systém se skládá ze dvou fólií, hlavní a pojistné, svařených | [24 empty] | POP
|  | mezi sebou do uzavřených sektorů, jejichž plocha a tvar závisí na členitosti | [24 empty] | POP
|  | izolované části objektu a napětí v základové spáře. Spoje dvou sousedních | [24 empty] | POP
|  | sektorů jsou vždy vzájemně překryty (tudíž kontrolovatelné). Mezi fóliemi je | [24 empty] | POP
|  | vložena drenážní vložka umožňující kontrolu těsnosti a případně i pozdější | [24 empty] | POP
|  | aktivaci. Sektory se osadí kontrolními trubicemi a přechodovými trubicemi, | [24 empty] | POP
|  | které se vyústí v krabicích obvykle na straně interiéru. V krabici se zpravidla | [24 empty] | POP
|  | sdružují vyústky z více sektorů. Kontrolními trubicemi se provádí vakuová | [24 empty] | POP
|  | kontrola vodotěsnosti plochy a spojů hydroizolačního povlaku. Přechodovými | [24 empty] | POP
|  | trubicemi se provádí případná následná aktivace systému injektováním. | [24 empty] | POP
|  | Kontrola se provádí obvykle bezprostředně po provedení sektoru a | [24 empty] | POP
|  | opakovaně po zakrytí hydroizolace ochrannými vrstvami (vodorovná) nebo | [24 empty] | POP
|  | po provedení výztuže (svislá). | [24 empty] | POP
|  | V případě hydroizolačního defektu fóliové izolace, který se projevuje | [24 empty] | POP
|  | vlhnutím povrchů konstrukcí, příp. výrony vody, lze vadné místo - sektor | [24 empty] | POP
|  | vyhledat podle kontrolních trubic, ze kterých v případě poruchy vytéká nebo | [24 empty] | POP
|  | při vakuové zkoušce je vysávána voda. | [24 empty] | POP
|  | skladba S3 - střecha nad 2. NP ( pouze vodorovně, bez atik ) : 29,2*21,9 |  | 639.48 | [22 empty] | VV | 0
|  | - atrium : -5,6*8,4 |  | -47.04 | [22 empty] | VV | 0
348 | Z1 | Perforovaná hliníková lišta pro sesypání vegetačního substrátu, v = 100 mm, D+M | m | 129.4 |  | 0 |  | 0 |  | 0 | 15 | 0 | 0.0014 | 0.18 | 0 | 0 |  | Vlastní | Indiv | 0 | 0 |  | Práce |  |  |  | POL1_
|  | Z1 : (29,3+22,0+5,3+8,1)*2 |  | 129.4 | [22 empty] | VV | 0
349 | 10371524R | substrát střešní, směs spongilitu, liadrainu a rašeliny; balení žokovaný | m3 | 65.2754 |  | 0 |  | 0 |  | 0 | 15 | 0 | 0.025 | 1.63 | 0 | 0 | SPCM | RTS 22/ I | RTS 22/ I | 0 | 0 |  | Specifikace |  |  |  | POL3_
|  | Odkaz na mn. položky pořadí 324 : 62,16700 |  | 62.167 | [22 empty] | VV | 5
|  | Koeficient ztratné: 0,05 |  | 3.1084 | [22 empty] | VV | 4
350 | 283220022R | fólie izolační střešní hydroizolační; tloušťka 1,50 mm; plošná hmotnost 1 800 g/m2; PVC-P, skelná výztuž; µ = 15 000,0 | m2 | 67.1664 |  | 0 |  | 0 |  | 0 | 15 | 0 | 0.0018 | 0.12 | 0 | 0 | SPCM | RTS 22/ I | RTS 22/ I | 0 | 0 |  | Specifikace |  |  |  | POL3_
|  | Odkaz na mn. položky pořadí 330 : 22,51000 |  | 22.51 | [22 empty] | VV | 5
|  | Odkaz na mn. položky pořadí 343 : 37,46000 |  | 37.46 | [22 empty] | VV | 5
|  | Koeficient prořez a přeložení: 0,12 |  | 7.1964 | [22 empty] | VV | 4
351 | 28375972R | deska spádová, klín EPS 150; pěnový polystyren; součinitel tepelné vodivosti 0,035 W/mK | m3 | 90.6433 |  | 0 |  | 0 |  | 0 | 15 | 0 | 0.025 | 2.27 | 0 | 0 | SPCM | RTS 22/ I | RTS 22/ I | 0 | 0 |  | Specifikace |  |  |  | POL3_
|  | skladba S3 - střecha nad 2. NP : 29,2*21,9*0,15 |  | 95.922 | [22 empty] | VV | 0
|  | - atrium : -8,4*5,6*0,15 |  | -7.056 | [22 empty] | VV | 0
|  | Koeficient prořez: 0,02 |  | 1.7773 | [22 empty] | VV | 4
352 | 28376956R | deska izolační střešní; PIR; polodrážka; tl. 160,0 mm; kašírování Al fólie; součinitel tepelné vodivosti 0,022 W/mK; R = 6,960 m2K/W; obj. hmotnost 35,00 kg/m3 | m2 | 604.2888 |  | 0 |  | 0 |  | 0 | 15 | 0 | 0.0056 | 3.38 | 0 | 0 | SPCM | RTS 22/ I | RTS 22/ I | 0 | 0 |  | Specifikace |  |  |  | POL3_
|  | Odkaz na mn. položky pořadí 344 : 592,44000 |  | 592.44 | [22 empty] | VV | 5
|  | Koeficient prořez: 0,02 |  | 11.8488 | [22 empty] | VV | 4
353 | 628522691R | pás izolační z modifikovaného asfaltu natavitelný; nosná vložka skelná rohož + Al fólie; horní strana jemný minerální posyp; spodní strana PE fólie; tl. 4,0 mm | m2 | 744.611 |  | 0 |  | 0 |  | 0 | 15 | 0 | 0.0045 | 3.35 | 0 | 0 | SPCM | RTS 22/ I | RTS 22/ I | 0 | 0 |  | Specifikace |  |  |  | POL3_
|  | Odkaz na mn. položky pořadí 329 : 595,20000 |  | 595.2 | [22 empty] | VV | 5
|  | Odkaz na mn. položky pořadí 342 : 52,28780 |  | 52.2878 | [22 empty] | VV | 5
|  | Koeficient prořez a přeložení: 0,15 |  | 97.1232 | [22 empty] | VV | 4
354 | 69366197R | geotextilie PP; funkce separační, ochranná, výztužná, filtrační; plošná hmotnost 200 g/m2; zpevněná oboustranně | m2 | 672.5355 |  | 0 |  | 0 |  | 0 | 15 | 0 | 0.0002 | 0.13 | 0 | 0 | SPCM | RTS 22/ I | RTS 22/ I | 0 | 0 |  | Specifikace |  |  |  | POL3_
|  | Odkaz na mn. položky pořadí 337 : 640,51000 |  | 640.51 | [22 empty] | VV | 5
|  | Koeficient : 0,05 |  | 32.0255 | [22 empty] | VV | 4
355 | 69366199R | geotextilie PP; funkce separační, ochranná, výztužná, filtrační; plošná hmotnost 500 g/m2; zpevněná oboustranně | m2 | 658.9485 |  | 0 |  | 0 |  | 0 | 15 | 0 | 0.0005 | 0.33 | 0 | 0 | SPCM | RTS 22/ I | RTS 22/ I | 0 | 0 |  | Specifikace |  |  |  | POL3_
|  | Odkaz na mn. položky pořadí 339 : 627,57000 |  | 627.57 | [22 empty] | VV | 5
|  | Koeficient : 0,05 |  | 31.3785 | [22 empty] | VV | 4
356 | 998712102R00 | Přesun hmot pro povlakové krytiny v objektech výšky přes 6 do 12 m | t | 20.6632 |  | 0 |  | 0 |  | 0 | 15 | 0 | 0 | 0 | 0 | 0 | 800-711 | RTS 22/ I | RTS 22/ I | 1.609 | 33.25 |  | Přesun hmot |  |  |  | POL7_
|  | 50 m vodorovně | [24 empty] | SPI
|  | Hmotnosti z položek s pořadovými čísly: : | [24 empty] | VV | 0
|  | 325,326,327,328,329,330,331,332,333,334,335,336,338,339,340,341,342,343,345,346,347,348,349,350,351, : | [24 empty] | VV | 0
|  | 352,353,354,355, : | [24 empty] | VV | 0
|  | Součet: : 20,66317 |  | 20.6632 | [22 empty] | VV | 0
Díl: | 712_03 | Terasy 2. NP |  |  |  | 0 |  | 0 |  | 0 |  | 0 |  | 26.72 |  | 0 |  |  |  |  | 328.04 | [5 empty] | DIL
357 | 271531113R00 | Polštáře zhutněné pod základy kamenivo hrubé, drcené, frakce 16 - 32 mm | m3 | 2.8732 |  | 0 |  | 0 |  | 0 | 15 | 0 | 2.16 | 6.21 | 0 | 0 | 800-2 | RTS 22/ I | RTS 22/ I | 1.085 | 3.12 |  | Práce |  |  |  | POL1_
|  | skladba S6 : | [24 empty] | VV | 0
|  | část terasy 226 : 1,21*12,96*0,1 |  | 1.5682 | [22 empty] | VV | 0
|  | terasa 227 - na terénu : 1,5*8,7*0,1 |  | 1.305 | [22 empty] | VV | 0
358 | 273321411R00 | Beton základových desek železový třídy C 25/30 | m3 | 4.995 |  | 0 |  | 0 |  | 0 | 15 | 0 | 2.525 | 12.61 | 0 | 0 | 801-1 | RTS 22/ I | RTS 22/ I | 0.48 | 2.4 |  | Práce |  |  |  | POL1_
|  | bez dodávky a uložení výztuže | [24 empty] | SPI
|  | skladba S6 - podkladní beton : | [24 empty] | VV | 0
|  | část terasy 226 + terasa 227 : 1,5*22,2*0,15 |  | 4.995 | [22 empty] | VV | 0
359 | 273351215R00 | Bednění stěn základových desek zřízení | m2 | 7.56 |  | 0 |  | 0 |  | 0 | 15 | 0 | 0.0392 | 0.3 | 0 | 0 | 801-1 | RTS 22/ I | RTS 22/ I | 1.6 | 12.1 |  | Práce |  |  |  | POL1_
|  | svislé nebo šikmé (odkloněné) , půdorysně přímé nebo zalomené, stěn základových desek ve volných nebo zapažených jámách, rýhách, šachtách, včetně případných vzpěr, | [24 empty] | SPI |  | svislé nebo šikmé (odkloněné) , půdorysně přímé nebo zalomené, stěn základových desek ve volných nebo zapažených jámách, rýhách, šachtách, včetně případných vzpěr,
|  | skladba S6 : | [24 empty] | VV | 0
|  | část terasy 226 + terasa 227 : 0,3*(1,5+22,2+1,5) |  | 7.56 | [22 empty] | VV | 0
360 | 273351216R00 | Bednění stěn základových desek odstranění | m2 | 7.56 |  | 0 |  | 0 |  | 0 | 15 | 0 | 0 | 0 | 0 | 0 | 801-1 | RTS 22/ I | RTS 22/ I | 0.32 | 2.42 |  | Práce |  |  |  | POL1_
|  | svislé nebo šikmé (odkloněné) , půdorysně přímé nebo zalomené, stěn základových desek ve volných nebo zapažených jámách, rýhách, šachtách, včetně případných vzpěr, | [24 empty] | SPI |  | svislé nebo šikmé (odkloněné) , půdorysně přímé nebo zalomené, stěn základových desek ve volných nebo zapažených jámách, rýhách, šachtách, včetně případných vzpěr,
|  | Včetně očištění, vytřídění a uložení bednicího materiálu. | [24 empty] | POP
|  | Odkaz na mn. položky pořadí 359 : 7,56000 |  | 7.56 | [22 empty] | VV | 5
361 | 273361921RT5 | Výztuž základových desek ze svařovaných sítí průměr drátu 6 mm, velikost oka 150/150 mm | t | 0.12108 |  | 0 |  | 0 |  | 0 | 15 | 0 | 1.0554 | 0.13 | 0 | 0 | 801-1 | RTS 22/ I | RTS 22/ I | 15.231 | 1.84 |  | Práce |  |  |  | POL1_
|  | včetně distančních prvků | [24 empty] | SPI
|  | skladba S6 : | [24 empty] | VV | 0
|  | část terasy 226 + terasa 227 : 1,5*22,2*3,03*1,2/1000 |  | 0.12108 | [22 empty] | VV | 0
362 | 622323112R00 | Vnější zateplovací systém Zateplení suterénu soklovým polystyrénem, tloušťky 100 mm | m2 | 61.4677 |  | 0 |  | 0 |  | 0 | 15 | 0 | 0.00756 | 0.46 | 0 | 0 | 801-1 | RTS 22/ I | RTS 22/ I | 0.493 | 30.3 |  | Práce |  |  |  | POL1_
|  | nanesení lepicího tmelu na izolační desky, nalepení desek a zajištění talířovými hmoždinkami (6 ks/m2). Bez povrchové úpravy desek. | [24 empty] | SPI |  | nanesení lepicího tmelu na izolační desky, nalepení desek a zajištění talířovými hmoždinkami (6 ks/m2). Bez povrchové úpravy desek.
|  | skladba S2 - terasy 226 a 228 na stropě - area dle statiky : | [24 empty] | VV | 0
|  | 226 : | [24 empty] | VV | 0
|  | TI atiky z boku - perimetr tl. 100 mm : 0,23*(8,8+0,26+16,71+1,85) |  | 6.3526 | [22 empty] | VV | 0
|  | TI atiky stěny objektu - perimetr tl. 100 mm : 0,4*(25,5+2,26) |  | 11.104 | [22 empty] | VV | 0
|  | TI atiky zhora - perimetr tl. 100 mm : 0,51*(25,8+2,0) |  | 14.178 | [22 empty] | VV | 0
|  | 228 : | [24 empty] | VV | 0
|  | TI atiky z boku - perimetr tl. 100 mm : 0,23*(1,41+25,15+1,41) |  | 6.4331 | [22 empty] | VV | 0
|  | TI atiky stěny objektu - perimetr tl. 100 mm : 0,4*25,15 |  | 10.06 | [22 empty] | VV | 0
|  | TI atiky zhora - perimetr tl. 100 mm : 0,46*(1,5+26,0+1,5) |  | 13.34 | [22 empty] | VV | 0
363 | 632421180RU1 | Potěr ze suchých směsí cementová vyrovnávací podlahová hmota, tloušťky 70 mm, včetně penetrace | m2 | 33.3 |  | 0 |  | 0 |  | 0 | 15 | 0 | 0.14336 | 4.77 | 0 | 0 | 801-1 | RTS 22/ I | RTS 22/ I | 0.642 | 21.38 |  | Práce |  |  |  | POL1_
|  | s rozprostřením a uhlazením | [24 empty] | SPI
|  | včetně penetrace podkladu. | [24 empty] | POP
|  | beton balkonový, vyztužený vlákny | [24 empty] | POP
|  | skladba S6 - spádový beton : | [24 empty] | VV | 0
|  | část terasy 226 + terasa 227 : 1,5*22,2 |  | 33.3 | [22 empty] | VV | 0
364 | 712311101RZ1 | Povlakové krytiny střech do 10° za studena nátěrem 1 x, penetračním nebo asfaltovým lakem, včetně dodávky materiálu | m2 | 84.8 |  | 0 |  | 0 |  | 0 | 15 | 0 | 0.00033 | 0.03 | 0 | 0 | 800-711 | RTS 22/ I | RTS 22/ I | 0.0275 | 2.33 |  | Práce |  |  |  | POL1_
|  | Odkaz na mn. položky pořadí 365 : 84,80000 |  | 84.8 | [22 empty] | VV | 5
365 | 712341559RT1 | Povlakové krytiny střech do 10° pásy přitavením v celé ploše, 1 vrstva, bez dodávky pásu | m2 | 84.8 |  | 0 |  | 0 |  | 0 | 15 | 0 | 0.00035 | 0.03 | 0 | 0 | 800-711 | RTS 22/ I | RTS 22/ I | 0.2 | 16.96 |  | Práce |  |  |  | POL1_
|  | skladba S2 - terasy 226 a 228 na stropě - area dle statiky : | [24 empty] | VV | 0
|  | 226 : 49,4 |  | 49.4 | [22 empty] | VV | 0
|  | 228 : 35,4 |  | 35.4 | [22 empty] | VV | 0
366 | 712371801RT1 | Povlakové krytiny střech do 10° termoplasty volně položené, , , bez dodávky fólie, | m2 | 146.3 |  | 0 |  | 0 |  | 0 | 15 | 0 | 3e-05 | 0 | 0 | 0 | 800-711 | RTS 22/ I | RTS 22/ I | 0.317 | 46.38 |  | Práce |  |  |  | POL1_
|  | skladba S6 - HI : | [24 empty] | VV | 0
|  | část terasy 226 + terasa 227 : 1,5*22,2 |  | 33.3 | [22 empty] | VV | 0
|  | přířez pod terče terasy : 7,0 |  | 7 | [22 empty] | VV | 0
|  | skladba S2 - terasy 226 a 228 na stropě - HI : | [24 empty] | VV | 0
|  | 226 : 52,0 |  | 52 | [22 empty] | VV | 0
|  | 228 : 38,0 |  | 38 | [22 empty] | VV | 0
|  | přířez pod terče terasy : 16,0 |  | 16 | [22 empty] | VV | 0
367 | 712378001R00 | Povlakové krytiny střech do 10° termoplasty Doplňkové konstrukce k povlakovým krytinám z fólií atiková okapnice, RŠ 150 mm, z pozinkovaného plechu s povrchovou úpravou PVC | m | 42.54 |  | 0 |  | 0 |  | 0 | 15 | 0 | 0.00121 | 0.05 | 0 | 0 | 800-711 | RTS 22/ I | RTS 22/ I | 0.252 | 10.72 |  | Práce |  |  |  | POL1_
SPI
|  | včetně dodávek výrobků | [24 empty] | SPI
|  | Úprava délky a připevnění okapnice natloukacími hmoždinkami včetně dodávky okapnice. | [24 empty] | POP
|  | K/37 : 42,54 |  | 42.54 | [22 empty] | VV | 0
368 | 712378005R00 | Povlakové krytiny střech do 10° termoplasty Doplňkové konstrukce k povlakovým krytinám z fólií stěnová lišta vyhnutá, RŠ 70 mm, z pozinkovaného plechu s povrchovou úpravou PVC | m | 76.15 |  | 0 |  | 0 |  | 0 | 15 | 0 | 0.00058 | 0.04 | 0 | 0 | 800-711 | RTS 22/ I | RTS 22/ I | 0.189 | 14.39 |  | Práce |  |  |  | POL1_
SPI
|  | včetně dodávek výrobků | [24 empty] | SPI
|  | Úprava délky a připevnění stěnové lišty natloukacími hmoždinkami včetně dodávky lišty. | [24 empty] | POP
|  | skladba S6 - HI - vytažení na objekt : | [24 empty] | VV | 0
|  | část terasy 226 + terasa 227 : 22,2 |  | 22.2 | [22 empty] | VV | 0
|  | skladba S2 - terasy 226 a 228 na stropě - HI : | [24 empty] | VV | 0
|  | 226 : | [24 empty] | VV | 0
|  | na stěnu objektu : (2,0+25,83) |  | 27.83 | [22 empty] | VV | 0
|  | 228 : | [24 empty] | VV | 0
|  | na stěnu objektu : 26,12 |  | 26.12 | [22 empty] | VV | 0
369 | 712378006R00 | Povlakové krytiny střech do 10° termoplasty Doplňkové konstrukce k povlakovým krytinám z fólií rohová lišta vnější, RŠ 100 mm, z pozinkovaného plechu s povrchovou úpravou PVC | m | 79.6 |  | 0 |  | 0 |  | 0 | 15 | 0 | 0.00076 | 0.06 | 0 | 0 | 800-711 | RTS 22/ I | RTS 22/ I | 0.189 | 15.04 |  | Práce |  |  |  | POL1_
SPI
|  | včetně dodávek výrobků | [24 empty] | SPI
|  | Úprava délky a připevnění rohové lišty natloukacími hmoždinkami včetně dodávky lišty. | [24 empty] | POP
|  | skladba S6 - HI - ukončení HI na konci beton. desky : | [24 empty] | VV | 0
|  | část terasy 226 + terasa 227 : 1,5+22,2+1,5 |  | 25.2 | [22 empty] | VV | 0
|  | skladba S2 - terasy 226 a 228 na stropě : | [24 empty] | VV | 0
|  | 226 : | [24 empty] | VV | 0
|  | na atiku : (1,5+25,3) |  | 26.8 | [22 empty] | VV | 0
|  | 228 : | [24 empty] | VV | 0
|  | na atiku : (1,05+25,5+1,05) |  | 27.6 | [22 empty] | VV | 0
370 | 712378007R00 | Povlakové krytiny střech do 10° termoplasty Doplňkové konstrukce k povlakovým krytinám z fólií rohová lišta vnitřní, RŠ 100 mm, z pozinkovaného plechu s povrchovou úpravou PVC | m | 130.55 |  | 0 |  | 0 |  | 0 | 15 | 0 | 0.00076 | 0.1 | 0 | 0 | 800-711 | RTS 22/ I | RTS 22/ I | 0.189 | 24.67 |  | Práce |  |  |  | POL1_
SPI
|  | včetně dodávek výrobků | [24 empty] | SPI
|  | Úprava délky a připevnění rohové lišty natloukacími hmoždinkami včetně dodávky lišty. | [24 empty] | POP
|  | skladba S6 - HI - vytažení na objekt : | [24 empty] | VV | 0
|  | část terasy 226 + terasa 227 : 22,2 |  | 22.2 | [22 empty] | VV | 0
|  | skladba S2 - terasy 226 a 228 na stropě - HI : | [24 empty] | VV | 0
|  | 226 : | [24 empty] | VV | 0
|  | na atiku : (1,5+25,3) |  | 26.8 | [22 empty] | VV | 0
|  | na stěnu objektu : (2,0+25,83) |  | 27.83 | [22 empty] | VV | 0
|  | 228 : | [24 empty] | VV | 0
|  | na atiku : (1,05+25,5+1,05) |  | 27.6 | [22 empty] | VV | 0
|  | na stěnu objektu : 26,12 |  | 26.12 | [22 empty] | VV | 0
371 | 712391171RT1 | Textílie na střechách do 10° podkladní, položení - bez dodávky textílie | m2 | 39.96 |  | 0 |  | 0 |  | 0 | 15 | 0 | 0 | 0 | 0 | 0 | 800-711 | RTS 22/ I | RTS 22/ I | 0.1 | 4 |  | Práce |  |  |  | POL1_
|  | skladba S6 - textilie : | [24 empty] | VV | 0
|  | vodorovně : | [24 empty] | VV | 0
|  | skladba S6 - HI : | [24 empty] | VV | 0
|  | část terasy 226 + terasa 227 : 1,5*22,2 |  | 33.3 | [22 empty] | VV | 0
|  | svisle : | [24 empty] | VV | 0
|  | skladba S6 - HI - vytažení na objekt : | [24 empty] | VV | 0
|  | část terasy 226 + terasa 227 : 0,3*22,2 |  | 6.66 | [22 empty] | VV | 0
372 | 712391171RZ7 | Textílie na střechách do 10° podkladní, včetně dodávky netkané sklovláknité textílie plošné hmotnosti 120 g/m2 | m2 | 27.518 |  | 0 |  | 0 |  | 0 | 15 | 0 | 0.00013 | 0 | 0 | 0 | 800-711 | RTS 22/ I | RTS 22/ I | 0.1 | 2.75 |  | Práce |  |  |  | POL1_
|  | Odkaz na mn. položky pořadí 378 : 27,51800 |  | 27.518 | [22 empty] | VV | 5
373 | 712811101RZ1 | Samostatné vytažení izolačního povlaku za studena nátěrem 1 x, penetračním lakem (ALP), včetně dodávky materiálu | m2 | 39.2407 |  | 0 |  | 0 |  | 0 | 15 | 0 | 0.00035 | 0.01 | 0 | 0 | 800-711 | RTS 22/ I | RTS 22/ I | 0.036 | 1.41 |  | Práce |  |  |  | POL1_
|  | na konstrukce převyšující úroveň střechy, | [24 empty] | SPI
|  | Odkaz na mn. položky pořadí 374 : 39,24070 |  | 39.2407 | [22 empty] | VV | 5
374 | 712841559RT1 | Samostatné vytažení izol. povlaku pásy přitavením v celé ploše, 1 vrstva, materiál ve specifikaci | m2 | 39.2407 |  | 0 |  | 0 |  | 0 | 15 | 0 | 0.00042 | 0.02 | 0 | 0 | 800-711 | RTS 22/ I | RTS 22/ I | 0.29 | 11.38 |  | Práce |  |  |  | POL1_
|  | na konstrukce převyšující úroveň střechy, | [24 empty] | SPI
|  | skladba S2 - terasy 226 a 228 na stropě - svisle : | [24 empty] | VV | 0
|  | 226 : | [24 empty] | VV | 0
|  | na atiku : 0,23*(8,8+0,26+16,71+1,85) |  | 6.3526 | [22 empty] | VV | 0
|  | na stěnu objektu : 0,5*(25,5+2,26) |  | 13.88 | [22 empty] | VV | 0
|  | 228 : | [24 empty] | VV | 0
|  | na atiku : 0,23*(1,41+25,15+1,41) |  | 6.4331 | [22 empty] | VV | 0
|  | na stěnu objektu : 0,5*25,15 |  | 12.575 | [22 empty] | VV | 0
375 | 712871801RT1 | Samostatné vytažení izolačního povlaku termoplasty 1 vrstva, materiál ve specifikaci, bez rozlišení tloušťky fólie | m2 | 28.285 |  | 0 |  | 0 |  | 0 | 15 | 0 | 3e-05 | 0 | 0 | 0 | 800-711 | RTS 22/ I | RTS 22/ I | 0.34 | 9.62 |  | Práce |  |  |  | POL1_
|  | na konstrukce převyšující úroveň střechy, | [24 empty] | SPI
|  | skladba S6 - HI - vytažení na objekt : | [24 empty] | VV | 0
|  | část terasy 226 + terasa 227 : 0,3*22,2 |  | 6.66 | [22 empty] | VV | 0
|  | skladba S2 - terasy 226 a 228 na stropě - HI : | [24 empty] | VV | 0
|  | 226 : | [24 empty] | VV | 0
|  | na atiku : 0,1*(1,5+25,3) |  | 2.68 | [22 empty] | VV | 0
|  | na stěnu objektu : 0,3*(2,0+25,83) |  | 8.349 | [22 empty] | VV | 0
|  | 228 : | [24 empty] | VV | 0
|  | na atiku : 0,1*(1,05+25,5+1,05) |  | 2.76 | [22 empty] | VV | 0
|  | na stěnu objektu : 0,3*26,12 |  | 7.836 | [22 empty] | VV | 0
376 | 713141327R00 | Montáž tepelné izolace plochých střech dvouvrstvé, tloušťky do 300 mm na kotvy | m2 | 68.505 |  | 0 |  | 0 |  | 0 | 15 | 0 | 0 | 0 | 0 | 0 | 800-713 | RTS 22/ I | RTS 22/ I | 0.45 | 30.83 |  | Práce |  |  |  | POL1_
|  | skladba S2 - terasy 226 a 228 na stropě - area dle statiky : | [24 empty] | VV | 0
|  | 226 : 1,05*16,6 |  | 17.43 | [22 empty] | VV | 0
|  | 1,5*8,9 |  | 13.35 | [22 empty] | VV | 0
|  | 228 : 1,5*25,15 |  | 37.725 | [22 empty] | VV | 0
377 | 762395000R00 | Spojovací a ochranné prostředky svory, prkna, hřebíky, pásová ocel, vruty, impregnace | m3 | 0.6072 |  | 0 |  | 0 |  | 0 | 15 | 0 | 0.02357 | 0.01 | 0 | 0 | 800-762 | RTS 22/ I | RTS 22/ I | 0 | 0 |  | Práce |  |  |  | POL1_
|  | osb : 0,022*27,6 |  | 0.6072 | [22 empty] | VV | 0
378 | 762441112RT2 | Obložení atiky s dodávkou dřevoštěpkových desek, tloušťky 18 mm, 1 vrstva, upevněním šroubováním | m2 | 27.518 |  | 0 |  | 0 |  | 0 | 15 | 0 | 0.01177 | 0.32 | 0 | 0 | 800-762 | RTS 22/ I | RTS 22/ I | 0.335 | 9.22 |  | Práce |  |  |  | POL1_
|  | skladba S2 - terasy 226 a 228 na stropě - area dle statiky : | [24 empty] | VV | 0
|  | 226 : | [24 empty] | VV | 0
|  | atiky zhora - na perimetr tl. 100 mm : 0,51*(25,8+2,0) |  | 14.178 | [22 empty] | VV | 0
|  | 228 : | [24 empty] | VV | 0
|  | atiky zhora - na perimetr tl. 100 mm : 0,46*(1,5+26,0+1,5) |  | 13.34 | [22 empty] | VV | 0
379 | 283220022R | fólie izolační střešní hydroizolační; tloušťka 1,50 mm; plošná hmotnost 1 800 g/m2; PVC-P, skelná výztuž; µ = 15 000,0 | m2 | 195.5352 |  | 0 |  | 0 |  | 0 | 15 | 0 | 0.0018 | 0.35 | 0 | 0 | SPCM | RTS 22/ I | RTS 22/ I | 0 | 0 |  | Specifikace |  |  |  | POL3_
|  | Odkaz na mn. položky pořadí 366 : 146,30000 |  | 146.3 | [22 empty] | VV | 5
|  | Odkaz na mn. položky pořadí 375 : 28,28500 |  | 28.285 | [22 empty] | VV | 5
|  | Koeficient prořez a přeožení: 0,12 |  | 20.9502 | [22 empty] | VV | 4
380 | 28375972R | deska spádová, klín EPS 150; pěnový polystyren; součinitel tepelné vodivosti 0,035 W/mK | m3 | 4.8913 |  | 0 |  | 0 |  | 0 | 15 | 0 | 0.025 | 0.12 | 0 | 0 | SPCM | RTS 22/ I | RTS 22/ I | 0 | 0 |  | Specifikace |  |  |  | POL3_
|  | skladba S2 - terasy 226 a 228 na stropě - area dle statiky : | [24 empty] | VV | 0
|  | 226 : 1,05*16,6*0,07 |  | 1.2201 | [22 empty] | VV | 0
|  | 1,5*8,9*0,07 |  | 0.9345 | [22 empty] | VV | 0
|  | 228 : 1,5*25,15*0,07 |  | 2.6408 | [22 empty] | VV | 0
|  | Koeficient prořez: 0,02 |  | 0.09591 | [22 empty] | VV | 4
381 | 28376957R | deska izolační střešní; PIR; polodrážka; tl. 180,0 mm; kašírování Al fólie; součinitel tepelné vodivosti 0,022 W/mK; R = 7,830 m2K/W; obj. hmotnost 35,00 kg/m3 | m2 | 69.8751 |  | 0 |  | 0 |  | 0 | 15 | 0 | 0.0063 | 0.44 | 0 | 0 | SPCM | RTS 22/ I | RTS 22/ I | 0 | 0 |  | Specifikace |  |  |  | POL3_
|  | Odkaz na mn. položky pořadí 376 : 68,50500 |  | 68.505 | [22 empty] | VV | 5
|  | Koeficient prořez: 0,02 |  | 1.3701 | [22 empty] | VV | 4
382 | 628522691R | pás izolační z modifikovaného asfaltu natavitelný; nosná vložka skelná rohož + Al fólie; horní strana jemný minerální posyp; spodní strana PE fólie; tl. 4,0 mm | m2 | 142.6468 |  | 0 |  | 0 |  | 0 | 15 | 0 | 0.0045 | 0.64 | 0 | 0 | SPCM | RTS 22/ I | RTS 22/ I | 0 | 0 |  | Specifikace |  |  |  | POL3_
|  | Odkaz na mn. položky pořadí 365 : 84,80000 |  | 84.8 | [22 empty] | VV | 5
|  | Odkaz na mn. položky pořadí 374 : 39,24070 |  | 39.2407 | [22 empty] | VV | 5
|  | Koeficient prořez a přeložení: 0,15 |  | 18.6061 | [22 empty] | VV | 4
383 | 69366199R | geotextilie PP; funkce separační, ochranná, výztužná, filtrační; plošná hmotnost 500 g/m2; zpevněná oboustranně | m2 | 41.958 |  | 0 |  | 0 |  | 0 | 15 | 0 | 0.0005 | 0.02 | 0 | 0 | SPCM | RTS 22/ I | RTS 22/ I | 0 | 0 |  | Specifikace |  |  |  | POL3_
|  | Odkaz na mn. položky pořadí 371 : 39,96000 |  | 39.96 | [22 empty] | VV | 5
|  | Koeficient : 0,05 |  | 1.998 | [22 empty] | VV | 4
384 | 998712101R00 | Přesun hmot pro povlakové krytiny v objektech výšky do 6 m | t | 26.7487 |  | 0 |  | 0 |  | 0 | 15 | 0 | 0 | 0 | 0 | 0 | 800-711 | RTS 22/ I | RTS 22/ I | 2.048 | 54.78 |  | Přesun hmot |  |  |  | POL7_
|  | 50 m vodorovně | [24 empty] | SPI
|  | Hmotnosti z položek s pořadovými čísly: : | [24 empty] | VV | 0
|  | 357,358,359,361,362,363,364,365,366,367,368,369,370,372,373,374,375,377,378,379,380,381,382,383, : | [24 empty] | VV | 0
|  | Součet: : 26,74872 |  | 26.7487 | [22 empty] | VV | 0
Díl: | 712_04 | Terasy 1. NP |  |  |  | 0 |  | 0 |  | 0 |  | 0 |  | 3.69 |  | 0 |  |  |  |  | 280.89 | [5 empty] | DIL
385 | 622323112R00 | Vnější zateplovací systém Zateplení suterénu soklovým polystyrénem, tloušťky 100 mm | m2 | 27.1136 |  | 0 |  | 0 |  | 0 | 15 | 0 | 0.00756 | 0.2 | 0 | 0 | 801-1 | RTS 22/ I | RTS 22/ I | 0.493 | 13.37 |  | Práce |  |  |  | POL1_
|  | nanesení lepicího tmelu na izolační desky, nalepení desek a zajištění talířovými hmoždinkami (6 ks/m2). Bez povrchové úpravy desek. | [24 empty] | SPI |  | nanesení lepicího tmelu na izolační desky, nalepení desek a zajištění talířovými hmoždinkami (6 ks/m2). Bez povrchové úpravy desek.
|  | skladba S1 - terasa 163 : | [24 empty] | VV | 0
|  | TI atiky z boku - perimetr tl. 100 mm : 0,23*36,64 |  | 8.4272 | [22 empty] | VV | 0
|  | TI atiky zhora - perimetr tl. 100 mm : 0,51*36,64 |  | 18.6864 | [22 empty] | VV | 0
386 | 712311101RZ1 | Povlakové krytiny střech do 10° za studena nátěrem 1 x, penetračním nebo asfaltovým lakem, včetně dodávky materiálu | m2 | 164.3216 |  | 0 |  | 0 |  | 0 | 15 | 0 | 0.00033 | 0.05 | 0 | 0 | 800-711 | RTS 22/ I | RTS 22/ I | 0.0275 | 4.52 |  | Práce |  |  |  | POL1_
|  | Odkaz na mn. položky pořadí 387 : 164,32160 |  | 164.3216 | [22 empty] | VV | 5
387 | 712341559RT1 | Povlakové krytiny střech do 10° pásy přitavením v celé ploše, 1 vrstva, bez dodávky pásu | m2 | 164.3216 |  | 0 |  | 0 |  | 0 | 15 | 0 | 0.00035 | 0.06 | 0 | 0 | 800-711 | RTS 22/ I | RTS 22/ I | 0.2 | 32.86 |  | Práce |  |  |  | POL1_
|  | skladba S1 - terasa 163 : 1,94*36,64 |  | 71.0816 | [22 empty] | VV | 0
|  | sladba S2 - část terasy 161 na stropě : 3,6*25,9 |  | 93.24 | [22 empty] | VV | 0
388 | 712371801RT1 | Povlakové krytiny střech do 10° termoplasty volně položené, , , bez dodávky fólie, | m2 | 202.352 |  | 0 |  | 0 |  | 0 | 15 | 0 | 3e-05 | 0.01 | 0 | 0 | 800-711 | RTS 22/ I | RTS 22/ I | 0.317 | 64.15 |  | Práce |  |  |  | POL1_
|  | skladba S1 - terasa 163 : 2,05*36,64 |  | 75.112 | [22 empty] | VV | 0
|  | přířez pod terče terasy : 15,0 |  | 15 | [22 empty] | VV | 0
|  | sladba S2 - část terasy 161 na stropě : 3,6*25,9 |  | 93.24 | [22 empty] | VV | 0
|  | přířez pod terče terasy : 19,0 |  | 19 | [22 empty] | VV | 0
389 | 712378001R00 | Povlakové krytiny střech do 10° termoplasty Doplňkové konstrukce k povlakovým krytinám z fólií atiková okapnice, RŠ 150 mm, z pozinkovaného plechu s povrchovou úpravou PVC | m | 36.4 |  | 0 |  | 0 |  | 0 | 15 | 0 | 0.00121 | 0.04 | 0 | 0 | 800-711 | RTS 22/ I | RTS 22/ I | 0.252 | 9.17 |  | Práce |  |  |  | POL1_
SPI
|  | včetně dodávek výrobků | [24 empty] | SPI
|  | Úprava délky a připevnění okapnice natloukacími hmoždinkami včetně dodávky okapnice. | [24 empty] | POP
|  | K/36 : 36,4 |  | 36.4 | [22 empty] | VV | 0
390 | 712378005R00 | Povlakové krytiny střech do 10° termoplasty Doplňkové konstrukce k povlakovým krytinám z fólií stěnová lišta vyhnutá, RŠ 70 mm, z pozinkovaného plechu s povrchovou úpravou PVC | m | 80.22 |  | 0 |  | 0 |  | 0 | 15 | 0 | 0.00058 | 0.05 | 0 | 0 | 800-711 | RTS 22/ I | RTS 22/ I | 0.189 | 15.16 |  | Práce |  |  |  | POL1_
SPI
|  | včetně dodávek výrobků | [24 empty] | SPI
|  | Úprava délky a připevnění stěnové lišty natloukacími hmoždinkami včetně dodávky lišty. | [24 empty] | POP
|  | skladba S1 - terasa 163 : | [24 empty] | VV | 0
|  | na stěnu objektu : (2,05+36,64+2,05) |  | 40.74 | [22 empty] | VV | 0
|  | sladba S2 - část terasy 161 na stropě : | [24 empty] | VV | 0
|  | na stěnu objektu : (3,6+25,9+3,6) |  | 33.1 | [22 empty] | VV | 0
|  | ocel. sloupy na terasách 163 a 161 ( 2x U 160 ) : (0,16+0,13)*2*11 |  | 6.38 | [22 empty] | VV | 0
391 | 712378006R00 | Povlakové krytiny střech do 10° termoplasty Doplňkové konstrukce k povlakovým krytinám z fólií rohová lišta vnější, RŠ 100 mm, z pozinkovaného plechu s povrchovou úpravou PVC | m | 62.54 |  | 0 |  | 0 |  | 0 | 15 | 0 | 0.00076 | 0.05 | 0 | 0 | 800-711 | RTS 22/ I | RTS 22/ I | 0.189 | 11.82 |  | Práce |  |  |  | POL1_
SPI
|  | včetně dodávek výrobků | [24 empty] | SPI
|  | Úprava délky a připevnění rohové lišty natloukacími hmoždinkami včetně dodávky lišty. | [24 empty] | POP
|  | skladba S1 - terasa 163 : | [24 empty] | VV | 0
|  | na atiku : 36,64 |  | 36.64 | [22 empty] | VV | 0
|  | sladba S2 - část terasy 161 na stropě : | [24 empty] | VV | 0
|  | ukončení terasy : 25,9 |  | 25.9 | [22 empty] | VV | 0
392 | 712378007R00 | Povlakové krytiny střech do 10° termoplasty Doplňkové konstrukce k povlakovým krytinám z fólií rohová lišta vnitřní, RŠ 100 mm, z pozinkovaného plechu s povrchovou úpravou PVC | m | 116.86 |  | 0 |  | 0 |  | 0 | 15 | 0 | 0.00076 | 0.09 | 0 | 0 | 800-711 | RTS 22/ I | RTS 22/ I | 0.189 | 22.09 |  | Práce |  |  |  | POL1_
SPI
|  | včetně dodávek výrobků | [24 empty] | SPI
|  | Úprava délky a připevnění rohové lišty natloukacími hmoždinkami včetně dodávky lišty. | [24 empty] | POP
|  | skladba S1 - terasa 163 : | [24 empty] | VV | 0
|  | na atiku : 36,64 |  | 36.64 | [22 empty] | VV | 0
|  | na stěnu objektu : (2,05+36,64+2,05) |  | 40.74 | [22 empty] | VV | 0
|  | sladba S2 - část terasy 161 na stropě : | [24 empty] | VV | 0
|  | na stěnu objektu : (3,6+25,9+3,6) |  | 33.1 | [22 empty] | VV | 0
|  | ocel. sloupy na terasách 163 a 161 ( 2x U 160 ) : (0,16+0,13)*2*11 |  | 6.38 | [22 empty] | VV | 0
393 | 712391171RZ7 | Textílie na střechách do 10° podkladní, včetně dodávky netkané sklovláknité textílie plošné hmotnosti 120 g/m2 | m2 | 31.6364 |  | 0 |  | 0 |  | 0 | 15 | 0 | 0.00013 | 0 | 0 | 0 | 800-711 | RTS 22/ I | RTS 22/ I | 0.1 | 3.16 |  | Práce |  |  |  | POL1_
|  | Odkaz na mn. položky pořadí 399 : 31,63640 |  | 31.6364 | [22 empty] | VV | 5
394 | 712811101RZ1 | Samostatné vytažení izolačního povlaku za studena nátěrem 1 x, penetračním lakem (ALP), včetně dodávky materiálu | m2 | 32.9008 |  | 0 |  | 0 |  | 0 | 15 | 0 | 0.00035 | 0.01 | 0 | 0 | 800-711 | RTS 22/ I | RTS 22/ I | 0.036 | 1.18 |  | Práce |  |  |  | POL1_
|  | na konstrukce převyšující úroveň střechy, | [24 empty] | SPI
|  | Odkaz na mn. položky pořadí 395 : 32,90080 |  | 32.9008 | [22 empty] | VV | 5
395 | 712841559RT1 | Samostatné vytažení izol. povlaku pásy přitavením v celé ploše, 1 vrstva, materiál ve specifikaci | m2 | 32.9008 |  | 0 |  | 0 |  | 0 | 15 | 0 | 0.00042 | 0.01 | 0 | 0 | 800-711 | RTS 22/ I | RTS 22/ I | 0.29 | 9.54 |  | Práce |  |  |  | POL1_
|  | na konstrukce převyšující úroveň střechy, | [24 empty] | SPI
|  | skladba S1 - terasa 163 : | [24 empty] | VV | 0
|  | na atiku a na stěnu objektu : 0,23*(1,94+36,64)*2 |  | 17.7468 | [22 empty] | VV | 0
|  | sladba S2 - část terasy 161 na stropě : | [24 empty] | VV | 0
|  | na stěny objektu : 0,4*(3,6+25,9+3,6) |  | 13.24 | [22 empty] | VV | 0
|  | ocel. sloupy na terasách 163 a 161 ( 2x U 160 ) : 0,3*(0,16+0,13)*2*11 |  | 1.914 | [22 empty] | VV | 0
396 | 712871801RT1 | Samostatné vytažení izolačního povlaku termoplasty 1 vrstva, materiál ve specifikaci, bez rozlišení tloušťky fólie | m2 | 29.562 |  | 0 |  | 0 |  | 0 | 15 | 0 | 3e-05 | 0 | 0 | 0 | 800-711 | RTS 22/ I | RTS 22/ I | 0.34 | 10.05 |  | Práce |  |  |  | POL1_
|  | na konstrukce převyšující úroveň střechy, | [24 empty] | SPI
|  | skladba S1 - terasa 163 : | [24 empty] | VV | 0
|  | na atiku : 0,15*36,64 |  | 5.496 | [22 empty] | VV | 0
|  | na stěnu objektu : 0,3*(2,05+36,64+2,05) |  | 12.222 | [22 empty] | VV | 0
|  | sladba S2 - část terasy 161 na stropě : | [24 empty] | VV | 0
|  | na stěnu objektu : 0,3*(3,6+25,9+3,6) |  | 9.93 | [22 empty] | VV | 0
|  | ocel. sloupy na terasách 163 a 161 ( 2x U 160 ) : 0,3*(0,16+0,13)*2*11 |  | 1.914 | [22 empty] | VV | 0
397 | 713141327R00 | Montáž tepelné izolace plochých střech dvouvrstvé, tloušťky do 300 mm na kotvy | m2 | 145.9196 |  | 0 |  | 0 |  | 0 | 15 | 0 | 0 | 0 | 0 | 0 | 800-713 | RTS 22/ I | RTS 22/ I | 0.45 | 65.66 |  | Práce |  |  |  | POL1_
|  | skladba S1 - terasa 163 : 1,58*36,62 |  | 57.8596 | [22 empty] | VV | 0
|  | sladba S2 - část terasy 161 na stropě : 3,4*25,9 |  | 88.06 | [22 empty] | VV | 0
398 | 762395000R00 | Spojovací a ochranné prostředky svory, prkna, hřebíky, pásová ocel, vruty, impregnace | m3 | 0.4114 |  | 0 |  | 0 |  | 0 | 15 | 0 | 0.02357 | 0.01 | 0 | 0 | 800-762 | RTS 22/ I | RTS 22/ I | 0 | 0 |  | Práce |  |  |  | POL1_
|  | osb : 0,022*18,7 |  | 0.4114 | [22 empty] | VV | 0
399 | 762441112RT2 | Obložení atiky s dodávkou dřevoštěpkových desek, tloušťky 18 mm, 1 vrstva, upevněním šroubováním | m2 | 31.6364 |  | 0 |  | 0 |  | 0 | 15 | 0 | 0.01177 | 0.37 | 0 | 0 | 800-762 | RTS 22/ I | RTS 22/ I | 0.335 | 10.6 |  | Práce |  |  |  | POL1_
|  | skladba S1 - terasa 163 : | [24 empty] | VV | 0
|  | NA atiky zhora - perimetr tl. 100 mm : 0,51*36,64 |  | 18.6864 | [22 empty] | VV | 0
|  | sladba S2 - část terasy 161 na stropě : | [24 empty] | VV | 0
|  | na konec terasy : 0,5*25,9 |  | 12.95 | [22 empty] | VV | 0
400 | 283220022R | fólie izolační střešní hydroizolační; tloušťka 1,50 mm; plošná hmotnost 1 800 g/m2; PVC-P, skelná výztuž; µ = 15 000,0 | m2 | 259.7437 |  | 0 |  | 0 |  | 0 | 15 | 0 | 0.0018 | 0.47 | 0 | 0 | SPCM | RTS 22/ I | RTS 22/ I | 0 | 0 |  | Specifikace |  |  |  | POL3_
|  | Odkaz na mn. položky pořadí 388 : 202,35200 |  | 202.352 | [22 empty] | VV | 5
|  | Odkaz na mn. položky pořadí 396 : 29,56200 |  | 29.562 | [22 empty] | VV | 5
|  | Koeficient prořez a přeožení: 0,12 |  | 27.8297 | [22 empty] | VV | 4
401 | 28375972R | deska spádová, klín EPS 150; pěnový polystyren; součinitel tepelné vodivosti 0,035 W/mK | m3 | 12.2151 |  | 0 |  | 0 |  | 0 | 15 | 0 | 0.025 | 0.31 | 0 | 0 | SPCM | RTS 22/ I | RTS 22/ I | 0 | 0 |  | Specifikace |  |  |  | POL3_
|  | skladba S1 - terasa 163 : 1,58*36,62*0,07 |  | 4.0502 | [22 empty] | VV | 0
|  | sladba S2 - část terasy 161 na stropě : 3,4*25,9*0,09 |  | 7.9254 | [22 empty] | VV | 0
|  | Koeficient prořez: 0,02 |  | 0.23951 | [22 empty] | VV | 4
402 | 28376957R | deska izolační střešní; PIR; polodrážka; tl. 180,0 mm; kašírování Al fólie; součinitel tepelné vodivosti 0,022 W/mK; R = 7,830 m2K/W; obj. hmotnost 35,00 kg/m3 | m2 | 148.838 |  | 0 |  | 0 |  | 0 | 15 | 0 | 0.0063 | 0.94 | 0 | 0 | SPCM | RTS 22/ I | RTS 22/ I | 0 | 0 |  | Specifikace |  |  |  | POL3_
|  | Odkaz na mn. položky pořadí 397 : 145,91960 |  | 145.9196 | [22 empty] | VV | 5
|  | Koeficient prořez: 0,02 |  | 2.9184 | [22 empty] | VV | 4
403 | 628522691R | pás izolační z modifikovaného asfaltu natavitelný; nosná vložka skelná rohož + Al fólie; horní strana jemný minerální posyp; spodní strana PE fólie; tl. 4,0 mm | m2 | 226.8058 |  | 0 |  | 0 |  | 0 | 15 | 0 | 0.0045 | 1.02 | 0 | 0 | SPCM | RTS 22/ I | RTS 22/ I | 0 | 0 |  | Specifikace |  |  |  | POL3_
|  | Odkaz na mn. položky pořadí 387 : 164,32160 |  | 164.3216 | [22 empty] | VV | 5
|  | Odkaz na mn. položky pořadí 395 : 32,90080 |  | 32.9008 | [22 empty] | VV | 5
|  | Koeficient prořez a přeložení: 0,15 |  | 29.5834 | [22 empty] | VV | 4
404 | 998712101R00 | Přesun hmot pro povlakové krytiny v objektech výšky do 6 m | t | 3.6933 |  | 0 |  | 0 |  | 0 | 15 | 0 | 0 | 0 | 0 | 0 | 800-711 | RTS 22/ I | RTS 22/ I | 2.048 | 7.56 |  | Přesun hmot |  |  |  | POL7_
|  | 50 m vodorovně | [24 empty] | SPI
|  | Hmotnosti z položek s pořadovými čísly: : | [24 empty] | VV | 0
|  | 385,386,387,388,389,390,391,392,393,394,395,396,398,399,400,401,402,403, : | [24 empty] | VV | 0
|  | Součet: : 3,69331 |  | 3.6933 | [22 empty] | VV | 0
Díl: | 713 | Izolace tepelné |  |  |  | 0 |  | 0 |  | 0 |  | 0 |  | 15.58 |  | 0 |  |  |  |  | 776.56 | [5 empty] | DIL
405 | 713121111R00 | Montáž tepelné izolace podlah jednovrstvá, bez dodávky materiálu | m2 | 673.883 |  | 0 |  | 0 |  | 0 | 15 | 0 | 0 | 0 | 0 | 0 | 800-713 | RTS 22/ I | RTS 22/ I | 0.08 | 53.91 |  | Práce |  |  |  | POL1_
|  | skl.P2a, P2b, P2c : | [24 empty] | VV | 0
|  | 1.NP : | [24 empty] | VV | 0
|  | 101 : 5,53 |  | 5.53 | [22 empty] | VV | 0
|  | 102 : 57,46 |  | 57.46 | [22 empty] | VV | 0
|  | 103 : 194,77 |  | 194.77 | [22 empty] | VV | 0
|  | 104 : 7,05 |  | 7.05 | [22 empty] | VV | 0
|  | 105 : 1,95 |  | 1.95 | [22 empty] | VV | 0
|  | 106 : 1,95 |  | 1.95 | [22 empty] | VV | 0
|  | 107 : 11 |  | 11 | [22 empty] | VV | 0
|  | 127 : 15,54 |  | 15.54 | [22 empty] | VV | 0
|  | 129 : 8,51 |  | 8.51 | [22 empty] | VV | 0
|  | 2.NP : | [24 empty] | VV | 0
|  | 202 : 36 |  | 36 | [22 empty] | VV | 0
|  | 216 : 1,99 |  | 1.99 | [22 empty] | VV | 0
|  | skl.P2a, P2b, P2c : | [24 empty] | VV | 0
|  | 2.NP : | [24 empty] | VV | 0
|  | 201 : 5,13 |  | 5.13 | [22 empty] | VV | 0
|  | 202 : 49,16 |  | 49.16 | [22 empty] | VV | 0
|  | 204 : 25,19 |  | 25.19 | [22 empty] | VV | 0
|  | 205 : 4,05 |  | 4.05 | [22 empty] | VV | 0
|  | 206 : 26,53 |  | 26.53 | [22 empty] | VV | 0
|  | 207 : 4,05 |  | 4.05 | [22 empty] | VV | 0
|  | 208 : 4,05 |  | 4.05 | [22 empty] | VV | 0
|  | 209 : 23 |  | 23 | [22 empty] | VV | 0
|  | 210 : 23 |  | 23 | [22 empty] | VV | 0
|  | 211 : 4,05 |  | 4.05 | [22 empty] | VV | 0
|  | 212 : 6,77 |  | 6.77 | [22 empty] | VV | 0
|  | 213 : 23,21 |  | 23.21 | [22 empty] | VV | 0
|  | 216 : 1,86 |  | 1.86 | [22 empty] | VV | 0
|  | 217 : 43,57 |  | 43.57 | [22 empty] | VV | 0
|  | 218 : 22,36 |  | 22.36 | [22 empty] | VV | 0
|  | 219 : 4,05 |  | 4.05 | [22 empty] | VV | 0
|  | 220 : 4,05 |  | 4.05 | [22 empty] | VV | 0
|  | 221 : 23,97 |  | 23.97 | [22 empty] | VV | 0
|  | 222 : 23,97 |  | 23.97 | [22 empty] | VV | 0
|  | 223 : 4,05 |  | 4.05 | [22 empty] | VV | 0
|  | dno výtahové šachty P4 : 2,82*2,15 |  | 6.063 | [22 empty] | VV | 0
406 | 713121121R00 | Montáž tepelné izolace podlah dvouvrstvá, bez dodávky materiálu | m2 | 1388.385 |  | 0 |  | 0 |  | 0 | 15 | 0 | 0 | 0 | 0 | 0 | 800-713 | RTS 22/ I | RTS 22/ I | 0.15 | 208.26 |  | Práce |  |  |  | POL1_
|  | skl. P1a, P1b, P2d : | [24 empty] | VV | 0
|  | 1.PP : | [24 empty] | VV | 0
|  | 002 : 5,3 |  | 5.3 | [22 empty] | VV | 0
|  | 003 : 15,91 |  | 15.91 | [22 empty] | VV | 0
|  | 004 : 9,43 |  | 9.43 | [22 empty] | VV | 0
|  | 005 : 1,78 |  | 1.78 | [22 empty] | VV | 0
|  | 006 : 1,76 |  | 1.76 | [22 empty] | VV | 0
|  | 007 : 4,72 |  | 4.72 | [22 empty] | VV | 0
|  | 008 : 4,29 |  | 4.29 | [22 empty] | VV | 0
|  | 009 : 5,82 |  | 5.82 | [22 empty] | VV | 0
|  | 010 : 2,68 |  | 2.68 | [22 empty] | VV | 0
|  | 011 : 10,01 |  | 10.01 | [22 empty] | VV | 0
|  | 012 : 3,41 |  | 3.41 | [22 empty] | VV | 0
|  | 013 : 3,8 |  | 3.8 | [22 empty] | VV | 0
|  | 014 : 8,37 |  | 8.37 | [22 empty] | VV | 0
|  | 015 : 51,36 |  | 51.36 | [22 empty] | VV | 0
|  | 016 : 31,36 |  | 31.36 | [22 empty] | VV | 0
|  | 018 : 57,16 |  | 57.16 | [22 empty] | VV | 0
|  | 019 : 32,31 |  | 32.31 | [22 empty] | VV | 0
|  | 020 : 14,7 |  | 14.7 | [22 empty] | VV | 0
|  | 021 : 7,6 |  | 7.6 | [22 empty] | VV | 0
|  | 022 : 6,93 |  | 6.93 | [22 empty] | VV | 0
|  | 023 : 5,04 |  | 5.04 | [22 empty] | VV | 0
|  | 024 : 4,83 |  | 4.83 | [22 empty] | VV | 0
|  | 025 : 8,13 |  | 8.13 | [22 empty] | VV | 0
|  | 026 : 26,07 |  | 26.07 | [22 empty] | VV | 0
|  | 027 : 25,7 |  | 25.7 | [22 empty] | VV | 0
|  | 028 : 27,22 |  | 27.22 | [22 empty] | VV | 0
|  | 029 : 47,93 |  | 47.93 | [22 empty] | VV | 0
|  | 1.NP : | [24 empty] | VV | 0
|  | 102 : 6,33 |  | 6.33 | [22 empty] | VV | 0
|  | 129 : 8,51 |  | 8.51 | [22 empty] | VV | 0
|  | 130 : 25,27 |  | 25.27 | [22 empty] | VV | 0
|  | 131 : 22,51 |  | 22.51 | [22 empty] | VV | 0
|  | 132 : 10,67 |  | 10.67 | [22 empty] | VV | 0
|  | 133 : 22,51 |  | 22.51 | [22 empty] | VV | 0
|  | 134 : 22,51 |  | 22.51 | [22 empty] | VV | 0
|  | 135 : 10,67 |  | 10.67 | [22 empty] | VV | 0
|  | 136 : 22,51 |  | 22.51 | [22 empty] | VV | 0
|  | 137 : 138,14 |  | 138.14 | [22 empty] | VV | 0
|  | 138 : 22,77 |  | 22.77 | [22 empty] | VV | 0
|  | 139 : 11,34 |  | 11.34 | [22 empty] | VV | 0
|  | 140 : 21,6 |  | 21.6 | [22 empty] | VV | 0
|  | 141 : 18,49 |  | 18.49 | [22 empty] | VV | 0
|  | 142 : 26,16 |  | 26.16 | [22 empty] | VV | 0
|  | 143 : 22,44 |  | 22.44 | [22 empty] | VV | 0
|  | 144 : 5,9 |  | 5.9 | [22 empty] | VV | 0
|  | 145 : 5,9 |  | 5.9 | [22 empty] | VV | 0
|  | 146 : 22,44 |  | 22.44 | [22 empty] | VV | 0
|  | 147 : 22,44 |  | 22.44 | [22 empty] | VV | 0
|  | 148 : 5,9 |  | 5.9 | [22 empty] | VV | 0
|  | 149 : 5,9 |  | 5.9 | [22 empty] | VV | 0
|  | 150 : 22,44 |  | 22.44 | [22 empty] | VV | 0
|  | 151 : 35,23 |  | 35.23 | [22 empty] | VV | 0
|  | 153 : 24,61 |  | 24.61 | [22 empty] | VV | 0
|  | 154 : 12,81 |  | 12.81 | [22 empty] | VV | 0
|  | 155 : 4,6 |  | 4.6 | [22 empty] | VV | 0
|  | 156 : 3,66 |  | 3.66 | [22 empty] | VV | 0
|  | 157 : 16,98 |  | 16.98 | [22 empty] | VV | 0
|  | 159 : 94,72 |  | 94.72 | [22 empty] | VV | 0
|  | skl. P1a, P1b, P2d : | [24 empty] | VV | 0
|  | 1.NP : | [24 empty] | VV | 0
|  | 102 : 53,03 |  | 53.03 | [22 empty] | VV | 0
|  | 108 : 25,1 |  | 25.1 | [22 empty] | VV | 0
|  | 109 : 35 |  | 35 | [22 empty] | VV | 0
|  | 110 : 30,39 |  | 30.39 | [22 empty] | VV | 0
|  | 111 : 10,19 |  | 10.19 | [22 empty] | VV | 0
|  | 112 : 3,77 |  | 3.77 | [22 empty] | VV | 0
|  | 113 : 9,09 |  | 9.09 | [22 empty] | VV | 0
|  | 114 : 4,71 |  | 4.71 | [22 empty] | VV | 0
|  | 115 : 5,05 |  | 5.05 | [22 empty] | VV | 0
|  | 116 : 9,09 |  | 9.09 | [22 empty] | VV | 0
|  | 117 : 4,01 |  | 4.01 | [22 empty] | VV | 0
|  | 118 : 3,2 |  | 3.2 | [22 empty] | VV | 0
|  | 119 : 1,92 |  | 1.92 | [22 empty] | VV | 0
|  | 120 : 5,26 |  | 5.26 | [22 empty] | VV | 0
|  | 121 : 33,78 |  | 33.78 | [22 empty] | VV | 0
|  | - bazén : -3,3*6,25 |  | -20.625 | [22 empty] | VV | 0
|  | 122 : 10,2 |  | 10.2 | [22 empty] | VV | 0
|  | 123 : 4,86 |  | 4.86 | [22 empty] | VV | 0
|  | 124 : 12,9 |  | 12.9 | [22 empty] | VV | 0
|  | 125 : 27,88 |  | 27.88 | [22 empty] | VV | 0
407 | 713131130R00 | Montáž tepelné izolace stěn vložením do nosné rámové konstrukce | m2 | 126.8214 |  | 0 |  | 0 |  | 0 | 15 | 0 | 0.00023 | 0.03 | 0 | 0 | 800-713 | RTS 22/ I | RTS 22/ I | 0.161 | 20.42 |  | Práce |  |  |  | POL1_
|  | Nařezání izolace na potřebný rouzměr. Vložení izolace do stěny bez dodávky tepelné izolace. | [24 empty] | POP
|  | Včetně pomocného lešení o výšce podlahy do 1900 mm a pro zatížení do 1,5 kPa. | [24 empty] | POP
|  | výtahová šachta - dilatace skl. D22 : (3,32+2,65)*2*11,81 |  | 141.0114 | [22 empty] | VV | 0
|  | -2,15*2,2*3 |  | -14.19 | [22 empty] | VV | 0
408 | 713131131R00 | Montáž tepelné izolace stěn lepením | m2 | 23.0925 |  | 0 |  | 0 |  | 0 | 15 | 0 | 0.003 | 0.07 | 0 | 0 | 800-713 | RTS 22/ I | RTS 22/ I | 0.28 | 6.47 |  | Práce |  |  |  | POL1_
|  | Očištění povrchu stěny od prachu, nařezání izolačních desek na požadovaný rozměr, nanesení lepicího tmelu, osazení desek. | [24 empty] | POP |  | Očištění povrchu stěny od prachu, nařezání izolačních desek na požadovaný rozměr, nanesení lepicího tmelu, osazení desek.
|  | VŠ - strop - silomerová antivibrační deska tl. 20 mm : 3,3*2,7 |  | 8.91 | [22 empty] | VV | 0
|  | TI PIR tl. 50 mm za dešťové svody a kanalizací ve fasádě : | [24 empty] | VV | 0
|  | 2. NP : 0,15*3,6*3 |  | 1.62 | [22 empty] | VV | 0
|  | 1. NP : 0,15*3,6*7 |  | 3.78 | [22 empty] | VV | 0
|  | 0,15*4,2*4 |  | 2.52 | [22 empty] | VV | 0
|  | 1. PP : 0,15*3,8*10 |  | 5.7 | [22 empty] | VV | 0
|  | TI PIR tl. 50 mm na ocel. sloupech 1. PP - v oknech : 0,15*1,25*3 |  | 0.5625 | [22 empty] | VV | 0
409 | 713131131RT2 | Montáž tepelné izolace stěn lepením | m2 | 1123.4275 |  | 0 |  | 0 |  | 0 | 15 | 0 | 0.00294 | 3.3 | 0 | 0 | 800-713 | RTS 22/ I | RTS 22/ I | 0.28 | 314.56 |  | Práce |  |  |  | POL1_
|  | Očištění povrchu stěny od prachu, nařezání izolačních desek na požadovaný rozměr, nanesení lepicího tmelu, osazení desek. | [24 empty] | POP |  | Očištění povrchu stěny od prachu, nařezání izolačních desek na požadovaný rozměr, nanesení lepicího tmelu, osazení desek.
|  | lepidlo bitumenové | [24 empty] | POP
|  | svislá izolace základů : | [24 empty] | VV | 0
|  | 1. PP : | [24 empty] | VV | 0
|  | stěna u vstupních dveří do 1. PP - 001 ( pod dřevěným obkladem ) : 0,4*(0,28+0,65) |  | 0.372 | [22 empty] | VV | 0
|  | stěna u vstupu do 1. PP - JV - XPS 120 a 200 mm : 1,5*(6,86+1,7+3,49+1,7+0,6+0,98+2,5+0,45) |  | 27.42 | [22 empty] | VV | 0
|  | stěna JZ - sokl pod terénem tl. 120 mm + cca 50 mm nad terén ( část se ZB 400 mm ) : 1,2*19,8 |  | 23.76 | [22 empty] | VV | 0
|  | stěna JZ - sokl pod terénem ( řez H-H ) - stěna ZB 300 mm - XPS 160 : 3,58*17,59 |  | 62.9722 | [22 empty] | VV | 0
|  | zbytek 1. PP pod terénem - obvod - XPS 160 mm : 3,35*(2,72+0,2+12,13+9,24+1,35+25,73) |  | 172.0895 | [22 empty] | VV | 0
|  | + navíc u atria : 0,25*4,9+0,5*4,9 |  | 3.675 | [22 empty] | VV | 0
|  | část u TČ a kond. jednotek : | [24 empty] | VV | 0
|  | ze dvora : 4,2*6,0 |  | 25.2 | [22 empty] | VV | 0
|  | 1.NP - část : zimní zahrada - odskoky základů ( řez F-F ) - area - XPS 160 mm : 40,0*2 |  | 80 | [22 empty] | VV | 0
|  | část : zimní zahrada - za odskoky základů : | [24 empty] | VV | 0
|  | z venku objektu : | [24 empty] | VV | 0
|  | XPS 160 mm : 1,2*(8,14+3,5+9,14) |  | 24.936 | [22 empty] | VV | 0
|  | do dvora : | [24 empty] | VV | 0
|  | XPS 160 mm : 1,2*(0,71+3,77+18,87) |  | 28.02 | [22 empty] | VV | 0
|  | část : pokoje dětí : | [24 empty] | VV | 0
|  | z venku - kolem 157, 155, 156, 153, 151 ( nezahrnutá část ) : | [24 empty] | VV | 0
|  | XPS 160 mm : 1,2*(5,0+5,0+3,0) |  | 15.6 | [22 empty] | VV | 0
|  | 2,1*7,37 |  | 15.477 | [22 empty] | VV | 0
|  | 2,5*11,08 |  | 27.7 | [22 empty] | VV | 0
|  | ve dvoře : | [24 empty] | VV | 0
|  | XPS 160 mm : 0,9*(22,36+38,6) |  | 54.864 | [22 empty] | VV | 0
|  | zahrnutá část - XPS 160 mm : 3,9*(0,3+3,0+18,56+9,89+3,14+31,45) |  | 258.726 | [22 empty] | VV | 0
|  | + světlíky : 1,8*3,2 |  | 5.76 | [22 empty] | VV | 0
|  | 1,0*3,1 |  | 3.1 | [22 empty] | VV | 0
|  | v atriu - XPS 160 mm : 0,9*(7,62+5,0+7,62) |  | 18.216 | [22 empty] | VV | 0
|  | část : část s 2. NP : | [24 empty] | VV | 0
|  | stěna JZ : | [24 empty] | VV | 0
|  | XPS 160 mm : 2,6*17,5 |  | 45.5 | [22 empty] | VV | 0
|  | stěna SZ : | [24 empty] | VV | 0
|  | XPS 160 mm : 4,2*21,8 |  | 91.56 | [22 empty] | VV | 0
|  | stěna SV : | [24 empty] | VV | 0
|  | XPS 160 mm : 4,0*16,9 |  | 67.6 | [22 empty] | VV | 0
|  | 1. PP - pohled JV - u KLM jednotek - pod terénem tl. 200 mm : 0,9*6,5 |  | 5.85 | [22 empty] | VV | 0
|  | 1. NP - zimní zahrada pod dřevěným obkladem u terénu - XPS 50 mm : 0,3*(3,61+1,85+2,2) |  | 2.298 | [22 empty] | VV | 0
|  | 1. NP - pokoje dětí - pod dřevěným obkladem u terénu - XPS 200 mm : 0,63*(0,48+5,2+1,3+5,2+0,8+0,88+4,9+1,5+4,9+1,5+4,9+0,9) |  | 20.4498 | [22 empty] | VV | 0
|  | 1. NP - v m.č. 164 - pod dřevěným obkladem u terénu - XPS 200 mm : 0,6*(5,71+2,06) |  | 4.662 | [22 empty] | VV | 0
|  | změna - bazén - navíc : 1,8*(5,3+2,12+2,02) |  | 16.992 | [22 empty] | VV | 0
|  | 1,2*(1,95+4,24+7,2+3,8) |  | 20.628 | [22 empty] | VV | 0
410 | 713191100RT9 | Izolace tepelné běžných konstrukcí - doplňky položení separační fólie, včetně dodávky PE fólie | m2 | 2062.268 |  | 0 |  | 0 |  | 0 | 15 | 0 | 1e-05 | 0.02 | 0 | 0 | 800-713 | RTS 22/ I | RTS 22/ I | 0.07 | 144.36 |  | Práce |  |  |  | POL1_
|  | Odkaz na mn. položky pořadí 405 : 673,88300 |  | 673.883 | [22 empty] | VV | 5
|  | Odkaz na mn. položky pořadí 406 : 1388,38500 |  | 1388.385 | [22 empty] | VV | 5
411 | 283754621R | deska izolační tepelně izol.; extrudovaný polystyren; povrch strukturovaný; rovná hrana; tl. 50,0 mm; součinitel tepelné vodivosti 0,035 W/mK; R = 1,429 m2K/W; obj. hmotnost 35,00 kg/m3 | m2 | 2.4129 |  | 0 |  | 0 |  | 0 | 15 | 0 | 0.00175 | 0 | 0 | 0 | SPCM | RTS 22/ I | RTS 22/ I | 0 | 0 |  | Specifikace |  |  |  | POL3_
|  | 1. NP - zimní zahrada pod dřevěným obkladem u terénu - XPS 50 mm : 0,3*(3,61+1,85+2,2) |  | 2.298 | [22 empty] | VV | 0
|  | Koeficient prořez: 0,05 |  | 0.1149 | [22 empty] | VV | 4
412 | 28375464R | deska izolační tepelně izol.; extrudovaný polystyren; povrch strukturovaný; rovná hrana; tl. 100,0 mm; součinitel tepelné vodivosti 0,036 W/mK; R = 2,564 m2K/W; obj. hmotnost 35,00 kg/m3 | m2 | 6.3662 |  | 0 |  | 0 |  | 0 | 15 | 0 | 0.0035 | 0.02 | 0 | 0 | SPCM | RTS 22/ I | RTS 22/ I | 0 | 0 |  | Specifikace |  |  |  | POL3_
|  | dno výtahové šachty P4 : 2,82*2,15 |  | 6.063 | [22 empty] | VV | 0
|  | Koeficient prořez: 0,05 |  | 0.30315 | [22 empty] | VV | 4
413 | 28375465R | deska izolační tepelně izol.; extrudovaný polystyren; povrch strukturovaný; rovná hrana; tl. 120,0 mm; součinitel tepelné vodivosti 0,036 W/mK; R = 3,077 m2K/W; obj. hmotnost 35,00 kg/m3 | m2 | 42.2226 |  | 0 |  | 0 |  | 0 | 15 | 0 | 0.0042 | 0.18 | 0 | 0 | SPCM | RTS 22/ I | RTS 22/ I | 0 | 0 |  | Specifikace |  |  |  | POL3_
|  | svislá izolace základů : | [24 empty] | VV | 0
|  | 1. PP : | [24 empty] | VV | 0
|  | stěna u vstupu do 1. PP - JV - XPS 120 mm : 0,9*(6,86+1,7+3,49+1,7+0,6+0,98+2,5+0,45) |  | 16.452 | [22 empty] | VV | 0
|  | stěna JZ - sokl pod terénem tl. 120 mm + cca 50 mm nad terén ( část se ZB 400 mm ) : 1,2*19,8 |  | 23.76 | [22 empty] | VV | 0
|  | Koeficient prořez: 0,05 |  | 2.0106 | [22 empty] | VV | 4
414 | 28375467R | deska izolační tepelně izol.; extrudovaný polystyren; povrch strukturovaný; rovná hrana; tl. 160,0 mm; součinitel tepelné vodivosti 0,038 W/mK; R = 3,810 m2K/W; obj. hmotnost 35,00 kg/m3 | m2 | 1082.4279 |  | 0 |  | 0 |  | 0 | 15 | 0 | 0.0056 | 6.06 | 0 | 0 | SPCM | RTS 22/ I | RTS 22/ I | 0 | 0 |  | Specifikace |  |  |  | POL3_
|  | stěna JZ - sokl pod terénem ( řez H-H ) - stěna ZB 300 mm - XPS 160 : 3,58*17,59 |  | 62.9722 | [22 empty] | VV | 0
|  | zbytek 1. PP pod terénem - obvod - XPS 160 mm : 3,35*(2,72+0,2+12,13+9,24+1,35+25,73) |  | 172.0895 | [22 empty] | VV | 0
|  | + navíc u atria : 0,25*4,9+0,5*4,9 |  | 3.675 | [22 empty] | VV | 0
|  | část u TČ a kond. jednotek : | [24 empty] | VV | 0
|  | ze dvora : 4,2*6,0 |  | 25.2 | [22 empty] | VV | 0
|  | 1.NP - část : zimní zahrada - odskoky základů ( řez F-F ) - area - XPS 160 ( 200 ) mm : 40,0*2 |  | 80 | [22 empty] | VV | 0
|  | + nad terén 300 mm : 0,3*13,75*2 |  | 8.25 | [22 empty] | VV | 0
|  | - XPS 200 mm ( u kondenzačních jenotek ) : -2,44*6,55 |  | -15.982 | [22 empty] | VV | 0
|  | část : zimní zahrada - za odskoky základů : | [24 empty] | VV | 0
|  | z venku objektu : | [24 empty] | VV | 0
|  | XPS 160 mm : 1,2*(8,14+3,5+9,14) |  | 24.936 | [22 empty] | VV | 0
|  | do dvora : | [24 empty] | VV | 0
|  | XPS 160 mm : 1,2*(0,71+3,77+18,87) |  | 28.02 | [22 empty] | VV | 0
|  | z venku - kolem 157, 155, 156, 153, 151 ( nezahrnutá část ) : | [24 empty] | VV | 0
|  | XPS 160 mm : 1,2*(5,0+5,0+3,0) |  | 15.6 | [22 empty] | VV | 0
|  | 2,1*7,37 |  | 15.477 | [22 empty] | VV | 0
|  | 2,5*11,08 |  | 27.7 | [22 empty] | VV | 0
|  | ve dvoře : | [24 empty] | VV | 0
|  | XPS 160 mm : 0,9*(22,36+38,6) |  | 54.864 | [22 empty] | VV | 0
|  | zahrnutá část - XPS 160 mm : 3,9*(0,3+3,0+18,56+9,89+3,14+31,45) |  | 258.726 | [22 empty] | VV | 0
|  | + světlíky : 1,8*3,2 |  | 5.76 | [22 empty] | VV | 0
|  | 1,0*3,1 |  | 3.1 | [22 empty] | VV | 0
|  | v atriu - XPS 160 mm : 0,9*(7,62+5,0+7,62) |  | 18.216 | [22 empty] | VV | 0
|  | část : část s 2. NP : | [24 empty] | VV | 0
|  | stěna JZ : | [24 empty] | VV | 0
|  | XPS 160 mm : 2,6*17,5 |  | 45.5 | [22 empty] | VV | 0
|  | stěna SZ : | [24 empty] | VV | 0
|  | XPS 160 mm : 4,2*21,8 |  | 91.56 | [22 empty] | VV | 0
|  | stěna SV : | [24 empty] | VV | 0
|  | XPS 160 mm : 4,0*16,9 |  | 67.6 | [22 empty] | VV | 0
|  | změna - bazén - navíc : 1,8*(5,3+2,12+2,02) |  | 16.992 | [22 empty] | VV | 0
|  | 1,2*(1,95+4,24+7,2+3,8) |  | 20.628 | [22 empty] | VV | 0
|  | Koeficient prořez: 0,05 |  | 51.5442 | [22 empty] | VV | 4
415 | 283754691R | deska izolační tepelně izol.; extrudovaný polystyren; povrch strukturovaný; rovná hrana; tl. 200,0 mm; součinitel tepelné vodivosti 0,038 W/mK; R = 5,263 m2K/W; obj. hmotnost 35,00 kg/m3 | m2 | 32.9005 |  | 0 |  | 0 |  | 0 | 15 | 0 | 0.007 | 0.23 | 0 | 0 | SPCM | RTS 22/ I | RTS 22/ I | 0 | 0 |  | Specifikace |  |  |  | POL3_
|  | 1. PP : | [24 empty] | VV | 0
|  | stěna u vstupních dveří do 1. PP - 001 ( pod dřevěným obkladem ) : 0,4*(0,28+0,65) |  | 0.372 | [22 empty] | VV | 0
|  | 1. PP - pohled JV - u KLM jednotek - pod terénem tl. 200 mm : 0,9*6,5 |  | 5.85 | [22 empty] | VV | 0
|  | 1. NP - pokoje dětí - pod dřevěným obkladem u terénu - XPS 200 mm : 0,63*(0,48+5,2+1,3+5,2+0,8+0,88+4,9+1,5+4,9+1,5+4,9+0,9) |  | 20.4498 | [22 empty] | VV | 0
|  | 1. NP - v m.č. 164 - pod dřevěným obkladem u terénu - XPS 200 mm : 0,6*(5,71+2,06) |  | 4.662 | [22 empty] | VV | 0
|  | Koeficient prořez: 0,05 |  | 1.5667 | [22 empty] | VV | 4
416 | 28375704R | deska izolační stabilizovaná; pěnový polystyren; rovná hrana; součinitel tepelné vodivosti 0,037 W/mK; obj. hmotnost 20,00 kg/m3 | m3 | 233.2487 |  | 0 |  | 0 |  | 0 | 15 | 0 | 0.02 | 4.66 | 0 | 0 | SPCM | RTS 22/ I | RTS 22/ I | 0 | 0 |  | Specifikace |  |  |  | POL3_
|  | skl. P1a, P1b, P2d : | [24 empty] | VV | 0
|  | 1.PP : | [24 empty] | VV | 0
|  | 002 : 5,3*0,16 |  | 0.848 | [22 empty] | VV | 0
|  | 003 : 15,91*0,16 |  | 2.5456 | [22 empty] | VV | 0
|  | 004 : 9,43*0,16 |  | 1.5088 | [22 empty] | VV | 0
|  | 005 : 1,78*0,16 |  | 0.2848 | [22 empty] | VV | 0
|  | 006 : 1,76*0,16 |  | 0.2816 | [22 empty] | VV | 0
|  | 007 : 4,72*0,16 |  | 0.7552 | [22 empty] | VV | 0
|  | 008 : 4,29*0,16 |  | 0.6864 | [22 empty] | VV | 0
|  | 009 : 5,82*0,16 |  | 0.9312 | [22 empty] | VV | 0
|  | 010 : 2,68*0,16 |  | 0.4288 | [22 empty] | VV | 0
|  | 011 : 10,01*0,16 |  | 1.6016 | [22 empty] | VV | 0
|  | 012 : 3,41*0,16 |  | 0.5456 | [22 empty] | VV | 0
|  | 013 : 3,8*0,16 |  | 0.608 | [22 empty] | VV | 0
|  | 014 : 8,37*0,16 |  | 1.3392 | [22 empty] | VV | 0
|  | 015 : 51,36*0,16 |  | 8.2176 | [22 empty] | VV | 0
|  | 016 : 31,36*0,16 |  | 5.0176 | [22 empty] | VV | 0
|  | 018 : 57,16*0,16 |  | 9.1456 | [22 empty] | VV | 0
|  | 019 : 32,31*0,16 |  | 5.1696 | [22 empty] | VV | 0
|  | 020 : 14,7*0,16 |  | 2.352 | [22 empty] | VV | 0
|  | 021 : 7,6*0,16 |  | 1.216 | [22 empty] | VV | 0
|  | 022 : 6,93*0,16 |  | 1.1088 | [22 empty] | VV | 0
|  | 023 : 5,04*0,16 |  | 0.8064 | [22 empty] | VV | 0
|  | 024 : 4,83*0,16 |  | 0.7728 | [22 empty] | VV | 0
|  | 025 : 8,13*0,16 |  | 1.3008 | [22 empty] | VV | 0
|  | 026 : 26,07*0,16 |  | 4.1712 | [22 empty] | VV | 0
|  | 027 : 25,7*0,16 |  | 4.112 | [22 empty] | VV | 0
|  | 028 : 27,22*0,16 |  | 4.3552 | [22 empty] | VV | 0
|  | 029 : 47,93*0,16 |  | 7.6688 | [22 empty] | VV | 0
|  | 1.NP : | [24 empty] | VV | 0
|  | 102 : 6,33*0,16 |  | 1.0128 | [22 empty] | VV | 0
|  | 129 : 8,51*0,16 |  | 1.3616 | [22 empty] | VV | 0
|  | 130 : 25,27*0,16 |  | 4.0432 | [22 empty] | VV | 0
|  | 131 : 22,51*0,16 |  | 3.6016 | [22 empty] | VV | 0
|  | 132 : 10,67*0,16 |  | 1.7072 | [22 empty] | VV | 0
|  | 133 : 22,51*0,16 |  | 3.6016 | [22 empty] | VV | 0
|  | 134 : 22,51*0,16 |  | 3.6016 | [22 empty] | VV | 0
|  | 135 : 10,67*0,16 |  | 1.7072 | [22 empty] | VV | 0
|  | 136 : 22,51*0,16 |  | 3.6016 | [22 empty] | VV | 0
|  | 137 : 138,14*0,16 |  | 22.1024 | [22 empty] | VV | 0
|  | 138 : 22,77*0,16 |  | 3.6432 | [22 empty] | VV | 0
|  | 139 : 11,34*0,16 |  | 1.8144 | [22 empty] | VV | 0
|  | 140 : 21,6*0,16 |  | 3.456 | [22 empty] | VV | 0
|  | 141 : 18,49*0,16 |  | 2.9584 | [22 empty] | VV | 0
|  | 142 : 26,16*0,16 |  | 4.1856 | [22 empty] | VV | 0
|  | 143 : 22,44*0,16 |  | 3.5904 | [22 empty] | VV | 0
|  | 144 : 5,9*0,16 |  | 0.944 | [22 empty] | VV | 0
|  | 145 : 5,9*0,16 |  | 0.944 | [22 empty] | VV | 0
|  | 146 : 22,44*0,16 |  | 3.5904 | [22 empty] | VV | 0
|  | 147 : 22,44*0,16 |  | 3.5904 | [22 empty] | VV | 0
|  | 148 : 5,9*0,16 |  | 0.944 | [22 empty] | VV | 0
|  | 149 : 5,9*0,16 |  | 0.944 | [22 empty] | VV | 0
|  | 150 : 22,44*0,16 |  | 3.5904 | [22 empty] | VV | 0
|  | 151 : 35,23*0,16 |  | 5.6368 | [22 empty] | VV | 0
|  | 153 : 24,61*0,16 |  | 3.9376 | [22 empty] | VV | 0
|  | 154 : 12,81*0,16 |  | 2.0496 | [22 empty] | VV | 0
|  | 155 : 4,6*0,16 |  | 0.736 | [22 empty] | VV | 0
|  | 156 : 3,66*0,16 |  | 0.5856 | [22 empty] | VV | 0
|  | 157 : 16,98*0,16 |  | 2.7168 | [22 empty] | VV | 0
|  | 159 : 94,72*0,16 |  | 15.1552 | [22 empty] | VV | 0
|  | skl. P1a, P1b, P2d : | [24 empty] | VV | 0
|  | skl. P1a, P1b, P2d : | [24 empty] | VV | 0
|  | 1.NP : | [24 empty] | VV | 0
|  | 102 : 53,03*0,16 |  | 8.4848 | [22 empty] | VV | 0
|  | 108 : 25,1*0,16 |  | 4.016 | [22 empty] | VV | 0
|  | 109 : 35*0,16 |  | 5.6 | [22 empty] | VV | 0
|  | 110 : 30,39*0,16 |  | 4.8624 | [22 empty] | VV | 0
|  | 111 : 10,19*0,16 |  | 1.6304 | [22 empty] | VV | 0
|  | 112 : 3,77*0,16 |  | 0.6032 | [22 empty] | VV | 0
|  | 113 : 9,09*0,16 |  | 1.4544 | [22 empty] | VV | 0
|  | 114 : 4,71*0,16 |  | 0.7536 | [22 empty] | VV | 0
|  | 115 : 5,05*0,16 |  | 0.808 | [22 empty] | VV | 0
|  | 116 : 9,09*0,16 |  | 1.4544 | [22 empty] | VV | 0
|  | 117 : 4,01*0,16 |  | 0.6416 | [22 empty] | VV | 0
|  | 118 : 3,2*0,16 |  | 0.512 | [22 empty] | VV | 0
|  | 119 : 1,92*0,16 |  | 0.3072 | [22 empty] | VV | 0
|  | 120 : 5,26*0,16 |  | 0.8416 | [22 empty] | VV | 0
|  | 121 : 33,78*0,16 |  | 5.4048 | [22 empty] | VV | 0
|  | - bazén : -3,3*6,25*0,16 |  | -3.3 | [22 empty] | VV | 0
|  | 122 : 10,2*0,16 |  | 1.632 | [22 empty] | VV | 0
|  | 123 : 4,86*0,16 |  | 0.7776 | [22 empty] | VV | 0
|  | 124 : 12,9*0,16 |  | 2.064 | [22 empty] | VV | 0
|  | 125 : 27,88*0,16 |  | 4.4608 | [22 empty] | VV | 0
|  | Koeficient prořez: 0,05 |  | 11.1071 | [22 empty] | VV | 4
417 | 28375707R | deska izolační fasádní; pěnový polystyren; rovná hrana; součinitel tepelné vodivosti 0,039 W/mK; obj. hmotnost 15,00 kg/m3 | m3 | 6.9752 |  | 0 |  | 0 |  | 0 | 15 | 0 | 0.015 | 0.1 | 0 | 0 | SPCM | RTS 22/ I | RTS 22/ I | 0 | 0 |  | Specifikace |  |  |  | POL3_
|  | výtahová šachta - dilatace skl. D22 : (3,32+2,65)*2*11,81*0,05 |  | 7.0506 | [22 empty] | VV | 0
|  | -2,15*2,2*3*0,05 |  | -0.7095 | [22 empty] | VV | 0
|  | Koeficient prořez: 0,1 |  | 0.63411 | [22 empty] | VV | 4
418 | 28376064R | deska izolační kročejová; pěnový polystyren; rovná hrana; tl. 40,0 mm; tl. po zatížení 37,0 mm; součinitel tepelné vodivosti 0,044 W/mK; R = 0,910 m2K/W | m2 | 216.006 |  | 0 |  | 0 |  | 0 | 15 | 0 | 0.0008 | 0.17 | 0 | 0 | SPCM | RTS 22/ I | RTS 22/ I | 0 | 0 |  | Specifikace |  |  |  | POL3_
|  | 1.NP skl.P2c : | [24 empty] | VV | 0
|  | 103 : 194,77 |  | 194.77 | [22 empty] | VV | 0
|  | 104 : 7,05 |  | 7.05 | [22 empty] | VV | 0
|  | 105 : 1,95 |  | 1.95 | [22 empty] | VV | 0
|  | 106 : 1,95 |  | 1.95 | [22 empty] | VV | 0
|  | Koeficient prořez: 0,05 |  | 10.286 | [22 empty] | VV | 4
419 | 28376067R | deska izolační kročejová; pěnový polystyren; rovná hrana; tl. 60,0 mm; tl. po zatížení 57,0 mm; součinitel tepelné vodivosti 0,044 W/mK; R = 1,360 m2K/W | m2 | 485.205 |  | 0 |  | 0 |  | 0 | 15 | 0 | 0.0012 | 0.58 | 0 | 0 | SPCM | RTS 22/ I | RTS 22/ I | 0 | 0 |  | Specifikace |  |  |  | POL3_
|  | skl.P2a, P2b : | [24 empty] | VV | 0
|  | 1.NP : | [24 empty] | VV | 0
|  | 101 : 5,53 |  | 5.53 | [22 empty] | VV | 0
|  | 102 : 57,46 |  | 57.46 | [22 empty] | VV | 0
|  | 107 : 11 |  | 11 | [22 empty] | VV | 0
|  | 127 : 15,54 |  | 15.54 | [22 empty] | VV | 0
|  | 129 : 8,51 |  | 8.51 | [22 empty] | VV | 0
|  | 2.NP : | [24 empty] | VV | 0
|  | 202 : 36 |  | 36 | [22 empty] | VV | 0
|  | 216 : 1,99 |  | 1.99 | [22 empty] | VV | 0
|  | skl.P2a, P2b : | [24 empty] | VV | 0
|  | 2.NP : | [24 empty] | VV | 0
|  | 201 : 5,13 |  | 5.13 | [22 empty] | VV | 0
|  | 202 : 49,16 |  | 49.16 | [22 empty] | VV | 0
|  | 204 : 25,19 |  | 25.19 | [22 empty] | VV | 0
|  | 205 : 4,05 |  | 4.05 | [22 empty] | VV | 0
|  | 206 : 26,53 |  | 26.53 | [22 empty] | VV | 0
|  | 207 : 4,05 |  | 4.05 | [22 empty] | VV | 0
|  | 208 : 4,05 |  | 4.05 | [22 empty] | VV | 0
|  | 209 : 23 |  | 23 | [22 empty] | VV | 0
|  | 210 : 23 |  | 23 | [22 empty] | VV | 0
|  | 211 : 4,05 |  | 4.05 | [22 empty] | VV | 0
|  | 212 : 6,77 |  | 6.77 | [22 empty] | VV | 0
|  | 213 : 23,21 |  | 23.21 | [22 empty] | VV | 0
|  | 216 : 1,86 |  | 1.86 | [22 empty] | VV | 0
|  | 217 : 43,57 |  | 43.57 | [22 empty] | VV | 0
|  | 218 : 22,36 |  | 22.36 | [22 empty] | VV | 0
|  | 219 : 4,05 |  | 4.05 | [22 empty] | VV | 0
|  | 220 : 4,05 |  | 4.05 | [22 empty] | VV | 0
|  | 221 : 23,97 |  | 23.97 | [22 empty] | VV | 0
|  | 222 : 23,97 |  | 23.97 | [22 empty] | VV | 0
|  | 223 : 4,05 |  | 4.05 | [22 empty] | VV | 0
|  | Koeficient prořez: 0,05 |  | 23.105 | [22 empty] | VV | 4
420 | 28376553R | deska izolační podlahová, vnitřní; PIR; rovná hrana; tl. 50,0 mm; kašírování speciální rouno; součinitel tepelné vodivosti 0,029 W/mK; R = 1,720 m2K/W; obj. hmotnost 30,00 kg/m3 | m2 | 16.3099 |  | 0 |  | 0 |  | 0 | 15 | 0 | 0.0015 | 0.02 | 0 | 0 | SPCM | RTS 22/ I | RTS 22/ I | 0 | 0 |  | Specifikace |  |  |  | POL3_
|  | TI PIR tl. 50 mm za dešťové svody a kanalizací ve fasádě : | [24 empty] | VV | 0
|  | 2. NP : 0,15*3,6*3 |  | 1.62 | [22 empty] | VV | 0
|  | 1. NP : 0,15*3,6*7 |  | 3.78 | [22 empty] | VV | 0
|  | 0,15*4,2*4 |  | 2.52 | [22 empty] | VV | 0
|  | 1. PP : 0,15*3,8*10 |  | 5.7 | [22 empty] | VV | 0
|  | TI PIR tl. 50 mm na ocel. sloupech 1. PP - v oknech : 0,15*1,25*3 |  | 0.5625 | [22 empty] | VV | 0
|  | Koeficient prořez: 0,15 |  | 2.1274 | [22 empty] | VV | 4
421 | SLM | Silomerová antivibrační deska tl. 20 mm | m2 | 9.3555 |  | 0 |  | 0 |  | 0 | 15 | 0 | 0.015 | 0.14 | 0 | 0 |  | Vlastní | Indiv | 0 | 0 |  | Specifikace |  |  |  | POL3_
|  | VŠ - strop - silomerová antivibrační deska tl. 20 mm : 3,3*2,7 |  | 8.91 | [22 empty] | VV | 0
|  | Koeficient prořez: 0,05 |  | 0.4455 | [22 empty] | VV | 4
422 | 998713102R00 | Přesun hmot pro izolace tepelné v objektech výšky do 12 m | t | 15.6071 |  | 0 |  | 0 |  | 0 | 15 | 0 | 0 | 0 | 0 | 0 | 800-713 | RTS 22/ I | RTS 22/ I | 1.831 | 28.58 |  | Přesun hmot |  |  |  | POL7_
|  | 50 m vodorovně | [24 empty] | SPI
|  | Hmotnosti z položek s pořadovými čísly: : | [24 empty] | VV | 0
|  | 407,408,409,410,411,412,413,414,415,416,417,418,419,420,421, : | [24 empty] | VV | 0
|  | Součet: : 15,60713 |  | 15.6071 | [22 empty] | VV | 0
Díl: | 721 | Vnitřní kanalizace |  |  |  | 0 |  | 0 |  | 0 |  | 0 |  | 1.72 |  | 0 |  |  |  |  | 31.28 | [5 empty] | DIL
423 | 721213415R00 | Odtokové žlaby rovný odtokový žlab, umístění do prostoru nebo ke zdi, rošt pro dlažbu, délka 900 mm, včetně dodávky materiálu | kus | 17 |  | 0 |  | 0 |  | 0 | 15 | 0 | 0.08935 | 1.52 | 0 | 0 | 800-721 | RTS 22/ I | RTS 22/ I | 1.508 | 25.64 |  | Práce |  |  |  | POL1_
|  | včetně sifonu, betonové směsi, hydroizolační bandáže, hydroizolační hmoty a silikonu | [24 empty] | SPI
|  | S17 : 8 |  | 8 | [22 empty] | VV | 0
|  | S17 : 9 |  | 9 | [22 empty] | VV | 0
424 | 721213416R00 | Odtokové žlaby rovný odtokový žlab, umístění do prostoru nebo ke zdi, rošt pro dlažbu, délka 1000 mm, včetně dodávky materiálu | kus | 1 |  | 0 |  | 0 |  | 0 | 15 | 0 | 0.09793 | 0.1 | 0 | 0 | 800-721 | RTS 22/ I | RTS 22/ I | 1.558 | 1.56 |  | Práce |  |  |  | POL1_
|  | včetně sifonu, betonové směsi, hydroizolační bandáže, hydroizolační hmoty a silikonu | [24 empty] | SPI
|  | S/31 : 1 |  | 1 | [22 empty] | VV | 0
425 | 721213416Rxx | Odtokové žlaby rovný odtokový žlab, umístění do prostoru nebo ke zdi, rošt pro dlažbu, délka 1200 mm, včetně dodávky materiálu | kus | 1 |  | 0 |  | 0 |  | 0 | 15 | 0 | 0.09793 | 0.1 | 0 | 0 | 800-721 | Vlastní | Indiv | 1.558 | 1.56 |  | Práce |  |  |  | POL1_
|  | včetně sifonu, betonové směsi, hydroizolační bandáže, hydroizolační hmoty a silikonu | [24 empty] | SPI
|  | S/27 : 1 |  | 1 | [22 empty] | VV | 0
426 | 998721101R00 | Přesun hmot pro vnitřní kanalizaci v objektech výšky do 6 m | t | 1.7148 |  | 0 |  | 0 |  | 0 | 15 | 0 | 0 | 0 | 0 | 0 | 800-721 | RTS 22/ I | RTS 22/ I | 1.47 | 2.52 |  | Přesun hmot |  |  |  | POL7_
|  | 50 m vodorovně, měřeno od těžiště půdorysné plochy skládky do těžiště půdorysné plochy objektu | [24 empty] | SPI
|  | Hmotnosti z položek s pořadovými čísly: : | [24 empty] | VV | 0
|  | 423,424,425, : | [24 empty] | VV | 0
|  | Součet: : 1,71481 |  | 1.7148 | [22 empty] | VV | 0
Díl: | 728 | Vzduchotechnika |  |  |  | 0 |  | 0 |  | 0 |  | 0 |  | 0 |  | 0 |  |  |  |  | 1.1 | [5 empty] | DIL
427 | 728415111R00 | Mřížky, regulátory montáž čtyřhranné větrací nebo ventilační mřížky, do průřezu 0,04 m2, | kus | 2 |  | 0 |  | 0 |  | 0 | 15 | 0 | 0 | 0 | 0 | 0 | 800-728 | RTS 22/ I | RTS 22/ I | 0.55 | 1.1 |  | Práce |  |  |  | POL1_
|  | Z/11 : 2 |  | 2 | [22 empty] | VV | 0
428 | 5989613 | Mřížka větrací 200x200 mm, nerez | kus | 2 |  | 0 |  | 0 |  | 0 | 15 | 0 | 0.0003 | 0 | 0 | 0 |  | Vlastní | Indiv | 0 | 0 |  | Specifikace |  |  |  | POL3_
|  | Odkaz na mn. položky pořadí 427 : 2,00000 |  | 2 | [22 empty] | VV | 5
429 | 998728102R00 | Přesun hmot pro vzduchotechniku v objektech výšky do 12 m | t | 0.0006 |  | 0 |  | 0 |  | 0 | 15 | 0 | 0 | 0 | 0 | 0 | 800-728 | RTS 22/ I | RTS 22/ I | 5.206 | 0 |  | Přesun hmot |  |  |  | POL7_
|  | vodorovně do 50 m | [24 empty] | SPI
|  | Hmotnosti z položek s pořadovými čísly: : | [24 empty] | VV | 0
|  | 428, : | [24 empty] | VV | 0
|  | Součet: : 0,00060 |  | 0.0006 | [22 empty] | VV | 0
Díl: | 764 | Konstrukce klempířské |  |  |  | 0 |  | 0 |  | 0 |  | 0 |  | 1.68 |  | 0 |  |  |  |  | 356.77 | [5 empty] | DIL
430 | 764391220R00 | Ostatní střešní prvky z pozinkovaného plechu výroba a montáž závětrné lišty, rš 330 mm | m | 358.74 |  | 0 |  | 0 |  | 0 | 15 | 0 | 0.00293 | 1.05 | 0 | 0 | 800-764 | RTS 22/ I | RTS 22/ I | 0.5645 | 202.51 |  | Práce |  |  |  | POL1_
|  | K31 : 164,3 |  | 164.3 | [22 empty] | VV | 0
|  | K32 : 65 |  | 65 | [22 empty] | VV | 0
|  | K33 : 103,4 |  | 103.4 | [22 empty] | VV | 0
|  | K34 : 26,04 |  | 26.04 | [22 empty] | VV | 0
431 | 764410210R00 | Oplechování parapetů z pozinkovaného plechu výroba a montáž rš 100 mm | m | 1.8 |  | 0 |  | 0 |  | 0 | 15 | 0 | 0.00221 | 0 | 0 | 0 | 800-764 | RTS 22/ I | RTS 22/ I | 0.7536 | 1.36 |  | Práce |  |  |  | POL1_
|  | včetně rohů | [24 empty] | SPI
|  | K/23 : 0,6 |  | 0.6 | [22 empty] | VV | 0
|  | K/23 : 0,6*2 |  | 1.2 | [22 empty] | VV | 0
432 | 764410230R00 | Oplechování parapetů z pozinkovaného plechu výroba a montáž rš 200 mm | m | 6.6 |  | 0 |  | 0 |  | 0 | 15 | 0 | 0.00274 | 0.02 | 0 | 0 | 800-764 | RTS 22/ I | RTS 22/ I | 0.78465 | 5.18 |  | Práce |  |  |  | POL1_
|  | včetně rohů | [24 empty] | SPI
|  | K/9 : 6,6 |  | 6.6 | [22 empty] | VV | 0
433 | 764410240R00 | Oplechování parapetů z pozinkovaného plechu výroba a montáž rš 250 mm | m | 19.365 |  | 0 |  | 0 |  | 0 | 15 | 0 | 0.00301 | 0.06 | 0 | 0 | 800-764 | RTS 22/ I | RTS 22/ I | 0.8019 | 15.53 |  | Práce |  |  |  | POL1_
|  | včetně rohů | [24 empty] | SPI
|  | K/1 r.š.220 mm : 19,365 |  | 19.365 | [22 empty] | VV | 0
434 | 764410250R00 | Oplechování parapetů z pozinkovaného plechu výroba a montáž rš 330 mm | m | 7.7 |  | 0 |  | 0 |  | 0 | 15 | 0 | 0.00345 | 0.03 | 0 | 0 | 800-764 | RTS 22/ I | RTS 22/ I | 0.81915 | 6.31 |  | Práce |  |  |  | POL1_
|  | včetně rohů | [24 empty] | SPI
|  | K/2 r.š. 270 mm : 7,7 |  | 7.7 | [22 empty] | VV | 0
435 | 764430220R00 | Oplechování zdí a nadezdívek z pozinkovaného plechu výroba a montáž rš 330 mm | m | 88.14 |  | 0 |  | 0 |  | 0 | 15 | 0 | 0.00342 | 0.3 | 0 | 0 | 800-764 | RTS 22/ I | RTS 22/ I | 0.76165 | 67.13 |  | Práce |  |  |  | POL1_
|  | včetně rohů | [24 empty] | SPI
|  | K35 : 9,2 |  | 9.2 | [22 empty] | VV | 0
|  | K36 : 36,4 |  | 36.4 | [22 empty] | VV | 0
|  | K37 : 42,54 |  | 42.54 | [22 empty] | VV | 0
436 | 764816420xxx | Ostatní prvky z titanzinkového plechu výroba a montáž vyplechování květinových truhlíků dřevěných nebo betonových včetně čel a odpadové trubky okapnice, z pozinkovaného plechu, rš 250 mm, dodávka a montáž | m | 129.6 |  | 0 |  | 0 |  | 0 | 15 | 0 | 0.00119 | 0.15 | 0 | 0 | 800-764 | Vlastní | Indiv | 0.28 | 36.29 |  | Práce |  |  |  | POL1_
|  | včetně spojovacích prostředků. | [24 empty] | SPI
|  | K/3 : 23,75 |  | 23.75 | [22 empty] | VV | 0
|  | K/4 : 8,3 |  | 8.3 | [22 empty] | VV | 0
|  | K/6 : 1,65*6 |  | 9.9 | [22 empty] | VV | 0
|  | K/7 : 2,1 |  | 2.1 | [22 empty] | VV | 0
|  | K/8 : 1,75*4 |  | 7 | [22 empty] | VV | 0
|  | K/10 : 4,1 |  | 4.1 | [22 empty] | VV | 0
|  | K/20 : 2,86 |  | 2.86 | [22 empty] | VV | 0
|  | K/21 : 1,53 |  | 1.53 | [22 empty] | VV | 0
|  | K/18 : 4,64*2 |  | 9.28 | [22 empty] | VV | 0
|  | K/19 : 7,44*2 |  | 14.88 | [22 empty] | VV | 0
|  | K/22 : 3,4*3 |  | 10.2 | [22 empty] | VV | 0
|  | K/24 : 2,4 |  | 2.4 | [22 empty] | VV | 0
|  | K/25 : 2,7 |  | 2.7 | [22 empty] | VV | 0
|  | K/26 : 4,3*2 |  | 8.6 | [22 empty] | VV | 0
|  | K/27 : 1,6 |  | 1.6 | [22 empty] | VV | 0
|  | K/28 : 4,5*2 |  | 9 | [22 empty] | VV | 0
|  | K/29 : 4,19 |  | 4.19 | [22 empty] | VV | 0
|  | K/30 : 7,21 |  | 7.21 | [22 empty] | VV | 0
437 | 764816421xxx | Ostatní prvky z titanzinkového plechu výroba a montáž vyplechování květinových truhlíků dřevěných nebo betonových včetně čel a odpadové trubky okapnice, z pozinkovaného plechu, rš 300 mm, dodávka a montáž | m | 37.54 |  | 0 |  | 0 |  | 0 | 15 | 0 | 0.00119 | 0.04 | 0 | 0 | 800-764 | Vlastní | Indiv | 0.28 | 10.51 |  | Práce |  |  |  | POL1_
|  | včetně spojovacích prostředků. | [24 empty] | SPI
|  | K/11 : 4,5 |  | 4.5 | [22 empty] | VV | 0
|  | K/12 : 6,435 |  | 6.435 | [22 empty] | VV | 0
|  | K/13 : 6,765 |  | 6.765 | [22 empty] | VV | 0
|  | K/14 : 3,6 |  | 3.6 | [22 empty] | VV | 0
|  | K/16 : 8,2 |  | 8.2 | [22 empty] | VV | 0
|  | K/17 : 8,04 |  | 8.04 | [22 empty] | VV | 0
438 | 764817175xxx | Ostatní prvky z titanzinkového plechu výroba a montáž vyplechování květinových truhlíků dřevěných nebo betonových včetně čel a odpadové trubky zdí (atik), z pozinkovaného plechu, rš 800 mm, dodávka a montáž | m | 6.5 |  | 0 |  | 0 |  | 0 | 15 | 0 | 0.00395 | 0.03 | 0 | 0 | 800-764 | Vlastní | RTS 21/ I | 0.58875 | 3.83 |  | Práce |  |  |  | POL1_
|  | včetně spojovacích prostředků. | [24 empty] | SPI
|  | K/38 : 6,5 |  | 6.5 | [22 empty] | VV | 0
439 | 998764102R00 | Přesun hmot pro konstrukce klempířské v objektech výšky do 12 m | t | 1.684 |  | 0 |  | 0 |  | 0 | 15 | 0 | 0 | 0 | 0 | 0 | 800-764 | RTS 22/ I | RTS 22/ I | 4.82 | 8.12 |  | Přesun hmot |  |  |  | POL7_
|  | 50 m vodorovně | [24 empty] | SPI
|  | Hmotnosti z položek s pořadovými čísly: : | [24 empty] | VV | 0
|  | 430,431,432,433,434,435,436,437,438, : | [24 empty] | VV | 0
|  | Součet: : 1,68403 |  | 1.684 | [22 empty] | VV | 0
Díl: | 766 | Konstrukce truhlářské |  |  |  | 0 |  | 0 |  | 0 |  | 0 |  | 38.16 |  | 0 |  |  |  |  | 1185.47 | [5 empty] | DIL
440 | 632922951xxx | Příplatek za osazení terasových trámů na stavitel. terče plast., včetně dodávky výškově stavitelných podstavců | m2 | 374 |  | 0 |  | 0 |  | 0 | 15 | 0 | 0.00233 | 0.87 | 0 | 0 |  | Vlastní | Indiv | 0.48452 | 181.21 |  | Práce |  |  |  | POL1_
|  | T/70 : 106 |  | 106 | [22 empty] | VV | 0
|  | T/71 : 235 |  | 235 | [22 empty] | VV | 0
|  | T/72 : 33 |  | 33 | [22 empty] | VV | 0
441 | 766441111R00 | Montáž dřevěných a kompozitních podlah teras z prken, včetně podkladního roštu | m2 | 685.5 |  | 0 |  | 0 |  | 0 | 15 | 0 | 0.00025 | 0.17 | 0 | 0 | 800-766 | RTS 22/ I | RTS 22/ I | 1.32 | 904.86 |  | Práce |  |  |  | POL1_
|  | včetně položení podkladního roštu do štěrkového lože, nebo na rovný pevný povrch, položení palubek a upevnění nerezovými šrouby skrytým spojem. Bez povrchové úpravy nátěrem. | [24 empty] | POP |  | včetně položení podkladního roštu do štěrkového lože, nebo na rovný pevný povrch, položení palubek a upevnění nerezovými šrouby skrytým spojem. Bez povrchové úpravy nátěrem.
|  | T/67 : 8,4 |  | 8.4 | [22 empty] | VV | 0
|  | T/68 : 295,3 |  | 295.3 | [22 empty] | VV | 0
|  | T/70 : 106 |  | 106 | [22 empty] | VV | 0
|  | T/69 : 7,8 |  | 7.8 | [22 empty] | VV | 0
|  | T/71 : 235 |  | 235 | [22 empty] | VV | 0
|  | T/72 : 33 |  | 33 | [22 empty] | VV | 0
442 | 766001 | Sanitární příčka 1980x2300 mm, techn. specifikace dle PD, D+ M, včetně dveří, kování, kotvení a povrch. úpravy | ks | 2 |  | 0 |  | 0 |  | 0 | 15 | 0 | 0.03 | 0.06 | 0 | 0 |  | Vlastní | Indiv | 0 | 0 |  | Práce |  |  |  | POL1_
|  | S34+T98 : | [24 empty] | VV | 0
|  | m. č. 009 - S34 : 2 |  | 2 | [22 empty] | VV | 0
443 | 766002 | Sanitární příčka 1600x2300 mm, techn. specifikace dle PD, D+ M, včetně dveří, kování, kotvení a povrch. úpravy | ks | 1 |  | 0 |  | 0 |  | 0 | 15 | 0 | 0.03 | 0.03 | 0 | 0 |  | Vlastní | Indiv | 0 | 0 |  | Práce |  |  |  | POL1_
|  | S34+T98 : | [24 empty] | VV | 0
|  | m. č. 119 - S34 : 1 |  | 1 | [22 empty] | VV | 0
444 | 766003 | Sanitární příčka 1830x2300 mm, techn. specifikace dle PD, D+ M, včetně dveří, kování, kotvení a povrch. úpravy | ks | 2 |  | 0 |  | 0 |  | 0 | 15 | 0 | 0.03 | 0.06 | 0 | 0 |  | Vlastní | Indiv | 0 | 0 |  | Práce |  |  |  | POL1_
|  | S34+T98 : | [24 empty] | VV | 0
|  | m.č. 117 : 1 |  | 1 | [22 empty] | VV | 0
|  | m.č. 112 : 1 |  | 1 | [22 empty] | VV | 0
445 | 766004 | Sanitární příčka 2000+2150x2300 mm, techn. specifikace dle PD, D+ M, včetně dveří, kování, kotvení a povrch. úpravy | ks | 2 |  | 0 |  | 0 |  | 0 | 15 | 0 | 0.05 | 0.1 | 0 | 0 |  | Vlastní | Indiv | 0 | 0 |  | Práce |  |  |  | POL1_
|  | S34+T98 : | [24 empty] | VV | 0
|  | m.č. 113 : 1 |  | 1 | [22 empty] | VV | 0
|  | m.č. 116 : 1 |  | 1 | [22 empty] | VV | 0
446 | S/19 | Střešní světlík dřevěný pevný 1000x1500 mm, trojsklo, techn. specifikace dle výpisu ost. výrobků, D+ M, včetně manžety, lemování a povrch. úpravy | kus | 1 |  | 0 |  | 0 |  | 0 | 15 | 0 | 0.06 | 0.06 | 0 | 0 |  | Vlastní | Indiv | 3.528 | 3.53 |  | Práce |  |  |  | POL1_
447 | S/20 | Střešní světlík dřevěný pevný 1500x1500 mm, trojsklo, techn. specifikace dle výpisu ost. výrobků, D+ M, včetně manžety, lemování a povrch. úpravy | kus | 1 |  | 0 |  | 0 |  | 0 | 15 | 0 | 0.07 | 0.07 | 0 | 0 |  | Vlastní | Indiv | 3.528 | 3.53 |  | Práce |  |  |  | POL1_
448 | T/01 | Vnitřní dveře s plným nadsvětlíkem 900x2600 mm, techn. specifikace dle výpisu truhl. prací, D+ M, včetně zárubně, kování, mřížky a povrch. úpravy | ks | 1 |  | 0 |  | 0 |  | 0 | 15 | 0 | 0.059 | 0.06 | 0 | 0 |  | Vlastní | Indiv | 0 | 0 |  | Práce |  |  |  | POL1_
449 | T/02 | Vnitřní dveře dvoukřídlové prosklené 1415x2600 mm, techn. specifikace dle výpisu truhl. prací, D+ M, včetně zárubně, kování, samozavírače a povrch. úpravy | ks | 1 |  | 0 |  | 0 |  | 0 | 15 | 0 | 0.091 | 0.09 | 0 | 0 |  | Vlastní | Indiv | 0 | 0 |  | Práce |  |  |  | POL1_
450 | T/03 | Vnitřní dveře s plným nadsvětl.a bočním zasklen. 1700x2600 mm, techn. specif. dle výpisu truhl. pr., D+ M, včetně zárubně, kování a povrch. úpravy | ks | 2 |  | 0 |  | 0 |  | 0 | 15 | 0 | 0.11 | 0.22 | 0 | 0 |  | Vlastní | Indiv | 0 | 0 |  | Práce |  |  |  | POL1_
451 | T/04 | Vnitřní dveře s plným nadsvětl.a bočním zasklen. 4010x2600 mm, techn. specif. dle výpisu truhl. pr., D+ M, včetně zárubně, kování a povrch. úpravy | ks | 1 |  | 0 |  | 0 |  | 0 | 15 | 0 | 0.26 | 0.26 | 0 | 0 |  | Vlastní | Indiv | 0 | 0 |  | Práce |  |  |  | POL1_
452 | T/05 | Vnitřní dveře s plným nadsvětl.a bočním zasklen. 3410x2600 mm, techn. specif. dle výpisu truhl. pr., D+ M, včetně zárubně, kování a povrch. úpravy | ks | 1 |  | 0 |  | 0 |  | 0 | 15 | 0 | 0.221 | 0.22 | 0 | 0 |  | Vlastní | Indiv | 0 | 0 |  | Práce |  |  |  | POL1_
453 | T/06 | Vnitřní dveře s plným nadsvětlíkem 900x2600 mm, techn. specifikace dle výpisu truhl. prací, D+ M, včetně zárubně, kování a povrch. úpravy | ks | 1 |  | 0 |  | 0 |  | 0 | 15 | 0 | 0.059 | 0.06 | 0 | 0 |  | Vlastní | Indiv | 0 | 0 |  | Práce |  |  |  | POL1_
454 | T/07 | Vnitřní dveře s plným nadsvětlíkem 800x2600 mm, techn. specifikace dle výpisu truhl. prací, D+ M, včetně zárubně, kování, mřížky a povrch. úpravy | ks | 1 |  | 0 |  | 0 |  | 0 | 15 | 0 | 0.059 | 0.06 | 0 | 0 |  | Vlastní | Indiv | 0 | 0 |  | Práce |  |  |  | POL1_
455 | T/08 | Vnitřní dveře s plným nadsvětlíkem 800x2600 mm, techn. specifikace dle výpisu truhl. prací, D+ M, včetně zárubně, kování, mřížky a povrch. úpravy | ks | 1 |  | 0 |  | 0 |  | 0 | 15 | 0 | 0.059 | 0.06 | 0 | 0 |  | Vlastní | Indiv | 0 | 0 |  | Práce |  |  |  | POL1_
456 | T/09 | Vnitřní dveře s plným nadsvětlíkem 900x2600 mm, techn. specifikace dle výpisu truhl. prací, D+ M, včetně zárubně, kování a povrch. úpravy | ks | 1 |  | 0 |  | 0 |  | 0 | 15 | 0 | 0.059 | 0.06 | 0 | 0 |  | Vlastní | Indiv | 0 | 0 |  | Práce |  |  |  | POL1_
457 | T/10 | Vnitřní dveře s plným nadsvětlíkem 900x2600 mm, techn. specifikace dle výpisu truhl. prací, D+ M, včetně zárubně, kování, mřížky a povrch. úpravy | ks | 1 |  | 0 |  | 0 |  | 0 | 15 | 0 | 0.059 | 0.06 | 0 | 0 |  | Vlastní | Indiv | 0 | 0 |  | Práce |  |  |  | POL1_
458 | T/11 | Vnitřní dveře laminátové dvoukřídlové 2000x2020 mm, EW 30 DP3, D+ M, včetně kování, zárubně a povrch úpravy, techn. specifikace dle výpisu truhl. prací | ks | 1 |  | 0 |  | 0 |  | 0 | 15 | 0 | 0.08 | 0.08 | 0 | 0 |  | Vlastní | Indiv | 0 | 0 |  | Práce |  |  |  | POL1_
459 | T/12 | Vnitřní dveře laminátové dvoukřídlové 2000x2020 mm, EW 30 DP3 - C2, D+ M, včetně kování, zárubně a povrch úpravy, techn. specifikace dle výpisu truhl. prací | ks | 1 |  | 0 |  | 0 |  | 0 | 15 | 0 | 0.08 | 0.08 | 0 | 0 |  | Vlastní | Indiv | 0 | 0 |  | Práce |  |  |  | POL1_
460 | T/13 | Vnitřní dveře laminátové dvoukřídlové 2000x2020 mm, D+ M, včetně kování, zárubně a povrch úpravy, techn. specifikace dle výpisu truhl. prací | ks | 1 |  | 0 |  | 0 |  | 0 | 15 | 0 | 0.08 | 0.08 | 0 | 0 |  | Vlastní | Indiv | 0 | 0 |  | Práce |  |  |  | POL1_
461 | T/14 | Vnitřní dveře laminátové jednokřídlové 800x2020 mm, D+ M, včetně kování, zárubně a povrch úpravy, techn. specifikace dle výpisu truhl. prací | ks | 2 |  | 0 |  | 0 |  | 0 | 15 | 0 | 0.03 | 0.06 | 0 | 0 |  | Vlastní | Indiv | 0 | 0 |  | Práce |  |  |  | POL1_
462 | T/15 | Vnitřní dveře laminátové jednokřídlové 800x2020 mm, D+ M, včetně kování, zárubně a povrch úpravy, techn. specifikace dle výpisu truhl. prací | ks | 3 |  | 0 |  | 0 |  | 0 | 15 | 0 | 0.03 | 0.09 | 0 | 0 |  | Vlastní | Indiv | 0 | 0 |  | Práce |  |  |  | POL1_
463 | T/16 | Vnitřní dveře laminátové jednokřídlové 800x2020 mm, D+ M, včetně kování, zárubně a povrch úpravy, techn. specifikace dle výpisu truhl. prací | ks | 3 |  | 0 |  | 0 |  | 0 | 15 | 0 | 0.03 | 0.09 | 0 | 0 |  | Vlastní | Indiv | 0 | 0 |  | Práce |  |  |  | POL1_
464 | T/17 | Vnitřní dveře laminátové jednokřídlové 700x2020 mm, D+ M, včetně kování, zárubně a povrch úpravy, techn. specifikace dle výpisu truhl. prací | ks | 1 |  | 0 |  | 0 |  | 0 | 15 | 0 | 0.03 | 0.03 | 0 | 0 |  | Vlastní | Indiv | 0 | 0 |  | Práce |  |  |  | POL1_
465 | T/18 | Vnitřní dveře laminátové jednokřídlové 700x2020 mm, D+ M, včetně kování, zárubně a povrch úpravy, techn. specifikace dle výpisu truhl. prací | ks | 1 |  | 0 |  | 0 |  | 0 | 15 | 0 | 0.03 | 0.03 | 0 | 0 |  | Vlastní | Indiv | 0 | 0 |  | Práce |  |  |  | POL1_
466 | T/20 | Vnitřní dveře dvoukřídl 1525x2400 mm s plným nadsvětlíkem, techn. specifikace dle výpisu truhl. prac, D+ M, včetně zárubně, kování a povrch. úpravy | ks | 1 |  | 0 |  | 0 |  | 0 | 15 | 0 | 0.091 | 0.09 | 0 | 0 |  | Vlastní | Indiv | 0 | 0 |  | Práce |  |  |  | POL1_
467 | T/21 | Vnitřní dveře dvoukřídl 1300x2400 mm s plným nadsvětlíkem, techn. specifikace dle výpisu truhl. prac, D+ M, včetně zárubně, kování a povrch. úpravy | ks | 5 |  | 0 |  | 0 |  | 0 | 15 | 0 | 0.091 | 0.46 | 0 | 0 |  | Vlastní | Indiv | 0 | 0 |  | Práce |  |  |  | POL1_
468 | T/22 | Vnitřní dveře dvoukřídl 1300x2400 mm s plným nadsvětlíkem, techn. specifikace dle výpisu truhl. prac, D+ M, včetně zárubně, kování a povrch. úpravy | ks | 1 |  | 0 |  | 0 |  | 0 | 15 | 0 | 0.091 | 0.09 | 0 | 0 |  | Vlastní | Indiv | 0 | 0 |  | Práce |  |  |  | POL1_
469 | T/23 | Vnitřní dveře s plným nadsvětlíkem 1000x2400 mm, techn. specifikace dle výpisu truhl. prací, D+ M, včetně zárubně, kování a povrch. úpravy | ks | 1 |  | 0 |  | 0 |  | 0 | 15 | 0 | 0.059 | 0.06 | 0 | 0 |  | Vlastní | Indiv | 0 | 0 |  | Práce |  |  |  | POL1_
470 | T/24 | Vnitřní dveře s plným nadsvětlíkem 1000x2400 mm, techn. specifikace dle výpisu truhl. prací, D+ M, včetně zárubně, kování a povrch. úpravy | ks | 1 |  | 0 |  | 0 |  | 0 | 15 | 0 | 0.059 | 0.06 | 0 | 0 |  | Vlastní | Indiv | 0 | 0 |  | Práce |  |  |  | POL1_
471 | T/25 | Vnitřní dveře s plným nadsvětlíkem 1000x2400 mm, techn. specifikace dle výpisu truhl. prací, D+ M, včetně zárubně, kování a povrch. úpravy | ks | 1 |  | 0 |  | 0 |  | 0 | 15 | 0 | 0.059 | 0.06 | 0 | 0 |  | Vlastní | Indiv | 0 | 0 |  | Práce |  |  |  | POL1_
472 | T/26 | Vnitřní dveře s plným nadsvětlíkem 800x2400 mm, techn. specifikace dle výpisu truhl. prací, D+ M, včetně zárubně, kování a povrch. úpravy | ks | 2 |  | 0 |  | 0 |  | 0 | 15 | 0 | 0.059 | 0.12 | 0 | 0 |  | Vlastní | Indiv | 0 | 0 |  | Práce |  |  |  | POL1_
473 | T/27 | Vnitřní dveře s plným nadsvětlíkem 800x2400 mm, techn. specifikace dle výpisu truhl. prací, D+ M, včetně zárubně, kování a povrch. úpravy | ks | 2 |  | 0 |  | 0 |  | 0 | 15 | 0 | 0.059 | 0.12 | 0 | 0 |  | Vlastní | Indiv | 0 | 0 |  | Práce |  |  |  | POL1_
474 | T/28 | Vnitřní dveře s plným nadsvětl.a bočním zasklen. 4800x2400 mm, techn. specif. dle výpisu truhl. pr., D+ M, včetně zárubně, kování a povrch. úpravy | ks | 1 |  | 0 |  | 0 |  | 0 | 15 | 0 | 0.221 | 0.22 | 0 | 0 |  | Vlastní | Indiv | 0 | 0 |  | Práce |  |  |  | POL1_
475 | T/29 | Vnitřní dveře laminátové jednokřídlové 1000x2020 mm, D+ M, včetně kování, zárubně a povrch úpravy, techn. specifikace dle výpisu truhl. prací | ks | 1 |  | 0 |  | 0 |  | 0 | 15 | 0 | 0.03 | 0.03 | 0 | 0 |  | Vlastní | Indiv | 0 | 0 |  | Práce |  |  |  | POL1_
476 | T/30 | Vnitřní dveře laminátové jednokřídlové 1000x2020 mm, D+ M, včetně kování, zárubně a povrch úpravy, techn. specifikace dle výpisu truhl. prací | ks | 1 |  | 0 |  | 0 |  | 0 | 15 | 0 | 0.03 | 0.03 | 0 | 0 |  | Vlastní | Indiv | 0 | 0 |  | Práce |  |  |  | POL1_
477 | T/31 | Vnitřní dveře laminátové jednokřídlové 1000x2020 mm, D+ M, včetně kování, zárubně a povrch úpravy, techn. specifikace dle výpisu truhl. prací | ks | 1 |  | 0 |  | 0 |  | 0 | 15 | 0 | 0.03 | 0.03 | 0 | 0 |  | Vlastní | Indiv | 0 | 0 |  | Práce |  |  |  | POL1_
478 | T/32 | Vnitřní dveře laminátové jednokřídlové 800x2020 mm, D+ M, včetně kování, zárubně a povrch úpravy, techn. specifikace dle výpisu truhl. prací | ks | 1 |  | 0 |  | 0 |  | 0 | 15 | 0 | 0.03 | 0.03 | 0 | 0 |  | Vlastní | Indiv | 0 | 0 |  | Práce |  |  |  | POL1_
479 | T/35 | Vnitřní dveře dvoukřídlové prosklené 2000x3000 mm, techn. specifikace dle výpisu truhl. prací, D+ M, EW 30 DP3-C2, včetně zárubně, kování, samozavírače a povrch. úpravy | ks | 1 |  | 0 |  | 0 |  | 0 | 15 | 0 | 0.15 | 0.15 | 0 | 0 |  | Vlastní | Indiv | 0 | 0 |  | Práce |  |  |  | POL1_
480 | T/36 | Vnitřní dveře dvoukřídl 2040x2400 mm, techn. specifikace dle výpisu truhl. prací,, D+ M, včetně navazujícího dřevěného obkladu, zárubně, kování a povrch. úpravy | ks | 1 |  | 0 |  | 0 |  | 0 | 15 | 0 | 0.2 | 0.2 | 0 | 0 |  | Vlastní | Indiv | 0 | 0 |  | Práce |  |  |  | POL1_
481 | T/37 | Vstupní stěna 4440x2400 mm, 2x dveře dvoukřídlové, techn. specifikace dle výpisu truhl. prací,, D+ M, včetně navazujícího dřevěného obkladu, zárubně, kování a povrch. úpravy | ks | 1 |  | 0 |  | 0 |  | 0 | 15 | 0 | 0.4 | 0.4 | 0 | 0 |  | Vlastní | Indiv | 0 | 0 |  | Práce |  |  |  | POL1_
482 | T/38 | Vnitřní dveře dvoukřídl 1300x2400 mm, techn. specifikace dle výpisu truhl. prací,, D+ M, včetně navazujícího dřevěného obkladu, zárubně, kování a povrch. úpravy | ks | 1 |  | 0 |  | 0 |  | 0 | 15 | 0 | 0.1 | 0.1 | 0 | 0 |  | Vlastní | Indiv | 0 | 0 |  | Práce |  |  |  | POL1_
483 | T/39 | Vnitřní dveře dvoukřídl 1820x2400 mm, techn. specifikace dle výpisu truhl. prací,, D+ M, včetně navazujícího dřevěného obkladu, zárubně, kování a povrch. úpravy | ks | 1 |  | 0 |  | 0 |  | 0 | 15 | 0 | 0.2 | 0.2 | 0 | 0 |  | Vlastní | Indiv | 0 | 0 |  | Práce |  |  |  | POL1_
484 | T/40 | Vstupní stěna 4000x2400 mm, 2x dveře dvoukřídlové, techn. specifikace dle výpisu truhl. prací,, D+ M, včetně navazujícího dřevěného obkladu, zárubně, kování a povrch. úpravy | ks | 1 |  | 0 |  | 0 |  | 0 | 15 | 0 | 0.4 | 0.4 | 0 | 0 |  | Vlastní | Indiv | 0 | 0 |  | Práce |  |  |  | POL1_
485 | T/41 | Vnitřní dveře dvoukřídl 1820x2600 mm, techn. specifikace dle výpisu truhl. prací,, D+ M, včetně navazujícího dřevěného obkladu, zárubně, kování a povrch. úpravy | ks | 1 |  | 0 |  | 0 |  | 0 | 15 | 0 | 0.2 | 0.2 | 0 | 0 |  | Vlastní | Indiv | 0 | 0 |  | Práce |  |  |  | POL1_
486 | T/42 | Vnitřní dveře dvoukřídl 1540x2400 mm, techn. specifikace dle výpisu truhl. prací,, D+ M, včetně navazujícího dřevěného obkladu, zárubně, kování a povrch. úpravy | ks | 1 |  | 0 |  | 0 |  | 0 | 15 | 0 | 0.1 | 0.1 | 0 | 0 |  | Vlastní | Indiv | 0 | 0 |  | Práce |  |  |  | POL1_
487 | T/43 | Vnitřní rohová prosklená stěna s vloženými dveřmi 4200+1975/2400 mm, D+ M, bezpečnostní sklo, včetně kování a povrch úpravy, techn. specifikace dle výpisu truhl. prací | ks | 1 |  | 0 |  | 0 |  | 0 | 15 | 0 | 0.2 | 0.2 | 0 | 0 |  | Vlastní | Indiv | 0 | 0 |  | Práce |  |  |  | POL1_
488 | T/44 | Vnitřní dveře dvoukřídlové prosklené 1600x2600 mm, techn. specifikace dle výpisu truhl. prací, D+ M, EW 30 DP3-C2, včetně zárubně, kování, samozavírače a povrch. úpravy | ks | 1 |  | 0 |  | 0 |  | 0 | 15 | 0 | 0.1 | 0.1 | 0 | 0 |  | Vlastní | Indiv | 0 | 0 |  | Práce |  |  |  | POL1_
489 | T/45 | Vnitřní dveře laminátové jednokřídlové 1000x2020 mm, akustická úprava, D+ M, včetně kování, zárubně a povrch úpravy, techn. specifikace dle výpisu truhl. prací | ks | 5 |  | 0 |  | 0 |  | 0 | 15 | 0 | 0.03 | 0.15 | 0 | 0 |  | Vlastní | Indiv | 0 | 0 |  | Práce |  |  |  | POL1_
490 | T/46 | Vnitřní dveře laminátové jednokřídlové 1000x2020 mm, akustická úprava, D+ M, včetně kování, zárubně a povrch úpravy, techn. specifikace dle výpisu truhl. prací | ks | 5 |  | 0 |  | 0 |  | 0 | 15 | 0 | 0.03 | 0.15 | 0 | 0 |  | Vlastní | Indiv | 0 | 0 |  | Práce |  |  |  | POL1_
491 | T/46 | Vnitřní dveře laminátové jednokřídlové 1000x2020 mm, akustická úprava, D+ M, včetně kování, zárubně a povrch úpravy, techn. specifikace dle výpisu truhl. prací | ks | 1 |  | 0 |  | 0 |  | 0 | 15 | 0 | 0.03 | 0.03 | 0 | 0 |  | Vlastní | Indiv | 0 | 0 |  | Práce |  |  |  | POL1_
492 | T/47 | Vnitřní dveře laminátové jednokřídlové 1000x2020 mm, D+ M, včetně kování, zárubně a povrch úpravy, techn. specifikace dle výpisu truhl. prací | ks | 1 |  | 0 |  | 0 |  | 0 | 15 | 0 | 0.03 | 0.03 | 0 | 0 |  | Vlastní | Indiv | 0 | 0 |  | Práce |  |  |  | POL1_
493 | T/48 | Vnitřní dveře laminátové jednokřídlové 800x2020 mm, D+ M, včetně kování, zárubně a povrch úpravy, techn. specifikace dle výpisu truhl. prací | ks | 1 |  | 0 |  | 0 |  | 0 | 15 | 0 | 0.03 | 0.03 | 0 | 0 |  | Vlastní | Indiv | 0 | 0 |  | Práce |  |  |  | POL1_
494 | T/49 | Vnitřní dveře laminátové dvoukřídlové 1300x2020 mm, D+ M, včetně kování, zárubně a povrch úpravy, techn. specifikace dle výpisu truhl. prací | ks | 1 |  | 0 |  | 0 |  | 0 | 15 | 0 | 0.04 | 0.04 | 0 | 0 |  | Vlastní | Indiv | 0 | 0 |  | Práce |  |  |  | POL1_
495 | T/50 | Vnitřní dveře laminátové dvoukřídlové 1500x2400 mm, D+ M, včetně kování, zárubně a povrch úpravy, techn. specifikace dle výpisu truhl. prací | ks | 1 |  | 0 |  | 0 |  | 0 | 15 | 0 | 0.04 | 0.04 | 0 | 0 |  | Vlastní | Indiv | 0 | 0 |  | Práce |  |  |  | POL1_
496 | T/51 | Vnitřní dveře laminátové jednokřídlové 1000x2020 mm, D+ M, včetně kování, zárubně a povrch úpravy, techn. specifikace dle výpisu truhl. prací | ks | 1 |  | 0 |  | 0 |  | 0 | 15 | 0 | 0.03 | 0.03 | 0 | 0 |  | Vlastní | Indiv | 0 | 0 |  | Práce |  |  |  | POL1_
497 | T/52 | Vnitřní dveře posuvné laminátové jednokřídlové 900x2000 mm, D+ M, včetně kování a povrch úpravy, techn. specifikace dle výpisu truhl. prací | ks | 2 |  | 0 |  | 0 |  | 0 | 15 | 0 | 0.02 | 0.04 | 0 | 0 |  | Vlastní | Indiv | 0 | 0 |  | Práce |  |  |  | POL1_
498 | T/53 | Vnitřní dveře s plným nadsvětlíkem 900x2400 mm, techn. specifikace dle výpisu truhl. prací, EW 30 DP3-C2, D+ M, včetně zárubně, samozavírače, kování a povrch. úpravy | ks | 4 |  | 0 |  | 0 |  | 0 | 15 | 0 | 0.059 | 0.24 | 0 | 0 |  | Vlastní | Indiv | 0 | 0 |  | Práce |  |  |  | POL1_
499 | T/54 | Vnitřní dveře s plným nadsvětlíkem 900x2400 mm, techn. specifikace dle výpisu truhl. prací, EW 30 DP3-C2, D+ M, včetně zárubně, samozavírače, kování a povrch. úpravy | ks | 3 |  | 0 |  | 0 |  | 0 | 15 | 0 | 0.059 | 0.18 | 0 | 0 |  | Vlastní | Indiv | 0 | 0 |  | Práce |  |  |  | POL1_
500 | T/55 | Vnitřní dveře s plným nadsvětlíkem 100x2400 mm, techn. specifikace dle výpisu truhl. prací, EW 30 DP3-C2, D+ M, včetně zárubně, samozavírače, kování a povrch. úpravy | ks | 1 |  | 0 |  | 0 |  | 0 | 15 | 0 | 0.059 | 0.06 | 0 | 0 |  | Vlastní | Indiv | 0 | 0 |  | Práce |  |  |  | POL1_
501 | T/56 | Vnitřní dveře s plným nadsvětlíkem 1180x2400 mm, techn. specifikace dle výpisu truhl. prací, EW 30 DP3-C2, D+ M, včetně zárubně, samozavírače, kování a povrch. úpravy | ks | 1 |  | 0 |  | 0 |  | 0 | 15 | 0 | 0.059 | 0.06 | 0 | 0 |  | Vlastní | Indiv | 0 | 0 |  | Práce |  |  |  | POL1_
502 | T/57 | Vnitřní dveře dvoukřídlové prosklené 1600x2600 mm, techn. specifikace dle výpisu truhl. prací, D+ M, včetně zárubně, kování, samozavírače a povrch. úpravy | ks | 1 |  | 0 |  | 0 |  | 0 | 15 | 0 | 0.091 | 0.09 | 0 | 0 |  | Vlastní | Indiv | 0 | 0 |  | Práce |  |  |  | POL1_
503 | T/58 | Vnitřní dveře laminátové jednokřídlové 900x2020 mm, D+ M, včetně kování, zárubně a povrch úpravy, techn. specifikace dle výpisu truhl. prací | ks | 5 |  | 0 |  | 0 |  | 0 | 15 | 0 | 0.03 | 0.15 | 0 | 0 |  | Vlastní | Indiv | 0 | 0 |  | Práce |  |  |  | POL1_
504 | T/59 | Vnitřní dveře laminátové jednokřídlové 900x2020 mm, D+ M, včetně kování, zárubně a povrch úpravy, techn. specifikace dle výpisu truhl. prací | ks | 2 |  | 0 |  | 0 |  | 0 | 15 | 0 | 0.03 | 0.06 | 0 | 0 |  | Vlastní | Indiv | 0 | 0 |  | Práce |  |  |  | POL1_
505 | T/60 | Vnitřní parapet 320/8185mm, překližka MUlTIPLEX tl.18 mm techn. specifikace dle výpisu truhl. prací, D+ M | ks | 1 |  | 0 |  | 0 |  | 0 | 15 | 0 | 0.013 | 0.01 | 0 | 0 |  | Vlastní | Indiv | 0 | 0 |  | Práce |  |  |  | POL1_
506 | T/61 | Vnitřní parapet 320/4010mm, překližka MUlTIPLEX tl.18 mm techn. specifikace dle výpisu truhl. prací, D+ M | ks | 1 |  | 0 |  | 0 |  | 0 | 15 | 0 | 0.0065 | 0.01 | 0 | 0 |  | Vlastní | Indiv | 0 | 0 |  | Práce |  |  |  | POL1_
507 | T/62 | Vnitřní parapet 320/4160mm, překližka MUlTIPLEX tl.18 mm techn. specifikace dle výpisu truhl. prací, D+ M | ks | 1 |  | 0 |  | 0 |  | 0 | 15 | 0 | 0.0065 | 0.01 | 0 | 0 |  | Vlastní | Indiv | 0 | 0 |  | Práce |  |  |  | POL1_
508 | T/63 | Vnitřní parapet 320/2560mm, překližka MUlTIPLEX tl.18 mm techn. specifikace dle výpisu truhl. prací, D+ M | ks | 1 |  | 0 |  | 0 |  | 0 | 15 | 0 | 0.004 | 0 | 0 | 0 |  | Vlastní | Indiv | 0 | 0 |  | Práce |  |  |  | POL1_
509 | T/64 | Vnitřní parapet 260/2600mm, překližka MUlTIPLEX tl.18 mm techn. specifikace dle výpisu truhl. prací, D+ M | ks | 1 |  | 0 |  | 0 |  | 0 | 15 | 0 | 0.0034 | 0 | 0 | 0 |  | Vlastní | Indiv | 0 | 0 |  | Práce |  |  |  | POL1_
510 | T/65 | Vnitřní parapet 260/4950mm, překližka MUlTIPLEX tl.18 mm techn. specifikace dle výpisu truhl. prací, D+ M | ks | 1 |  | 0 |  | 0 |  | 0 | 15 | 0 | 0.0064 | 0.01 | 0 | 0 |  | Vlastní | Indiv | 0 | 0 |  | Práce |  |  |  | POL1_
511 | T/66 | Vnitřní parapet 440/6600mm, překližka MUlTIPLEX tl.18 mm techn. specifikace dle výpisu truhl. prací, D+ M | ks | 1 |  | 0 |  | 0 |  | 0 | 15 | 0 | 0.0145 | 0.01 | 0 | 0 |  | Vlastní | Indiv | 0 | 0 |  | Práce |  |  |  | POL1_
512 | T/73 | Vnitřní parapet 420/2860mm, překližka MUlTIPLEX tl.18 mm techn. specifikace dle výpisu truhl. prací, D+ M | ks | 1 |  | 0 |  | 0 |  | 0 | 15 | 0 | 0.004 | 0 | 0 | 0 |  | Vlastní | Indiv | 0 | 0 |  | Práce |  |  |  | POL1_
513 | T/74 | Vnitřní dveře s plné 900x2020 mm, techn. specifikace dle výpisu truhl. prací, D+ M, včetně zárubně, kování a povrch. úpravy | ks | 1 |  | 0 |  | 0 |  | 0 | 15 | 0 | 0.03 | 0.03 | 0 | 0 |  | Vlastní | Indiv | 0 | 0 |  | Práce |  |  |  | POL1_
514 | T/75 | Vnitřní dřevěné obložení stěny 4950/3000 mm, včetně trojdílných dvířek a plných dveří, D+ M, techn. specifikace dle výpisu truhl prací | ks | 1 |  | 0 |  | 0 |  | 0 | 15 | 0 | 0.1 | 0.1 | 0 | 0 |  | Vlastní | Indiv | 0 | 0 |  | Práce |  |  |  | POL1_
515 | T/77 | Dřevěná zástěna 1650/3000 mm, včetně ocel. rámu, techn. specifikace dle výpisu truhl prací, D+ M, včetně kotvení a povrch úpravy | ks | 2 |  | 0 |  | 0 |  | 0 | 15 | 0 | 0.03 | 0.06 | 0 | 0 |  | Vlastní | Indiv | 0 | 0 |  | Práce |  |  |  | POL1_
516 | T/78 | Dřevěná zástěna 1650/3000 mm, včetně dvojitého ocel. rámu, techn. specifikace dle výpisu truhl prací, D+ M, včetně kotvení a povrch úpravy | ks | 1 |  | 0 |  | 0 |  | 0 | 15 | 0 | 0.05 | 0.05 | 0 | 0 |  | Vlastní | Indiv | 0 | 0 |  | Práce |  |  |  | POL1_
517 | T/79 | Dřevěná zástěna 2000/3000 mm, včetně ocel. rámu, techn. specifikace dle výpisu truhl prací, D+ M, včetně kotvení a povrch úpravy | ks | 1 |  | 0 |  | 0 |  | 0 | 15 | 0 | 0.05 | 0.05 | 0 | 0 |  | Vlastní | Indiv | 0 | 0 |  | Práce |  |  |  | POL1_
518 | T/80 | Dřevěná zástěna 1110/3000 mm, včetně ocel. rámu, techn. specifikace dle výpisu truhl prací, D+ M, včetně kotvení a povrch úpravy | ks | 2 |  | 0 |  | 0 |  | 0 | 15 | 0 | 0.03 | 0.06 | 0 | 0 |  | Vlastní | Indiv | 0 | 0 |  | Práce |  |  |  | POL1_
519 | T/81 | Dřevěná zástěna 1600/3000 mm, včetně ocel. rámu, techn. specifikace dle výpisu truhl prací, D+ M, včetně kotvení a povrch úpravy | ks | 1 |  | 0 |  | 0 |  | 0 | 15 | 0 | 0.03 | 0.03 | 0 | 0 |  | Vlastní | Indiv | 0 | 0 |  | Práce |  |  |  | POL1_
520 | T/82 | Dřevěná zástěna 1500/3000 mm, včetně ocel. rámu, techn. specifikace dle výpisu truhl prací, D+ M, včetně kotvení a povrch úpravy | ks | 2 |  | 0 |  | 0 |  | 0 | 15 | 0 | 0.03 | 0.06 | 0 | 0 |  | Vlastní | Indiv | 0 | 0 |  | Práce |  |  |  | POL1_
521 | T/83 | Dřevěná zástěna 1100/3000 mm, včetně dvojitého ocel. rámu, techn. specifikace dle výpisu truhl prací, D+ M, včetně kotvení a povrch úpravy | ks | 1 |  | 0 |  | 0 |  | 0 | 15 | 0 | 0.05 | 0.05 | 0 | 0 |  | Vlastní | Indiv | 0 | 0 |  | Práce |  |  |  | POL1_
522 | T/84 | Dřevěný posuvný slunolam 2500/3000 mm, včetně rámu a vodící kolejnice, specifikace dle výpisu truhl. prací, D+ M včetně kotvení a povrch úpravy | ks | 6 |  | 0 |  | 0 |  | 0 | 15 | 0 | 0.07 | 0.42 | 0 | 0 |  | Vlastní | Indiv | 0 | 0 |  | Práce |  |  |  | POL1_
523 | T/85 | Dřevěná treláž z modř. latí na rámové konstrukci, techn. specifikace dle výpisu truhl. prací, D+ M, včetně kotvení a povrch úpravy | ks | 1 |  | 0 |  | 0 |  | 0 | 15 | 0 | 0.15 | 0.15 | 0 | 0 |  | Vlastní | Indiv | 0 | 0 |  | Práce |  |  |  | POL1_
524 | T/86 | Dřevěná dvoukřídlová branka na ocelovém rámu 1150/2000mm, techn. spec. dle výpisu truhl. prací, D+ M, včetně kování, kotvení a povrch úpravy | ks | 1 |  | 0 |  | 0 |  | 0 | 15 | 0 | 0.03 | 0.03 | 0 | 0 |  | Vlastní | Indiv | 0 | 0 |  | Práce |  |  |  | POL1_
525 | T/87 | Nábytek-recepce, vertikální obklad vč. obložení podhledu, techn. specifikace dle výpisu truhl. prací, D+ M, včetně kotvení a povrch úpravy | ks | 1 |  | 0 |  | 0 |  | 0 | 15 | 0 | 0.1 | 0.1 | 0 | 0 |  | Vlastní | Indiv | 0 | 0 |  | Práce |  |  |  | POL1_
526 | T/88 | Nábytek- vstup dělící stěna, včetně úložných prostor, hracího koutku a skluzavky, D+ M, včetně kotvení kování a povrch úpravy, techn. specifikace dle výpisu truhl. prací | ks | 1 |  | 0 |  | 0 |  | 0 | 15 | 0 | 0.3 | 0.3 | 0 | 0 |  | Vlastní | Indiv | 0 | 0 |  | Práce |  |  |  | POL1_
527 | T/89 | Nábytek- pokoje, nábytkový pilíř, sedací parapet, techn. specifikace dle výpisu truhl. prací, D+ M, včetně kování, kotvení a povrch úpravy | ks | 10 |  | 0 |  | 0 |  | 0 | 15 | 0 | 0.06 | 0.6 | 0 | 0 |  | Vlastní | Indiv | 0 | 0 |  | Práce |  |  |  | POL1_
528 | T/90 | Nábytek- herna teens, včetně kuchyňské linky a sedacích schodů, techn. specifikace dle výpisu truhl., D+ M, včetně kotvení, kování a povrch úpravy | ks | 1 |  | 0 |  | 0 |  | 0 | 15 | 0 | 0.3 | 0.3 | 0 | 0 |  | Vlastní | Indiv | 0 | 0 |  | Práce |  |  |  | POL1_
529 | T/91 | Vnitřní dřevěné obložení stěny 5980/2600 mm, techn. specifikace dle výpisu truhl. prací, D+ M, včetně kotvení a povrch úpravy | ks | 1 |  | 0 |  | 0 |  | 0 | 15 | 0 | 0.06 | 0.06 | 0 | 0 |  | Vlastní | Indiv | 0 | 0 |  | Práce |  |  |  | POL1_
530 | T/92 | Vnitřní kuchyňka včetně vertikálního obkladu, podhledu a barovéhu pultu, techn. specifikace dle výpisu truhl. prací, D+ M, včetně kotvení, kování a povrch úpravy | ks | 1 |  | 0 |  | 0 |  | 0 | 15 | 0 | 0.5 | 0.5 | 0 | 0 |  | Vlastní | Indiv | 0 | 0 |  | Práce |  |  |  | POL1_
531 | T/93 | Dřevěný podhled treláž z modř. latí, KVH rošt, techn. specifikace dle výpisu truhl. prací, D+ M, včetně kotvení a povrch úpravy | m2 | 175 |  | 0 |  | 0 |  | 0 | 15 | 0 | 0.005 | 0.88 | 0 | 0 |  | Vlastní | Indiv | 0 | 0 |  | Práce |  |  |  | POL1_
532 | T/94 | Vnitřní dveře laminátové jednokřídlové 800x2020 mm, D+ M, včetně kování, zárubně a povrch úpravy, techn. specifikace dle výpisu truhl. prací | ks | 4 |  | 0 |  | 0 |  | 0 | 15 | 0 | 0.03 | 0.12 | 0 | 0 |  | Vlastní | Indiv | 0 | 0 |  | Práce |  |  |  | POL1_
533 | T/95 | Vnitřní dveře laminátové jednokřídlové 800x2020 mm, D+ M, včetně kování, zárubně a povrch úpravy, techn. specifikace dle výpisu truhl. prací | ks | 3 |  | 0 |  | 0 |  | 0 | 15 | 0 | 0.03 | 0.09 | 0 | 0 |  | Vlastní | Indiv | 0 | 0 |  | Práce |  |  |  | POL1_
534 | T/96 | Vnitřní dveře laminátové jednokřídlové 800x2020 mm, D+ M, včetně kování, zárubně a povrch úpravy, techn. specifikace dle výpisu truhl. prací | ks | 1 |  | 0 |  | 0 |  | 0 | 15 | 0 | 0.03 | 0.03 | 0 | 0 |  | Vlastní | Indiv | 0 | 0 |  | Práce |  |  |  | POL1_
535 | T/97 | Vnitřní dveře s plným nadsvětlíkem 700x2400 mm, techn. specifikace dle výpisu truhl. prací, EW 30 DP3-C2, D+ M, včetně zárubně a přísl. | ks | 1 |  | 0 |  | 0 |  | 0 | 15 | 0 | 0.059 | 0.06 | 0 | 0 |  | Vlastní | Indiv | 0 | 0 |  | Práce |  |  |  | POL1_
536 | T/xxx | Dřevěná stěna š.3000 mm, s dvoukřídlými dveřmi, obklad biodeska | ks | 1 |  | 0 |  | 0 |  | 0 | 15 | 0 | 0.1 | 0.1 | 0 | 0 |  | Vlastní | Indiv | 0 | 0 |  | Práce |  |  |  | POL1_
|  | 1.NP m.č. 164 : 1 |  | 1 | [22 empty] | VV | 0
537 | 6119818xxx | Prkno terasové dubové tl. 30mm | m2 | 719.775 |  | 0 |  | 0 |  | 0 | 15 | 0 | 0.028 | 20.15 | 0 | 0 |  | Vlastní | Indiv | 0 | 0 |  | Specifikace |  |  |  | POL3_
|  | Odkaz na mn. položky pořadí 441 : 685,50000 |  | 685.5 | [22 empty] | VV | 5
|  | Koeficient prořez: 0,05 |  | 34.275 | [22 empty] | VV | 4
538 | 6119819xxx | Hranol pod terasy 50/70 mm dub | m | 32.34 |  | 0 |  | 0 |  | 0 | 15 | 0 | 0.0021 | 0.07 | 0 | 0 |  | Vlastní | RTS 21/ I | 0 | 0 |  | Specifikace |  |  |  | POL3_
|  | T/67 : 8,4*3,5 |  | 29.4 | [22 empty] | VV | 0
|  | Koeficient prořez: 0,1 |  | 2.94 | [22 empty] | VV | 4
539 | 6119820xxx | Hranol pod terasy 50/50 mm dub | m | 2479.785 |  | 0 |  | 0 |  | 0 | 15 | 0 | 0.0021 | 5.21 | 0 | 0 |  | Vlastní | Indiv | 0 | 0 |  | Specifikace |  |  |  | POL3_
|  | T/68 : 295,3*3,5 |  | 1033.55 | [22 empty] | VV | 0
|  | T/70 : 106*3,5 |  | 371 | [22 empty] | VV | 0
|  | T/69 : 7,8*3,5 |  | 27.3 | [22 empty] | VV | 0
|  | T/71 : 235*3,5 |  | 822.5 | [22 empty] | VV | 0
|  | Koeficient prořez: 0,1 |  | 225.435 | [22 empty] | VV | 4
540 | 6119821xxx | Hranol pod terasy 60/120 mm dub | m | 127.05 |  | 0 |  | 0 |  | 0 | 15 | 0 | 0.004 | 0.51 | 0 | 0 |  | Vlastní | Indiv | 0 | 0 |  | Specifikace |  |  |  | POL3_
|  | T/72 : 33*3,5 |  | 115.5 | [22 empty] | VV | 0
|  | Koeficient prořez: 0,1 |  | 11.55 | [22 empty] | VV | 4
541 | 998766102R00 | Přesun hmot pro konstrukce truhlářské v objektech výšky do 12 m | t | 38.1415 |  | 0 |  | 0 |  | 0 | 15 | 0 | 0 | 0 | 0 | 0 | 800-766 | RTS 22/ I | RTS 22/ I | 2.421 | 92.34 |  | Přesun hmot |  |  |  | POL7_
|  | 50 m vodorovně | [24 empty] | SPI
|  | Hmotnosti z položek s pořadovými čísly: : | [24 empty] | VV | 0
|  | 440,441,442,443,444,445,446,447,448,449,450,451,452,453,454,455,456,457,458,459,460,461,462,463,464, : | [24 empty] | VV | 0
|  | 465,466,467,468,469,470,471,472,473,474,475,476,477,478,479,480,481,482,483,484,485,486,487,488,489, : | [24 empty] | VV | 0
|  | 490,491,492,493,494,495,496,497,498,499,500,501,502,503,504,505,506,507,508,509,510,511,512,513,514, : | [24 empty] | VV | 0
|  | 515,516,517,518,519,520,521,522,523,524,525,526,527,528,529,530,531,532,533,534,535,536,537,538,539, : | [24 empty] | VV | 0
|  | 540, : | [24 empty] | VV | 0
|  | Součet: : 38,14146 |  | 38.1415 | [22 empty] | VV | 0
Díl: | 767 | Konstrukce zámečnické |  |  |  | 0 |  | 0 |  | 0 |  | 0 |  | 7.19 |  | 0 |  |  |  |  | 367.01 | [5 empty] | DIL
542 | 953981204R00 | Chemické kotvy do betonu, do cihelného zdiva do betonu, hloubky 125 mm, M 16, malta pro chemické kotvy dvousložková do plných materiálů | kus | 18 |  | 0 |  | 0 |  | 0 | 15 | 0 | 3e-05 | 0 | 0 | 0 | 801-4 | RTS 22/ I | RTS 22/ I | 0.125 | 2.25 |  | Práce |  |  |  | POL1_
|  | 1. NP - překlady s uložením na žb sloupy - profily L : | [24 empty] | VV | 0
|  | překlad g : 1*2 |  | 2 | [22 empty] | VV | 0
|  | překlad p : 3*2 |  | 6 | [22 empty] | VV | 0
|  | překlad o : 1*2 |  | 2 | [22 empty] | VV | 0
|  | překlad g : 2*2 |  | 4 | [22 empty] | VV | 0
|  | 2. NP - překlady s uložením na žb sloupy - profily L : | [24 empty] | VV | 0
|  | překlad o : 1*2 |  | 2 | [22 empty] | VV | 0
|  | překlad r : 1*2 |  | 2 | [22 empty] | VV | 0
543 | 953981204Rxx | Chemické kotvy do betonu, do cihelného zdiva do betonu, hloubky 255 mm, M 16, malta pro chemické kotvy dvousložková do plných materiálů | kus | 80 |  | 0 |  | 0 |  | 0 | 15 | 0 | 3e-05 | 0 | 0 | 0 | 801-4 | Vlastní | Indiv | 0.125 | 10 |  | Práce |  |  |  | POL1_
|  | sloupy : | [24 empty] | VV | 0
|  | OK 0101, 0102 : 24 |  | 24 | [22 empty] | VV | 0
|  | OK 1120, 1101 : 52 |  | 52 | [22 empty] | VV | 0
|  | OK 1201 : 4 |  | 4 | [22 empty] | VV | 0
544 | 767000001 | Ochranný systém proti pádu osob revize a předání užívání | kus | 1 |  | 0 |  | 0 |  | 0 | 15 | 0 | 0 | 0 | 0 | 0 | 800-767 | Vlastní | Indiv | 0.176 | 0.18 |  | Práce |  |  |  | POL1_
545 | 767842160R00 | Ochranný systém proti pádu osob nerezový kotvicí bod, délky 600 mm, osazený do betonové konstrukce minimální tloušťky 140 mm | kus | 7 |  | 0 |  | 0 |  | 0 | 15 | 0 | 0.00131 | 0.01 | 0 | 0 | 800-767 | RTS 22/ I | RTS 22/ I | 2.765 | 19.36 |  | Práce |  |  |  | POL1_
|  | střecha : 7 |  | 7 | [22 empty] | VV | 0
546 | 767842160Rxx | Ochranný systém proti pádu osob nerezový kotvicí bod, délky 700 mm, osazený do betonové konstrukce minimální tloušťky 140 mm | kus | 3 |  | 0 |  | 0 |  | 0 | 15 | 0 | 0.00128 | 0 | 0 | 0 | 800-767 | Vlastní | Indiv | 2.765 | 8.3 |  | Práce |  |  |  | POL1_
|  | střecha : 3 |  | 3 | [22 empty] | VV | 0
547 | 767995103R00 | Výroba a montáž atypických kovovových doplňků staveb hmotnosti přes 10 do 20 kg | kg | 105.09 |  | 0 |  | 0 |  | 0 | 15 | 0 | 6e-05 | 0.01 | 0 | 0 | 800-767 | RTS 22/ I | RTS 22/ I | 0.221 | 23.22 |  | Práce |  |  |  | POL1_
|  | 1. NP - překlady s uložením na žb sloupy - profily L : | [24 empty] | VV | 0
|  | překlad g : 0,3*33,9*1 |  | 10.17 | [22 empty] | VV | 0
|  | překlad p : 0,3*33,9*3 |  | 30.51 | [22 empty] | VV | 0
|  | překlad o : 0,3*33,9*1 |  | 10.17 | [22 empty] | VV | 0
|  | překlad g : 0,5*33,9*2 |  | 33.9 | [22 empty] | VV | 0
|  | 2. NP - překlady s uložením na žb sloupy - profily L : | [24 empty] | VV | 0
|  | překlad o : 0,3*33,9*1 |  | 10.17 | [22 empty] | VV | 0
|  | překlad r : 0,3*33,9*1 |  | 10.17 | [22 empty] | VV | 0
548 | 767995105R00 | Výroba a montáž atypických kovovových doplňků staveb hmotnosti přes 50 do 100 kg | kg | 3156.8099 |  | 0 |  | 0 |  | 0 | 15 | 0 | 5e-05 | 0.16 | 0 | 0 | 800-767 | RTS 22/ I | RTS 22/ I | 0.084 | 265.17 |  | Práce |  |  |  | POL1_
|  | dle výkazu OK prvků : | [24 empty] | VV | 0
|  | sloup OK 1120 3 ks : | [24 empty] | VV | 0
|  | N1.1 JA 160x80x5 : 3,19*61*3 |  | 583.77 | [22 empty] | VV | 0
|  | Z1.5 P15 : 0,25*0,25*117,75*3 |  | 22.0781 | [22 empty] | VV | 0
|  | Z1.6 P15 : 0,25*0,355*117,75*3 |  | 31.3509 | [22 empty] | VV | 0
|  | Z1.7 P8 : 0,01*0,355*62,8*3 |  | 0.66882 | [22 empty] | VV | 0
|  | sloup OK1101 11 ks : | [24 empty] | VV | 0
|  | N1.2 2xU 160 : 3,66*37,68*11 |  | 1516.9968 | [22 empty] | VV | 0
|  | Z1.9 P15 : 0,25*0,25*117,75*11 |  | 80.9531 | [22 empty] | VV | 0
|  | Z1.10 P15 : 0,17*0,3*117,75*11 |  | 66.0577 | [22 empty] | VV | 0
|  | Z1.11 P8 : 0,3*0,1*62,8*11 |  | 20.724 | [22 empty] | VV | 0
|  | sloup OK 0101 4 ks, OK 0102 2ks : | [24 empty] | VV | 0
|  | N0.1 2xU160 : 1,2*61*4 |  | 292.8 | [22 empty] | VV | 0
|  | Z1.9 P15 : 0,25*0,25*117,75*12 |  | 88.3125 | [22 empty] | VV | 0
|  | Z1.12 P15 : 0,25*0,1*117,75*12 |  | 35.325 | [22 empty] | VV | 0
|  | N0.2 2xU 160 : 3,48*37,68*2 |  | 262.2528 | [22 empty] | VV | 0
|  | 1. NP - překlad q : 5,4*2*14,4 |  | 155.52 | [22 empty] | VV | 0
549 | 767995107R00 | Výroba a montáž atypických kovovových doplňků staveb hmotnosti přes 250 do 500 kg | kg | 335.328 |  | 0 |  | 0 |  | 0 | 15 | 0 | 5e-05 | 0.02 | 0 | 0 | 800-767 | RTS 22/ I | RTS 22/ I | 0.044 | 14.75 |  | Práce |  |  |  | POL1_
|  | dle výkazu OK prvků : | [24 empty] | VV | 0
|  | sloup OK 1201 : | [24 empty] | VV | 0
|  | N2.1 TR 219x11 : 2,75*56,43*2 |  | 310.365 | [22 empty] | VV | 0
|  | Z1.1 P15 : 0,3*0,3*117,75 |  | 10.5975 | [22 empty] | VV | 0
|  | Z1.2 P8 : 0,3*0,1*62,8*2 |  | 3.768 | [22 empty] | VV | 0
|  | Z1.3 P15 : 0,3*0,3*117,75 |  | 10.5975 | [22 empty] | VV | 0
550 | OKO | Montážní oko výtahu, D+M | ks | 3 |  | 0 |  | 0 |  | 0 | 15 | 0 | 0.01 | 0.03 | 0 | 0 |  | Vlastní | Indiv | 0 | 0 |  | Práce |  |  |  | POL1_
|  | strop VŠ : 3 |  | 3 | [22 empty] | VV | 0
551 | S23 | Vnitřní zábradlí schodiště - OK, DTD deska, nerez síť, kotvení, povrch. úprava dle výpisu prvků, D+M | ks | 1 |  | 0 |  | 0 |  | 0 | 15 | 0 | 0.55 | 0.55 | 0 | 0 |  | Vlastní | Indiv | 0 | 0 |  | Práce |  |  |  | POL1_
552 | S35 | Vodotěsný poklop 600 x 900 mm vč. rámu, pro keramickou dlažbu, D+M | kus | 2 |  | 0 |  | 0 |  | 0 | 15 | 0 | 0.04762 | 0.1 | 0 | 0 |  | Vlastní | Indiv | 1.094 | 2.19 |  | Práce |  |  |  | POL1_
|  | bazén : 2 |  | 2 | [22 empty] | VV | 0
553 | S36 | Stacionární nerez. žebřík pro vstup do jímky čerpadel bazénu, dle výpisu prvků, D+M | ks | 1 |  | 0 |  | 0 |  | 0 | 15 | 0 | 0.1 | 0.1 | 0 | 0 |  | Vlastní | Indiv | 0 | 0 |  | Práce |  |  |  | POL1_
554 | Z/10 | Venkovní zábradlí dl. 27,95 m, včetně výplně, techn. specifikace dle výpisu zám. prvků, D+ M, včetně kotvení a povrch. úpravy | ks | 1 |  | 0 |  | 0 |  | 0 | 15 | 0 | 0.28 | 0.28 | 0 | 0 |  | Vlastní | Indiv | 0 | 0 |  | Práce |  |  |  | POL1_
555 | Z/12 | Branky k tep.čerpadlům 8000x2100mm, včetně výplně, techn. specifikace dle výpisu zám. prvků, D+ M, včetně kotvení, kování a povrch. úpravy | ks | 1 |  | 0 |  | 0 |  | 0 | 15 | 0 | 0.2 | 0.2 | 0 | 0 |  | Vlastní | Indiv | 0 | 0 |  | Práce |  |  |  | POL1_
556 | Z/13 | Branky k chlad. jednotkám, včetně výplně a bočních stěn, techn. specifikace dle výpisu zám. prvků, D+ M, včetně kotvení, kování a povrch. úpravy | ks | 1 |  | 0 |  | 0 |  | 0 | 15 | 0 | 0.15 | 0.15 | 0 | 0 |  | Vlastní | Indiv | 0 | 0 |  | Práce |  |  |  | POL1_
557 | Z/3 | Venkovní zábradlí dl. 27,21 m, včetně výplně, techn. specifikace dle výpisu zám. prvků, D+ M, včetně kotvení a povrch. úpravy | ks | 1 |  | 0 |  | 0 |  | 0 | 15 | 0 | 0.272 | 0.27 | 0 | 0 |  | Vlastní | Indiv | 0 | 0 |  | Práce |  |  |  | POL1_
558 | Z/4 | Venkovní zábradlí dl. 9,95 m, včetně výplně, techn. specifikace dle výpisu zám. prvků, D+ M, včetně kotvení a povrch. úpravy | ks | 1 |  | 0 |  | 0 |  | 0 | 15 | 0 | 0.1 | 0.1 | 0 | 0 |  | Vlastní | Indiv | 0 | 0 |  | Práce |  |  |  | POL1_
559 | Z/5 | Venkovní zábradlí dl. 18,2 m, včetně výplně, techn. specifikace dle výpisu zám. prvků, D+ M, včetně kotvení a povrch. úpravy | ks | 1 |  | 0 |  | 0 |  | 0 | 15 | 0 | 0.182 | 0.18 | 0 | 0 |  | Vlastní | Indiv | 0 | 0 |  | Práce |  |  |  | POL1_
560 | Z/6 | Venkovní zábradlí dl. 2,73 m, včetně výplně, techn. specifikace dle výpisu zám. prvků, D+ M, včetně kotvení a povrch. úpravy | ks | 1 |  | 0 |  | 0 |  | 0 | 15 | 0 | 0.0273 | 0.03 | 0 | 0 |  | Vlastní | Indiv | 0 | 0 |  | Práce |  |  |  | POL1_
561 | Z/7 | Venkovní zábradlí dl. 4,22 m, včetně výplně, techn. specifikace dle výpisu zám. prvků, D+ M, včetně kotvení a povrch. úpravy | ks | 1 |  | 0 |  | 0 |  | 0 | 15 | 0 | 0.0422 | 0.04 | 0 | 0 |  | Vlastní | Indiv | 0 | 0 |  | Práce |  |  |  | POL1_
562 | Z/8 | Venkovní zábradlí dl. 36,90 m, včetně výplně, techn. specifikace dle výpisu zám. prvků, D+ M, včetně kotvení a povrch. úpravy | ks | 1 |  | 0 |  | 0 |  | 0 | 15 | 0 | 0.369 | 0.37 | 0 | 0 |  | Vlastní | Indiv | 0 | 0 |  | Práce |  |  |  | POL1_
563 | Z/9 | Venkovní zábradlí dl. 61,72 m, včetně výplně, techn. specifikace dle výpisu zám. prvků, D+ M, včetně kotvení a povrch. úpravy | ks | 1 |  | 0 |  | 0 |  | 0 | 15 | 0 | 0.6172 | 0.62 | 0 | 0 |  | Vlastní | Indiv | 0 | 0 |  | Práce |  |  |  | POL1_
564 | 13380525R | tyč ocelová profilová válcovaná za tepla S235 (11375); průřez I; výška 140 mm | t | 0.16796 |  | 0 |  | 0 |  | 0 | 15 | 0 | 1 | 0.17 | 0 | 0 | SPCM | RTS 22/ I | RTS 22/ I | 0 | 0 |  | Specifikace |  |  |  | POL3_
|  | 1. NP - překlad q : 5,4*2*14,4/1000 |  | 0.15552 | [22 empty] | VV | 0
|  | Koeficient prořez a řezání: 0,08 |  | 0.01244 | [22 empty] | VV | 4
565 | 13384340R | tyč ocelová profilová válcovaná za tepla S235 (11375); průřez U; výška 160 mm | t | 2.2378 |  | 0 |  | 0 |  | 0 | 15 | 0 | 1 | 2.24 | 0 | 0 | SPCM | RTS 22/ I | RTS 22/ I | 0 | 0 |  | Specifikace |  |  |  | POL3_
|  | sloup OK1101 11 ks : | [24 empty] | VV | 0
|  | N1.2 2xU 160 : 3,66*37,68/1000*11 |  | 1.517 | [22 empty] | VV | 0
|  | sloup OK 0101 4 ks, OK 0102 2ks : | [24 empty] | VV | 0
|  | N0.1 2xU160 : 1,2*61/1000*4 |  | 0.2928 | [22 empty] | VV | 0
|  | N0.2 2xU 160 : 3,48*37,68/1000*2 |  | 0.26225 | [22 empty] | VV | 0
|  | Koeficient řezání a prořez: 0,08 |  | 0.16576 | [22 empty] | VV | 4
566 | 13432590R | tyč ocelová L (úhelník) válcovaná za tepla S235 (11375); rovnoramenná; tl = 14,00 mm; a = 160,0 mm; b = 160,0 mm | t | 0.1135 |  | 0 |  | 0 |  | 0 | 15 | 0 | 1 | 0.11 | 0 | 0 | SPCM | RTS 22/ I | RTS 22/ I | 0 | 0 |  | Specifikace |  |  |  | POL3_
|  | 1. NP - překlady s uložením na žb sloupy - profily L : | [24 empty] | VV | 0
|  | překlad g : 0,3*33,9*1/1000 |  | 0.01017 | [22 empty] | VV | 0
|  | překlad p : 0,3*33,9*3/1000 |  | 0.03051 | [22 empty] | VV | 0
|  | překlad o : 0,3*33,9*1/1000 |  | 0.01017 | [22 empty] | VV | 0
|  | překlad g : 0,5*33,9*2/1000 |  | 0.0339 | [22 empty] | VV | 0
|  | 2. NP - překlady s uložením na žb sloupy - profily L : | [24 empty] | VV | 0
|  | překlad o : 0,3*33,9*1/1000 |  | 0.01017 | [22 empty] | VV | 0
|  | překlad r : 0,3*33,9*1/1000 |  | 0.01017 | [22 empty] | VV | 0
|  | Koeficient prořez a řezání: 0,08 |  | 0.00841 | [22 empty] | VV | 4
567 | 13611224R | plech ocelový válcovaný za tepla S235 (11375); povrch hladký; tl. 8,00 mm | t | 0.02717 |  | 0 |  | 0 |  | 0 | 15 | 0 | 1 | 0.03 | 0 | 0 | SPCM | RTS 22/ I | RTS 22/ I | 0 | 0 |  | Specifikace |  |  |  | POL3_
|  | dle výkazu OK prvků : | [24 empty] | VV | 0
|  | sloup OK 1120 3 ks : | [24 empty] | VV | 0
|  | Z1.7 P8 : 0,01*0,355*62,8/1000*3 |  | 0.00067 | [22 empty] | VV | 0
|  | sloup OK1101 11 ks : | [24 empty] | VV | 0
|  | Z1.11 P8 : 0,3*0,1*62,8/1000*11 |  | 0.02072 | [22 empty] | VV | 0
|  | sloup OK 1201 : | [24 empty] | VV | 0
|  | Z1.2 P8 : 0,3*0,1*62,8/1000*2 |  | 0.00377 | [22 empty] | VV | 0
|  | Koeficient řezání a prořez: 0,08 |  | 0.00201 | [22 empty] | VV | 4
568 | 13611238R | plech ocelový válcovaný za tepla S235 (11375); povrch hladký; tl. 15,00 mm | t | 0.46032 |  | 0 |  | 0 |  | 0 | 15 | 0 | 1 | 0.46 | 0 | 0 | SPCM | RTS 22/ I | RTS 22/ I | 0 | 0 |  | Specifikace |  |  |  | POL3_
|  | dle výkazu OK prvků : | [24 empty] | VV | 0
|  | sloup OK 1120 3 ks : | [24 empty] | VV | 0
|  | Z1.5 P15 : 0,25*0,25*117,75/1000*3 |  | 0.02208 | [22 empty] | VV | 0
|  | Z1.6 P15 : 0,25*0,355*117,75/1000*3 |  | 0.03135 | [22 empty] | VV | 0
|  | sloup OK1101 11 ks : | [24 empty] | VV | 0
|  | Z1.9 P15 : 0,25*0,25*117,75/1000*11 |  | 0.08095 | [22 empty] | VV | 0
|  | Z1.10 P15 : 0,17*0,3*117,75/1000*11 |  | 0.06606 | [22 empty] | VV | 0
|  | sloup OK 0101 4 ks, OK 0102 2ks : | [24 empty] | VV | 0
|  | Z1.9 P15 : 0,25*0,25*117,75/1000*12 |  | 0.08831 | [22 empty] | VV | 0
|  | Z1.12 P15 : 0,25*0,1*117,75/1000*12 |  | 0.03533 | [22 empty] | VV | 0
|  | Z1.9 P15 : 0,25*0,25*117,75/1000*11 |  | 0.08095 | [22 empty] | VV | 0
|  | sloup OK 1201 : | [24 empty] | VV | 0
|  | Z1.1 P15 : 0,3*0,3*117,75/1000 |  | 0.0106 | [22 empty] | VV | 0
|  | Z1.3 P15 : 0,3*0,3*117,75/1000 |  | 0.0106 | [22 empty] | VV | 0
|  | Koeficient řezání a prořez: 0,08 |  | 0.0341 | [22 empty] | VV | 4
569 | 142213xxx | Trubka bezešvá hladká 11353.1 D 219x11,0 mm | m | 5.94 |  | 0 |  | 0 |  | 0 | 15 | 0 | 0.056 | 0.33 | 0 | 0 |  | Vlastní | Indiv | 0 | 0 |  | Specifikace |  |  |  | POL3_
|  | dle výkazu OK prvků : | [24 empty] | VV | 0
|  | N2.1 TR 219x11 : 2,75*2 |  | 5.5 | [22 empty] | VV | 0
|  | Koeficient řezání a prořez: 0,08 |  | 0.44 | [22 empty] | VV | 4
570 | 14587796R | profil ocelový tenkostěnný uzavřený svařovaný jak. S235; obdélníkový; tl = 4,00 mm; a = 120,0 mm; b = 60,0 mm | t | 0.63047 |  | 0 |  | 0 |  | 0 | 15 | 0 | 1 | 0.63 | 0 | 0 | SPCM | RTS 22/ I | RTS 22/ I | 0 | 0 |  | Specifikace |  |  |  | POL3_
|  | dle výkazu OK prvků : | [24 empty] | VV | 0
|  | sloup OK 1120 3 ks : | [24 empty] | VV | 0
|  | N1.1 JA 160x80x5 : 3,19*61/1000*3 |  | 0.58377 | [22 empty] | VV | 0
|  | Koeficient řezání a prořez: 0,08 |  | 0.0467 | [22 empty] | VV | 4
571 | 998767102R00 | Přesun hmot pro kovové stavební doplňk. konstrukce v objektech výšky do 12 m | t | 7.1817 |  | 0 |  | 0 |  | 0 | 15 | 0 | 0 | 0 | 0 | 0 | 800-767 | RTS 22/ I | RTS 22/ I | 3.006 | 21.59 |  | Přesun hmot |  |  |  | POL7_
|  | 50 m vodorovně | [24 empty] | SPI
|  | Hmotnosti z položek s pořadovými čísly: : | [24 empty] | VV | 0
|  | 542,543,545,546,547,548,549,550,551,552,553,554,555,556,557,558,559,560,561,562,563,564,565,566,567, : | [24 empty] | VV | 0
|  | 568,569,570, : | [24 empty] | VV | 0
|  | Součet: : 7,18167 |  | 7.1817 | [22 empty] | VV | 0
Díl: | 771 | Podlahy z dlaždic a obklady |  |  |  | 0 |  | 0 |  | 0 |  | 0 |  | 11.4 |  | 0 |  |  |  |  | 726.66 | [5 empty] | DIL
572 | 771101210R00 | Příprava podkladu pod dlažby penetrace podkladu pod dlažby | m2 | 451.407 |  | 0 |  | 0 |  | 0 | 15 | 0 | 0.00021 | 0.09 | 0 | 0 | 800-771 | RTS 22/ I | RTS 22/ I | 0.05 | 22.57 |  | Práce |  |  |  | POL1_
|  | Odkaz na mn. položky pořadí 574 : 431,34500 |  | 431.345 | [22 empty] | VV | 5
|  | soklík : 200,62*0,1 |  | 20.062 | [22 empty] | VV | 0
573 | 771475014RT8 | Montáž soklíků z dlaždic keramických výšky 100 mm, soklíků vodorovných, kladených do flexibilního tmele | m | 201.12 |  | 0 |  | 0 |  | 0 | 15 | 0 | 0.0003 | 0.06 | 0 | 0 | 800-771 | RTS 22/ I | RTS 22/ I | 0.236 | 47.46 |  | Práce |  |  |  | POL1_
|  | 1.PP : | [24 empty] | VV | 0
|  | 003 : (3,86+4,41+0,15+0,48)*2 |  | 17.8 | [22 empty] | VV | 0
|  | -1,2-0,9 |  | -2.1 | [22 empty] | VV | 0
|  | 004 : (3,13+4,41)*2 |  | 15.08 | [22 empty] | VV | 0
|  | -0,8-0,9 |  | -1.7 | [22 empty] | VV | 0
|  | 011 : (2,28+4,41)*2 |  | 13.38 | [22 empty] | VV | 0
|  | -0,8-0,9 |  | -1.7 | [22 empty] | VV | 0
|  | 014 : (1,91+4,41)*2 |  | 12.64 | [22 empty] | VV | 0
|  | -0,9 |  | -0.9 | [22 empty] | VV | 0
|  | 015 : 1,81+1,35+10,95+4,41+10,65+0,25+0,15+0,15+0,15+0,15+3,06+2,11+2,45 |  | 37.64 | [22 empty] | VV | 0
|  | -2 |  | -2 | [22 empty] | VV | 0
|  | 018 : (1,69+31,94)*2 |  | 67.26 | [22 empty] | VV | 0
|  | -2-2-0,9-0,9-0,8-0,8-0,9-1,42-1,7-4,01-1,7-3,41-0,9-0,9-0,9-0,9-2 |  | -26.14 | [22 empty] | VV | 0
|  | 019 : (5,4+6)*2 |  | 22.8 | [22 empty] | VV | 0
|  | 0,3*4 |  | 1.2 | [22 empty] | VV | 0
|  | -2 |  | -2 | [22 empty] | VV | 0
|  | 020 : (6,15+2,39)*2 |  | 17.08 | [22 empty] | VV | 0
|  | -0,9-0,9 |  | -1.8 | [22 empty] | VV | 0
|  | 021 : (2,39+3,15+0,15)*2 |  | 11.38 | [22 empty] | VV | 0
|  | -0,9-0,9 |  | -1.8 | [22 empty] | VV | 0
|  | 1.NP : | [24 empty] | VV | 0
|  | 119+120 : (4,3+1,6)*2 |  | 11.8 | [22 empty] | VV | 0
|  | -1-1 |  | -2 | [22 empty] | VV | 0
|  | 124 : (6,45+2+0,25)*2 |  | 17.4 | [22 empty] | VV | 0
|  | -1,1-1,1 |  | -2.2 | [22 empty] | VV | 0
574 | 771575118RU1 | Montáž podlah vnitřních z dlaždic keramických 600 x 600 mm, režných nebo glazovaných, hladkých, kladených do flexibilního tmele | m2 | 431.345 |  | 0 |  | 0 |  | 0 | 15 | 0 | 0.00378 | 1.63 | 0 | 0 | 800-771 | RTS 22/ I | RTS 22/ I | 1.3466 | 580.85 |  | Práce |  |  |  | POL1_
|  | 1.PP : | [24 empty] | VV | 0
|  | 003 : 15,91 |  | 15.91 | [22 empty] | VV | 0
|  | 004 : 9,43 |  | 9.43 | [22 empty] | VV | 0
|  | 005 : 1,78 |  | 1.78 | [22 empty] | VV | 0
|  | 006 : 1,76 |  | 1.76 | [22 empty] | VV | 0
|  | 007 : 4,72 |  | 4.72 | [22 empty] | VV | 0
|  | 008 : 4,29 |  | 4.29 | [22 empty] | VV | 0
|  | 009 : 5,82 |  | 5.82 | [22 empty] | VV | 0
|  | 010 : 2,68 |  | 2.68 | [22 empty] | VV | 0
|  | 011 : 10,01 |  | 10.01 | [22 empty] | VV | 0
|  | 012 : 3,41 |  | 3.41 | [22 empty] | VV | 0
|  | 013 : 3,8 |  | 3.8 | [22 empty] | VV | 0
|  | 014 : 8,37 |  | 8.37 | [22 empty] | VV | 0
|  | 015 : 51,36 |  | 51.36 | [22 empty] | VV | 0
|  | 018 : 57,16 |  | 57.16 | [22 empty] | VV | 0
|  | 019 : 32,31 |  | 32.31 | [22 empty] | VV | 0
|  | 020 : 14,7 |  | 14.7 | [22 empty] | VV | 0
|  | 021 : 7,6 |  | 7.6 | [22 empty] | VV | 0
|  | 022 : 6,93 |  | 6.93 | [22 empty] | VV | 0
|  | 023 : 5,04 |  | 5.04 | [22 empty] | VV | 0
|  | 1.NP : | [24 empty] | VV | 0
|  | 112 : 3,77 |  | 3.77 | [22 empty] | VV | 0
|  | 113 : 9,09 |  | 9.09 | [22 empty] | VV | 0
|  | 114 : 4,71 |  | 4.71 | [22 empty] | VV | 0
|  | 115 : 5,05 |  | 5.05 | [22 empty] | VV | 0
|  | 116 : 9,09 |  | 9.09 | [22 empty] | VV | 0
|  | 117 : 4,01 |  | 4.01 | [22 empty] | VV | 0
|  | 118 : 3,2 |  | 3.2 | [22 empty] | VV | 0
|  | 119 : 1,92 |  | 1.92 | [22 empty] | VV | 0
|  | 120 : 5,26 |  | 5.26 | [22 empty] | VV | 0
|  | 121 : 33,78 |  | 33.78 | [22 empty] | VV | 0
|  | - bazén : -3,3*6,25 |  | -20.625 | [22 empty] | VV | 0
|  | 122 : 10,2 |  | 10.2 | [22 empty] | VV | 0
|  | 123 : 4,86 |  | 4.86 | [22 empty] | VV | 0
|  | 124 : 12,9 |  | 12.9 | [22 empty] | VV | 0
|  | 132 : 10,67 |  | 10.67 | [22 empty] | VV | 0
|  | 135 : 10,67 |  | 10.67 | [22 empty] | VV | 0
|  | 139 : 11,34 |  | 11.34 | [22 empty] | VV | 0
|  | 144 : 5,9 |  | 5.9 | [22 empty] | VV | 0
|  | 145 : 5,9 |  | 5.9 | [22 empty] | VV | 0
|  | 148 : 5,9 |  | 5.9 | [22 empty] | VV | 0
|  | 149 : 5,9 |  | 5.9 | [22 empty] | VV | 0
|  | 156 : 3,66 |  | 3.66 | [22 empty] | VV | 0
|  | 2.NP : | [24 empty] | VV | 0
|  | 205 : 4,05 |  | 4.05 | [22 empty] | VV | 0
|  | 207 : 4,05 |  | 4.05 | [22 empty] | VV | 0
|  | 208 : 4,05 |  | 4.05 | [22 empty] | VV | 0
|  | 211 : 4,05 |  | 4.05 | [22 empty] | VV | 0
|  | 212 : 6,77 |  | 6.77 | [22 empty] | VV | 0
|  | 216 : 1,99 |  | 1.99 | [22 empty] | VV | 0
|  | 219 : 4,05 |  | 4.05 | [22 empty] | VV | 0
|  | 220 : 4,05 |  | 4.05 | [22 empty] | VV | 0
|  | 223 : 4,05 |  | 4.05 | [22 empty] | VV | 0
575 | 771577114RV1 | Montáž podlah vnitřních z dlaždic keramických Hrany schodů, dilatační, koutové, ukončovací a přechodové profily profily přechodové eloxovaný hliník, dekorativní spojení dvou podlah různé výšky, připevnění na narážecí profil, výška profilu 6,5-10 mm, šířka profilu 40 mm | m | 90 |  | 0 |  | 0 |  | 0 | 15 | 0 | 0.00059 | 0.05 | 0 | 0 | 800-771 | RTS 22/ I | RTS 22/ I | 0.28 | 25.2 |  | Práce |  |  |  | POL1_
|  | 90 |  | 90 | [22 empty] | VV | 0
576 | 771578011R00 | Montáž podlah vnitřních z dlaždic keramických Zvláštní úpravy spár spára podlaha-stěna silikonem | m | 516.46 |  | 0 |  | 0 |  | 0 | 15 | 0 | 4e-05 | 0.02 | 0 | 0 | 800-771 | RTS 22/ I | RTS 22/ I | 0.07 | 36.15 |  | Práce |  |  |  | POL1_
|  | vč. dodávky a montáže silikonu. | [24 empty] | POP
|  | Odkaz na mn. položky pořadí 573 : 201,12000 |  | 201.12 | [22 empty] | VV | 5
|  | 1.PP : | [24 empty] | VV | 0
|  | 005 : (1,73+1,04)*2 |  | 5.54 | [22 empty] | VV | 0
|  | -0,6 |  | -0.6 | [22 empty] | VV | 0
|  | 006 : (1,73+1,04)*2 |  | 5.54 | [22 empty] | VV | 0
|  | -0,6 |  | -0.6 | [22 empty] | VV | 0
|  | 007 : (2,04+2,17)*2 |  | 8.42 | [22 empty] | VV | 0
|  | -0,6*2 |  | -1.2 | [22 empty] | VV | 0
|  | -0,7*2 |  | -1.4 | [22 empty] | VV | 0
|  | 008 : (2,04+2,09+0,8)*2 |  | 9.86 | [22 empty] | VV | 0
|  | -0,7*2 |  | -1.4 | [22 empty] | VV | 0
|  | 009 : (2,91+1,98)*2 |  | 9.78 | [22 empty] | VV | 0
|  | -0,7 |  | -0.7 | [22 empty] | VV | 0
|  | 010 : (1,98+1,3)*2 |  | 6.56 | [22 empty] | VV | 0
|  | -0,7 |  | -0.7 | [22 empty] | VV | 0
|  | 012 : (1,92+1,8)*2 |  | 7.44 | [22 empty] | VV | 0
|  | -0,8 |  | -0.8 | [22 empty] | VV | 0
|  | 013 : (2,07+1,8)*2 |  | 7.74 | [22 empty] | VV | 0
|  | -0,8 |  | -0.8 | [22 empty] | VV | 0
|  | 022 : (2,39+2,85)*2 |  | 10.48 | [22 empty] | VV | 0
|  | -0,8*2 |  | -1.6 | [22 empty] | VV | 0
|  | 023 : (2,46+2,07)*2 |  | 9.06 | [22 empty] | VV | 0
|  | -0,8 |  | -0.8 | [22 empty] | VV | 0
|  | 1.NP : | [24 empty] | VV | 0
|  | 132 : (4,9+2,1)*2 |  | 14 | [22 empty] | VV | 0
|  | -0,9 |  | -0.9 | [22 empty] | VV | 0
|  | 135 : (4,9+2,1)*2 |  | 14 | [22 empty] | VV | 0
|  | -0,9 |  | -0.9 | [22 empty] | VV | 0
|  | 139 : (5,31+2,1)*2 |  | 14.82 | [22 empty] | VV | 0
|  | -0,9*2 |  | -1.8 | [22 empty] | VV | 0
|  | 144 : (2,66+2,15)*2 |  | 9.62 | [22 empty] | VV | 0
|  | -0,9 |  | -0.9 | [22 empty] | VV | 0
|  | 145 : (2,66+2,15)*2 |  | 9.62 | [22 empty] | VV | 0
|  | -0,9 |  | -0.9 | [22 empty] | VV | 0
|  | 148 : (2,66+2,15)*2 |  | 9.62 | [22 empty] | VV | 0
|  | -0,9 |  | -0.9 | [22 empty] | VV | 0
|  | 149 : (2,66+2,15)*2 |  | 9.62 | [22 empty] | VV | 0
|  | -0,9 |  | -0.9 | [22 empty] | VV | 0
|  | 156 : (1,9+2)*2 |  | 7.8 | [22 empty] | VV | 0
|  | -0,7 |  | -0.7 | [22 empty] | VV | 0
|  | 2.NP : | [24 empty] | VV | 0
|  | 216 : (1,81+1,03)*2 |  | 5.68 | [22 empty] | VV | 0
|  | -0,8 |  | -0.8 | [22 empty] | VV | 0
|  | 1.NP : | [24 empty] | VV | 0
|  | 112 : (2+1,83)*2 |  | 7.66 | [22 empty] | VV | 0
|  | -0,7 |  | -0.7 | [22 empty] | VV | 0
|  | 113 : (4,25+2,23)*2 |  | 12.96 | [22 empty] | VV | 0
|  | -0,7 |  | -0.7 | [22 empty] | VV | 0
|  | 114 : (2,2+2,08)*2 |  | 8.56 | [22 empty] | VV | 0
|  | -0,9 |  | -0.9 | [22 empty] | VV | 0
|  | 115 : (2,2+2,23)*2 |  | 8.86 | [22 empty] | VV | 0
|  | -0,9 |  | -0.9 | [22 empty] | VV | 0
|  | 116 : (4,25+2,23)*2 |  | 12.96 | [22 empty] | VV | 0
|  | -0,7 |  | -0.7 | [22 empty] | VV | 0
|  | 117 : (1,83+2)*2 |  | 7.66 | [22 empty] | VV | 0
|  | -0,7*2 |  | -1.4 | [22 empty] | VV | 0
|  | 118 : (1,6+2)*2 |  | 7.2 | [22 empty] | VV | 0
|  | -0,7 |  | -0.7 | [22 empty] | VV | 0
|  | 121 : (6,55+5,1)*2 |  | 23.3 | [22 empty] | VV | 0
|  | -1 |  | -1 | [22 empty] | VV | 0
|  | -0,9*2 |  | -1.8 | [22 empty] | VV | 0
|  | -4,8 |  | -4.8 | [22 empty] | VV | 0
|  | 122 : (4,3+2,94)*2 |  | 14.48 | [22 empty] | VV | 0
|  | -0,9 |  | -0.9 | [22 empty] | VV | 0
|  | 123 : (2,35+2)*2 |  | 8.7 | [22 empty] | VV | 0
|  | -1 |  | -1 | [22 empty] | VV | 0
|  | 2.NP : | [24 empty] | VV | 0
|  | 205 : (2,7+1,5)*2 |  | 8.4 | [22 empty] | VV | 0
|  | -0,8 |  | -0.8 | [22 empty] | VV | 0
|  | 207 : (2,7+1,5)*2 |  | 8.4 | [22 empty] | VV | 0
|  | -0,8 |  | -0.8 | [22 empty] | VV | 0
|  | 208 : (2,7+1,5)*2 |  | 8.4 | [22 empty] | VV | 0
|  | -0,8 |  | -0.8 | [22 empty] | VV | 0
|  | 211 : (2,7+1,5)*2 |  | 8.4 | [22 empty] | VV | 0
|  | -0,8 |  | -0.8 | [22 empty] | VV | 0
|  | 212 : (2,7+2,45)*2 |  | 10.3 | [22 empty] | VV | 0
|  | -0,9 |  | -0.9 | [22 empty] | VV | 0
|  | 219 : (2,7+1,5)*2 |  | 8.4 | [22 empty] | VV | 0
|  | -0,8 |  | -0.8 | [22 empty] | VV | 0
|  | 220 : (2,7+1,5)*2 |  | 8.4 | [22 empty] | VV | 0
|  | -0,8 |  | -0.8 | [22 empty] | VV | 0
|  | 223 : (2,7+1,5)*2 |  | 8.4 | [22 empty] | VV | 0
|  | -0,8 |  | -0.8 | [22 empty] | VV | 0
577 | 597642070R | dlažba keramická š = 600 mm; l = 600 mm; h = 9,0 mm; povrch matný; pro interiér i exteriér | m2 | 474.4795 |  | 0 |  | 0 |  | 0 | 15 | 0 | 0.0192 | 9.11 | 0 | 0 | SPCM | RTS 22/ I | RTS 22/ I | 0 | 0 |  | Specifikace |  |  |  | POL3_
|  | Odkaz na mn. položky pořadí 574 : 431,34500 |  | 431.345 | [22 empty] | VV | 5
|  | Koeficient prořez: 0,1 |  | 43.1345 | [22 empty] | VV | 4
578 | 597642413R | dlažba keramická sokl; š = 95 mm; l = 600 mm; h = 10,0 mm; povrch matný; pro interiér i exteriér | kus | 360 |  | 0 |  | 0 |  | 0 | 15 | 0 | 0.00122 | 0.44 | 0 | 0 | SPCM | RTS 22/ I | RTS 22/ I | 0 | 0 |  | Specifikace |  |  |  | POL3_
|  | 335 |  | 335 | [22 empty] | VV | 0
|  | prořez : 25 |  | 25 | [22 empty] | VV | 0
579 | 998771102R00 | Přesun hmot pro podlahy z dlaždic v objektech výšky do 12 m | t | 11.4086 |  | 0 |  | 0 |  | 0 | 15 | 0 | 0 | 0 | 0 | 0 | 800-771 | RTS 22/ I | RTS 22/ I | 1.265 | 14.43 |  | Přesun hmot |  |  |  | POL7_
|  | 50 m vodorovně | [24 empty] | SPI
|  | Hmotnosti z položek s pořadovými čísly: : | [24 empty] | VV | 0
|  | 572,573,574,575,576,577,578, : | [24 empty] | VV | 0
|  | Součet: : 11,40858 |  | 11.4086 | [22 empty] | VV | 0
Díl: | 775 | Podlahy vlysové a parketové |  |  |  | 0 |  | 0 |  | 0 |  | 0 |  | 0.05 |  | 0 |  |  |  |  | 34.66 | [5 empty] | DIL
580 | 775101101R00 | Příprava podkladu vysávání vlysových, parketových a lamelových podlah průmyslovým vysavačem | m2 | 39.45 |  | 0 |  | 0 |  | 0 | 15 | 0 | 0 | 0 | 0 | 0 | 800-775 | RTS 22/ I | RTS 22/ I | 0.016 | 0.63 |  | Práce |  |  |  | POL1_
|  | Odkaz na mn. položky pořadí 582 : 39,45000 |  | 39.45 | [22 empty] | VV | 5
581 | 775413030R00 | Podlahové soklíky nebo lišty montáž - bez dodávky lišt na klipy, | m | 9.57 |  | 0 |  | 0 |  | 0 | 15 | 0 | 0 | 0 | 0 | 0 | 800-775 | RTS 22/ I | RTS 22/ I | 0.12 | 1.15 |  | Práce |  |  |  | POL1_
|  | bez základního nátěru | [24 empty] | SPI
|  | včetně spojovacích prostředků. | [24 empty] | POP
|  | 1. NP : | [24 empty] | VV | 0
|  | 107 : 4,95+2,72+2,7-0,8 |  | 9.57 | [22 empty] | VV | 0
582 | 775541400R00 | Položení podlah lamelových plovoucích se zámkovým spojem | m2 | 39.45 |  | 0 |  | 0 |  | 0 | 15 | 0 | 0 | 0 | 0 | 0 | 800-775 | RTS 22/ I | RTS 22/ I | 0.55 | 21.7 |  | Práce |  |  |  | POL1_
|  | podlah laminátových, vinylových nebo korkových bez podložky. | [24 empty] | POP
|  | 1. NP : | [24 empty] | VV | 0
|  | 107 : 11 |  | 11 | [22 empty] | VV | 0
|  | 131 : 1,37 |  | 1.37 | [22 empty] | VV | 0
|  | 133 : 1,37 |  | 1.37 | [22 empty] | VV | 0
|  | 134 : 1,37 |  | 1.37 | [22 empty] | VV | 0
|  | 136 : 1,37 |  | 1.37 | [22 empty] | VV | 0
|  | 138 : 1,37 |  | 1.37 | [22 empty] | VV | 0
|  | 140 : 1,37 |  | 1.37 | [22 empty] | VV | 0
|  | 143 : 1,14 |  | 1.14 | [22 empty] | VV | 0
|  | 146 : 1,14 |  | 1.14 | [22 empty] | VV | 0
|  | 147 : 1,14 |  | 1.14 | [22 empty] | VV | 0
|  | 150 : 1,14 |  | 1.14 | [22 empty] | VV | 0
|  | 151 : 15,67 |  | 15.67 | [22 empty] | VV | 0
583 | 775541600R00 | Položení podlah lamelových plovoucích přirážka k ceně za plošné lepení k podkladu | m2 | 39.45 |  | 0 |  | 0 |  | 0 | 15 | 0 | 0.00125 | 0.05 | 0 | 0 | 800-775 | RTS 22/ I | RTS 22/ I | 0.28 | 11.05 |  | Práce |  |  |  | POL1_
|  | Odkaz na mn. položky pořadí 582 : 39,45000 |  | 39.45 | [22 empty] | VV | 5
584 | 611936841R | lišta obvodová; materiál dřevo; š = 20,0 mm; h = 40,0 mm; dekor 16 standardních dekorů | m | 10.0485 |  | 0 |  | 0 |  | 0 | 15 | 0 | 0.00035 | 0 | 0 | 0 | SPCM | RTS 22/ I | RTS 22/ I | 0 | 0 |  | Specifikace |  |  |  | POL3_
|  | Odkaz na mn. položky pořadí 581 : 9,57000 |  | 9.57 | [22 empty] | VV | 5
|  | Koeficient prořez: 0,05 |  | 0.4785 | [22 empty] | VV | 4
585 | 998775102R00 | Přesun hmot pro podlahy vlysové a parketové v objektech výšky do 12 m | t | 0.05283 |  | 0 |  | 0 |  | 0 | 15 | 0 | 0 | 0 | 0 | 0 | 800-775 | RTS 22/ I | RTS 22/ I | 2.42 | 0.13 |  | Přesun hmot |  |  |  | POL7_
|  | 50 m vodorovně | [24 empty] | SPI
|  | Hmotnosti z položek s pořadovými čísly: : | [24 empty] | VV | 0
|  | 583,584, : | [24 empty] | VV | 0
|  | Součet: : 0,05283 |  | 0.05283 | [22 empty] | VV | 0
Díl: | 776 | Podlahy povlakové |  |  |  | 0 |  | 0 |  | 0 |  | 0 |  | 7.53 |  | 0 |  |  |  |  | 741.94 | [5 empty] | DIL
586 | 775413030R00 | Podlahové soklíky nebo lišty montáž - bez dodávky lišt na klipy, | m | 1041.83 |  | 0 |  | 0 |  | 0 | 15 | 0 | 0 | 0 | 0 | 0 | 800-775 | RTS 22/ I | RTS 22/ I | 0.12 | 125.02 |  | Práce |  |  |  | POL1_
|  | bez základního nátěru | [24 empty] | SPI
|  | včetně spojovacích prostředků. | [24 empty] | POP
|  | 1.NP : | [24 empty] | VV | 0
|  | 102 : 14,55+3,1+3,1+0,77+0,92+0,45+5,53+9,52+2,72+2,6+2,8+2,71+16,05+1,6+4,75+4,9+4,75+1,6 |  | 82.42 | [22 empty] | VV | 0
|  | -0,9-1,2-1,2-1,2-1,43-2,6-0,85-1,2-1,2-1,2-1,2-0,7-0,7-0,9-0,9-0,7-0,7 |  | -18.78 | [22 empty] | VV | 0
|  | (7,53+4,82)*2 |  | 24.7 | [22 empty] | VV | 0
|  | -1,1-1,1 |  | -2.2 | [22 empty] | VV | 0
|  | 103 : (28+7,93)*2 |  | 71.86 | [22 empty] | VV | 0
|  | (1+3,5+1)*2 |  | 11 | [22 empty] | VV | 0
|  | 0,6+3+0,6 |  | 4.2 | [22 empty] | VV | 0
|  | -0,9-1,43--1,4-1-1-1-1-1-1 |  | -6.93 | [22 empty] | VV | 0
|  | 104 : 2,35+3+2,35 |  | 7.7 | [22 empty] | VV | 0
|  | -0,9-0,9 |  | -1.8 | [22 empty] | VV | 0
|  | 105 : 2,8+0,2+1+1,7+1+0,2 |  | 6.9 | [22 empty] | VV | 0
|  | -0,9 |  | -0.9 | [22 empty] | VV | 0
|  | 106 : 2,8+0,2+1+1,7+1+0,2 |  | 6.9 | [22 empty] | VV | 0
|  | -0,9-0,9 |  | -1.8 | [22 empty] | VV | 0
|  | 108 : (4+6,25+0,25)*2 |  | 21 | [22 empty] | VV | 0
|  | -1,2-0,8 |  | -2 | [22 empty] | VV | 0
|  | 109 : (5,55+6,25+0,25+0,25)*2 |  | 24.6 | [22 empty] | VV | 0
|  | -1,2 |  | -1.2 | [22 empty] | VV | 0
|  | 110 : (6,55+6,25+0,25+0,25)*2 |  | 26.6 | [22 empty] | VV | 0
|  | -1,2 |  | -1.2 | [22 empty] | VV | 0
|  | 111 : (4,9+2+0,25)*2 |  | 14.3 | [22 empty] | VV | 0
|  | -1,2 |  | -1.2 | [22 empty] | VV | 0
|  | 125 : (4,4+6,25+0,25)*2 |  | 21.8 | [22 empty] | VV | 0
|  | -1,2 |  | -1.2 | [22 empty] | VV | 0
|  | 130 : (6,36+3,9+0,25)*2 |  | 21.02 | [22 empty] | VV | 0
|  | -1,1-1,2 |  | -2.3 | [22 empty] | VV | 0
|  | 131 : (6,18+4,7)*2 |  | 21.76 | [22 empty] | VV | 0
|  | -1,2-0,9-1,2 |  | -3.3 | [22 empty] | VV | 0
|  | 133 : (6,18+4,7)*2 |  | 21.76 | [22 empty] | VV | 0
|  | -1,2-0,9-1,2 |  | -3.3 | [22 empty] | VV | 0
|  | 134 : (6,18+4,7)*2 |  | 21.76 | [22 empty] | VV | 0
|  | -1,2-0,9-1,2 |  | -3.3 | [22 empty] | VV | 0
|  | 136 : (6,18+4,7)*2 |  | 21.76 | [22 empty] | VV | 0
|  | -1,2-0,9-1,2 |  | -3.3 | [22 empty] | VV | 0
|  | 137+151 : 34,85+3+9,9+18,67+3,3+6,6+6,2+1,03+0,3+0,5+1,85+0,47+6+0,47+4+0,47+6+0,47+1,85+0,47+2,87+7,7+0,78+0,29+0,95+5,91+0,5+4,5+0,5+5,5+0,5+4,5+0,5+5,5+0,5+2,1+0,5+1,4 |  | 151.4 | [22 empty] | VV | 0
|  | -1,2-1,2-1,2-1,2-1,3-1,2-1,2-1,2-1,2-1,2 |  | -12.1 | [22 empty] | VV | 0
|  | 138 : (6,18+4,7)*2 |  | 21.76 | [22 empty] | VV | 0
|  | -1,2-0,9-1,2 |  | -3.3 | [22 empty] | VV | 0
|  | 140 : (6,18+4,7)*2 |  | 21.76 | [22 empty] | VV | 0
|  | -1,2-0,9-1,2 |  | -3.3 | [22 empty] | VV | 0
|  | 142 : 6,8+0,1+0,1+0,6+6,62+0,67+3,45 |  | 18.34 | [22 empty] | VV | 0
|  | -1,3-1,1 |  | -2.4 | [22 empty] | VV | 0
|  | 143 : (5,97+4,7+0,25)*2 |  | 21.84 | [22 empty] | VV | 0
|  | -1,2-1,2 |  | -2.4 | [22 empty] | VV | 0
|  | 146 : (5,97+4,7+0,25)*2 |  | 21.84 | [22 empty] | VV | 0
|  | -1,2-1,2 |  | -2.4 | [22 empty] | VV | 0
|  | 147 : (5,97+4,7+0,25)*2 |  | 21.84 | [22 empty] | VV | 0
|  | -1,2-1,2 |  | -2.4 | [22 empty] | VV | 0
|  | 150 : (5,97+4,7+0,25)*2 |  | 21.84 | [22 empty] | VV | 0
|  | -1,2-1,2 |  | -2.4 | [22 empty] | VV | 0
|  | 153 : (5,22+4,7)*2 |  | 19.84 | [22 empty] | VV | 0
|  | -0,9-1,2 |  | -2.1 | [22 empty] | VV | 0
|  | 154 : 8,87+8,87+0,5+0,5 |  | 18.74 | [22 empty] | VV | 0
|  | -1,2 |  | -1.2 | [22 empty] | VV | 0
|  | 155 : (2,2+1,9)*2 |  | 8.2 | [22 empty] | VV | 0
|  | -1,2-0,9-0,7-1,2 |  | -4 | [22 empty] | VV | 0
|  | 157 : (4,5+3,64)*2 |  | 16.28 | [22 empty] | VV | 0
|  | -1,2-1,2 |  | -2.4 | [22 empty] | VV | 0
|  | 159 : 8,64+3,5+31,41+0,3+0,3+24,88+3,75+15,33 |  | 88.11 | [22 empty] | VV | 0
|  | 0,3*8 |  | 2.4 | [22 empty] | VV | 0
|  | -1,3-1,2-1,2 |  | -3.7 | [22 empty] | VV | 0
|  | 2.NP : | [24 empty] | VV | 0
|  | 202 : 16,68+0,92+0,45+0,2+5,93+20,3+1,6+1,8+4,9+4,11+0,25+0,25 |  | 57.39 | [22 empty] | VV | 0
|  | (7,9+5,1)*2 |  | 26 | [22 empty] | VV | 0
|  | -0,8-0,8-0,8-1,2-0,9-0,8-0,8-0,8-0,8 |  | -7.7 | [22 empty] | VV | 0
|  | 204 : (7,1+4,3)*2 |  | 22.8 | [22 empty] | VV | 0
|  | -0,8-0,8-1,2 |  | -2.8 | [22 empty] | VV | 0
|  | 206 : (4,8+6,57+0,42)*2 |  | 23.58 | [22 empty] | VV | 0
|  | -0,8-0,8-1,2 |  | -2.8 | [22 empty] | VV | 0
|  | 209 : (4,25+6,25+0,42)*2 |  | 21.84 | [22 empty] | VV | 0
|  | -0,8-0,8-1,2 |  | -2.8 | [22 empty] | VV | 0
|  | 210 : (4,25+6,25+0,42)*2 |  | 21.84 | [22 empty] | VV | 0
|  | -0,8-0,8-1,2 |  | -2.8 | [22 empty] | VV | 0
|  | 213 : (4,25+6,8+0,42)*2 |  | 22.94 | [22 empty] | VV | 0
|  | -0,9-0,9-1,2 |  | -3 | [22 empty] | VV | 0
|  | 217 : (7,73+5,94)*2 |  | 27.34 | [22 empty] | VV | 0
|  | -1,2-0,8 |  | -2 | [22 empty] | VV | 0
|  | 218 : (5,39+4,75+0,15)*2 |  | 20.58 | [22 empty] | VV | 0
|  | -0,8-0,8-1,2 |  | -2.8 | [22 empty] | VV | 0
|  | 221 : (5,7+4,75+0,15)*2 |  | 21.2 | [22 empty] | VV | 0
|  | -0,8-0,8-1,2 |  | -2.8 | [22 empty] | VV | 0
|  | 222 : (5,7+4,75+0,15)*2 |  | 21.2 | [22 empty] | VV | 0
|  | -0,8-0,8-1,2 |  | -2.8 | [22 empty] | VV | 0
587 | 776101101R00 | Přípravné práce vysávání povlakových podlah průmyslovým vysavačem | m2 | 1543.77 |  | 0 |  | 0 |  | 0 | 15 | 0 | 0 | 0 | 0 | 0 | 800-775 | RTS 22/ I | RTS 22/ I | 0.016 | 24.7 |  | Práce |  |  |  | POL1_
|  | položky neobsahují žádný materiál | [24 empty] | SPI
|  | Odkaz na mn. položky pořadí 589 : 1331,01000 |  | 1331.01 | [22 empty] | VV | 5
|  | Odkaz na mn. položky pořadí 590 : 188,76000 |  | 188.76 | [22 empty] | VV | 5
|  | Odkaz na mn. položky pořadí 591 : 16,20000 |  | 16.2 | [22 empty] | VV | 5
|  | Odkaz na mn. položky pořadí 592 : 7,80000 |  | 7.8 | [22 empty] | VV | 5
588 | 776431010R00 | Montáž, lepení podlah. soklíků z kobercových pásů včetně dodávky kobercové lišty | m | 147.22 |  | 0 |  | 0 |  | 0 | 15 | 0 | 0.00024 | 0.04 | 0 | 0 | 800-775 | RTS 22/ I | RTS 22/ I | 0.18 | 26.5 |  | Práce |  |  |  | POL1_
|  | včetně soklové lišty. | [24 empty] | POP
|  | 1. PP : | [24 empty] | VV | 0
|  | 024 : (2,46+1,92)*2 |  | 8.76 | [22 empty] | VV | 0
|  | -0,8-0,8 |  | -1.6 | [22 empty] | VV | 0
|  | 025 : (4,41+1,86)*2 |  | 12.54 | [22 empty] | VV | 0
|  | -0,8 |  | -0.8 | [22 empty] | VV | 0
|  | 026 : (6,25+4,16+0,15)*2 |  | 21.12 | [22 empty] | VV | 0
|  | -0,8-0,8 |  | -1.6 | [22 empty] | VV | 0
|  | 027 : (6,25+4,16+0,15)*2 |  | 21.12 | [22 empty] | VV | 0
|  | -0,8-0,8-0,8 |  | -2.4 | [22 empty] | VV | 0
|  | 028 : (6,25+4,66)*2 |  | 21.82 | [22 empty] | VV | 0
|  | -0,8-0,8 |  | -1.6 | [22 empty] | VV | 0
|  | 029 : (8,19+6,25+0,65+0,15)*2 |  | 30.48 | [22 empty] | VV | 0
|  | (0,5+0,3)*2 |  | 1.6 | [22 empty] | VV | 0
|  | 1. NP : | [24 empty] | VV | 0
|  | 110 : 0,25+0,1+4,19+0,25+0,3+0,25+1,76+6,55+4,1+5,05+2,15+0,1+0,25 |  | 25.3 | [22 empty] | VV | 0
|  | 141 : 0,17+0,67+3+0,6+3,5+5,64-1,1 |  | 12.48 | [22 empty] | VV | 0
589 | 776521110R00 | Lepení povlakových podlah z plastů Lepení povlakových podlah z plastů - pásy z PVC, montáž, | m2 | 1331.01 |  | 0 |  | 0 |  | 0 | 15 | 0 | 0.0004 | 0.53 | 0 | 0 | 800-775 | RTS 22/ I | RTS 22/ I | 0.38 | 505.78 |  | Práce |  |  |  | POL1_
|  | 1.NP : | [24 empty] | VV | 0
|  | 102 : 132,92 |  | 132.92 | [22 empty] | VV | 0
|  | 103 : 194,77 |  | 194.77 | [22 empty] | VV | 0
|  | 104 : 7,05 |  | 7.05 | [22 empty] | VV | 0
|  | 105 : 1,95 |  | 1.95 | [22 empty] | VV | 0
|  | 106 : 1,95 |  | 1.95 | [22 empty] | VV | 0
|  | 108 : 25,1 |  | 25.1 | [22 empty] | VV | 0
|  | 109 : 35 |  | 35 | [22 empty] | VV | 0
|  | 111 : 10,19 |  | 10.19 | [22 empty] | VV | 0
|  | 125 : 27,88 |  | 27.88 | [22 empty] | VV | 0
|  | 130 : 25,27 |  | 25.27 | [22 empty] | VV | 0
|  | 131 : 22,51-1,37 |  | 21.14 | [22 empty] | VV | 0
|  | 133 : 22,51-1,37 |  | 21.14 | [22 empty] | VV | 0
|  | 134 : 22,51-1,37 |  | 21.14 | [22 empty] | VV | 0
|  | 136 : 22,51-1,37 |  | 21.14 | [22 empty] | VV | 0
|  | 137 : 138,14 |  | 138.14 | [22 empty] | VV | 0
|  | 138 : 22,77-1,37 |  | 21.4 | [22 empty] | VV | 0
|  | 140 : 21,6-1,37 |  | 20.23 | [22 empty] | VV | 0
|  | 142 : 26,16 |  | 26.16 | [22 empty] | VV | 0
|  | 143 : 22,44-1,14 |  | 21.3 | [22 empty] | VV | 0
|  | 146 : 22,44-1,14 |  | 21.3 | [22 empty] | VV | 0
|  | 147 : 22,44-1,14 |  | 21.3 | [22 empty] | VV | 0
|  | 150 : 22,44-1,14 |  | 21.3 | [22 empty] | VV | 0
|  | 151 : 35,23-15,67 |  | 19.56 | [22 empty] | VV | 0
|  | 153 : 24,61 |  | 24.61 | [22 empty] | VV | 0
|  | 154 : 12,81 |  | 12.81 | [22 empty] | VV | 0
|  | 155 : 4,6 |  | 4.6 | [22 empty] | VV | 0
|  | 157 : 16,98 |  | 16.98 | [22 empty] | VV | 0
|  | 159 : 94,72 |  | 94.72 | [22 empty] | VV | 0
|  | 2.NP : | [24 empty] | VV | 0
|  | 202 : 85,16 |  | 85.16 | [22 empty] | VV | 0
|  | 204 : 25,19 |  | 25.19 | [22 empty] | VV | 0
|  | 206 : 26,53 |  | 26.53 | [22 empty] | VV | 0
|  | 209 : 23 |  | 23 | [22 empty] | VV | 0
|  | 210 : 23 |  | 23 | [22 empty] | VV | 0
|  | 213 : 23,21 |  | 23.21 | [22 empty] | VV | 0
|  | 217 : 43,57 |  | 43.57 | [22 empty] | VV | 0
|  | 218 : 22,36 |  | 22.36 | [22 empty] | VV | 0
|  | 221 : 23,97 |  | 23.97 | [22 empty] | VV | 0
|  | 222 : 23,97 |  | 23.97 | [22 empty] | VV | 0
590 | 776572100RT1 | Položení povlakových podlah textilních montáž - podlahová krytina textilní ve specifikaci lepených, z pásů textilních | m2 | 188.76 |  | 0 |  | 0 |  | 0 | 15 | 0 | 0.00025 | 0.05 | 0 | 0 | 800-775 | RTS 22/ I | RTS 22/ I | 0.21666 | 40.9 |  | Práce |  |  |  | POL1_
|  | všívaných a vpichovaných | [24 empty] | SPI
|  | 1. PP : | [24 empty] | VV | 0
|  | 024 : 4,83 |  | 4.83 | [22 empty] | VV | 0
|  | 025 : 8,13 |  | 8.13 | [22 empty] | VV | 0
|  | 026 : 26,07 |  | 26.07 | [22 empty] | VV | 0
|  | 027 : 25,7 |  | 25.7 | [22 empty] | VV | 0
|  | 028 : 27,22 |  | 27.22 | [22 empty] | VV | 0
|  | 029 : 47,93 |  | 47.93 | [22 empty] | VV | 0
|  | 1. NP : | [24 empty] | VV | 0
|  | 110 : 30,39 |  | 30.39 | [22 empty] | VV | 0
|  | 141 : 18,49 |  | 18.49 | [22 empty] | VV | 0
591 | 776971318R00 | Čisticí zóny a rohože textilní rohož, ze 100%polypropylenu, podklad PVC, tloušťky 18 mm | m2 | 16.2 |  | 0 |  | 0 |  | 0 | 15 | 0 | 0.0042 | 0.07 | 0 | 0 | 800-775 | RTS 22/ I | RTS 22/ I | 0.05 | 0.81 |  | Práce |  |  |  | POL1_
|  | S/11 : 5 |  | 5 | [22 empty] | VV | 0
|  | S/12 : 6,4 |  | 6.4 | [22 empty] | VV | 0
|  | S/14 : 4,8 |  | 4.8 | [22 empty] | VV | 0
592 | 776973123R00 | Čisticí zóny a rohože vstupní rohož, houževnté pryže tvar včelí plástve s otevřeným dnem, tloušťky 23 mm | m2 | 7.8 |  | 0 |  | 0 |  | 0 | 15 | 0 | 0.005 | 0.04 | 0 | 0 | 800-775 | RTS 22/ I | RTS 22/ I | 0.1 | 0.78 |  | Práce |  |  |  | POL1_
|  | S/13 : 5,4 |  | 5.4 | [22 empty] | VV | 0
|  | S/37 : 2,4 |  | 2.4 | [22 empty] | VV | 0
593 | 776976101R00 | Čisticí zóny a rohože rám z profilu L, z hliníku, | m | 45.76 |  | 0 |  | 0 |  | 0 | 15 | 0 | 0.00053 | 0.02 | 0 | 0 | 800-775 | RTS 22/ I | RTS 22/ I | 0.2 | 9.15 |  | Práce |  |  |  | POL1_
|  | S/11 : 9,42 |  | 9.42 | [22 empty] | VV | 0
|  | S/12 : 10,12 |  | 10.12 | [22 empty] | VV | 0
|  | S/13 : 9,7 |  | 9.7 | [22 empty] | VV | 0
|  | S/14 : 9,52 |  | 9.52 | [22 empty] | VV | 0
|  | S/37 : 7,0 |  | 7 | [22 empty] | VV | 0
594 | 28400001 | kaučuková krytina tl. 2,0 mm s akustickou podložkou 20 dB, role 1,22 x 15 m | m2 | 1397.5605 |  | 0 |  | 0 |  | 0 | 15 | 0 | 0.0043 | 6.01 | 0 | 0 |  | Vlastní | Indiv | 0 | 0 |  | Specifikace |  |  |  | POL3_
|  | homogenní trvale pružnou dle EN 435, postup A (průměr trnu 20mm, bez vzniku trhlin), vulkanizovanou s rozměrovou stálostí dle EN 434 do 0,3% kaučukovou podlahovinu vysoké kvality ve formě pásů, klasifikovanou dle EN ISO 10874 jako třídu 23/34/42 (Byty/Komerční objekty/Průmyslové objekty). Je umožněno vytahování do soklu přímo z podlahy bez sváru podél stěn. Je možno provést pokládku bez tmelení a svařování (neviditelná spára, systém "double cut"). Celková tloušťka dle EN 428 2mm, S odolností proti oděru při zátěži 5N dle ISO 4649, postup A, =< 150 mm3. Parametry na trvalou deformaci dle normy EN 433 v hodnotě 0,05 mm (při střední hodnotě <= 0,15mm při tl. < 2,5mm) a odolností při použití kolečkových židlí EN 425 - Vhodné pro kolečkové židle typ W, dle EN 12 529. Podlahovina musí mít parametry reakce na požár v hodnotách dle normy EN ISO 13501-1 vyhovující Třídě Bfl s1. Musí mít elektroizolační vlastnosti dle IEC 60093, VDE 0303 T.30 >10 na 10 Ohm. Materiál musí mít barevnou stálost vyhovující normě EN ISO 105-B02, postup 3, zkušební podmínky 6.1 a) s požadavkem nejméně 6 na modré stupnici >= stupeň 3 na šedé stupnici (=350MJ/m2) a výsledkem šedá stupnice >= stupeň 3 na EN 20 105-A02 a dobrou odolností proti chemikáliím dle normy EN 423. Nezbytná je odolnost proti hořící cigaretě dle EN 1399 s požadavkem: Postup A (odho. hořící ned.) >= stupeň 4, Postup B (propálení) >= stupeň 3 s výsledkem: splňuje. Protiskluznost materiálu dle normy DIN 51130 shodné s BGR 181, s výsledkem R9. požadavky na tvrdost materiálu dle ISO 7619 s požadavkem >= 75 shore A, s výsledkem 92 shore A. Uvolňování toxických plynů při požáru dle DIN 53 436 s výsledkem (Toxické plyny z nízkotepelné karbonizace). Zlepšení zvukové izolace proti impaktnímu hluku dle ISO 10140-3 alespoň 20 dB. Elektrostatická reakce při chůzi EN 1815, s výsledkem antistatické, v případě kaučukových krytin < 2kV. Tepelná vodivost materiálu dle EN 12667 minimálně 0,61W/mK. Materiál neobsahuje žádné halogeny a změkčovadla. Musí umožňovat úklid, údržbu a následnou obnovu za pomoci systému padů a čisté vody. Musí splňovat následující certifikaci: "der blau angel", "BRE A+ Rating" (nejlepší možné), ekologické řízení dle ISO 14001, GRENGUARD (certifikát kvality vzduchu v místnostech). deklaraci o ekologickém výrobku EPD podle ISO 14025. | [24 empty] | POP |  | homogenní trvale pružnou dle EN 435, postup A (průměr trnu 20mm, bez vzniku trhlin), vulkanizovanou s rozměrovou stálostí dle EN 434 do 0,3% kaučukovou podlahovinu vysoké kvality ve formě pásů, klasifikovanou dle EN ISO 10874 jako třídu 23/34/42 (Byty/Komerční objekty/Průmyslové objekty). Je umožněno vytahování do soklu přímo z podlahy bez sváru podél stěn. Je možno provést pokládku bez tmelení a svařování (neviditelná spára, systém "double cut"). Celková tloušťka dle EN 428 2mm, S odolností proti oděru při zátěži 5N dle ISO 4649, postup A, =< 150 mm3. Parametry na trvalou deformaci dle normy EN 433 v hodnotě 0,05 mm (při střední hodnotě <= 0,15mm při tl. < 2,5mm) a odolností při použití kolečkových židlí EN 425 - Vhodné pro kolečkové židle typ W, dle EN 12 529. Podlahovina musí mít parametry reakce na požár v hodnotách dle normy EN ISO 13501-1 vyhovující Třídě Bfl s1. Musí mít elektroizolační vlastnosti dle IEC 60093, VDE 0303 T.30 >10 na 10 Ohm. Materiál musí mít barevnou stálost vyhovující normě EN ISO 105-B02, postup 3, zkušební podmínky 6.1 a) s požadavkem nejméně 6 na modré stupnici >= stupeň 3 na šedé stupnici (=350MJ/m2) a výsledkem šedá stupnice >= stupeň 3 na EN 20 105-A02 a dobrou odolností proti chemikáliím dle normy EN 423. Nezbytná je odolnost proti hořící cigaretě dle EN 1399 s požadavkem: Postup A (odho. hořící ned.) >= stupeň 4, Postup B (propálení) >= stupeň 3 s výsledkem: splňuje. Protiskluznost materiálu dle normy DIN 51130 shodné s BGR 181, s výsledkem R9. požadavky na tvrdost materiálu dle ISO 7619 s požadavkem >= 75 shore A, s výsledkem 92 shore A. Uvolňování toxických plynů při požáru dle DIN 53 436 s výsledkem (Toxické plyny z nízkotepelné karbonizace). Zlepšení zvukové izolace proti impaktnímu hluku dle ISO 10140-3 alespoň 20 dB. Elektrostatická reakce při chůzi EN 1815, s výsledkem antistatické, v případě kaučukových krytin < 2kV. Tepelná vodivost materiálu dle EN 12667 minimálně 0,61W/mK. Materiál neobsahuje žádné halogeny a změkčovadla. Musí umožňovat úklid, údržbu a následnou obnovu za pomoci systému padů a čisté vody. Musí splňovat následující certifikaci: "der blau angel", "BRE A+ Rating" (nejlepší možné), ekologické řízení dle ISO 14001, GRENGUARD (certifikát kvality vzduchu v místnostech). deklaraci o ekologickém výrobku EPD podle ISO 14025.
|  | Odkaz na mn. položky pořadí 589 : 1331,01000 |  | 1331.01 | [22 empty] | VV | 5
|  | Koeficient prořez: 0,05 |  | 66.5505 | [22 empty] | VV | 4
595 | 611936xxx | Lišta soklová MDF | m | 1093.9215 |  | 0 |  | 0 |  | 0 | 15 | 0 | 0.00035 | 0.38 | 0 | 0 |  | Vlastní | Indiv | 0 | 0 |  | Specifikace |  |  |  | POL3_
|  | Odkaz na mn. položky pořadí 586 : 1041,83000 |  | 1041.83 | [22 empty] | VV | 5
|  | Koeficient prořez: 0,05 |  | 52.0915 | [22 empty] | VV | 4
596 | 697xxxxx | koberec střižená smyčka; v rolích; PA; š = 4 000,0 mm; tl. 6,50 mm; v vlákna = 4,0 mm, třída zatížení 32 | m2 | 205.9271 |  | 0 |  | 0 |  | 0 | 15 | 0 | 0.00189 | 0.39 | 0 | 0 |  | Vlastní | RTS 21/ I | 0 | 0 |  | Specifikace |  |  |  | POL3_
|  | Odkaz na mn. položky pořadí 590 : 188,76000 |  | 188.76 | [22 empty] | VV | 5
|  | + soklíky : 147,22*0,05 |  | 7.361 | [22 empty] | VV | 0
|  | Koeficient prořez: 0,05 |  | 9.8061 | [22 empty] | VV | 4
597 | 998776102R00 | Přesun hmot pro podlahy povlakové v objektech výšky do 12 m | t | 7.5278 |  | 0 |  | 0 |  | 0 | 15 | 0 | 0 | 0 | 0 | 0 | 800-775 | RTS 22/ I | RTS 22/ I | 1.102 | 8.3 |  | Přesun hmot |  |  |  | POL7_
|  | vodorovně do 50 m | [24 empty] | SPI
|  | Hmotnosti z položek s pořadovými čísly: : | [24 empty] | VV | 0
|  | 588,589,590,591,592,593,594,595,596, : | [24 empty] | VV | 0
|  | Součet: : 7,52780 |  | 7.5278 | [22 empty] | VV | 0
Díl: | 781 | Obklady keramické |  |  |  | 0 |  | 0 |  | 0 |  | 0 |  | 21.17 |  | 0 |  |  |  |  | 1355.66 | [5 empty] | DIL
598 | 771578011R00 | Montáž podlah vnitřních z dlaždic keramických Zvláštní úpravy spár spára podlaha-stěna silikonem | m | 417 |  | 0 |  | 0 |  | 0 | 15 | 0 | 4e-05 | 0.02 | 0 | 0 | 800-771 | RTS 22/ I | RTS 22/ I | 0.07 | 29.19 |  | Práce |  |  |  | POL1_
|  | vč. dodávky a montáže silikonu. | [24 empty] | POP
|  | stěna - stěna (svisle) : | [24 empty] | VV | 0
|  | 1.PP : | [24 empty] | VV | 0
|  | 005 : 2,6*4 |  | 10.4 | [22 empty] | VV | 0
|  | 006 : 2,6*4 |  | 10.4 | [22 empty] | VV | 0
|  | 007 : 2,6*5 |  | 13 | [22 empty] | VV | 0
|  | 008 : 2,6*6 |  | 15.6 | [22 empty] | VV | 0
|  | 009 : 2,6*4 |  | 10.4 | [22 empty] | VV | 0
|  | 010 : 2,6*4 |  | 10.4 | [22 empty] | VV | 0
|  | 012 : 2,6*5 |  | 13 | [22 empty] | VV | 0
|  | 013 : 2,6*5 |  | 13 | [22 empty] | VV | 0
|  | 022 : 2*4 |  | 8 | [22 empty] | VV | 0
|  | 023 : 2*5 |  | 10 | [22 empty] | VV | 0
|  | 1.NP : | [24 empty] | VV | 0
|  | 132 : 2,4*4 |  | 9.6 | [22 empty] | VV | 0
|  | 135 : 2,4*4 |  | 9.6 | [22 empty] | VV | 0
|  | 139 : 2,4*4 |  | 9.6 | [22 empty] | VV | 0
|  | 144 : 2,4*4 |  | 9.6 | [22 empty] | VV | 0
|  | 145 : 2,4*4 |  | 9.6 | [22 empty] | VV | 0
|  | 148 : 2,4*4 |  | 9.6 | [22 empty] | VV | 0
|  | 149 : 2,4*4 |  | 9.6 | [22 empty] | VV | 0
|  | 156 : 2,6*5 |  | 13 | [22 empty] | VV | 0
|  | 2.NP : | [24 empty] | VV | 0
|  | 216 : 2,6*4 |  | 10.4 | [22 empty] | VV | 0
|  | stěna - stěna (svisle) : | [24 empty] | VV | 0
|  | 1.NP : | [24 empty] | VV | 0
|  | 112 : 3*4 |  | 12 | [22 empty] | VV | 0
|  | 113 : 3*5 |  | 15 | [22 empty] | VV | 0
|  | 114 : 3*4 |  | 12 | [22 empty] | VV | 0
|  | 115 : 3*4 |  | 12 | [22 empty] | VV | 0
|  | 116 : 3*5 |  | 15 | [22 empty] | VV | 0
|  | 117 : 3*4 |  | 12 | [22 empty] | VV | 0
|  | 118 : 3*4 |  | 12 | [22 empty] | VV | 0
|  | 121 : 3*4 |  | 12 | [22 empty] | VV | 0
|  | 122 : 3*5 |  | 15 | [22 empty] | VV | 0
|  | 123 : 3*4 |  | 12 | [22 empty] | VV | 0
|  | 2.NP : | [24 empty] | VV | 0
|  | 205 : 2,6*4 |  | 10.4 | [22 empty] | VV | 0
|  | 207 : 2,6*4 |  | 10.4 | [22 empty] | VV | 0
|  | 208 : 2,6*4 |  | 10.4 | [22 empty] | VV | 0
|  | 211 : 2,6*4 |  | 10.4 | [22 empty] | VV | 0
|  | 212 : 2,6*4 |  | 10.4 | [22 empty] | VV | 0
|  | 219 : 2,6*4 |  | 10.4 | [22 empty] | VV | 0
|  | 220 : 2,6*4 |  | 10.4 | [22 empty] | VV | 0
|  | 223 : 2,6*4 |  | 10.4 | [22 empty] | VV | 0
599 | 781101210R00 | Příprava podkladu pod obklady penetrace podkladu pod obklady | m2 | 862.475 |  | 0 |  | 0 |  | 0 | 15 | 0 | 0.00021 | 0.18 | 0 | 0 | 800-771 | RTS 22/ I | RTS 22/ I | 0.05 | 43.12 |  | Práce |  |  |  | POL1_
|  | včetně dodávky materiálu. | [24 empty] | POP
|  | Odkaz na mn. položky pořadí 600 : 862,47500 |  | 862.475 | [22 empty] | VV | 5
600 | 781475124RU3 | Montáž obkladů vnitřních z dlaždic keramických 600 x 600 mm, , kladených do flexibilního tmele | m2 | 862.475 |  | 0 |  | 0 |  | 0 | 15 | 0 | 0.00293 | 2.53 | 0 | 0 | 800-771 | RTS 22/ I | RTS 22/ I | 1.448 | 1248.86 |  | Práce |  |  |  | POL1_
|  | 1.PP : | [24 empty] | VV | 0
|  | 005 : (1,73+1,04)*2*2,6 |  | 14.404 | [22 empty] | VV | 0
|  | 1,04*0,15 |  | 0.156 | [22 empty] | VV | 0
|  | -0,6*2 |  | -1.2 | [22 empty] | VV | 0
|  | 006 : (1,73+1,04)*2*2,6 |  | 14.404 | [22 empty] | VV | 0
|  | 1,04*0,15 |  | 0.156 | [22 empty] | VV | 0
|  | -0,6*2 |  | -1.2 | [22 empty] | VV | 0
|  | 007 : (2,04+2,17)*2*2,6 |  | 21.892 | [22 empty] | VV | 0
|  | -0,6*2*2 |  | -2.4 | [22 empty] | VV | 0
|  | -0,7*2*2 |  | -2.8 | [22 empty] | VV | 0
|  | 008 : (2,04+2,09+0,8)*2*2,6 |  | 25.636 | [22 empty] | VV | 0
|  | -0,7*2*2 |  | -2.8 | [22 empty] | VV | 0
|  | 009 : (2,91+1,98)*2*2,6 |  | 25.428 | [22 empty] | VV | 0
|  | (1,86+1,2)*0,15 |  | 0.459 | [22 empty] | VV | 0
|  | -0,7*2 |  | -1.4 | [22 empty] | VV | 0
|  | 010 : (1,98+1,3)*2*2,6 |  | 17.056 | [22 empty] | VV | 0
|  | -0,7*2 |  | -1.4 | [22 empty] | VV | 0
|  | 012 : (1,92+1,8)*2*2,6 |  | 19.344 | [22 empty] | VV | 0
|  | -0,8*2 |  | -1.6 | [22 empty] | VV | 0
|  | 013 : (2,07+1,8)*2*2,6 |  | 20.124 | [22 empty] | VV | 0
|  | -0,8*2 |  | -1.6 | [22 empty] | VV | 0
|  | 022 : (2,39+2,85)*2*2 |  | 20.96 | [22 empty] | VV | 0
|  | -0,8*2*2 |  | -3.2 | [22 empty] | VV | 0
|  | 023 : (2,46+2,07)*2*2 |  | 18.12 | [22 empty] | VV | 0
|  | -0,8*2 |  | -1.6 | [22 empty] | VV | 0
|  | 1.NP : | [24 empty] | VV | 0
|  | 132 : (4,9+2,1)*2*2,4 |  | 33.6 | [22 empty] | VV | 0
|  | (1,4+1,2)*0,15 |  | 0.39 | [22 empty] | VV | 0
|  | -0,9*2 |  | -1.8 | [22 empty] | VV | 0
|  | 135 : (4,9+2,1)*2*2,4 |  | 33.6 | [22 empty] | VV | 0
|  | (1,4+1,2)*0,15 |  | 0.39 | [22 empty] | VV | 0
|  | -0,9*2 |  | -1.8 | [22 empty] | VV | 0
|  | 139 : (5,31+2,1)*2*2,4 |  | 35.568 | [22 empty] | VV | 0
|  | (1,4+1,2)*0,15 |  | 0.39 | [22 empty] | VV | 0
|  | -0,9*2*2 |  | -3.6 | [22 empty] | VV | 0
|  | 144 : (2,66+2,15)*2*2,4 |  | 23.088 | [22 empty] | VV | 0
|  | -0,9*2 |  | -1.8 | [22 empty] | VV | 0
|  | 145 : (2,66+2,15)*2*2,4 |  | 23.088 | [22 empty] | VV | 0
|  | -0,9*2 |  | -1.8 | [22 empty] | VV | 0
|  | 148 : (2,66+2,15)*2*2,4 |  | 23.088 | [22 empty] | VV | 0
|  | -0,9*2 |  | -1.8 | [22 empty] | VV | 0
|  | 149 : (2,66+2,15)*2*2,4 |  | 23.088 | [22 empty] | VV | 0
|  | -0,9*2 |  | -1.8 | [22 empty] | VV | 0
|  | 156 : (1,9+2)*2*2,6 |  | 20.28 | [22 empty] | VV | 0
|  | -0,7*2 |  | -1.4 | [22 empty] | VV | 0
|  | 2.NP : | [24 empty] | VV | 0
|  | 216 : (1,81+1,03)*2*2,6 |  | 14.768 | [22 empty] | VV | 0
|  | -0,8*2 |  | -1.6 | [22 empty] | VV | 0
|  | 1.NP : | [24 empty] | VV | 0
|  | 112 : (2+1,83)*2*3 |  | 22.98 | [22 empty] | VV | 0
|  | (1+1,2)*0,15 |  | 0.33 | [22 empty] | VV | 0
|  | -0,7*2,35 |  | -1.645 | [22 empty] | VV | 0
|  | 113 : (4,25+2,23)*2*3 |  | 38.88 | [22 empty] | VV | 0
|  | 2*0,15 |  | 0.3 | [22 empty] | VV | 0
|  | -0,7*2,35 |  | -1.645 | [22 empty] | VV | 0
|  | 114 : (2,2+2,08)*2*3 |  | 25.68 | [22 empty] | VV | 0
|  | -0,9*2,35 |  | -2.115 | [22 empty] | VV | 0
|  | 115 : (2,2+2,23)*2*3 |  | 26.58 | [22 empty] | VV | 0
|  | -0,9*2,35 |  | -2.115 | [22 empty] | VV | 0
|  | 116 : (4,25+2,23)*2*3 |  | 38.88 | [22 empty] | VV | 0
|  | 2*0,15 |  | 0.3 | [22 empty] | VV | 0
|  | -0,7*2,35 |  | -1.645 | [22 empty] | VV | 0
|  | 117 : (1,83+2)*2*3 |  | 22.98 | [22 empty] | VV | 0
|  | (1+1,2)*0,15 |  | 0.33 | [22 empty] | VV | 0
|  | -0,7*2,35 |  | -1.645 | [22 empty] | VV | 0
|  | -0,7*2 |  | -1.4 | [22 empty] | VV | 0
|  | 118 : (1,6+2)*2*3 |  | 21.6 | [22 empty] | VV | 0
|  | 2*0,15 |  | 0.3 | [22 empty] | VV | 0
|  | -0,7*2 |  | -1.4 | [22 empty] | VV | 0
|  | 120 ( jen část se sprchou ) : 3,0*1,05*2 |  | 6.3 | [22 empty] | VV | 0
|  | 121 : (6,55+5,1)*2*3 |  | 69.9 | [22 empty] | VV | 0
|  | -1*2 |  | -2 | [22 empty] | VV | 0
|  | -0,9*2*2 |  | -3.6 | [22 empty] | VV | 0
|  | -4,8*2,4 |  | -11.52 | [22 empty] | VV | 0
|  | 122 : (4,3+2,35)*2*3 |  | 39.9 | [22 empty] | VV | 0
|  | -0,9*2 |  | -1.8 | [22 empty] | VV | 0
|  | 123 : (2,35+2)*2*3 |  | 26.1 | [22 empty] | VV | 0
|  | -1*2 |  | -2 | [22 empty] | VV | 0
|  | 2.NP : | [24 empty] | VV | 0
|  | 205 : (2,7+1,5)*2*2,6 |  | 21.84 | [22 empty] | VV | 0
|  | -0,8*2 |  | -1.6 | [22 empty] | VV | 0
|  | 207 : (2,7+1,5)*2*2,6 |  | 21.84 | [22 empty] | VV | 0
|  | parapet : 0,6*0,42 |  | 0.252 | [22 empty] | VV | 0
|  | -0,6*1,2 |  | -0.72 | [22 empty] | VV | 0
|  | -0,8*2 |  | -1.6 | [22 empty] | VV | 0
|  | 208 : (2,7+1,5)*2*2,6 |  | 21.84 | [22 empty] | VV | 0
|  | parapet : 0,6*0,42 |  | 0.252 | [22 empty] | VV | 0
|  | -0,6*1,2 |  | -0.72 | [22 empty] | VV | 0
|  | -0,8*2 |  | -1.6 | [22 empty] | VV | 0
|  | 211 : (2,7+1,5)*2*2,6 |  | 21.84 | [22 empty] | VV | 0
|  | parapet : 0,6*0,42 |  | 0.252 | [22 empty] | VV | 0
|  | -0,6*1,2 |  | -0.72 | [22 empty] | VV | 0
|  | -0,8*2 |  | -1.6 | [22 empty] | VV | 0
|  | 212 : (2,7+2,45)*2*2,6 |  | 26.78 | [22 empty] | VV | 0
|  | parapet : 0,6*0,42 |  | 0.252 | [22 empty] | VV | 0
|  | -0,6*1,2 |  | -0.72 | [22 empty] | VV | 0
|  | -0,9*2 |  | -1.8 | [22 empty] | VV | 0
|  | 219 : (2,7+1,5)*2*2,6 |  | 21.84 | [22 empty] | VV | 0
|  | -0,8*2 |  | -1.6 | [22 empty] | VV | 0
|  | 220 : (2,7+1,5)*2*2,6 |  | 21.84 | [22 empty] | VV | 0
|  | -0,8*2 |  | -1.6 | [22 empty] | VV | 0
|  | 223 : (2,7+1,5)*2*2,6 |  | 21.84 | [22 empty] | VV | 0
|  | -0,8*2 |  | -1.6 | [22 empty] | VV | 0
601 | 781497121RS2 | Lišty k obkladům profil rohový eloxovaný hliník, uložení do tmele, , výška profilu 8 mm, | m | 64.21 |  | 0 |  | 0 |  | 0 | 15 | 0 | 0.00013 | 0.01 | 0 | 0 | 800-771 | RTS 22/ I | RTS 22/ I | 0.12 | 7.71 |  | Práce |  |  |  | POL1_
|  | 1.PP : | [24 empty] | VV | 0
|  | 005 : 1,04 |  | 1.04 | [22 empty] | VV | 0
|  | 006 : 1,04+2,6 |  | 3.64 | [22 empty] | VV | 0
|  | 007 : 2,6 |  | 2.6 | [22 empty] | VV | 0
|  | 008 : 2,6*2 |  | 5.2 | [22 empty] | VV | 0
|  | 009 : 1,9+1,2+2,6 |  | 5.7 | [22 empty] | VV | 0
|  | 012 : 2,6 |  | 2.6 | [22 empty] | VV | 0
|  | 013 : 2,6 |  | 2.6 | [22 empty] | VV | 0
|  | 023 : 2 |  | 2 | [22 empty] | VV | 0
|  | 1.NP : | [24 empty] | VV | 0
|  | 132 : 1,4+1,2 |  | 2.6 | [22 empty] | VV | 0
|  | 135 : 1,4+1,2 |  | 2.6 | [22 empty] | VV | 0
|  | 139 : 1,4+1,2 |  | 2.6 | [22 empty] | VV | 0
|  | 156 : 2,6 |  | 2.6 | [22 empty] | VV | 0
|  | 2.NP : | [24 empty] | VV | 0
|  | 216 : 1,03 |  | 1.03 | [22 empty] | VV | 0
|  | 1.NP : | [24 empty] | VV | 0
|  | 112 : 1,2+1,2 |  | 2.4 | [22 empty] | VV | 0
|  | 113 : 2+3 |  | 5 | [22 empty] | VV | 0
|  | 115 : 2,2 |  | 2.2 | [22 empty] | VV | 0
|  | 116 : 2+3 |  | 5 | [22 empty] | VV | 0
|  | 117 : 1+1,2 |  | 2.2 | [22 empty] | VV | 0
|  | 118 : 2 |  | 2 | [22 empty] | VV | 0
|  | 121 : 3 |  | 3 | [22 empty] | VV | 0
|  | 122 : 1,4+1,2+3 |  | 5.6 | [22 empty] | VV | 0
602 | 597813748R | obklad keramický š = 298 mm; l = 598 mm; h = 10,0 mm; pro interiér; barva světle šedá; mat | m2 | 948.7225 |  | 0 |  | 0 |  | 0 | 15 | 0 | 0.01943 | 18.43 | 0 | 0 | SPCM | RTS 22/ I | RTS 22/ I | 0 | 0 |  | Specifikace |  |  |  | POL3_
|  | Odkaz na mn. položky pořadí 600 : 862,47500 |  | 862.475 | [22 empty] | VV | 5
|  | Koeficient prořez: 0,1 |  | 86.2475 | [22 empty] | VV | 4
603 | 998781102R00 | Přesun hmot pro obklady keramické v objektech výšky do 12 m | t | 21.1669 |  | 0 |  | 0 |  | 0 | 15 | 0 | 0 | 0 | 0 | 0 | 800-771 | RTS 22/ I | RTS 22/ I | 1.265 | 26.78 |  | Přesun hmot |  |  |  | POL7_
|  | Hmotnosti z položek s pořadovými čísly: : | [24 empty] | VV | 0
|  | 598,599,600,601,602, : | [24 empty] | VV | 0
|  | Součet: : 21,16688 |  | 21.1669 | [22 empty] | VV | 0
Díl: | 782 | Konstrukce z přírodního kamene |  |  |  | 0 |  | 0 |  | 0 |  | 0 |  | 32.03 |  | 0 |  |  |  |  | 391.83 | [5 empty] | DIL
604 | 781101210R00 | Příprava podkladu pod obklady penetrace podkladu pod obklady | m2 | 120.2 |  | 0 |  | 0 |  | 0 | 15 | 0 | 0.00021 | 0.03 | 0 | 0 | 800-771 | RTS 22/ I | RTS 22/ I | 0.05 | 6.01 |  | Práce |  |  |  | POL1_
|  | včetně dodávky materiálu. | [24 empty] | POP
|  | Odkaz na mn. položky pořadí 605 : 120,20000 |  | 120.2 | [22 empty] | VV | 5
605 | 782131150RTx | Obklad stěn kamenem tvrdým, tl. 4 a 5 cm, pouze montáž - obklad ve specifikaci | m2 | 120.2 |  | 0 |  | 0 |  | 0 | 15 | 0 | 0.03517 | 4.23 | 0 | 0 |  | Vlastní | RTS 21/ I | 2.765 | 332.35 |  | Práce |  |  |  | POL1_
|  | výrobek S25 : 120,2 |  | 120.2 | [22 empty] | VV | 0
606 | S/25 | Kamenný obklad, štípaný / řezaný, tl. 3 - 5 cm, průměr 15 - 40 cm | m2 | 132.22 |  | 0 |  | 0 |  | 0 | 15 | 0 | 0.21 | 27.77 | 0 | 0 |  | Vlastní | Indiv | 0 | 0 |  | Specifikace |  |  |  | POL3_
|  | Řezaný/štípaný kámen nepravidelných tvarů vhodný jako obklad do exteriéru i interiéru | [24 empty] | POP
|  | Odkaz na mn. položky pořadí 605 : 120,20000 |  | 120.2 | [22 empty] | VV | 5
|  | Koeficient prořez: 0,1 |  | 12.02 | [22 empty] | VV | 4
607 | 998782101R00 | Přesun hmot pro kamenné obklady v objektech výšky do 6 m | t | 32.0189 |  | 0 |  | 0 |  | 0 | 15 | 0 | 0 | 0 | 0 | 0 | 800-782 | RTS 22/ I | RTS 22/ I | 1.67 | 53.47 |  | Přesun hmot |  |  |  | POL7_
|  | 50 m vodorovně | [24 empty] | SPI
|  | Hmotnosti z položek s pořadovými čísly: : | [24 empty] | VV | 0
|  | 604,605,606, : | [24 empty] | VV | 0
|  | Součet: : 32,01888 |  | 32.0189 | [22 empty] | VV | 0
Díl: | 783 | Nátěry |  |  |  | 0 |  | 0 |  | 0 |  | 0 |  | 0.49 |  | 0 |  |  |  |  | 500.3 | [5 empty] | DIL
608 | 783222110R00 | Nátěry kov.stavebních doplňk.konstrukcí syntetické 2x email, | m2 | 7.8231 |  | 0 |  | 0 |  | 0 | 15 | 0 | 0.00042 | 0 | 0 | 0 | 800-783 | RTS 22/ I | RTS 22/ I | 0.287 | 2.25 |  | Práce |  |  |  | POL1_
|  | včetně pomocného lešení. | [24 empty] | POP
|  | dle výkazu OK prvků : | [24 empty] | VV | 0
|  | sloup OK 1201 : | [24 empty] | VV | 0
|  | N2.1 TR 200x5 : 2,715*0,6 |  | 1.629 | [22 empty] | VV | 0
|  | Z1.1 P15 : 0,3*0,3*2 |  | 0.18 | [22 empty] | VV | 0
|  | Z1.2 P8 : 0,3*0,1*2*2 |  | 0.12 | [22 empty] | VV | 0
|  | Z1.3 P15 : 0,3*0,3*2 |  | 0.18 | [22 empty] | VV | 0
|  | sloup OK 1120 3 ks : | [24 empty] | VV | 0
|  | N1.1 JA 160x80x5 : (0,16+0,08)*2*3,19*3 |  | 4.5936 | [22 empty] | VV | 0
|  | Z1.5 P15 : 0,25*0,25*2*3 |  | 0.375 | [22 empty] | VV | 0
|  | Z1.6 P15 : 0,25*0,355*2*3 |  | 0.5325 | [22 empty] | VV | 0
|  | Z1.7 P10 : 0,1*0,355*2*3 |  | 0.213 | [22 empty] | VV | 0
609 | 783226100R00 | Nátěry kov.stavebních doplňk.konstrukcí syntetické základní, | m2 | 54.284 |  | 0 |  | 0 |  | 0 | 15 | 0 | 8e-05 | 0 | 0 | 0 | 800-783 | RTS 22/ I | RTS 22/ I | 0.156 | 8.47 |  | Práce |  |  |  | POL1_
|  | dle výkazu OK prvků : | [24 empty] | VV | 0
|  | sloup OK 1201 : | [24 empty] | VV | 0
|  | N2.1 TR 200x5 : 2,715*0,6 |  | 1.629 | [22 empty] | VV | 0
|  | Z1.1 P15 : 0,3*0,3*2 |  | 0.18 | [22 empty] | VV | 0
|  | Z1.2 P8 : 0,3*0,1*2*2 |  | 0.12 | [22 empty] | VV | 0
|  | Z1.3 P15 : 0,3*0,3*2 |  | 0.18 | [22 empty] | VV | 0
|  | sloup OK 1120 3 ks : | [24 empty] | VV | 0
|  | N1.1 JA 160x80x5 : (0,16+0,08)*2*3,19*3 |  | 4.5936 | [22 empty] | VV | 0
|  | Z1.5 P15 : 0,25*0,25*2*3 |  | 0.375 | [22 empty] | VV | 0
|  | Z1.6 P15 : 0,25*0,355*2*3 |  | 0.5325 | [22 empty] | VV | 0
|  | Z1.7 P10 : 0,1*0,355*2*3 |  | 0.213 | [22 empty] | VV | 0
|  | sloup OK1101 11 ks : | [24 empty] | VV | 0
|  | N1.2 2xU 160 : 3,66*0,546*2*11 |  | 43.9639 | [22 empty] | VV | 0
|  | Z1.9 P15 : 0,25*0,25*2*11 |  | 1.375 | [22 empty] | VV | 0
|  | Z1.10 : 0,17*0,3*2*11 |  | 1.122 | [22 empty] | VV | 0
610 | 783682131R00 | Nátěry dřevěných podlah a parket olejové, lazura 2x nátěr | m2 | 1371 |  | 0 |  | 0 |  | 0 | 15 | 0 | 9e-05 | 0.12 | 0 | 0 | 800-783 | RTS 22/ I | RTS 22/ I | 0.3 | 411.3 |  | Práce |  |  |  | POL1_
|  | terasy (obě strany) : | [24 empty] | VV | 0
|  | T/67 : 8,4*2 |  | 16.8 | [22 empty] | VV | 0
|  | T/68 : 295,3*2 |  | 590.6 | [22 empty] | VV | 0
|  | T/69 : 7,8*2 |  | 15.6 | [22 empty] | VV | 0
|  | T/70 : 106*2 |  | 212 | [22 empty] | VV | 0
|  | T/71 : 235*2 |  | 470 | [22 empty] | VV | 0
|  | T/72 : 33*2 |  | 66 | [22 empty] | VV | 0
611 | 783897111R00 | Nátěr betonových povrchů vodoodpudivý na siloxanové bázi, pro exteriér, penetrace 1x | m2 | 869.7716 |  | 0 |  | 0 |  | 0 | 15 | 0 | 0.00042 | 0.37 | 0 | 0 | 800-783 | RTS 22/ I | RTS 22/ I | 0.09 | 78.28 |  | Práce |  |  |  | POL1_
|  | protiprašný nátěr pohl. betonu : | [24 empty] | VV | 0
|  | stěny : | [24 empty] | VV | 0
|  | 1. NP : | [24 empty] | VV | 0
|  | Sloupy : 3,15*0,95*2 |  | 5.985 | [22 empty] | VV | 0
|  | 2. NP : | [24 empty] | VV | 0
|  | 224 : 3,15*(5,77+0,19)*2 |  | 37.548 | [22 empty] | VV | 0
|  | Sloupy : 3,15*0,95*2 |  | 5.985 | [22 empty] | VV | 0
|  | stropy : | [24 empty] | VV | 0
|  | 1. PP : | [24 empty] | VV | 0
|  | 014 : 8,37 |  | 8.37 | [22 empty] | VV | 0
|  | 015 : 51,36 |  | 51.36 | [22 empty] | VV | 0
|  | 016 : 31,36 |  | 31.36 | [22 empty] | VV | 0
|  | 019 : 32,31 |  | 32.31 | [22 empty] | VV | 0
|  | 1. NP : | [24 empty] | VV | 0
|  | 102 : 118,06 |  | 118.06 | [22 empty] | VV | 0
|  | 127 : 15,54 |  | 15.54 | [22 empty] | VV | 0
|  | 129 : 8,51 |  | 8.51 | [22 empty] | VV | 0
|  | 131 : 21,33 |  | 21.33 | [22 empty] | VV | 0
|  | 133 : 21,33 |  | 21.33 | [22 empty] | VV | 0
|  | 134 : 21,33 |  | 21.33 | [22 empty] | VV | 0
|  | 136 : 21,33 |  | 21.33 | [22 empty] | VV | 0
|  | 137 : 138,14 |  | 138.14 | [22 empty] | VV | 0
|  | 138 : 21,33 |  | 21.33 | [22 empty] | VV | 0
|  | 140 : 20,11 |  | 20.11 | [22 empty] | VV | 0
|  | 143 : 20,77 |  | 20.77 | [22 empty] | VV | 0
|  | 146 : 20,77 |  | 20.77 | [22 empty] | VV | 0
|  | 147 : 20,77 |  | 20.77 | [22 empty] | VV | 0
|  | 150 : 20,77 |  | 20.77 | [22 empty] | VV | 0
|  | 159 : 90,74 |  | 90.74 | [22 empty] | VV | 0
|  | 2. NP : | [24 empty] | VV | 0
|  | 202 : 84,33 |  | 84.33 | [22 empty] | VV | 0
|  | 215 : 2,66 |  | 2.66 | [22 empty] | VV | 0
|  | Schodiště : | [24 empty] | VV | 0
|  | Schody : (3,03+3,84+4,08+4,15)*1,4 |  | 21.14 | [22 empty] | VV | 0
|  | Podesty : (1,38+1,38)*2,86 |  | 7.8936 | [22 empty] | VV | 0
Díl: | 784 | Malby |  |  |  | 0 |  | 0 |  | 0 |  | 0 |  | 1.69 |  | 0 |  |  |  |  | 1029.87 | [5 empty] | DIL
612 | 784191101R00 | Příprava povrchu Penetrace (napouštění) podkladu disperzní, jednonásobná | m2 | 7663.285 |  | 0 |  | 0 |  | 0 | 15 | 0 | 7e-05 | 0.54 | 0 | 0 | 800-784 | RTS 22/ I | RTS 22/ I | 0.03248 | 248.9 |  | Práce |  |  |  | POL1_
|  | Odkaz na mn. položky pořadí 613 : 7663,28500 |  | 7663.285 | [22 empty] | VV | 5
613 | 784195212R00 | Malby z malířských směsí otěruvzdorných, , bělost 82 %, dvojnásobné | m2 | 7663.285 |  | 0 |  | 0 |  | 0 | 15 | 0 | 0.00015 | 1.15 | 0 | 0 | 800-784 | RTS 22/ I | RTS 22/ I | 0.10191 | 780.97 |  | Práce |  |  |  | POL1_
|  | Stěny : | [24 empty] | VV | 0
|  | 1. PP : | [24 empty] | VV | 0
|  | 002 : 3,1*(0,59+0,15+1,93+0,35+0,48+1,42+0,48+0,08+2,51+1,69) |  | 30.008 | [22 empty] | VV | 0
|  | 003 : 3,1*(0,71+0,15+0,5+0,15+1,93+0,06+0,48+1,21+0,48+0,95+0,72+2,2+3,86+4,41) |  | 55.211 | [22 empty] | VV | 0
|  | 004 : 3,1*(3,13+4,41)*2 |  | 46.748 | [22 empty] | VV | 0
|  | 005 : 3,1*(1,04+1,73)*2 |  | 17.174 | [22 empty] | VV | 0
|  | 006 : 3,1*(1,04+1,73)*2 |  | 17.174 | [22 empty] | VV | 0
|  | 007 : 3,1*(2,04+2,17)*2 |  | 26.102 | [22 empty] | VV | 0
|  | 008 : 3,1*(2,04+2,09+2,04+1+0,8+0,1+0,8+1) |  | 30.597 | [22 empty] | VV | 0
|  | 009 : 3,1*(1,98+2,96)*2 |  | 30.628 | [22 empty] | VV | 0
|  | 010 : 3,1*(1,3+1,98)*2 |  | 20.336 | [22 empty] | VV | 0
|  | 011 : 3,1*(2,28+4,41)*2 |  | 41.478 | [22 empty] | VV | 0
|  | 012 : 3,1*(1,8+1,92)*2 |  | 23.064 | [22 empty] | VV | 0
|  | 013 : 3,1*(1,8+2,07)*2 |  | 23.994 | [22 empty] | VV | 0
|  | 014 : 3,1*(1,91+4,41)*2 |  | 39.184 | [22 empty] | VV | 0
|  | 015 : 3,1*(0,8+0,25+1,23+0,15+0,5+0,15+3,81+0,15+0,5+0,15+3,81+4,41+10,95+1,35+1,81+2,45+2,11+3,06) |  | 116.684 | [22 empty] | VV | 0
|  | 016-017 : 3,3*(8,3+2,86+5,53+2,75+2,77+5,61) |  | 91.806 | [22 empty] | VV | 0
|  | 018 : 3,3*(31,94+1,69)*2 |  | 221.958 | [22 empty] | VV | 0
|  | 019 : 3,1*(6+5,4)*2 |  | 70.68 | [22 empty] | VV | 0
|  | + sloup : 3,1*(0,3+0,3)*2 |  | 3.72 | [22 empty] | VV | 0
|  | 020 : 3,1*(6,15+2,39)*2 |  | 52.948 | [22 empty] | VV | 0
|  | 021 : 3,1*(2,39+3,15+2,03+0,15+0,3+0,15+0,06+3,15) |  | 35.278 | [22 empty] | VV | 0
|  | 022 : 3,1*(2,39+2,85)*2 |  | 32.488 | [22 empty] | VV | 0
|  | 023 : 3,1*(2,46+2,07)*2 |  | 28.086 | [22 empty] | VV | 0
|  | 024 : 3,1*(1,92+2,46)*2 |  | 27.156 | [22 empty] | VV | 0
|  | 025 : 3,1*(1,86+4,41)*2 |  | 38.874 | [22 empty] | VV | 0
|  | 026 : 3,1*(4,16+6,15+4,16+1,69+0,15+0,5+0,15+3,97) |  | 64.883 | [22 empty] | VV | 0
|  | 027 : 3,1*(4,16+6,15+4,16+1,69+0,15+0,5+0,15+3,97) |  | 64.883 | [22 empty] | VV | 0
|  | 028 : 3,1*(4,01+3,44+0,65+2,72+0,15+0,15+0,5+0,15+4,01) |  | 48.918 | [22 empty] | VV | 0
|  | 029 : 3,1*(8,19+6+4,13+0,15+3,41+2,72+0,65+0,15+1,3+1,1+0,15+0,5+0,15+1,69) |  | 93.899 | [22 empty] | VV | 0
|  | + sloup : 3,1*(0,5+0,3)*2 |  | 4.96 | [22 empty] | VV | 0
|  | 1. NP : | [24 empty] | VV | 0
|  | 101, 102, 107, 127 : 3,75*(0,2+0,2+2,47+2,47+0,2+0,2+2,47+2,47+0,46+5,15+5,53+3,53+0,77+14,55+1,6+4,75+4,9+4,75+1,6+14,55+4,95+3,15+2+3,15) |  | 322.7625 | [22 empty] | VV | 0
|  | 103 : 3,4*(28+6,88+27,7+2,96+0,3+0,6+0,5+0,1+0,4+0,4+0,4+0,1+0,5) |  | 234.056 | [22 empty] | VV | 0
|  | 104,105, 106 : 3,4*(3,77+4,71+1,6+1,6+1,6+1,6+2,8+2,8+3,1+3,1+3+3) |  | 111.112 | [22 empty] | VV | 0
|  | 108 : 3,75*(4+6,25)*2 |  | 76.875 | [22 empty] | VV | 0
|  | 109 : 3,75*(5,55+1,76+0,25+0,3+0,25+4,19+5,55+6,25) |  | 90.375 | [22 empty] | VV | 0
|  | 110 : 3,75*(6,55+1,76+0,25+0,3+0,25+4,19+1,5+2,15+5,05+4,1) |  | 97.875 | [22 empty] | VV | 0
|  | 111 : 3,75*(2+4,9)*2 |  | 51.75 | [22 empty] | VV | 0
|  | 112 : 3,75*(2+1,83)*2 |  | 28.725 | [22 empty] | VV | 0
|  | 113 : 3,75*(2,23+4,25)*2 |  | 48.6 | [22 empty] | VV | 0
|  | 114 : 3,75*(2,2+2,25)*2 |  | 33.375 | [22 empty] | VV | 0
|  | 115 : 3,75*(2,2+2,23)*2 |  | 33.225 | [22 empty] | VV | 0
|  | 116 : 3,75*(2,23+4,25)*2 |  | 48.6 | [22 empty] | VV | 0
|  | 117 : 3,75*(2+1,83)*2 |  | 28.725 | [22 empty] | VV | 0
|  | 118 : 3,75*(2+1,6)*2 |  | 27 | [22 empty] | VV | 0
|  | 119, 120 : 3,75*(1,6+4,3)*2 |  | 44.25 | [22 empty] | VV | 0
|  | 121 : 3,75*(5,1+6,25)*2 |  | 85.125 | [22 empty] | VV | 0
|  | 122 : 3,75*(2,94+4,3)*2 |  | 54.3 | [22 empty] | VV | 0
|  | 123 : 3,75*(2+2,35)*2 |  | 32.625 | [22 empty] | VV | 0
|  | 124 : 3,75*(5,3+0,59+0,9+0,15+0,25+1,26+6,45+2) |  | 63.375 | [22 empty] | VV | 0
|  | 125 : 3,75*(4,4+6,25)*2 |  | 79.875 | [22 empty] | VV | 0
|  | 130 : 3,25*(3,9+6)*2 |  | 64.35 | [22 empty] | VV | 0
|  | 131 : 3,25*(5,5+4,7)*2 |  | 66.3 | [22 empty] | VV | 0
|  | 132 : 3,25*(2,1+4,9)*2 |  | 45.5 | [22 empty] | VV | 0
|  | 133 : 3,25*(5,5+4,7)*2 |  | 66.3 | [22 empty] | VV | 0
|  | 134 : 3,25*(5,5+4,7)*2 |  | 66.3 | [22 empty] | VV | 0
|  | 135 : 3,25*(2,1+4,9)*2 |  | 45.5 | [22 empty] | VV | 0
|  | 136 : 3,25*(5,5+4,7)*2 |  | 66.3 | [22 empty] | VV | 0
|  | 137 : 3,25*(2+1,09+0,5+2,1+0,5+5,5+0,5+4,5+0,5+5,5+0,5+4,5+0,5+5,91+1+0,34+0,78+3,52+0,9+0,5+1,85+0,5+6+0,5+4+0,5+3,15+18,68+9,89+3,02+34,59+1,46) |  | 407.16 | [22 empty] | VV | 0
|  | 138 : 3,25*(5,5+4,7)*2 |  | 66.3 | [22 empty] | VV | 0
|  | 139 : 3,25*(2,1+5,31)*2 |  | 48.165 | [22 empty] | VV | 0
|  | 140 : 3,25*(3,71+4,7+3,71+0,6+0,19+0,6+1,2+0,44+1,41+1,4+0,11+0,19+3,01) |  | 69.1275 | [22 empty] | VV | 0
|  | 141 : 3,25*(5,28+4,1+3+0,68+0,17) |  | 42.9975 | [22 empty] | VV | 0
|  | 142 : 3,25*(3,44+0,25+2,1+6,2+0,6+0,15+0,15+2,6) |  | 50.3425 | [22 empty] | VV | 0
|  | 143 : 3,25*(4,7+5,55)*2 |  | 66.625 | [22 empty] | VV | 0
|  | 144 : 3,25*(2,66+2,15)*2 |  | 31.265 | [22 empty] | VV | 0
|  | 145 : 3,25*(2,66+2,15)*2 |  | 31.265 | [22 empty] | VV | 0
|  | 146 : 3,25*(4,7+5,55)*2 |  | 66.625 | [22 empty] | VV | 0
|  | 147 : 3,25*(4,7+5,55)*2 |  | 66.625 | [22 empty] | VV | 0
|  | 148 : 3,25*(2,15+2,66)*2 |  | 31.265 | [22 empty] | VV | 0
|  | 149 : 3,25*(2,66+2,15)*2 |  | 31.265 | [22 empty] | VV | 0
|  | 150 : 3,25*(4,7+5,55)*2 |  | 66.625 | [22 empty] | VV | 0
|  | 151 : 3,25*(2,85+0,5+1,85+0,5+0,3+1,08+1,6+6,03+6,6+3) |  | 79.0075 | [22 empty] | VV | 0
|  | 153 : 3,25*(4,7+4,8)*2 |  | 61.75 | [22 empty] | VV | 0
|  | 154, 159 : 3,25*(1,5+31,47+3,5+13,84+0,5+1,6+0,5+1,82+1,6+23,79+5,1+24,93) |  | 357.9875 | [22 empty] | VV | 0
|  | 155 : 3,25*(2,05+1,9)*2 |  | 25.675 | [22 empty] | VV | 0
|  | 156 : 3,25*(2+1,9)*2 |  | 25.35 | [22 empty] | VV | 0
|  | 157 : 3,25*(4,5+3,2)*2 |  | 50.05 | [22 empty] | VV | 0
|  | Kopule : 3,58+7,34+6,2 |  | 17.12 | [22 empty] | VV | 0
|  | 2. NP : | [24 empty] | VV | 0
|  | 201,202 : 3,15*(1,6+6,9+4,9+1,8+1,6+19,9+1,53+3,53+19,47) |  | 192.8745 | [22 empty] | VV | 0
|  | 204 : 3,15*(6,6+4,3)*2 |  | 68.67 | [22 empty] | VV | 0
|  | 205 : 3,15*(1,5+2,7)*2 |  | 26.46 | [22 empty] | VV | 0
|  | 206 : 3,15*(4,8+6,15)*2 |  | 68.985 | [22 empty] | VV | 0
|  | 207 : 3,15*(1,5+2,7)*2 |  | 26.46 | [22 empty] | VV | 0
|  | 208 : 3,15*(1,5+2,7)*2 |  | 26.46 | [22 empty] | VV | 0
|  | 209 : 3,15*(6,25+4,25)*2 |  | 66.15 | [22 empty] | VV | 0
|  | 210 : 3,15*(6,25+4,25)*2 |  | 66.15 | [22 empty] | VV | 0
|  | 211 : 3,15*(1,5+2,7)*2 |  | 26.46 | [22 empty] | VV | 0
|  | 212 : 3,15*(2,45+2,7)*2 |  | 32.445 | [22 empty] | VV | 0
|  | 213 : 3,15*(6,8+4,25)*2 |  | 69.615 | [22 empty] | VV | 0
|  | 216 : 3,15*(1,03+1,81)*2 |  | 17.892 | [22 empty] | VV | 0
|  | 217 : 3,15*(7,31+5,53)*2 |  | 80.892 | [22 empty] | VV | 0
|  | 218 : 3,15*(5,39+4,75)*2 |  | 63.882 | [22 empty] | VV | 0
|  | 219 : 3,15*(1,5+2,7)*2 |  | 26.46 | [22 empty] | VV | 0
|  | 220 : 3,15*(1,5+2,7)*2 |  | 26.46 | [22 empty] | VV | 0
|  | 221 : 3,15*(5,7+4,75)*2 |  | 65.835 | [22 empty] | VV | 0
|  | 222 : 3,15*(5,7+4,75)*2 |  | 65.835 | [22 empty] | VV | 0
|  | 223 : 3,15*(1,5+2,7)*2 |  | 26.46 | [22 empty] | VV | 0
|  | 224 : 3,15*(5,53+2,86) |  | 26.4285 | [22 empty] | VV | 0
|  | 225 : 3,15*(1,81+5,77)*2 |  | 47.754 | [22 empty] | VV | 0
|  | Stropy : | [24 empty] | VV | 0
|  | 1. PP : | [24 empty] | VV | 0
|  | 002 : 4,59 |  | 4.59 | [22 empty] | VV | 0
|  | 003 : 15,33 |  | 15.33 | [22 empty] | VV | 0
|  | 004 : 9,43 |  | 9.43 | [22 empty] | VV | 0
|  | 005 : 1,63 |  | 1.63 | [22 empty] | VV | 0
|  | 006 : 1,6 |  | 1.6 | [22 empty] | VV | 0
|  | 007 : 4,39 |  | 4.39 | [22 empty] | VV | 0
|  | 008 : 4,17 |  | 4.17 | [22 empty] | VV | 0
|  | 009 : 5,54 |  | 5.54 | [22 empty] | VV | 0
|  | 010 : 2,57 |  | 2.57 | [22 empty] | VV | 0
|  | 011 : 10,01 |  | 10.01 | [22 empty] | VV | 0
|  | 012 : 3,41 |  | 3.41 | [22 empty] | VV | 0
|  | 013 : 3,67 |  | 3.67 | [22 empty] | VV | 0
|  | 018 : 54,25 |  | 54.25 | [22 empty] | VV | 0
|  | 020 : 14,7 |  | 14.7 | [22 empty] | VV | 0
|  | 021 : 7,46 |  | 7.46 | [22 empty] | VV | 0
|  | 022 : 6,8 |  | 6.8 | [22 empty] | VV | 0
|  | 023 : 5,04 |  | 5.04 | [22 empty] | VV | 0
|  | 024 : 4,7 |  | 4.7 | [22 empty] | VV | 0
|  | 025 : 8,13 |  | 8.13 | [22 empty] | VV | 0
|  | 026 : 25,47 |  | 25.47 | [22 empty] | VV | 0
|  | 027 : 25,44 |  | 25.44 | [22 empty] | VV | 0
|  | 028 : 26,35 |  | 26.35 | [22 empty] | VV | 0
|  | 029 : 47,53 |  | 47.53 | [22 empty] | VV | 0
|  | 1. NP : | [24 empty] | VV | 0
|  | 101 : 5,53 |  | 5.53 | [22 empty] | VV | 0
|  | 102 : 118,06 |  | 118.06 | [22 empty] | VV | 0
|  | 104 : 6,6 |  | 6.6 | [22 empty] | VV | 0
|  | 105 : 1,95 |  | 1.95 | [22 empty] | VV | 0
|  | 106 : 1,95 |  | 1.95 | [22 empty] | VV | 0
|  | 107 : 11 |  | 11 | [22 empty] | VV | 0
|  | 108 : 24,45 |  | 24.45 | [22 empty] | VV | 0
|  | 109 : 34,61 |  | 34.61 | [22 empty] | VV | 0
|  | 110 : 30 |  | 30 | [22 empty] | VV | 0
|  | 111 : 9,8 |  | 9.8 | [22 empty] | VV | 0
|  | 112 : 3,5 |  | 3.5 | [22 empty] | VV | 0
|  | 113 : 8,67 |  | 8.67 | [22 empty] | VV | 0
|  | 114 : 4,56 |  | 4.56 | [22 empty] | VV | 0
|  | 115 : 4,56 |  | 4.56 | [22 empty] | VV | 0
|  | 116 : 8,67 |  | 8.67 | [22 empty] | VV | 0
|  | 117 : 3,5 |  | 3.5 | [22 empty] | VV | 0
|  | 118 : 2,9 |  | 2.9 | [22 empty] | VV | 0
|  | 119 : 1,87 |  | 1.87 | [22 empty] | VV | 0
|  | 120 : 4,96 |  | 4.96 | [22 empty] | VV | 0
|  | 121 : 31,88 |  | 31.88 | [22 empty] | VV | 0
|  | 122 : 10,48 |  | 10.48 | [22 empty] | VV | 0
|  | 123 : 4,7 |  | 4.7 | [22 empty] | VV | 0
|  | 124 : 12,18 |  | 12.18 | [22 empty] | VV | 0
|  | 125 : 27,5 |  | 27.5 | [22 empty] | VV | 0
|  | 130 : 23,4 |  | 23.4 | [22 empty] | VV | 0
|  | 131 : 21,33 |  | 21.33 | [22 empty] | VV | 0
|  | 132 : 10,08 |  | 10.08 | [22 empty] | VV | 0
|  | 133 : 21,33 |  | 21.33 | [22 empty] | VV | 0
|  | 134 : 21,33 |  | 21.33 | [22 empty] | VV | 0
|  | 135 : 10,08 |  | 10.08 | [22 empty] | VV | 0
|  | 136 : 21,33 |  | 21.33 | [22 empty] | VV | 0
|  | 138 : 21,33 |  | 21.33 | [22 empty] | VV | 0
|  | 139 : 10,92 |  | 10.92 | [22 empty] | VV | 0
|  | 140 : 20,11 |  | 20.11 | [22 empty] | VV | 0
|  | 141 : 14,09 |  | 14.09 | [22 empty] | VV | 0
|  | 142 : 24,37 |  | 24.37 | [22 empty] | VV | 0
|  | 143 : 20,77 |  | 20.77 | [22 empty] | VV | 0
|  | 144 : 5,72 |  | 5.72 | [22 empty] | VV | 0
|  | 145 : 5,72 |  | 5.72 | [22 empty] | VV | 0
|  | 146 : 20,77 |  | 20.77 | [22 empty] | VV | 0
|  | 147 : 20,77 |  | 20.77 | [22 empty] | VV | 0
|  | 148 : 5,72 |  | 5.72 | [22 empty] | VV | 0
|  | 149 : 5,72 |  | 5.72 | [22 empty] | VV | 0
|  | 150 : 20,77 |  | 20.77 | [22 empty] | VV | 0
|  | 151 : 35,23 |  | 35.23 | [22 empty] | VV | 0
|  | 153 : 22,56 |  | 22.56 | [22 empty] | VV | 0
|  | 154 : 12,81 |  | 12.81 | [22 empty] | VV | 0
|  | 155 : 3,9 |  | 3.9 | [22 empty] | VV | 0
|  | 156 : 3,66 |  | 3.66 | [22 empty] | VV | 0
|  | 157 : 13,95 |  | 13.95 | [22 empty] | VV | 0
|  | 2. NP : | [24 empty] | VV | 0
|  | 201 : 4,45 |  | 4.45 | [22 empty] | VV | 0
|  | 202 : 84,33 |  | 84.33 | [22 empty] | VV | 0
|  | 204 : 23,25 |  | 23.25 | [22 empty] | VV | 0
|  | 205 : 4,05 |  | 4.05 | [22 empty] | VV | 0
|  | 206 : 24,39 |  | 24.39 | [22 empty] | VV | 0
|  | 207 : 4,05 |  | 4.05 | [22 empty] | VV | 0
|  | 208 : 4,05 |  | 4.05 | [22 empty] | VV | 0
|  | 209 : 21,43 |  | 21.43 | [22 empty] | VV | 0
|  | 210 : 21,43 |  | 21.43 | [22 empty] | VV | 0
|  | 211 : 4,05 |  | 4.05 | [22 empty] | VV | 0
|  | 212 : 6,62 |  | 6.62 | [22 empty] | VV | 0
|  | 213 : 21,49 |  | 21.49 | [22 empty] | VV | 0
|  | 216 : 1,71 |  | 1.71 | [22 empty] | VV | 0
|  | 217 : 38,83 |  | 38.83 | [22 empty] | VV | 0
|  | 218 : 20,47 |  | 20.47 | [22 empty] | VV | 0
|  | 219 : 4,05 |  | 4.05 | [22 empty] | VV | 0
|  | 220 : 4,05 |  | 4.05 | [22 empty] | VV | 0
|  | 221 : 21,95 |  | 21.95 | [22 empty] | VV | 0
|  | 222 : 21,94 |  | 21.94 | [22 empty] | VV | 0
|  | 223 : 4,05 |  | 4.05 | [22 empty] | VV | 0
|  | 224 : 15,49 |  | 15.49 | [22 empty] | VV | 0
Díl: | 786 | Zastiňující technika |  |  |  | 0 |  | 0 |  | 0 |  | 0 |  | 0.1 |  | 0 |  |  |  |  | 14.99 | [5 empty] | DIL
614 | S/1 | Předokenní roleta 2720x1250 mm, krycí pozdro,el.pohon, techn.specif. dle výpisu ost. prvků, D+ M, včetně kotvení | kus | 1 |  | 0 |  | 0 |  | 0 | 15 | 0 | 0.0136 | 0.01 | 0 | 0 |  | Vlastní | Indiv | 2.113 | 2.11 |  | Práce |  |  |  | POL1_
615 | S/2 | Předokenní roleta 3155x1250 mm, krycí pozdro,el.pohon, techn.specif. dle výpisu ost. prvků, D+ M, včetně kotvení | kus | 1 |  | 0 |  | 0 |  | 0 | 15 | 0 | 0.016 | 0.02 | 0 | 0 |  | Vlastní | Indiv | 2.113 | 2.11 |  | Práce |  |  |  | POL1_
616 | S/3 | Předokenní roleta 2930x1250 mm, krycí pozdro,el.pohon, techn.specif. dle výpisu ost. prvků, D+ M, včetně kotvení | kus | 1 |  | 0 |  | 0 |  | 0 | 15 | 0 | 0.0147 | 0.01 | 0 | 0 |  | Vlastní | Indiv | 2.113 | 2.11 |  | Práce |  |  |  | POL1_
617 | S/4 | Předokenní roleta 3080x1250 mm, krycí pozdro,el.pohon, techn.specif. dle výpisu ost. prvků, D+ M, včetně kotvení | kus | 1 |  | 0 |  | 0 |  | 0 | 15 | 0 | 0.0154 | 0.02 | 0 | 0 |  | Vlastní | Indiv | 2.113 | 2.11 |  | Práce |  |  |  | POL1_
618 | S/5 | Předokenní roleta 2560x1250 mm, krycí pozdro,el.pohon, techn.specif. dle výpisu ost. prvků, D+ M, včetně kotvení | kus | 1 |  | 0 |  | 0 |  | 0 | 15 | 0 | 0.013 | 0.01 | 0 | 0 |  | Vlastní | Indiv | 2.113 | 2.11 |  | Práce |  |  |  | POL1_
619 | S/6 | Předokenní roleta 1520x1500 mm, krycí pozdro,el.pohon, techn.specif. dle výpisu ost. prvků, D+ M, včetně kotvení | kus | 1 |  | 0 |  | 0 |  | 0 | 15 | 0 | 0.0092 | 0.01 | 0 | 0 |  | Vlastní | RTS 21/ I | 2.113 | 2.11 |  | Práce |  |  |  | POL1_
620 | S/7 | Předokenní roleta 3870x1500 mm, krycí pozdro,el.pohon, techn.specif. dle výpisu ost. prvků, D+ M, včetně kotvení | kus | 1 |  | 0 |  | 0 |  | 0 | 15 | 0 | 0.023 | 0.02 | 0 | 0 |  | Vlastní | Indiv | 2.113 | 2.11 |  | Práce |  |  |  | POL1_
621 | 998786102R00 | Přesun hmot pro čalounické úpravy v objektech výšky do 12 m | t | 0.1049 |  | 0 |  | 0 |  | 0 | 15 | 0 | 0 | 0 | 0 | 0 | 800-786 | RTS 22/ I | RTS 22/ I | 2.082 | 0.22 |  | Přesun hmot |  |  |  | POL7_
|  | 50 m vodorovně | [24 empty] | SPI
|  | Hmotnosti z položek s pořadovými čísly: : | [24 empty] | VV | 0
|  | 614,615,616,617,618,619,620, : | [24 empty] | VV | 0
|  | Součet: : 0,10490 |  | 0.1049 | [22 empty] | VV | 0
Díl: | M33 | Montáže dopravních zařízení a vah-výtahy |  |  |  | 0 |  | 0 |  | 0 |  | 0 |  | 3.55 |  | 0 |  |  |  |  | 770 | [5 empty] | DIL
622 | 330030150xxx | Výtah lůžkový lanový, 3 stanice, 3 nástupiště | kus | 1 |  | 0 |  | 0 |  | 0 | 15 | 0 | 3.55 | 3.55 | 0 | 0 |  | Vlastní | Součtová | 770 | 770 |  | Agregovaná položka |  |  |  | POL2_
[25 empty] | 15 | 21 | DPH
| Celkem |  |  |  |  | 0 | [18 empty] | 0 | 0 | SUM
END
Note on S6: Jedná se o informaci, zda se jedná o položku, která je do rozpočtu zadána z cenové soustavy RTS, nebo vlastní.
Note on T6: Jedná se o název CÚ, která je zadána u položky rozpočtu

## SO 01 02 Pol
Položkový soupis prací a dodávek | [26 empty] | #TypZaznamu#
S: | 049_2021_1 | Dům pro Julii - Novostavba dětského hospice | [24 empty] | STA
O: | SO 01 | Dětský hospic | [21 empty] | STA |  |  | OBJ
R: | 02 | Vytápění, rozvody chladu | [24 empty] | ROZ
P.č. | Číslo položky | Název položky | MJ | Množství | Cena / MJ | Celkem | Dodávka | Dodávka celk. | Montáž | Montáž celk. | DPH | Cena s DPH | Hmotnost / MJ | Hmotnost celk.(t) | Dem. hmotnost / MJ | Dem. hmotnost celk.(t) | Ceník | Cen. soustava / platnost | Cenová úroveň | Nhod / MJ | Nhod celk. | Dodavatel | Typ položky
Díl: | 1 | Zemní práce |  |  |  | 0 |  | 0 |  | 0 |  | 0 |  | 10.52 |  | 0 |  |  |  |  | 15.59 | [5 empty] | DIL
1 | 199000002R00 | Poplatky za skládku horniny 1- 4, skupina 17 05 04 z Katalogu odpadů | m3 | 6.3 |  | 0 |  | 0 |  | 0 | 15 | 0 | 0 | 0 | 0 | 0 | 800-1 | RTS 22/ I | RTS 22/ I | 0 | 0 |  | Práce |  |  |  | POL1_
2 | 460490012RT1 | Fólie výstražná z PVC, šířka 33 cm, fólie PVC šířka 33 cm | m | 18 |  | 0 |  | 0 |  | 0 | 15 | 0 | 6e-05 | 0 | 0 | 0 |  | RTS 22/ I | RTS 22/ I | 0.026 | 0.47 |  | Práce |  |  |  | POL1_
3 | 132200010RAC | Hloubení rýh nezapažených šířky do 60 cm, v hornině 1 ÷ 4, odvoz do 10 000 m, uložení na skládku | m3 | 6.3 |  | 0 |  | 0 |  | 0 | 15 | 0 | 0 | 0 | 0 | 0 | AP-HSV | RTS 22/ I | RTS 22/ I | 0.8023 | 5.05 |  | Agregovaná položka |  |  |  | POL2_
|  | předizol : 0,9*(4,0+3,0)*1,0 |  | 6.3 | [22 empty] | VV | 0
4 | 175100020RAD | Obsyp potrubí štěrkopískem, dovoz ze vzdálenosti 15 000 m | m3 | 6.3 |  | 0 |  | 0 |  | 0 | 15 | 0 | 1.67 | 10.52 | 0 | 0 | AP-HSV | RTS 22/ I | RTS 22/ I | 1.598 | 10.07 |  | Agregovaná položka |  |  |  | POL2_
|  | prohozenou zeminou nebo štěrkopískem, s vodorovnou přepravou k místu zásypu, uložením ve vrstvách a zhutněním. | [24 empty] | SPI |  | prohozenou zeminou nebo štěrkopískem, s vodorovnou přepravou k místu zásypu, uložením ve vrstvách a zhutněním.
Díl: | 700 | HZS - hodinové zúčtovací sazby, zkoušky, revize |  |  |  | 0 |  | 0 |  | 0 |  | 0 |  | 0 |  | 0 |  |  |  |  | 32 | [5 empty] | DIL
5 | 904 R01 | Hzs-zkousky v ramci montaz.praci, Komplexni vyzkouseni | h | 24 |  | 0 |  | 0 |  | 0 | 15 | 0 | 0 | 0 | 0 | 0 |  | RTS 22/ I | RTS 22/ I | 1 | 24 |  | Práce |  |  |  | POL1_
6 | Infcena | Zkouška monitoringu | hod | 8 |  | 0 |  | 0 |  | 0 | 15 | 0 | 0 | 0 | 0 | 0 |  | Vlastní | Indiv | 1 | 8 |  | Práce |  |  |  | POL1_7
7 | R1 | Stavební přípomoci - sekání drážek a průrazů | hod | 48 |  | 0 |  | 0 |  | 0 | 15 | 0 | 0 | 0 | 0 | 0 |  | Vlastní | Indiv | 0 | 0 |  | Práce |  |  |  | POL1_
8 | R2 | Topná zkouška - napuštění uprav.vodou, odvzdušnění, vyregulování | hod | 72 |  | 0 |  | 0 |  | 0 | 15 | 0 | 0 | 0 | 0 | 0 |  | Vlastní | Indiv | 0 | 0 |  | Práce |  |  |  | POL1_
9 | R3 | Revize | kpl. | 1 |  | 0 |  | 0 |  | 0 | 15 | 0 | 0 | 0 | 0 | 0 |  | Vlastní | Indiv | 0 | 0 |  | Práce |  |  |  | POL1_
10 | R4 | Servis - uvedení do provozu, zaškolení obsluhy | kpl. | 3 |  | 0 |  | 0 |  | 0 | 15 | 0 | 0 | 0 | 0 | 0 |  | Vlastní | Indiv | 0 | 0 |  | Práce |  |  |  | POL1_
Díl: | 713 | Izolace tepelné |  |  |  | 0 |  | 0 |  | 0 |  | 0 |  | 0.35 |  | 0 |  |  |  |  | 128.97 | [5 empty] | DIL
11 | 722182001RT2 | Montáž tepelné izolace potrubí samolepicí spoj a příčné stažení páskou, do DN 25 | m | 412 |  | 0 |  | 0 |  | 0 | 15 | 0 | 0 | 0 | 0 | 0 | 800-721 | RTS 22/ I | RTS 22/ I | 0.107 | 44.08 |  | Práce |  |  |  | POL1_
|  | 53+29+330 |  | 412 | [22 empty] | VV | 0
12 | 722182004RT2 | Montáž tepelné izolace potrubí samolepicí spoj a příčné stažení páskou, přes DN 25 do DN 40 | m | 457 |  | 0 |  | 0 |  | 0 | 15 | 0 | 0 | 0 | 0 | 0 | 800-721 | RTS 22/ I | RTS 22/ I | 0.139 | 63.52 |  | Práce |  |  |  | POL1_
|  | 279+178 |  | 457 | [22 empty] | VV | 0
13 | 722182006RT2 | Montáž tepelné izolace potrubí samolepicí spoj a příčné stažení páskou, přes DN 40 do DN 80 | m | 18 |  | 0 |  | 0 |  | 0 | 15 | 0 | 0 | 0 | 0 | 0 | 800-721 | RTS 22/ I | RTS 22/ I | 0.188 | 3.38 |  | Práce |  |  |  | POL1_
14 | 722182011RT1 | Montáž tepelné izolace potrubí lepicí páska, sponky, do DN 25 | m | 9 |  | 0 |  | 0 |  | 0 | 15 | 0 | 0 | 0 | 0 | 0 | 800-721 | RTS 22/ I | RTS 22/ I | 0.105 | 0.95 |  | Práce |  |  |  | POL1_
15 | 722182014RT1 | Montáž tepelné izolace potrubí lepicí páska, sponky, přes DN 25 do DN 40 | m | 120 |  | 0 |  | 0 |  | 0 | 15 | 0 | 0 | 0 | 0 | 0 | 800-721 | RTS 22/ I | RTS 22/ I | 0.135 | 16.2 |  | Práce |  |  |  | POL1_
|  | 40+80 |  | 120 | [22 empty] | VV | 0
16 | 722182096P | Příplatek za montáž izolačních tvarovek | kpl. | 1 |  | 0 |  | 0 |  | 0 | 15 | 0 | 0 | 0 | 0 | 0 |  | Vlastní | Indiv | 0.204 | 0.2 |  | Práce |  |  |  | POL1_
17 | 28323361R | páska spojovací Al, PE; samolepicí; jednostranně; spoj parotěsný; š = 50,0 mm; l = 100 m | kus | 10 |  | 0 |  | 0 |  | 0 | 15 | 0 | 0 | 0 | 0 | 0 | SPCM | RTS 22/ I | RTS 22/ I | 0 | 0 |  | Specifikace |  |  |  | POL3_
18 | 283771031R | pouzdro potrubní tvarovatelné; pěnový polyetylén; vnitřní průměr 22,0 mm; tl. izolace 13,0 mm; provozní teplota -65 až 90 °C; tepelná vodivost (10°C) 0,0380 W/mK | m | 9 |  | 0 |  | 0 |  | 0 | 15 | 0 | 4e-05 | 0 | 0 | 0 | SPCM | RTS 22/ I | RTS 22/ I | 0 | 0 |  | Specifikace |  |  |  | POL3_
19 | 283771140R | pouzdro potrubní tvarovatelné; pěnový polyetylén; vnitřní průměr 35,0 mm; tl. izolace 13,0 mm; provozní teplota -65 až 90 °C; tepelná vodivost (10°C) 0,0380 W/mK | m | 80 |  | 0 |  | 0 |  | 0 | 15 | 0 | 6e-05 | 0 | 0 | 0 | SPCM | RTS 22/ I | RTS 22/ I | 0 | 0 |  | Specifikace |  |  |  | POL3_
20 | 28377130R | spona na potrubní pouzdro; plastová; tl = 1,00 mm; š = 4,9 mm; l = 32 mm; šedá | kus | 500 |  | 0 |  | 0 |  | 0 | 15 | 0 | 0 | 0 | 0 | 0 | SPCM | RTS 22/ I | RTS 22/ I | 0 | 0 |  | Specifikace |  |  |  | POL3_
21 | 28377135R | páska spojovací PVC; samolepicí; jednostranně; tl. 0,19 mm; š = 38,0 mm; l = 20 m | kus | 5 |  | 0 |  | 0 |  | 0 | 15 | 0 | 0 | 0 | 0 | 0 | SPCM | RTS 22/ I | RTS 22/ I | 0 | 0 |  | Specifikace |  |  |  | POL3_
22 | 28377619R | pouzdro potrubní tvarovatelné; pěnový polyetylén; vnitřní průměr 28,0 mm; tl. izolace 13,0 mm; provozní teplota -65 až 90 °C; tepelná vodivost (10°C) 0,0380 W/mK | m | 40 |  | 0 |  | 0 |  | 0 | 15 | 0 | 8e-05 | 0 | 0 | 0 | SPCM | RTS 22/ I | RTS 22/ I | 0 | 0 |  | Specifikace |  |  |  | POL3_
23 | 631547012R | pouzdro potrubní řezané; minerální vlákno; povrchová úprava Al fólie se skelnou mřížkou; vnitřní průměr 18,0 mm; tl. izolace 20,0 mm; provozní teplota do 250 °C; tepelná vodivost (10°C) 0,0330 W/mK; tepelná vodivost (50°C) 0,037 W/mK | m | 53 |  | 0 |  | 0 |  | 0 | 15 | 0 | 5e-05 | 0 | 0 | 0 | SPCM | RTS 22/ I | RTS 22/ I | 0 | 0 |  | Specifikace |  |  |  | POL3_
24 | 631547113R | pouzdro potrubní řezané; minerální vlákno; povrchová úprava Al fólie se skelnou mřížkou; vnitřní průměr 22,0 mm; tl. izolace 30,0 mm; provozní teplota do 250 °C; tepelná vodivost (10°C) 0,0330 W/mK; tepelná vodivost (50°C) 0,037 W/mK | m | 29 |  | 0 |  | 0 |  | 0 | 15 | 0 | 0.00029 | 0.01 | 0 | 0 | SPCM | RTS 22/ I | RTS 22/ I | 0 | 0 |  | Specifikace |  |  |  | POL3_
25 | 631547114R | pouzdro potrubní řezané; minerální vlákno; povrchová úprava Al fólie se skelnou mřížkou; vnitřní průměr 28,0 mm; tl. izolace 30,0 mm; provozní teplota do 250 °C; tepelná vodivost (10°C) 0,0330 W/mK; tepelná vodivost (50°C) 0,037 W/mK | m | 330 |  | 0 |  | 0 |  | 0 | 15 | 0 | 0.00031 | 0.1 | 0 | 0 | SPCM | RTS 22/ I | RTS 22/ I | 0 | 0 |  | Specifikace |  |  |  | POL3_
26 | 631547115R | pouzdro potrubní řezané; minerální vlákno; povrchová úprava Al fólie se skelnou mřížkou; vnitřní průměr 35,0 mm; tl. izolace 30,0 mm; provozní teplota do 250 °C; tepelná vodivost (10°C) 0,0330 W/mK; tepelná vodivost (50°C) 0,037 W/mK | m | 279 |  | 0 |  | 0 |  | 0 | 15 | 0 | 0.00034 | 0.09 | 0 | 0 | SPCM | RTS 22/ I | RTS 22/ I | 0 | 0 |  | Specifikace |  |  |  | POL3_
27 | 631547216R | pouzdro potrubní řezané; minerální vlákno; povrchová úprava Al fólie se skelnou mřížkou; vnitřní průměr 42,0 mm; tl. izolace 40,0 mm; provozní teplota do 250 °C; tepelná vodivost (10°C) 0,0330 W/mK; tepelná vodivost (50°C) 0,037 W/mK | m | 178 |  | 0 |  | 0 |  | 0 | 15 | 0 | 0.00074 | 0.13 | 0 | 0 | SPCM | RTS 22/ I | RTS 22/ I | 0 | 0 |  | Specifikace |  |  |  | POL3_
28 | 631547318R | pouzdro potrubní řezané; minerální vlákno; povrchová úprava Al fólie se skelnou mřížkou; vnitřní průměr 54,0 mm; tl. izolace 50,0 mm; provozní teplota do 250 °C; tepelná vodivost (10°C) 0,0330 W/mK; tepelná vodivost (50°C) 0,037 W/mK | m | 18 |  | 0 |  | 0 |  | 0 | 15 | 0 | 0.00117 | 0.02 | 0 | 0 | SPCM | RTS 22/ I | RTS 22/ I | 0 | 0 |  | Specifikace |  |  |  | POL3_
29 | 998713101R00 | Přesun hmot pro izolace tepelné v objektech výšky do 6 m | t | 0.36936 |  | 0 |  | 0 |  | 0 | 15 | 0 | 0 | 0 | 0 | 0 | 800-713 | RTS 22/ I | RTS 22/ I | 1.74 | 0.64 |  | Přesun hmot |  |  |  | POL7_
|  | 50 m vodorovně | [24 empty] | SPI
|  | Hmotnosti z položek s pořadovými čísly: : | [24 empty] | VV | 0
|  | 18,19,22,23,24,25,26,27,28, : | [24 empty] | VV | 0
|  | Součet: : 0,36936 |  | 0.36936 | [22 empty] | VV | 0
Díl: | 724 | Strojní vybavení |  |  |  | 0 |  | 0 |  | 0 |  | 0 |  | 0.02 |  | 0 |  |  |  |  | 2.09 | [5 empty] | DIL
30 | 722190222R00 | Přípojka vodovodní pro pevné připojení z ocelových závitových pozinkovaných běžných trubek 11 353.0, pro pevné připojení, DN 20 | soubor | 1 |  | 0 |  | 0 |  | 0 | 15 | 0 | 0.00704 | 0.01 | 0 | 0 | 800-721 | RTS 22/ I | RTS 22/ I | 1.763 | 1.76 |  | Práce |  |  |  | POL1_7
|  | Včetně vyvedení a upevnění výpustek. | [24 empty] | POP
|  | montáž-dopojení úpravny vody : 1 |  | 1 | [22 empty] | VV | 0
31 | 734209125R00 | Montáž závitové armatury se třemi závity, G 1", bez dodávky materiálu | kus | 1 |  | 0 |  | 0 |  | 0 | 15 | 0 | 0 | 0 | 0 | 0 | 800-731 | RTS 22/ I | RTS 22/ I | 0.288 | 0.29 |  | Práce |  |  |  | POL1_7
|  | ADZ : 1 |  | 1 | [22 empty] | VV | 0
32 | 43632401R | filtr změkčovací; pro úpravu tvrdosti pitné i technologické vody pomocí katexové pryskyřice; vel. 230 x 430 x 610 mm, ; průtok 0,30 m3/h; přípojení vstup/výstup 1" vnější závit, na odpad 3/4" vnější závit; max. tlak 6 barů; teplota vody 5-35 °C; nutno doplňovat do zásobníku regenerační sůl | kus | 1 |  | 0 |  | 0 |  | 0 | 15 | 0 | 0.005 | 0.01 | 0 | 0 | SPCM | RTS 22/ I | RTS 22/ I | 0 | 0 |  | Specifikace |  |  |  | POL3_
|  | dle požadavku výrobce zdroje tepla (změkčení/demineralizace) : 1 |  | 1 | [22 empty] | VV | 0
33 | 870063738244T | Automatická plnící souprava 1/2" - 15 mm | kus | 1 |  | 0 |  | 0 |  | 0 | 15 | 0 | 0.003 | 0 | 0 | 0 |  | Vlastní | Indiv | 0 | 0 |  | Specifikace |  |  |  | POL3_
|  | - pracovní tlak systému: 0,2 až 4,0 bar | [24 empty] | POP
|  | - max. provozní tlak: PN10 | [24 empty] | POP
|  | - pracovní teplota systému: -10 až 90°C | [24 empty] | POP
|  | - teplota prostředí: 0 až 40°C | [24 empty] | POP
|  | - napájení: adaptér 12V AC/230V DC (USB) | [24 empty] | POP
|  | - max. průtočná rychlost: 0,7 m3/h | [24 empty] | POP
|  | - min. tlak na přívodu: tlak systému + 0,5 bar | [24 empty] | POP
34 | 998724101R00 | Přesun hmot pro strojní vybavení v objektech výšky do 6 m | t | 0.01504 |  | 0 |  | 0 |  | 0 | 15 | 0 | 0 | 0 | 0 | 0 | 800-721 | RTS 22/ I | RTS 22/ I | 2.364 | 0.04 |  | Přesun hmot |  |  |  | POL7_
|  | vodorovně do 50 m | [24 empty] | SPI
|  | Hmotnosti z položek s pořadovými čísly: : | [24 empty] | VV | 0
|  | 30,32,33, : | [24 empty] | VV | 0
|  | Součet: : 0,01504 |  | 0.01504 | [22 empty] | VV | 0
Díl: | 731.0 | Zdroj tepla a chladu |  |  |  | 0 |  | 0 |  | 0 |  | 0 |  | 0.84 |  | 0 |  |  |  |  | 33.65 | [5 empty] | DIL
35 | 731249136R00 | Montáž ocelových kotlů do 50 kW (100 kW) elektrokotlů přes 35 do 52 kW | soubor | 1 |  | 0 |  | 0 |  | 0 | 15 | 0 | 0.0005 | 0 | 0 | 0 | 800-731 | RTS 22/ I | RTS 22/ I | 7.524 | 7.52 |  | Práce |  |  |  | POL1_
36 | 732219301R00 | Montáž ohříváků vody zásobníkových stojatých, kombinovaných, do 200 l | soubor | 1 |  | 0 |  | 0 |  | 0 | 15 | 0 | 0.00519 | 0.01 | 0 | 0 | 800-731 | RTS 22/ I | RTS 22/ I | 3.072 | 3.07 |  | Práce |  |  |  | POL1_
37 | 732219305R00 | Montáž ohříváků vody zásobníkových stojatých, kombinovaných, do 700 l | soubor | 1 |  | 0 |  | 0 |  | 0 | 15 | 0 | 0.00519 | 0.01 | 0 | 0 | 800-731 | RTS 22/ I | RTS 22/ I | 4.978 | 4.98 |  | Práce |  |  |  | POL1_
38 | 732299401R00 | Topná tělesa elektrická montáž topných těles elektrických pro nepřímý ohřev kapalin | soubor | 1 |  | 0 |  | 0 |  | 0 | 15 | 0 | 0.00316 | 0 | 0 | 0 | 800-731 | RTS 22/ I | RTS 22/ I | 0.957 | 0.96 |  | Práce |  |  |  | POL1_
39 | 732429111R00 | Čerpadla teplovodní Montáž čerpadel teplovodních oběhových spirálních DN 25 | soubor | 5 |  | 0 |  | 0 |  | 0 | 15 | 0 | 0 | 0 | 0 | 0 | 800-731 | RTS 22/ I | RTS 22/ I | 0.281 | 1.41 |  | Práce |  |  |  | POL1_
40 | 731249211TC | Montáž rychlovyhřívacích agregátů - T.Č. | soubor | 3 |  | 0 |  | 0 |  | 0 | 15 | 0 | 0.01085 | 0.03 | 0 | 0 |  | Vlastní | Indiv | 5.237 | 15.71 |  | Práce |  |  |  | POL1_
41 | 3419619512TC | Samoregulační topný kabel, l = 2m, přívod 2m | kus | 3 |  | 0 |  | 0 |  | 0 | 15 | 0 | 0 | 0 | 0 | 0 |  | Vlastní | Indiv | 0 | 0 |  | Specifikace |  |  |  | POL3_
42 | 42640135R | čerpadlo elektronické oběhové mokroběžné; pro malé otopné a klima systémy; závit.vstupy 6/4"; rozteč 180 mm; provozní rozsah 4m/6m3/h; druh čerpané kapaliny čistá bez pevných částic a olejů, neviskózní, chemicky neutrální; teplotní rozsah kapaliny -10 až 110 °C; H max 4 m; instalace s hnací hřídelí motoru horizontálně; IP 44; třída izolace F; standardní vstupní napětí jednofázové 1 x 230 V/50 -60 Hz | kus | 3 |  | 0 |  | 0 |  | 0 | 15 | 0 | 0.003 | 0.01 | 0 | 0 | SPCM | RTS 22/ I | RTS 22/ I | 0 | 0 |  | Specifikace |  |  |  | POL3_
43 | 42640137R | čerpadlo elektronické oběhové mokroběžné; pro malé otopné a klima systémy; závit.vstupy 6/4"; rozteč 180 mm; provozní rozsah 8m/8m3/h; druh čerpané kapaliny čistá bez pevných částic a olejů, neviskózní, chemicky neutrální; teplotní rozsah kapaliny -10 až 110 °C; H max 8 m; instalace s hnací hřídelí motoru horizontálně; IP 44; třída izolace F; standardní vstupní napětí jednofázové 1 x 230 V/50 -60 Hz | kus | 2 |  | 0 |  | 0 |  | 0 | 15 | 0 | 0.003 | 0.01 | 0 | 0 | SPCM | RTS 22/ I | RTS 22/ I | 0 | 0 |  | Specifikace |  |  |  | POL3_
44 | 48417755.224 | Elektrokotel ,výkon 2x 24kW, el.ovl. dvě buňky, spínání výkonu stykači, hrdla DN50 | kus | 1 |  | 0 |  | 0 |  | 0 | 15 | 0 | 0.0322 | 0.03 | 0 | 0 |  | Vlastní | Indiv | 0 | 0 |  | Specifikace |  |  |  | POL3_
45 | 4843470132R | akumulační nádoba stacionární, pro uzavřené chladicí a topné systémy; objem celkový 203 l; mat. nádoby ocelový plech; izolace snímatelná z měkké PU pěny; výška 1 395 mm; pr. nádoby 550 mm | kus | 1 |  | 0 |  | 0 |  | 0 | 15 | 0 | 0.045 | 0.05 | 0 | 0 | SPCM | RTS 22/ I | RTS 22/ I | 0 | 0 |  | Specifikace |  |  |  | POL3_
46 | 48434702526TC | Zásobník teplé vody pro provoz tepelného čerpadla 600 | kus | 1 |  | 0 |  | 0 |  | 0 | 15 | 0 | 0.155 | 0.16 | 0 | 0 |  | Vlastní | Indiv | 0 | 0 |  | Specifikace |  |  |  | POL3_
|  | Zásobník teplé vody v systému tepelné čerpadlo-solární zařízení. | [24 empty] | POP
|  | Uzavřený smaltovaný stacionární zásobník pitné vody z oceli pro provoz s tepelným čerpadlem, volitelně se solárním ohřevem pitné vody. Se dvěma vnitřními smaltovanými tepelnými výměníky s dvojitou trubkou. Vespod umístěný tepelný výměník k propojení do solárního systému a výměník nad ním k napojení na tepelné čerpadlo.Jímka na snímač umístěná na akumulačním zásobníku pro propojení s regulační technikou. Tepelná izolace, dodávaná jako příslušenství, zaručuje dosažení minimálních tepelných ztrát. S magnéziovou ochrannou anodou, teploměrem a zaslepovací přírubou pro kontrolní otvory. Otvor v přírubě může být případně osazen elektrickou topnou přírubou. Kvalitní tepelná izolace z tuhé pěny EPTS s izolačním víkem a kruhovou podlážkou. Grafitové vložky v EPTS a vláknina pro nízké tepelné ztráty. Klínové zářezy a vlákninové vložky umožňují optimální přizpůsobení zásobníku. Připravený lepený spoj v klínových zářezech umožňuje úpravu formy před montáží. Plastový vnější plášť v bílé barvě, víko v čedičově šedé. Upevnění tepelné izolace pomocí rychlouzávěru s lištou s háky. | [24 empty] | POP |  | Uzavřený smaltovaný stacionární zásobník pitné vody z oceli pro provoz s tepelným čerpadlem, volitelně se solárním ohřevem pitné vody. Se dvěma vnitřními smaltovanými tepelnými výměníky s dvojitou trubkou. Vespod umístěný tepelný výměník k propojení do solárního systému a výměník nad ním k napojení na tepelné čerpadlo.Jímka na snímač umístěná na akumulačním zásobníku pro propojení s regulační technikou. Tepelná izolace, dodávaná jako příslušenství, zaručuje dosažení minimálních tepelných ztrát. S magnéziovou ochrannou anodou, teploměrem a zaslepovací přírubou pro kontrolní otvory. Otvor v přírubě může být případně osazen elektrickou topnou přírubou. Kvalitní tepelná izolace z tuhé pěny EPTS s izolačním víkem a kruhovou podlážkou. Grafitové vložky v EPTS a vláknina pro nízké tepelné ztráty. Klínové zářezy a vlákninové vložky umožňují optimální přizpůsobení zásobníku. Připravený lepený spoj v klínových zářezech umožňuje úpravu formy před montáží. Plastový vnější plášť v bílé barvě, víko v čedičově šedé. Upevnění tepelné izolace pomocí rychlouzávěru s lištou s háky.
|  | » Dimenzováno na přípravu teplé vody s vysokým výkonem tepelného čerpadla | [24 empty] | POP
|  | » Velká plocha tepelného výměníku díky dvěma integrovaným výměníkům s dvojitými trubkami | [24 empty] | POP
|  | » Sériově dodávaná antikorozní ochrana pomocí magneziové ochranné anody se signalizací opotřebení | [24 empty] | POP
|  | » Dovolený provozní přetlak 1,0 MPa (10 barů) | [24 empty] | POP
47 | 48434702529TC | Izolace zásobníku 600 | kus | 1 |  | 0 |  | 0 |  | 0 | 15 | 0 | 0.012 | 0.01 | 0 | 0 |  | Vlastní | Indiv | 0 | 0 |  | Specifikace |  |  |  | POL3_
48 | 4847610124S | Kompaktní invertorové tepelné čerpadlo vzduch/voda tepelný výkon při A-7/W35 12,86kW COP A2/W35 4,14 | kus | 3 |  | 0 |  | 0 |  | 0 | 15 | 0 | 0.173 | 0.52 | 0 | 0 |  | Vlastní | RTS 21/ I | 0 | 0 |  | Specifikace |  |  |  | POL3_
|  | Invertorové monoblokové tepelné čerpadlo systému vzduch ¦ voda pro kompaktní venkovní instalaci. Tepelné čerpadlo je vybaveno EVI technologii, díky které je dosaženo celoroční takřka konstantní teploty kompresoru. Díky EVI technologii je garantovaná výstupní teplota pouze z kompresoru 65 °C i při venkovní teplotě -20°C. Tepelné čerpadlo je vybaveno kondenzátní vanou, která je vyhřívána zbytkovým teplem z chladivového okruhu. Tepelné čerpadlo má dále integrované tlakové hadice, díky kterým se tepelné čerpadlo připojuje přes rychlospojky přímo na potrubní systém. Chladivový okruh tepelného čerpadla je plnohodnotně reverzibilní, díky čemuž je tepelné čerpadlo schopno plnohodnotně v letním období i chladit anebo prostřednictvím stávající otopné soustavy přihlazovat. Chladivový okruh je hermeticky uzavřen, kontrola těsnosti je prováděna ve výrobě. Prostřednictvím interního vedení vzduchu a díky tvaru plastových lopatek axiálního ventilátoru je dosaženo nízké úrovně hladiny akustického výkonu. Opláštění tepelného čerpadla je kovové a je vyrobeno ze žárově zinkovaného a práškovaného ocelového plechu s vypalovaným lakem v barevném odstínu alpská bílá. Mřížka ventilátoru, kryt a víko jsou vyrobeny z plastu odolného proti působení povětrnostních vlivů a záření UV v barvě hliníková bílá. | [24 empty] | POP |  | Invertorové monoblokové tepelné čerpadlo systému vzduch ¦ voda pro kompaktní venkovní instalaci. Tepelné čerpadlo je vybaveno EVI technologii, díky které je dosaženo celoroční takřka konstantní teploty kompresoru. Díky EVI technologii je garantovaná výstupní teplota pouze z kompresoru 65 °C i při venkovní teplotě -20°C. Tepelné čerpadlo je vybaveno kondenzátní vanou, která je vyhřívána zbytkovým teplem z chladivového okruhu. Tepelné čerpadlo má dále integrované tlakové hadice, díky kterým se tepelné čerpadlo připojuje přes rychlospojky přímo na potrubní systém. Chladivový okruh tepelného čerpadla je plnohodnotně reverzibilní, díky čemuž je tepelné čerpadlo schopno plnohodnotně v letním období i chladit anebo prostřednictvím stávající otopné soustavy přihlazovat. Chladivový okruh je hermeticky uzavřen, kontrola těsnosti je prováděna ve výrobě. Prostřednictvím interního vedení vzduchu a díky tvaru plastových lopatek axiálního ventilátoru je dosaženo nízké úrovně hladiny akustického výkonu. Opláštění tepelného čerpadla je kovové a je vyrobeno ze žárově zinkovaného a práškovaného ocelového plechu s vypalovaným lakem v barevném odstínu alpská bílá. Mřížka ventilátoru, kryt a víko jsou vyrobeny z plastu odolného proti působení povětrnostních vlivů a záření UV v barvě hliníková bílá.
49 | 484761012901 | Příslušenství T.Č. - základní systém regulace tepelného čerpadla a otopné soustavy | kus | 1 |  | 0 |  | 0 |  | 0 | 15 | 0 | 0 | 0 | 0 | 0 |  | Vlastní | Indiv | 0 | 0 |  | Specifikace |  |  |  | POL3_
50 | 484761012902 | Příslušenství T.Č. - rozšiřující systém regulace tepelného čerpadla a otopné soustavy | kus | 1 |  | 0 |  | 0 |  | 0 | 15 | 0 | 0 | 0 | 0 | 0 |  | Vlastní | Indiv | 0 | 0 |  | Specifikace |  |  |  | POL3_
51 | 484761012903 | Příslušenství T.Č. - pokojový termostat, čidlo rosného bodu | kus | 3 |  | 0 |  | 0 |  | 0 | 15 | 0 | 0 | 0 | 0 | 0 |  | Vlastní | Indiv | 0 | 0 |  | Specifikace |  |  |  | POL3_
52 | 541526586 | El. topné těleso pro zásobníky 6 kW/ 400 V | kus | 1 |  | 0 |  | 0 |  | 0 | 15 | 0 | 0.001 | 0 | 0 | 0 |  | Vlastní | Indiv | 0 | 0 |  | Specifikace |  |  |  | POL3_
|  | Elektrická topná patrona s integrovaným provozním a havarijním termostatem. | [24 empty] | POP
|  | Elektrické šroubovací topné těleso k instalaci do stacionárních zásobníků k elektrickému dodatečnému ohřívání. Šroubovací topné těleso je sériově vybaveno nastavitelným regulátorem teploty a omezovačem teploty na 60 °C. Volitelně můžete změnit nastavení na 45 °C nebo 80 °C. K dalšímu vybavení patří bezpečnostní omezovač teploty (odpojení od všech pólů) a vsuvka pro tepelnou izolaci (ochrana proti stříkající vodě). | [24 empty] | POP |  | Elektrické šroubovací topné těleso k instalaci do stacionárních zásobníků k elektrickému dodatečnému ohřívání. Šroubovací topné těleso je sériově vybaveno nastavitelným regulátorem teploty a omezovačem teploty na 60 °C. Volitelně můžete změnit nastavení na 45 °C nebo 80 °C. K dalšímu vybavení patří bezpečnostní omezovač teploty (odpojení od všech pólů) a vsuvka pro tepelnou izolaci (ochrana proti stříkající vodě).
53 | 998732201R00 | Přesun hmot pro strojovny v objektech výšky do 6 m | % |  |  | 0 |  | 0 |  | 0 | 15 | 0 | 0 | 0 | 0 | 0 | 800-731 | RTS 22/ I | RTS 22/ I | 0 | 0 |  | Přesun hmot |  |  |  | POL7_
Díl: | 732 | Strojovny |  |  |  | 0 |  | 0 |  | 0 |  | 0 |  | 0.22 |  | 0 |  |  |  |  | 7.63 | [5 empty] | DIL
54 | 732119191R00 | Rozdělovače a sběrače dodávka těles ve specifikaci tělěs rozdělovačů a sběračů o délce 1 m, DN 100 | kus | 2 |  | 0 |  | 0 |  | 0 | 15 | 0 | 0.06613 | 0.13 | 0 | 0 | 800-731 | RTS 22/ I | RTS 22/ I | 0.86 | 1.72 |  | Práce |  |  |  | POL1_
55 | 732119291R00 | Rozdělovače a sběrače dodávka těles ve specifikaci příplatek k ceně za montáž každých dalších i započaytých 0,5 m délky tělěsa, DN 100 | kus | 1 |  | 0 |  | 0 |  | 0 | 15 | 0 | 0.00235 | 0 | 0 | 0 | 800-731 | RTS 22/ I | RTS 22/ I | 0.088 | 0.09 |  | Práce |  |  |  | POL1_
56 | 732339106R00 | Nádoby expanzní tlakové Montáž nádob expanzních tlakových o obsahu 110 l | soubor | 1 |  | 0 |  | 0 |  | 0 | 15 | 0 | 0.00476 | 0 | 0 | 0 | 800-731 | RTS 22/ I | RTS 22/ I | 1.705 | 1.71 |  | Práce |  |  |  | POL1_
57 | 732429115K | Montáž čerpadlové skupiny | soubor | 5 |  | 0 |  | 0 |  | 0 | 15 | 0 | 0.00035 | 0 | 0 | 0 |  | Vlastní | RTS 21/ I | 0.634 | 3.17 |  | Práce |  |  |  | POL1_
58 | 48466207R | nádrž tlaková expanzní membránová; pro topné a chladící soustavy; objem 100 l; d nádrže 480 mm; uložení: stojatý; max. přetlak do 6 bar; přetlak plynu 1,5 bar; prac. látka plyn; membrána vyměnitelná; prac. teplota do 70 °C; připojení R 1"; barva bílá, červená, šedá | kus | 1 |  | 0 |  | 0 |  | 0 | 15 | 0 | 0.0117 | 0.01 | 0 | 0 | SPCM | RTS 22/ I | RTS 22/ I | 0 | 0 |  | Specifikace |  |  |  | POL3_
59 | 4848160311M2 | Rozdělovač pro 2 topné okruhy,rozteč 200mm, 5m3/h; 100 kW | kus | 1 |  | 0 |  | 0 |  | 0 | 15 | 0 | 0.0075 | 0.01 | 0 | 0 |  | Vlastní | Indiv | 0 | 0 |  | Specifikace |  |  |  | POL3_
60 | 4848160311M3 | Rozdělovač pro 3 topné okruhy,rozteč 200mm, 5m3/h; 100 kW | kus | 1 |  | 0 |  | 0 |  | 0 | 15 | 0 | 0.01 | 0.01 | 0 | 0 |  | Vlastní | Indiv | 0 | 0 |  | Specifikace |  |  |  | POL3_
61 | 4848160319D | Držák na stěnu pro rozdělovače vzdálenost os 200 mm | pár | 2 |  | 0 |  | 0 |  | 0 | 15 | 0 | 0.01 | 0.02 | 0 | 0 |  | Vlastní | Indiv | 0 | 0 |  | Specifikace |  |  |  | POL3_
62 | 4848160353M0 | Čerpadlová skupina V-MK DN25, s elektron.řízeným čerpadlem hybrid 25-70, kvs sestavy 5,8, směšovače 7,4 | kus | 2 |  | 0 |  | 0 |  | 0 | 15 | 0 | 0.005 | 0.01 | 0 | 0 |  | Vlastní | Indiv | 0 | 0 |  | Specifikace |  |  |  | POL3_
63 | 4848160353M1 | Čerpadlová skupina V-MK DN32, s elektron.řízeným čerpadlem hybrid 32-70, kvs sestavy 6,1, směšovače 7,4 | kus | 1 |  | 0 |  | 0 |  | 0 | 15 | 0 | 0.01 | 0.01 | 0 | 0 |  | Vlastní | Indiv | 0 | 0 |  | Specifikace |  |  |  | POL3_
64 | 4848160353M2 | Čerpadlová skupina V-MK DN32, s elektron.řízeným čerpadlem 32-60, kvs sestavy 6,1, směšovače 7,4 | kus | 2 |  | 0 |  | 0 |  | 0 | 15 | 0 | 0.01 | 0.02 | 0 | 0 |  | Vlastní | Indiv | 0 | 0 |  | Specifikace |  |  |  | POL3_
65 | 5513808011M | Servomotor MO, AC 230V, 230 V/50 Hz, doba chodu 140s 90°, 5 Nm s nouzovým ručním režimem, s vizuální indikací polohy | kus | 5 |  | 0 |  | 0 |  | 0 | 15 | 0 | 0.00042 | 0 | 0 | 0 |  | Vlastní | Indiv | 0 | 0 |  | Specifikace |  |  |  | POL3_
66 | 870063754590T | Clona pro změnu hodnot Kvs 3-cestného Mixu Kvs 2,9, pro čerpadlové skupiny | kus | 2 |  | 0 |  | 0 |  | 0 | 15 | 0 | 0 | 0 | 0 | 0 |  | Vlastní | Indiv | 0 | 0 |  | Specifikace |  |  |  | POL3_
67 | 90001393823T | Příslušenství k exp. nádobám - bezpečnostní kulový uzávěr se zajištěním 1" | kus | 1 |  | 0 |  | 0 |  | 0 | 15 | 0 | 0 | 0 | 0 | 0 |  | Vlastní | PT | 0 | 0 |  | Specifikace |  |  |  | POL3_
68 | 998732101R00 | Přesun hmot pro strojovny v objektech výšky do 6 m | t | 0.23242 |  | 0 |  | 0 |  | 0 | 15 | 0 | 0 | 0 | 0 | 0 | 800-731 | RTS 22/ I | RTS 22/ I | 4.043 | 0.94 |  | Přesun hmot |  |  |  | POL7_
|  | Hmotnosti z položek s pořadovými čísly: : | [24 empty] | VV | 0
|  | 54,55,56,57,58,59,60,61,62,63,64,65, : | [24 empty] | VV | 0
|  | Součet: : 0,23242 |  | 0.23242 | [22 empty] | VV | 0
Díl: | 733 | Rozvod potrubí |  |  |  | 0 |  | 0 |  | 0 |  | 0 |  | 1.95 |  | 0 |  |  |  |  | 414.48 | [5 empty] | DIL
69 | 733113116R00 | Potrubí z trubek závitových příplatek k ceně za zhotovení přípojky z ocelových trubek závitových, , , DN 32 | kus | 6 |  | 0 |  | 0 |  | 0 | 15 | 0 | 0 | 0 | 0 | 0 | 800-731 | RTS 22/ I | RTS 22/ I | 0.649 | 3.89 |  | Práce |  |  |  | POL1_
70 | 733123916R00 | Svařovaný spoj potrubí ocelového D 44,5 mm | kus | 4 |  | 0 |  | 0 |  | 0 | 15 | 0 | 0.00048 | 0 | 0 | 0 | 800-731 | RTS 22/ I | RTS 22/ I | 0.2445 | 0.98 |  | Práce |  |  |  | POL1_
71 | 733163103R00 | Potrubí z měděných trubek měděné potrubí, D 18 mm, s 1,0 mm, pájení pomocí kapilárních pájecích tvarovek | m | 53 |  | 0 |  | 0 |  | 0 | 15 | 0 | 0.00088 | 0.05 | 0 | 0 | 800-731 | RTS 22/ I | RTS 22/ I | 0.30738 | 16.29 |  | Práce |  |  |  | POL1_
|  | včetně tvarovek, bez zednických výpomocí | [24 empty] | SPI
|  | Včetně pomocného lešení o výšce podlahy do 1900 mm a pro zatížení do 1,5 kPa. | [24 empty] | POP
72 | 733163104R00 | Potrubí z měděných trubek měděné potrubí, D 22 mm, s 1,0 mm, pájení pomocí kapilárních pájecích tvarovek | m | 38 |  | 0 |  | 0 |  | 0 | 15 | 0 | 0.00101 | 0.04 | 0 | 0 | 800-731 | RTS 22/ I | RTS 22/ I | 0.31738 | 12.06 |  | Práce |  |  |  | POL1_
|  | včetně tvarovek, bez zednických výpomocí | [24 empty] | SPI
|  | Včetně pomocného lešení o výšce podlahy do 1900 mm a pro zatížení do 1,5 kPa. | [24 empty] | POP
73 | 733163105R00 | Potrubí z měděných trubek měděné potrubí, D 28 mm, s 1,5 mm, pájení pomocí kapilárních pájecích tvarovek | m | 330 |  | 0 |  | 0 |  | 0 | 15 | 0 | 0.0016 | 0.53 | 0 | 0 | 800-731 | RTS 22/ I | RTS 22/ I | 0.33332 | 110 |  | Práce |  |  |  | POL1_
|  | včetně tvarovek, bez zednických výpomocí | [24 empty] | SPI
74 | 733163106R00 | Potrubí z měděných trubek měděné potrubí, D 35 mm, s 1,5 mm, pájení pomocí kapilárních pájecích tvarovek | m | 359 |  | 0 |  | 0 |  | 0 | 15 | 0 | 0.00196 | 0.7 | 0 | 0 | 800-731 | RTS 22/ I | RTS 22/ I | 0.3579 | 128.49 |  | Práce |  |  |  | POL1_
|  | včetně tvarovek, bez zednických výpomocí | [24 empty] | SPI
|  | Včetně pomocného lešení o výšce podlahy do 1900 mm a pro zatížení do 1,5 kPa. | [24 empty] | POP
75 | 733163107R00 | Potrubí z měděných trubek měděné potrubí, D 42 mm, s 1,5 mm, pájení pomocí kapilárních pájecích tvarovek | m | 178 |  | 0 |  | 0 |  | 0 | 15 | 0 | 0.00231 | 0.41 | 0 | 0 | 800-731 | RTS 22/ I | RTS 22/ I | 0.4088 | 72.77 |  | Práce |  |  |  | POL1_
|  | včetně tvarovek, bez zednických výpomocí | [24 empty] | SPI
|  | Včetně pomocného lešení o výšce podlahy do 1900 mm a pro zatížení do 1,5 kPa. | [24 empty] | POP
76 | 733163108R00 | Potrubí z měděných trubek měděné potrubí, D 54 mm, s 2,0 mm, pájení pomocí kapilárních pájecích tvarovek | m | 18 |  | 0 |  | 0 |  | 0 | 15 | 0 | 0.00374 | 0.07 | 0 | 0 | 800-731 | RTS 22/ I | RTS 22/ I | 0.4658 | 8.38 |  | Práce |  |  |  | POL1_
|  | včetně tvarovek, bez zednických výpomocí | [24 empty] | SPI
|  | Včetně pomocného lešení o výšce podlahy do 1900 mm a pro zatížení do 1,5 kPa. | [24 empty] | POP
77 | 733167003R00 | Příplatek k ceně za zhotovení přípojky z trubek měděných D 22 mm, tloušťka stěny 1 mm | kus | 1 |  | 0 |  | 0 |  | 0 | 15 | 0 | 0 | 0 | 0 | 0 | 800-731 | RTS 22/ I | RTS 22/ I | 0.222 | 0.22 |  | Práce |  |  |  | POL1_
78 | 733184103RT3 | Montáž potrubí předizolovaného DN 32 mm, vnější průměr předizolovaného potrubí D 140 mm | m | 20 |  | 0 |  | 0 |  | 0 | 15 | 0 | 0.00043 | 0.01 | 0 | 0 | 800-731 | RTS 22/ I | RTS 22/ I | 0.746 | 14.92 |  | Práce |  |  |  | POL1_
|  | Položka jednoduchého vedení obsahuje: 1 svar a 1 spoj na 6 m potrubí, uložení potrubí, alarmovací systém a zkoušky potrubí. | [24 empty] | SPI |  | Položka jednoduchého vedení obsahuje: 1 svar a 1 spoj na 6 m potrubí, uložení potrubí, alarmovací systém a zkoušky potrubí.
79 | 733185103RT3 | Spojky předizolovaného potrubí DN 32 mm, vnější průměr předizolovaného potrubí D 140 mm | kus | 6 |  | 0 |  | 0 |  | 0 | 15 | 0 | 0.00088 | 0.01 | 0 | 0 | 800-731 | RTS 22/ I | RTS 22/ I | 0.33 | 1.98 |  | Práce |  |  |  | POL1_
|  | včetně montáže polyetylénového pouzdra, vypěnění PUR pěnou, odstranění přebytečné pěny a odmaštění a utěsnění spoje uzavírací páskou | [24 empty] | SPI |  | včetně montáže polyetylénového pouzdra, vypěnění PUR pěnou, odstranění přebytečné pěny a odmaštění a utěsnění spoje uzavírací páskou
|  | tvarovky : 6 |  | 6 | [22 empty] | VV | 0
80 | 733190106R00 | Tlakové zkoušky potrubí ocelových závitových, plastových, měděných do DN 32 | m | 20 |  | 0 |  | 0 |  | 0 | 15 | 0 | 0 | 0 | 0 | 0 | 800-731 | RTS 22/ I | RTS 22/ I | 0.018 | 0.36 |  | Práce |  |  |  | POL1_
|  | Včetně dodávky vody, uzavření a zabezpečení konců potrubí. | [24 empty] | POP
81 | 733190306R00 | Tlakové zkoušky potrubí ocelových závitových, plastových, měděných do D 35 | m | 780 |  | 0 |  | 0 |  | 0 | 15 | 0 | 0 | 0 | 0 | 0 | 800-731 | RTS 22/ I | RTS 22/ I | 0.0215 | 16.77 |  | Práce |  |  |  | POL1_7
|  | Včetně dodávky vody, uzavření a zabezpečení konců potrubí. | [24 empty] | POP
|  | 53+38+330+359 |  | 780 | [22 empty] | VV | 0
82 | 733190307R00 | Tlakové zkoušky potrubí ocelových závitových, plastových, měděných do D 64 | m | 196 |  | 0 |  | 0 |  | 0 | 15 | 0 | 0 | 0 | 0 | 0 | 800-731 | RTS 22/ I | RTS 22/ I | 0.041 | 8.04 |  | Práce |  |  |  | POL1_
|  | Včetně dodávky vody, uzavření a zabezpečení konců potrubí. | [24 empty] | POP
|  | 178+18 |  | 196 | [22 empty] | VV | 0
83 | 230120042R00 | Čištění potrubí profukováním nebo proplach. DN 40 | m | 18 |  | 0 |  | 0 |  | 0 | 15 | 0 | 0 | 0 | 0 | 0 |  | RTS 22/ I | RTS 22/ I | 0 | 0 |  | Práce |  |  |  | POL1_9
84 | 733224225T00 | Příplatek za zhotovení přípojky Cu 28/1,5 | kus | 3 |  | 0 |  | 0 |  | 0 | 15 | 0 | 5e-05 | 0 | 0 | 0 |  | Vlastní | URS 21/I | 0.31 | 0.93 |  | Práce |  |  |  | POL1_
85 | 733224226T00 | Příplatek za zhotovení přípojky Cu 35/1,5 | kus | 6 |  | 0 |  | 0 |  | 0 | 15 | 0 | 6e-05 | 0 | 0 | 0 |  | Vlastní | URS 21/I | 0.42 | 2.52 |  | Práce |  |  |  | POL1_
86 | 733224227T00 | Příplatek za zhotovení přípojky Cu 42/1,5 | kus | 14 |  | 0 |  | 0 |  | 0 | 15 | 0 | 0.0001 | 0 | 0 | 0 |  | Vlastní | URS 21/I | 0.42 | 5.88 |  | Práce |  |  |  | POL1_
87 | 733224228T00 | Příplatek za zhotovení přípojky Cu 54/1,5 | kus | 6 |  | 0 |  | 0 |  | 0 | 15 | 0 | 0 | 0 | 0 | 0 |  | Vlastní | URS 21/I | 0.52 | 3.12 |  | Práce |  |  |  | POL1_
88 | V23001 | D+M polštářových desek pro PI potrubí | soubor | 1 |  | 0 |  | 0 |  | 0 | 15 | 0 | 0.00544 | 0.01 | 0 | 0 |  | Vlastní | Indiv | 0 | 0 |  | Práce |  |  |  | POL1_9
89 | V23002 | D+M PI zakončení a koncovek a těsnících kruhů | soubor | 1 |  | 0 |  | 0 |  | 0 | 15 | 0 | 0.00544 | 0.01 | 0 | 0 |  | Vlastní | Indiv | 0 | 0 |  | Práce |  |  |  | POL1_9
90 | 14710214R | trubka předizolovaná svařovaná; ocel 11353, plášť.trubka PE; DN = 32,0 mm; vnější průměr nosné trubky 42,4 mm; tloušťka stěny vnitřní trubky 2,6 mm; vnější průměr plášť. trub. 140,0 mm; teplota média - 200 až do + 140 °C; materiál izolace PUR | m | 25 |  | 0 |  | 0 |  | 0 | 15 | 0 | 0.00424 | 0.11 | 0 | 0 | SPCM | RTS 22/ I | RTS 22/ I | 0 | 0 |  | Specifikace |  |  |  | POL3_
|  | +25% : 20,0*1,25 |  | 25 | [22 empty] | VV | 0
91 | 998733101R00 | Přesun hmot pro rozvody potrubí v objektech výšky do 6 m | t | 1.9298 |  | 0 |  | 0 |  | 0 | 15 | 0 | 0 | 0 | 0 | 0 | 800-731 | RTS 22/ I | RTS 22/ I | 3.563 | 6.88 |  | Přesun hmot |  |  |  | POL7_
|  | Hmotnosti z položek s pořadovými čísly: : | [24 empty] | VV | 0
|  | 70,71,72,73,74,75,76,78,79,84,85,86,88,89,90, : | [24 empty] | VV | 0
|  | Součet: : 1,92975 |  | 1.9298 | [22 empty] | VV | 0
Díl: | 734 | Armatury |  |  |  | 0 |  | 0 |  | 0 |  | 0 |  | 0.03 |  | 0 |  |  |  |  | 19.48 | [5 empty] | DIL
92 | 734215133R00 | Ventil automatický, odvzdušňovací, mosazný, PN 14, DN 15, včetně dodávky materiálu | kus | 26 |  | 0 |  | 0 |  | 0 | 15 | 0 | 0.0001 | 0 | 0 | 0 | 800-731 | RTS 22/ I | RTS 22/ I | 0.062 | 1.61 |  | Práce |  |  |  | POL1_
93 | 734224821R00 | Ventil vyvažovací (regulační), s měřícími ventilky, šikmý, mosazný, DN 15, , PN 10, vnitřní-vnitřní, včetně dodávky materiálu | kus | 7 |  | 0 |  | 0 |  | 0 | 15 | 0 | 0.00047 | 0 | 0 | 0 | 800-731 | RTS 22/ I | RTS 22/ I | 0.165 | 1.16 |  | Práce |  |  |  | POL1_
94 | 734224822R00 | Ventil vyvažovací (regulační), s měřícími ventilky, šikmý, mosazný, DN 20, , PN 10, vnitřní-vnitřní, včetně dodávky materiálu | kus | 2 |  | 0 |  | 0 |  | 0 | 15 | 0 | 0.00057 | 0 | 0 | 0 | 800-731 | RTS 22/ I | RTS 22/ I | 0.207 | 0.41 |  | Práce |  |  |  | POL1_
95 | 734224823R00 | Ventil vyvažovací (regulační), s měřícími ventilky, šikmý, mosazný, DN 25, , PN 10, vnitřní-vnitřní, včetně dodávky materiálu | kus | 2 |  | 0 |  | 0 |  | 0 | 15 | 0 | 0.00084 | 0 | 0 | 0 | 800-731 | RTS 22/ I | RTS 22/ I | 0.227 | 0.45 |  | Práce |  |  |  | POL1_
96 | 734235121R00 | Kohout kulový, mosazný, DN 15, PN 42, vnitřní-vnitřní, včetně dodávky materiálu | kus | 26 |  | 0 |  | 0 |  | 0 | 15 | 0 | 0.00018 | 0 | 0 | 0 | 800-731 | RTS 22/ I | RTS 22/ I | 0.165 | 4.29 |  | Práce |  |  |  | POL1_
97 | 734235125R00 | Kohout kulový, mosazný, DN 40, PN 35, vnitřní-vnitřní, včetně dodávky materiálu | kus | 4 |  | 0 |  | 0 |  | 0 | 15 | 0 | 0.00104 | 0 | 0 | 0 | 800-731 | RTS 22/ I | RTS 22/ I | 0.351 | 1.4 |  | Práce |  |  |  | POL1_
98 | 734263312R00 | Šroubení topenářské, přímé, mosazné, DN 15, PN 10, včetně dodávky materiálu | kus | 7 |  | 0 |  | 0 |  | 0 | 15 | 0 | 0.0007 | 0 | 0 | 0 | 800-731 | RTS 22/ I | RTS 22/ I | 0.082 | 0.57 |  | Práce |  |  |  | POL1_
99 | 734263313R00 | Šroubení topenářské, přímé, mosazné, DN 20, PN 10, včetně dodávky materiálu | kus | 2 |  | 0 |  | 0 |  | 0 | 15 | 0 | 0.001 | 0 | 0 | 0 | 800-731 | RTS 22/ I | RTS 22/ I | 0.093 | 0.19 |  | Práce |  |  |  | POL1_
100 | 734263314R00 | Šroubení topenářské, přímé, mosazné, DN 25, PN 10, včetně dodávky materiálu | kus | 2 |  | 0 |  | 0 |  | 0 | 15 | 0 | 0.0012 | 0 | 0 | 0 | 800-731 | RTS 22/ I | RTS 22/ I | 0.103 | 0.21 |  | Práce |  |  |  | POL1_
101 | 734263315R00 | Šroubení topenářské, přímé, mosazné, DN 32, PN 10, včetně dodávky materiálu | kus | 2 |  | 0 |  | 0 |  | 0 | 15 | 0 | 0.0014 | 0 | 0 | 0 | 800-731 | RTS 22/ I | RTS 22/ I | 0.124 | 0.25 |  | Práce |  |  |  | POL1_
102 | 734263316R00 | Šroubení topenářské, přímé, mosazné, DN 40, PN 10, včetně dodávky materiálu | kus | 12 |  | 0 |  | 0 |  | 0 | 15 | 0 | 0.0015 | 0.02 | 0 | 0 | 800-731 | RTS 22/ I | RTS 22/ I | 0.165 | 1.98 |  | Práce |  |  |  | POL1_
103 | 734291113R00 | Kohout kulový, napouštěcí a vypouštěcí, mosazný, DN 15, PN 10, včetně dodávky materiálu | kus | 13 |  | 0 |  | 0 |  | 0 | 15 | 0 | 0.00014 | 0 | 0 | 0 | 800-731 | RTS 22/ I | RTS 22/ I | 0.082 | 1.07 |  | Práce |  |  |  | POL1_
104 | 230023030R00 | Montáž trub.dílů přivař.do 10 kg tř.11-13,44,5x2,9 | kus | 6 |  | 0 |  | 0 |  | 0 | 15 | 0 | 0.00015 | 0 | 0 | 0 |  | RTS 22/ I | RTS 22/ I | 0.957 | 5.74 |  | Práce |  |  |  | POL1_9
105 | 4223170105R | kohout kulový uzavírací armatura; přivařovací; pro vodu; PN 40; DN 32; L = 260 mm; ovládání jednoramennou pákou; průměr vrtání koule 25 mm; nevhodné k regulaci | kus | 6 |  | 0 |  | 0 |  | 0 | 15 | 0 | 0.0014 | 0.01 | 0 | 0 | SPCM | RTS 22/ I | RTS 22/ I | 0 | 0 |  | Specifikace |  |  |  | POL3_
106 | 998734101R00 | Přesun hmot pro armatury v objektech výšky do 6 m | t | 0.05877 |  | 0 |  | 0 |  | 0 | 15 | 0 | 0 | 0 | 0 | 0 | 800-731 | RTS 22/ I | RTS 22/ I | 2.575 | 0.15 |  | Přesun hmot |  |  |  | POL7_
|  | Hmotnosti z položek s pořadovými čísly: : | [24 empty] | VV | 0
|  | 92,93,94,95,96,97,98,99,100,101,102,103,104,105, : | [24 empty] | VV | 0
|  | Součet: : 0,05877 |  | 0.05877 | [22 empty] | VV | 0
Díl: | 736.7 | Podlahové vytápění, stropní vytápění/chlazení |  |  |  | 0 |  | 0 |  | 0 |  | 0 |  | 21388.65 |  | 1.32 |  |  |  |  | 1402.88 | [5 empty] | DIL
107 | 713121118RT1 | Izolace podlah tepelná obložení stěn dilatační páskou, bez dodávky materiálu, | m | 150 |  | 0 |  | 0 |  | 0 | 15 | 0 | 0 | 0 | 0 | 0 | 800-713 | RTS 22/ I | RTS 22/ I | 0.05 | 7.5 |  | Práce |  |  |  | POL1_
108 | 713191100R00 | Izolace tepelné běžných konstrukcí - doplňky položení separační fólie, bez dodávky materiálu | m2 | 250 |  | 0 |  | 0 |  | 0 | 15 | 0 | 0 | 0 | 0 | 0 | 800-713 | RTS 22/ I | RTS 22/ I | 0.07 | 17.5 |  | Práce |  |  |  | POL1_
109 | 734439101R00 | Montáž termostatu rtuťového spínače prostorového 0 - 40°, bez dodávky materiálu | kus | 57 |  | 0 |  | 0 |  | 0 | 15 | 0 | 1e-05 | 0 | 0 | 0 | 800-731 | RTS 22/ I | RTS 22/ I | 0.165 | 9.41 |  | Práce |  |  |  | POL1_
110 | 360430028MTZ | Montáž elektr. servopohonu | kus | 117 |  | 0 |  | 0 |  | 0 | 15 | 0 | 0 | 0 | 0 | 0 |  | Vlastní | Indiv | 0 | 0 |  | Práce |  |  |  | POL1_
111 | 416091081MTZ | Montáž modulového stropního vytápění/chlazení | m2 | 1385 |  | 0 |  | 0 |  | 0 | 15 | 0 | 0 | 0 | 0 | 0 |  | Vlastní | RTS 21/ I | 0.58 | 803.3 |  | Práce |  |  |  | POL1_
|  | 485+450+450 |  | 1385 | [22 empty] | VV | 0
112 | 722170801MTZ | Montáž plast. potrubí | m | 4700 |  | 0 |  | 0 |  | 0 | 15 | 0 | 0 | 0 | 0.00028 | 1.32 |  | Vlastní | RTS 21/ I | 0.052 | 244.4 |  | Práce |  |  |  | POL1_
|  | 300,0*4+500,0*1+100,0*12+150,0*12 |  | 4700 | [22 empty] | VV | 0
113 | 722182011MTZ | Montáž ochr.prostupů | m | 100 |  | 0 |  | 0 |  | 0 | 15 | 0 | 0 | 0 | 0 | 0 |  | Vlastní | RTS 21/ I | 0.105 | 10.5 |  | Práce |  |  |  | POL1_
114 | 733171120MTZ | Napojení potrubí plast. u rozdělovače | kus | 354 |  | 0 |  | 0 |  | 0 | 15 | 0 | 0 | 0 | 0 | 0 |  | Vlastní | RTS 21/ I | 0.25 | 88.5 |  | Práce |  |  |  | POL1_
|  | 90+134+130 |  | 354 | [22 empty] | VV | 0
115 | 733171130MTZ | Montáž rozdělovače pro ÚT | kus | 12 |  | 0 |  | 0 |  | 0 | 15 | 0 | 0 | 0 | 0 | 0 |  | Vlastní | RTS 21/ I | 0.5 | 6 |  | Práce |  |  |  | POL1_
|  | 1+3+2+1+2+2+1 |  | 12 | [22 empty] | VV | 0
116 | 733171132MTZ | Sestavení rozdělovače do 17 okruhů | kus | 12 |  | 0 |  | 0 |  | 0 | 15 | 0 | 0 | 0 | 0 | 0 |  | Vlastní | RTS 21/ I | 0.25 | 3 |  | Práce |  |  |  | POL1_
117 | 733171152MTZ | Montáž připojovací kolen. garnitura , lisovaný spoj | kus | 24 |  | 0 |  | 0 |  | 0 | 15 | 0 | 0.0003 | 0.01 | 0 | 0 |  | Vlastní | Kalkul | 0.26 | 6.24 |  | Práce |  |  |  | POL1_
118 | 733391101MTZ | Tlaková zkouška plastového potrubí do DN 32 | m | 4700 |  | 0 |  | 0 |  | 0 | 15 | 0 | 0 | 0 | 0 | 0 |  | Vlastní | URS 21/I | 0.029 | 136.3 |  | Práce |  |  |  | POL1_
|  | Včetně dodávky vody, uzavření a zabezpečení konců potrubí. | [24 empty] | POP
119 | 736 T00 | Hzs - ostatní nezměřitelné práce a přípomoci při zapojení stropního vytápění | h | 32 |  | 0 |  | 0 |  | 0 | 15 | 0 | 0 | 0 | 0 | 0 |  | Vlastní | Indiv | 1 | 32 |  | Práce |  |  |  | POL1_
120 | 736322911MTZ | Montáž dilatačního profilu | m | 160 |  | 0 |  | 0 |  | 0 | 15 | 0 | 0.00016 | 0.03 | 0 | 0 |  | Vlastní | RTS 21/ I | 0.084 | 13.44 |  | Práce |  |  |  | POL1_
121 | 736323124MTZ | Montáž podlah.topení, rozteč 200 mm | m2 | 156.86 |  | 0 |  | 0 |  | 0 | 15 | 0 | 0.00051 | 0.08 | 0 | 0 |  | Vlastní | Kalkul | 0.14 | 21.96 |  | Práce |  |  |  | POL1_
122 | 736326826MTZ | Montáž skříňě rozdělovače vestav. | kus | 4 |  | 0 |  | 0 |  | 0 | 15 | 0 | 0.0217 | 0.09 | 0 | 0 |  | Vlastní | Kalkul | 0.708 | 2.83 |  | Práce |  |  |  | POL1_
123 | mat__0001 | Podlahové topení se stěrkou, rozteč trubek 200 mm | m2 | 156.86 |  | 0 |  | 0 |  | 0 | 15 | 0 | 1.8 | 282.35 | 0 | 0 |  | Vlastní | Indiv | 0 | 0 |  | Specifikace |  |  |  | POL3_
124 | mat__0002 | Ocelová mřížka na přichycení trubky 2103x1203 mm, O drátu 2,9 mm | kus | 23 |  | 0 |  | 0 |  | 0 | 15 | 0 | 3 | 69 | 0 | 0 |  | Vlastní | Indiv | 0 | 0 |  | Specifikace |  |  |  | POL3_
125 | mat__0003 | Spojovací konektory ( balení = 30 ks ) | bal. | 12 |  | 0 |  | 0 |  | 0 | 15 | 0 | 0.1 | 1.2 | 0 | 0 |  | Vlastní | Indiv | 0 | 0 |  | Specifikace |  |  |  | POL3_
126 | mat__0004 | Modulové stropní topení / chlazení 1,25 m2 | m2 | 485 |  | 0 |  | 0 |  | 0 | 15 | 0 | 20.5 | 9942.5 | 0 | 0 |  | Vlastní | Indiv | 0 | 0 |  | Specifikace |  |  |  | POL3_
127 | mat__0005 | Expanzní modul | kus | 335 |  | 0 |  | 0 |  | 0 | 15 | 0 | 27.1 | 9078.5 | 0 | 0 |  | Vlastní | Indiv | 0 | 0 |  | Specifikace |  |  |  | POL3_
128 | mat__0006 | Topení a chlazení - B podhled, rozteč trubek 200 mm | m2 | 450 |  | 0 |  | 0 |  | 0 | 15 | 0 | 0.85 | 382.5 | 0 | 0 |  | Vlastní | Indiv | 0 | 0 |  | Specifikace |  |  |  | POL3_
129 | mat__0007 | Topení a chlazení - B podhled, rozteč trubek 300 mm | m2 | 450 |  | 0 |  | 0 |  | 0 | 15 | 0 | 0.6 | 270 | 0 | 0 |  | Vlastní | Indiv | 0 | 0 |  | Specifikace |  |  |  | POL3_
130 | mat__0008 | Ochrana prostupů, 50 m | role | 1 |  | 0 |  | 0 |  | 0 | 15 | 0 | 2.5 | 2.5 | 0 | 0 |  | Vlastní | Indiv | 0 | 0 |  | Specifikace |  |  |  | POL3_
131 | mat__0009 | Ochrana prostupů, 50 m 20 x 2 | role | 1 |  | 0 |  | 0 |  | 0 | 15 | 0 | 3.6 | 3.6 | 0 | 0 |  | Vlastní | Indiv | 0 | 0 |  | Specifikace |  |  |  | POL3_
132 | mat__0010 | Okrajová izolační páska 150 mm, 50 m | role | 3 |  | 0 |  | 0 |  | 0 | 15 | 0 | 2.2 | 6.6 | 0 | 0 |  | Vlastní | Indiv | 0 | 0 |  | Specifikace |  |  |  | POL3_
133 | mat__0011 | Dilatační profil | kus | 80 |  | 0 |  | 0 |  | 0 | 15 | 0 | 2.2 | 176 | 0 | 0 |  | Vlastní | Indiv | 0 | 0 |  | Specifikace |  |  |  | POL3_
134 | mat__0012 | Přípravek na ohýbání trubky 20/200 | kus | 2 |  | 0 |  | 0 |  | 0 | 15 | 0 | 0.42 | 0.84 | 0 | 0 |  | Vlastní | Indiv | 0 | 0 |  | Specifikace |  |  |  | POL3_
135 | mat__0013 | Přípravek na ohýbání trubky 20/300 | kus | 2 |  | 0 |  | 0 |  | 0 | 15 | 0 | 0.96 | 1.92 | 0 | 0 |  | Vlastní | Indiv | 0 | 0 |  | Specifikace |  |  |  | POL3_
136 | mat__0014 | PE stavební fólie 50 m2 | role | 5 |  | 0 |  | 0 |  | 0 | 15 | 0 | 46.5 | 232.5 | 0 | 0 |  | Vlastní | Indiv | 0 | 0 |  | Specifikace |  |  |  | POL3_
137 | mat__0015 | Izolační páska | kus | 5 |  | 0 |  | 0 |  | 0 | 15 | 0 | 0.231 | 1.16 | 0 | 0 |  | Vlastní | Indiv | 0 | 0 |  | Specifikace |  |  |  | POL3_
138 | mat__0016 | Upevňovač pro rychlé upevnění | kus | 1 |  | 0 |  | 0 |  | 0 | 15 | 0 | 2 | 2 | 0 | 0 |  | Vlastní | Indiv | 0 | 0 |  | Specifikace |  |  |  | POL3_
139 | mat__0017 | Lišta z PE pro uchycení trubky | kus | 23 |  | 0 |  | 0 |  | 0 | 15 | 0 | 0.14 | 3.22 | 0 | 0 |  | Vlastní | Indiv | 0 | 0 |  | Specifikace |  |  |  | POL3_
140 | mat__0018 | Fixační spony 60 mm 100 ks | bal. | 3 |  | 0 |  | 0 |  | 0 | 15 | 0 | 0.19 | 0.57 | 0 | 0 |  | Vlastní | Indiv | 0 | 0 |  | Specifikace |  |  |  | POL3_
141 | mat__0019 | Lepidlo pro propojení suchých panelů mezi sebou | tuba | 168 |  | 0 |  | 0 |  | 0 | 15 | 0 | 0.55 | 92.4 | 0 | 0 |  | Vlastní | Indiv | 0 | 0 |  | Specifikace |  |  |  | POL3_
142 | mat__0020 | Vruty na přichycení stropních modulů 1000 ks | carton | 2 |  | 0 |  | 0 |  | 0 | 15 | 0 | 2.4 | 4.8 | 0 | 0 |  | Vlastní | Indiv | 0 | 0 |  | Specifikace |  |  |  | POL3_
143 | mat__0021 | Antikorozní páska | kus | 15 |  | 0 |  | 0 |  | 0 | 15 | 0 | 0.99 | 14.85 | 0 | 0 |  | Vlastní | Indiv | 0 | 0 |  | Specifikace |  |  |  | POL3_
144 | mat__0022 | Lisovací čelisti TH11.6 | kus | 1 |  | 0 |  | 0 |  | 0 | 15 | 0 | 2 | 2 | 0 | 0 |  | Vlastní | Indiv | 0 | 0 |  | Specifikace |  |  |  | POL3_
145 | mat__0023 | Lokátor trubky | kus | 3 |  | 0 |  | 0 |  | 0 | 15 | 0 | 0.25 | 0.75 | 0 | 0 |  | Vlastní | Indiv | 0 | 0 |  | Specifikace |  |  |  | POL3_
146 | mat__0024 | Hliníková kompozitní vícevrstvá trubka 11.6 x 1.5 ( 300 m v roli ) | role | 4 |  | 0 |  | 0 |  | 0 | 15 | 0 | 18 | 72 | 0 | 0 |  | Vlastní | Indiv | 0 | 0 |  | Specifikace |  |  |  | POL3_
147 | mat__0025 | Hliníková kompozitní vícevrstvá trubka 16 x 2 ( 500 m v roli ) | role | 1 |  | 0 |  | 0 |  | 0 | 15 | 0 | 49 | 49 | 0 | 0 |  | Vlastní | Indiv | 0 | 0 |  | Specifikace |  |  |  | POL3_
148 | mat__0026 | Předizolovaná hliníková kompozitní vícevrstvá trubka 16 x 2, tl. izolace 9 mm ( 100 m v roli ) | role | 12 |  | 0 |  | 0 |  | 0 | 15 | 0 | 14.9 | 178.8 | 0 | 0 |  | Vlastní | Indiv | 0 | 0 |  | Specifikace |  |  |  | POL3_
149 | mat__0027 | Hliníková kompozitní vícevrstvá trubka 20 x 2 ( 150 m v roli ) | role | 12 |  | 0 |  | 0 |  | 0 | 15 | 0 | 23.5 | 282 | 0 | 0 |  | Vlastní | Indiv | 0 | 0 |  | Specifikace |  |  |  | POL3_
150 | mat__0028 | Upínací šroubení 3/4" EURO 20 | kus | 90 |  | 0 |  | 0 |  | 0 | 15 | 0 | 0.07 | 6.3 | 0 | 0 |  | Vlastní | Indiv | 0 | 0 |  | Specifikace |  |  |  | POL3_
151 | mat__0029 | Upínací šroubení 3/4" EURO 16 | kus | 134 |  | 0 |  | 0 |  | 0 | 15 | 0 | 0.08 | 10.72 | 0 | 0 |  | Vlastní | Indiv | 0 | 0 |  | Specifikace |  |  |  | POL3_
152 | mat__0030 | Upínací šroubení 3/4" EURO 11.6 | kus | 130 |  | 0 |  | 0 |  | 0 | 15 | 0 | 0.09 | 11.7 | 0 | 0 |  | Vlastní | Indiv | 0 | 0 |  | Specifikace |  |  |  | POL3_
153 | mat__0031 | Rozdělovač 4 okruhy topení / chlazení | kus | 1 |  | 0 |  | 0 |  | 0 | 15 | 0 | 3.7 | 3.7 | 0 | 0 |  | Vlastní | Indiv | 0 | 0 |  | Specifikace |  |  |  | POL3_
154 | mat__0032 | Rozdělovač 12 okruhů topení / chlazení | kus | 3 |  | 0 |  | 0 |  | 0 | 15 | 0 | 6.4 | 19.2 | 0 | 0 |  | Vlastní | Indiv | 0 | 0 |  | Specifikace |  |  |  | POL3_
155 | mat__0033 | Rozdělovač 13 okruhů topení / chlazení | kus | 2 |  | 0 |  | 0 |  | 0 | 15 | 0 | 6.7 | 13.4 | 0 | 0 |  | Vlastní | Indiv | 0 | 0 |  | Specifikace |  |  |  | POL3_
156 | mat__0034 | Rozdělovač 14 okruhů topení / chlazení | kus | 1 |  | 0 |  | 0 |  | 0 | 15 | 0 | 7 | 7 | 0 | 0 |  | Vlastní | Indiv | 0 | 0 |  | Specifikace |  |  |  | POL3_
157 | mat__0035 | Rozdělovač 15 okruhů topení / chlazení | kus | 2 |  | 0 |  | 0 |  | 0 | 15 | 0 | 7.4 | 14.8 | 0 | 0 |  | Vlastní | Indiv | 0 | 0 |  | Specifikace |  |  |  | POL3_
158 | mat__0036 | Rozdělovač 16 okruhů topení / chlazení | kus | 2 |  | 0 |  | 0 |  | 0 | 15 | 0 | 7.7 | 15.4 | 0 | 0 |  | Vlastní | Indiv | 0 | 0 |  | Specifikace |  |  |  | POL3_
159 | mat__0037 | Rozdělovač 17 okruhů topení / chlazení | kus | 1 |  | 0 |  | 0 |  | 0 | 15 | 0 | 8 | 8 | 0 | 0 |  | Vlastní | Indiv | 0 | 0 |  | Specifikace |  |  |  | POL3_
160 | mat__0038 | Připojovací koleno k rozdělovači 6/4" 90° | kus | 24 |  | 0 |  | 0 |  | 0 | 15 | 0 | 0.48 | 11.52 | 0 | 0 |  | Vlastní | Indiv | 0 | 0 |  | Specifikace |  |  |  | POL3_
161 | mat__0039 | Skříň rozdělovače pro vestavnou montáž | kus | 2 |  | 0 |  | 0 |  | 0 | 15 | 0 | 8.6 | 17.2 | 0 | 0 |  | Vlastní | Indiv | 0 | 0 |  | Specifikace |  |  |  | POL3_
162 | mat__0040 | Skříň rozdělovače pro vestavnou montáž | kus | 2 |  | 0 |  | 0 |  | 0 | 15 | 0 | 19.5 | 39 | 0 | 0 |  | Vlastní | Indiv | 0 | 0 |  | Specifikace |  |  |  | POL3_
163 | mat__0041 | Izolační průchodka | kus | 182 |  | 0 |  | 0 |  | 0 | 15 | 0 | 0.015 | 2.73 | 0 | 0 |  | Vlastní | Indiv | 0 | 0 |  | Specifikace |  |  |  | POL3_
164 | mat__0042 | Lisovací spojka 11.6 x 11.6 | kus | 60 |  | 0 |  | 0 |  | 0 | 15 | 0 | 0.03 | 1.8 | 0 | 0 |  | Vlastní | Indiv | 0 | 0 |  | Specifikace |  |  |  | POL3_
165 | mat__0043 | Lisovací spojka 16 x 16 | kus | 60 |  | 0 |  | 0 |  | 0 | 15 | 0 | 0.05 | 3 | 0 | 0 |  | Vlastní | Indiv | 0 | 0 |  | Specifikace |  |  |  | POL3_
166 | mat__0044 | Lisovací spojka 16 x 11.6 | kus | 120 |  | 0 |  | 0 |  | 0 | 15 | 0 | 0.05 | 6 | 0 | 0 |  | Vlastní | Indiv | 0 | 0 |  | Specifikace |  |  |  | POL3_
167 | mat__0045 | Lisovací spojka 16 x 16 90° | kus | 10 |  | 0 |  | 0 |  | 0 | 15 | 0 | 0.05 | 0.5 | 0 | 0 |  | Vlastní | Indiv | 0 | 0 |  | Specifikace |  |  |  | POL3_
168 | mat__0046 | Lisovací spojka 20 x 20 | kus | 40 |  | 0 |  | 0 |  | 0 | 15 | 0 | 0.55 | 22 | 0 | 0 |  | Vlastní | Indiv | 0 | 0 |  | Specifikace |  |  |  | POL3_
169 | mat__0047 | Termoelektrický servopohon - topení | kus | 117 |  | 0 |  | 0 |  | 0 | 15 | 0 | 0.13 | 15.21 | 0 | 0 |  | Vlastní | Indiv | 0 | 0 |  | Specifikace |  |  |  | POL3_
170 | mat__0048 | Elektronický pokojový termostat TOUCH HK | kus | 57 |  | 0 |  | 0 |  | 0 | 15 | 0 | 0.1 | 5.7 | 0 | 0 |  | Vlastní | Indiv | 0 | 0 |  | Specifikace |  |  |  | POL3_
171 | 998736201R00 | Přesun hmot pro podlahové vytápění v objektech výšky do 6 m | % |  |  | 0 |  | 0 |  | 0 | 15 | 0 | 0 | 0 | 0 | 0 | 800-731 | RTS 22/ I | RTS 22/ I | 0 | 0 |  | Přesun hmot |  |  |  | POL7_
Díl: | 767 | Konstrukce zámečnické |  |  |  | 0 |  | 0 |  | 0 |  | 0 |  | 0.26 |  | 0 |  |  |  |  | 102.94 | [5 empty] | DIL
172 | 767995101R00 | Výroba a montáž atypických kovovových doplňků staveb hmotnosti do 5 kg | kg | 221.75 |  | 0 |  | 0 |  | 0 | 15 | 0 | 6e-05 | 0.01 | 0 | 0 | 800-767 | RTS 22/ I | RTS 22/ I | 0.426 | 94.47 |  | Práce |  |  |  | POL1_
|  | 0,25 kg/m : (53+29+330+279+178+18)*0,25 |  | 221.75 | [22 empty] | VV | 0
173 | 767995102R00 | Výroba a montáž atypických kovovových doplňků staveb hmotnosti přes 5 do 10 kg | kg | 25 |  | 0 |  | 0 |  | 0 | 15 | 0 | 6e-05 | 0 | 0 | 0 | 800-767 | RTS 22/ I | RTS 22/ I | 0.304 | 7.6 |  | Práce |  |  |  | POL1_
174 | 55399994R | výrobek kovový zámečnický, atypický | kg | 221.75 |  | 0 |  | 0 |  | 0 | 15 | 0 | 0.001 | 0.22 | 0 | 0 | SPCM | RTS 22/ I | RTS 22/ I | 0 | 0 |  | Specifikace |  |  |  | POL3_
|  | Ocelové výrobky - kotvy a spojky-atypické prvky : 221,75 |  | 221.75 | [22 empty] | VV | 0
175 | 55399999R | výrobek kovový zámečnický, atypický | kg | 25 |  | 0 |  | 0 |  | 0 | 15 | 0 | 0.001 | 0.03 | 0 | 0 | SPCM | RTS 22/ I | RTS 22/ I | 0 | 0 |  | Specifikace |  |  |  | POL3_
|  | Kotvy, úhelníky apod.atypické výrobky : 25 |  | 25 | [22 empty] | VV | 0
176 | 998767101R00 | Přesun hmot pro kovové stavební doplňk. konstrukce v objektech výšky do 6 m | t | 0.26156 |  | 0 |  | 0 |  | 0 | 15 | 0 | 0 | 0 | 0 | 0 | 800-767 | RTS 22/ I | RTS 22/ I | 3.327 | 0.87 |  | Přesun hmot |  |  |  | POL7_
|  | 50 m vodorovně | [24 empty] | SPI
|  | Hmotnosti z položek s pořadovými čísly: : | [24 empty] | VV | 0
|  | 172,173,174,175, : | [24 empty] | VV | 0
|  | Součet: : 0,26156 |  | 0.26156 | [22 empty] | VV | 0
Díl: | M21 | Elektromontáže |  |  |  | 0 |  | 0 |  | 0 |  | 0 |  | 0 |  | 0 |  |  |  |  | 2.3 | [5 empty] | DIL
177 | 210040512R00 | Ukončení vodičů svorkováním | kus | 3 |  | 0 |  | 0 |  | 0 | 15 | 0 | 0 | 0 | 0 | 0 | M21 | RTS 22/ I | RTS 22/ I | 0.285 | 0.86 |  | Práce |  |  |  | POL1_
178 | 220260103R00 | Krabicová rozvodka Acidur se 4 vývody | kus | 3 |  | 0 |  | 0 |  | 0 | 15 | 0 | 0.0014 | 0 | 0 | 0 |  | RTS 22/ I | RTS 22/ I | 0.48 | 1.44 |  | Práce |  |  |  | POL1_
[25 empty] | 15 | 21 | DPH
| Celkem |  |  |  |  | 0 | [18 empty] | 0 | 0 | SUM
END
Note on S6: Jedná se o informaci, zda se jedná o položku, která je do rozpočtu zadána z cenové soustavy RTS, nebo vlastní.
Note on T6: Jedná se o název CÚ, která je zadána u položky rozpočtu

## SO 01 03 Pol
Položkový soupis prací a dodávek | [26 empty] | #TypZaznamu#
S: | 049_2021_1 | Dům pro Julii - Novostavba dětského hospice | [24 empty] | STA
O: | SO 01 | Dětský hospic | [21 empty] | STA |  |  | OBJ
R: | 03 | Zdravotechnická instalace | [24 empty] | ROZ
P.č. | Číslo položky | Název položky | MJ | Množství | Cena / MJ | Celkem | Dodávka | Dodávka celk. | Montáž | Montáž celk. | DPH | Cena s DPH | Hmotnost / MJ | Hmotnost celk.(t) | Dem. hmotnost / MJ | Dem. hmotnost celk.(t) | Ceník | Cen. soustava / platnost | Cenová úroveň | Nhod / MJ | Nhod celk. | Dodavatel | Typ položky
Díl: | 1 | Zemní práce |  |  |  | 0 |  | 0 |  | 0 |  | 0 |  | 528.41 |  | 0 |  |  |  |  | 2651.71 | [5 empty] | DIL
1 | 131201110R00 | Hloubení nezapažených jam a zářezů do 50 m3, v hornině 3, hloubení strojně | m3 | 47.2658 |  | 0 |  | 0 |  | 0 | 15 | 0 | 0 | 0 | 0 | 0 | 800-1 | RTS 22/ I | RTS 22/ I | 0.26666 | 12.6 |  | Práce |  |  |  | POL1_
|  | kromě zářezů se šikmými stěnami pro podzemní vedení, s urovnáním dna do předepsaného profilu a spádu, s případným nutným přemístěním ve výkopišti a dále buď s přemístěním výkopku na přilehlém terénu na vzdálenost do 3 m od okraje jámy nebo s naložením na dopravní prostředek, | [24 empty] | SPI |  | kromě zářezů se šikmými stěnami pro podzemní vedení, s urovnáním dna do předepsaného profilu a spádu, s případným nutným přemístěním ve výkopišti a dále buď s přemístěním výkopku na přilehlém terénu na vzdálenost do 3 m od okraje jámy nebo s naložením na dopravní prostředek,
|  | "A" : 3,14*2,24*2,24*3,0 |  | 47.2658 | [22 empty] | VV | 0
2 | 131201119R00 | Hloubení nezapažených jam a zářezů příplatek za lepivost, v hornině 3, | m3 | 23.6329 |  | 0 |  | 0 |  | 0 | 15 | 0 | 0 | 0 | 0 | 0 | 800-1 | RTS 22/ I | RTS 22/ I | 0.0431 | 1.02 |  | Práce |  |  |  | POL1_
|  | kromě zářezů se šikmými stěnami pro podzemní vedení, s urovnáním dna do předepsaného profilu a spádu, s případným nutným přemístěním ve výkopišti a dále buď s přemístěním výkopku na přilehlém terénu na vzdálenost do 3 m od okraje jámy nebo s naložením na dopravní prostředek, | [24 empty] | SPI |  | kromě zářezů se šikmými stěnami pro podzemní vedení, s urovnáním dna do předepsaného profilu a spádu, s případným nutným přemístěním ve výkopišti a dále buď s přemístěním výkopku na přilehlém terénu na vzdálenost do 3 m od okraje jámy nebo s naložením na dopravní prostředek,
|  | 50% : 47,26579*0,5 |  | 23.6329 | [22 empty] | VV | 0
3 | 132201213R00 | Hloubení rýh šířky přes 60 do 200 cm do 10000 m3, v hornině 3, hloubení strojně | m3 | 1084.756 |  | 0 |  | 0 |  | 0 | 15 | 0 | 0 | 0 | 0 | 0 | 800-1 | RTS 22/ I | RTS 22/ I | 0.12 | 130.17 |  | Práce |  |  |  | POL1_
|  | zapažených i nezapažených, s urovnáním dna do předepsaného profilu a spádu, s případně nutným přehozením výkopku na vzdálenost do 3 m ve výkopišti, s přehozením výkopku na přilehlém terénu na vzdálenost do 5 m od podélné osy rýhy nebo s naložením výkopku na dopravní prostředek. | [24 empty] | SPI |  | zapažených i nezapažených, s urovnáním dna do předepsaného profilu a spádu, s případně nutným přehozením výkopku na vzdálenost do 3 m ve výkopišti, s přehozením výkopku na přilehlém terénu na vzdálenost do 5 m od podélné osy rýhy nebo s naložením výkopku na dopravní prostředek.
|  | 0,8*28,0*0,7 |  | 15.68 | [22 empty] | VV | 0
|  | 0,8*84,0*0,9 |  | 60.48 | [22 empty] | VV | 0
|  | 0,8*90,0*1,0 |  | 72 | [22 empty] | VV | 0
|  | 0,8*200,0*1,15 |  | 184 | [22 empty] | VV | 0
|  | 1,0*68,0*1,3 |  | 88.4 | [22 empty] | VV | 0
|  | 1,0*24,0*1,5 |  | 36 | [22 empty] | VV | 0
|  | 1,0*180,0*1,75 |  | 315 | [22 empty] | VV | 0
|  | 1,0*32,0*2,5 |  | 80 | [22 empty] | VV | 0
|  | 1,0*32,5*3,0 |  | 97.5 | [22 empty] | VV | 0
|  | 1,2*25,7*4,4 |  | 135.696 | [22 empty] | VV | 0
4 | 132201219R00 | Hloubení rýh šířky přes 60 do 200 cm příplatek za lepivost, v hornině 3, | m3 | 542.378 |  | 0 |  | 0 |  | 0 | 15 | 0 | 0 | 0 | 0 | 0 | 800-1 | RTS 22/ I | RTS 22/ I | 0.084 | 45.56 |  | Práce |  |  |  | POL1_
|  | zapažených i nezapažených, s urovnáním dna do předepsaného profilu a spádu, s případně nutným přehozením výkopku na vzdálenost do 3 m ve výkopišti, s přehozením výkopku na přilehlém terénu na vzdálenost do 5 m od podélné osy rýhy nebo s naložením výkopku na dopravní prostředek. | [24 empty] | SPI |  | zapažených i nezapažených, s urovnáním dna do předepsaného profilu a spádu, s případně nutným přehozením výkopku na vzdálenost do 3 m ve výkopišti, s přehozením výkopku na přilehlém terénu na vzdálenost do 5 m od podélné osy rýhy nebo s naložením výkopku na dopravní prostředek.
|  | 50% : 1084,756*0,5 |  | 542.378 | [22 empty] | VV | 0
5 | 151101101R00 | Zřízení pažení a rozepření stěn rýh příložné pro jakoukoliv mezerovitost, hloubky do 2 m | m2 | 878.8 |  | 0 |  | 0 |  | 0 | 15 | 0 | 0.00099 | 0.87 | 0 | 0 | 800-1 | RTS 22/ I | RTS 22/ I | 0.236 | 207.4 |  | Práce |  |  |  | POL1_
|  | pro podzemní vedení pro všechny šířky rýhy, | [24 empty] | SPI
|  | 2*68,0*1,3 |  | 176.8 | [22 empty] | VV | 0
|  | 2*24,0*1,5 |  | 72 | [22 empty] | VV | 0
|  | 2*180,0*1,75 |  | 630 | [22 empty] | VV | 0
6 | 151101102R00 | Zřízení pažení a rozepření stěn rýh příložné pro jakoukoliv mezerovitost, hloubky do 4 m | m2 | 581.16 |  | 0 |  | 0 |  | 0 | 15 | 0 | 0.00086 | 0.5 | 0 | 0 | 800-1 | RTS 22/ I | RTS 22/ I | 0.479 | 278.38 |  | Práce |  |  |  | POL1_
|  | pro podzemní vedení pro všechny šířky rýhy, | [24 empty] | SPI
|  | 2*32,0*2,5 |  | 160 | [22 empty] | VV | 0
|  | 2*32,5*3,0 |  | 195 | [22 empty] | VV | 0
|  | 2*25,7*4,4 |  | 226.16 | [22 empty] | VV | 0
7 | 151101111R00 | Odstranění pažení a rozepření rýh příložné , hloubky do 2 m | m2 | 878.8 |  | 0 |  | 0 |  | 0 | 15 | 0 | 0 | 0 | 0 | 0 | 800-1 | RTS 22/ I | RTS 22/ I | 0.07 | 61.52 |  | Práce |  |  |  | POL1_
|  | pro podzemní vedení s uložením materiálu na vzdálenost do 3 m od kraje výkopu, | [24 empty] | SPI
8 | 151101112R00 | Odstranění pažení a rozepření rýh příložné , hloubky do 4 m | m2 | 581.16 |  | 0 |  | 0 |  | 0 | 15 | 0 | 0 | 0 | 0 | 0 | 800-1 | RTS 22/ I | RTS 22/ I | 0.327 | 190.04 |  | Práce |  |  |  | POL1_
|  | pro podzemní vedení s uložením materiálu na vzdálenost do 3 m od kraje výkopu, | [24 empty] | SPI
9 | 161101101R00 | Svislé přemístění výkopku z horniny 1 až 4, při hloubce výkopu přes 1 do 2,5 m | m3 | 775.4 |  | 0 |  | 0 |  | 0 | 15 | 0 | 0 | 0 | 0 | 0 | 800-1 | RTS 22/ I | RTS 22/ I | 0.345 | 267.51 |  | Práce |  |  |  | POL1_
|  | bez naložení do dopravní nádoby, ale s vyprázdněním dopravní nádoby na hromadu nebo na dopravní prostředek, | [24 empty] | SPI |  | bez naložení do dopravní nádoby, ale s vyprázdněním dopravní nádoby na hromadu nebo na dopravní prostředek,
|  | 0,8*90,0*1,0 |  | 72 | [22 empty] | VV | 0
|  | 0,8*200,0*1,15 |  | 184 | [22 empty] | VV | 0
|  | 1,0*68,0*1,3 |  | 88.4 | [22 empty] | VV | 0
|  | 1,0*24,0*1,5 |  | 36 | [22 empty] | VV | 0
|  | 1,0*180,0*1,75 |  | 315 | [22 empty] | VV | 0
|  | 1,0*32,0*2,5 |  | 80 | [22 empty] | VV | 0
10 | 161101102R00 | Svislé přemístění výkopku z horniny 1 až 4, při hloubce výkopu přes 2,5 do 4 m | m3 | 144.7658 |  | 0 |  | 0 |  | 0 | 15 | 0 | 0 | 0 | 0 | 0 | 800-1 | RTS 22/ I | RTS 22/ I | 0.519 | 75.13 |  | Práce |  |  |  | POL1_
|  | bez naložení do dopravní nádoby, ale s vyprázdněním dopravní nádoby na hromadu nebo na dopravní prostředek, | [24 empty] | SPI |  | bez naložení do dopravní nádoby, ale s vyprázdněním dopravní nádoby na hromadu nebo na dopravní prostředek,
|  | 1,0*32,5*3,0 |  | 97.5 | [22 empty] | VV | 0
|  | "A" : 3,14*2,24*2,24*3,0 |  | 47.2658 | [22 empty] | VV | 0
11 | 161101103R00 | Svislé přemístění výkopku z horniny 1 až 4, při hloubce výkopu přes 4 do 6 m | m3 | 135.696 |  | 0 |  | 0 |  | 0 | 15 | 0 | 0 | 0 | 0 | 0 | 800-1 | RTS 22/ I | RTS 22/ I | 0.626 | 84.95 |  | Práce |  |  |  | POL1_
|  | bez naložení do dopravní nádoby, ale s vyprázdněním dopravní nádoby na hromadu nebo na dopravní prostředek, | [24 empty] | SPI |  | bez naložení do dopravní nádoby, ale s vyprázdněním dopravní nádoby na hromadu nebo na dopravní prostředek,
|  | 1,2*25,7*4,4 |  | 135.696 | [22 empty] | VV | 0
12 | 162701105R00 | Vodorovné přemístění výkopku z horniny 1 až 4, na vzdálenost přes 9 000 do 10 000 m | m3 | 391.5775 |  | 0 |  | 0 |  | 0 | 15 | 0 | 0 | 0 | 0 | 0 | 800-1 | RTS 22/ I | RTS 22/ I | 0.44 | 172.29 |  | Práce |  |  |  | POL1_
|  | po suchu, bez naložení výkopku, avšak se složením bez rozhrnutí, zpáteční cesta vozidla. | [24 empty] | SPI
|  | vyhloubeno : 47,26579+1084,756 |  | 1132.0218 | [22 empty] | VV | 0
|  | zásyp : -740,44431 |  | -740.4443 | [22 empty] | VV | 0
13 | 162701109R00 | Vodorovné přemístění výkopku příplatek k ceně za každých dalších i započatých 1 000 m přes 10 000 m z horniny 1 až 4 | m3 | 1957.8874 |  | 0 |  | 0 |  | 0 | 15 | 0 | 0 | 0 | 0 | 0 | 800-1 | RTS 22/ I | RTS 22/ I | 0 | 0 |  | Práce |  |  |  | POL1_
|  | po suchu, bez naložení výkopku, avšak se složením bez rozhrnutí, zpáteční cesta vozidla. | [24 empty] | SPI
|  | +5km : 391,57748*5 |  | 1957.8874 | [22 empty] | VV | 0
14 | 167101102R00 | Nakládání, skládání, překládání neulehlého výkopku nakládání výkopku přes 100 m3, z horniny 1 až 4 | m3 | 391.5775 |  | 0 |  | 0 |  | 0 | 15 | 0 | 0 | 0 | 0 | 0 | 800-1 | RTS 22/ I | RTS 22/ I | 0.053 | 20.75 |  | Práce |  |  |  | POL1_
15 | 171201201R00 | Uložení sypaniny na dočasnou skládku tak, že na 1 m2 plochy připadá přes 2 m3 výkopku nebo ornice | m3 | 391.5775 |  | 0 |  | 0 |  | 0 | 15 | 0 | 0 | 0 | 0 | 0 | 800-1 | RTS 22/ I | RTS 22/ I | 0.036 | 14.1 |  | Práce |  |  |  | POL1_
16 | 174101101R00 | Zásyp sypaninou se zhutněním jam, šachet, rýh nebo kolem objektů v těchto vykopávkách | m3 | 740.4443 |  | 0 |  | 0 |  | 0 | 15 | 0 | 0 | 0 | 0 | 0 | 800-1 | RTS 22/ I | RTS 22/ I | 0.808 | 598.28 |  | Práce |  |  |  | POL1_
|  | z jakékoliv horniny s uložením výkopku po vrstvách, | [24 empty] | SPI
|  | včetně strojního přemístění materiálu pro zásyp ze vzdálenosti do 10 m od okraje zásypu | [24 empty] | POP
|  | 0,8*28,0*(0,7-0,45-0,1) |  | 3.36 | [22 empty] | VV | 0
|  | 0,8*84,0*(0,9-0,45-0,1) |  | 23.52 | [22 empty] | VV | 0
|  | 0,8*90,0*(1,0-0,45-0,1) |  | 32.4 | [22 empty] | VV | 0
|  | 0,8*200,0*(1,15-0,45-0,1) |  | 96 | [22 empty] | VV | 0
|  | 1,0*68,0*(1,3-0,45-0,1) |  | 51 | [22 empty] | VV | 0
|  | 1,0*24,0*(1,5-0,45-0,1) |  | 22.8 | [22 empty] | VV | 0
|  | 1,0*180,0*(1,75-0,45-0,1) |  | 216 | [22 empty] | VV | 0
|  | 1,0*32,0*(2,5-0,45-0,1) |  | 62.4 | [22 empty] | VV | 0
|  | 1,0*32,5*(3,0-0,45-0,1) |  | 79.625 | [22 empty] | VV | 0
|  | 1,2*25,7*(4,4-0,45-0,1) |  | 118.734 | [22 empty] | VV | 0
|  | "A" : 3,14*2,24*2,24*3,0-3,14*1,2*1,2*2,8 |  | 34.6053 | [22 empty] | VV | 0
17 | 175101101RT2 | Obsyp potrubí bez prohození sypaniny, s dodáním štěrkopísku frakce 0 - 22 mm | m3 | 310.023 |  | 0 |  | 0 |  | 0 | 15 | 0 | 1.7 | 527.04 | 0 | 0 | 800-1 | RTS 22/ I | RTS 22/ I | 1.587 | 492.01 |  | Práce |  |  |  | POL1_
|  | sypaninou z vhodných hornin tř. 1 - 4 nebo materiálem připraveným podél výkopu ve vzdálenosti do 3 m od jeho kraje, pro jakoukoliv hloubku výkopu a jakoukoliv míru zhutnění, | [24 empty] | SPI |  | sypaninou z vhodných hornin tř. 1 - 4 nebo materiálem připraveným podél výkopu ve vzdálenosti do 3 m od jeho kraje, pro jakoukoliv hloubku výkopu a jakoukoliv míru zhutnění,
|  | 0,8*28,0*0,45 |  | 10.08 | [22 empty] | VV | 0
|  | 0,8*84,0*0,45 |  | 30.24 | [22 empty] | VV | 0
|  | 0,8*90,0*0,45 |  | 32.4 | [22 empty] | VV | 0
|  | 0,8*200,0*0,45 |  | 72 | [22 empty] | VV | 0
|  | 1,0*68,0*0,45 |  | 30.6 | [22 empty] | VV | 0
|  | 1,0*24,0*0,45 |  | 10.8 | [22 empty] | VV | 0
|  | 1,0*180,0*0,45 |  | 81 | [22 empty] | VV | 0
|  | 1,0*32,0*0,45 |  | 14.4 | [22 empty] | VV | 0
|  | 1,0*32,5*0,45 |  | 14.625 | [22 empty] | VV | 0
|  | 1,2*25,7*0,45 |  | 13.878 | [22 empty] | VV | 0
18 | 199000002R00 | Poplatky za skládku horniny 1- 4, skupina 17 05 04 z Katalogu odpadů | m3 | 391.5775 |  | 0 |  | 0 |  | 0 | 15 | 0 | 0 | 0 | 0 | 0 | 800-1 | RTS 22/ I | RTS 22/ I | 0 | 0 |  | Práce |  |  |  | POL1_
Díl: | 2 | Základy a zvláštní zakládání |  |  |  | 0 |  | 0 |  | 0 |  | 0 |  | 3.33 |  | 0 |  |  |  |  | 5.18 | [5 empty] | DIL
19 | 273320140RAA | Základové desky ze železobetonu včetně bednění z betonu C 20/25, výztuž 90 kg/m3, | m3 | 1.0613 |  | 0 |  | 0 |  | 0 | 15 | 0 | 3.1384 | 3.33 | 0 | 0 | AP-HSV | RTS 22/ I | RTS 22/ I | 4.8837 | 5.18 |  | Agregovaná položka |  |  |  | POL2_
|  | výztuže, odbednění a podkladu ze štěrkopísku. | [24 empty] | SPI
|  | "A" : 3,14*1,3*1,3*0,2 |  | 1.0613 | [22 empty] | VV | 0
Díl: | 45 | Podkladní a vedlejší konstrukce |  |  |  | 0 |  | 0 |  | 0 |  | 0 |  | 130.26 |  | 0 |  |  |  |  | 350.33 | [5 empty] | DIL
20 | 451572111R00 | Lože pod potrubí, stoky a drobné objekty z kameniva drobného těženého 0÷4 mm | m3 | 68.894 |  | 0 |  | 0 |  | 0 | 15 | 0 | 1.8908 | 130.26 | 0 | 0 | 827-1 | RTS 22/ I | RTS 22/ I | 5.085 | 350.33 |  | Práce |  |  |  | POL1_
|  | v otevřeném výkopu, | [24 empty] | SPI
|  | 0,8*28,0*0,1 |  | 2.24 | [22 empty] | VV | 0
|  | 0,8*84,0*0,1 |  | 6.72 | [22 empty] | VV | 0
|  | 0,8*90,0*0,1 |  | 7.2 | [22 empty] | VV | 0
|  | 0,8*200,0*0,1 |  | 16 | [22 empty] | VV | 0
|  | 1,0*68,0*0,1 |  | 6.8 | [22 empty] | VV | 0
|  | 1,0*24,0*0,1 |  | 2.4 | [22 empty] | VV | 0
|  | 1,0*180,0*0,1 |  | 18 | [22 empty] | VV | 0
|  | 1,0*32,0*0,1 |  | 3.2 | [22 empty] | VV | 0
|  | 1,0*32,5*0,1 |  | 3.25 | [22 empty] | VV | 0
|  | 1,2*25,7*0,1 |  | 3.084 | [22 empty] | VV | 0
Díl: | 89 | Ostatní konstrukce na trubním vedení |  |  |  | 0 |  | 0 |  | 0 |  | 0 |  | 27.25 |  | 0 |  |  |  |  | 65.66 | [5 empty] | DIL
21 | 894432112R00 | Osazení plastových šachet revizních průměr 425 mm | kus | 9 |  | 0 |  | 0 |  | 0 | 15 | 0 | 0 | 0 | 0 | 0 | 827-1 | RTS 22/ I | RTS 22/ I | 0.65 | 5.85 |  | Práce |  |  |  | POL1_
22 | 89001R | Retenční zařízení "A" 6,48m3, dodávka + montáž | kpl | 1 |  | 0 |  | 0 |  | 0 | 15 | 0 | 0 | 0 | 0 | 0 |  | Vlastní | Indiv | 0 | 0 |  | Práce |  |  |  | POL1_
23 | 894412211RAA | Šachty z betonových dílců betonové šachty prefabrikované DN 1000, stěna 90 mm, dno přímé V max. 40, hloubka dna 2,26 m, poklop litina 12,5 t | kus | 2 |  | 0 |  | 0 |  | 0 | 15 | 0 | 3.0426 | 6.09 | 0 | 0 | AP-HSV | RTS 22/ I | RTS 22/ I | 5.6095 | 11.22 |  | Agregovaná položka |  |  |  | POL2_
|  | kanalizační, obložením dna betonem C 25/30 z cementu portlandského nebo struskoportlandského, podkladní prstenec z prostého betonu C -/7,5 pod poklop do výšky 10 cm, dodávka a osazení poklopu litinového kruhového včetně rámu. | [24 empty] | SPI |  | kanalizační, obložením dna betonem C 25/30 z cementu portlandského nebo struskoportlandského, podkladní prstenec z prostého betonu C -/7,5 pod poklop do výšky 10 cm, dodávka a osazení poklopu litinového kruhového včetně rámu.
24 | 894412211RBA | Šachty z betonových dílců betonové šachty prefabrikované DN 1000, stěna 90 mm, dno přímé V max. 40, hloubka dna 3,26 m, poklop litina 12,5 t | kus | 3 |  | 0 |  | 0 |  | 0 | 15 | 0 | 3.792 | 11.38 | 0 | 0 | AP-HSV | RTS 22/ I | RTS 22/ I | 6.6436 | 19.93 |  | Agregovaná položka |  |  |  | POL2_
|  | kanalizační, obložením dna betonem C 25/30 z cementu portlandského nebo struskoportlandského, podkladní prstenec z prostého betonu C -/7,5 pod poklop do výšky 10 cm, dodávka a osazení poklopu litinového kruhového včetně rámu. | [24 empty] | SPI |  | kanalizační, obložením dna betonem C 25/30 z cementu portlandského nebo struskoportlandského, podkladní prstenec z prostého betonu C -/7,5 pod poklop do výšky 10 cm, dodávka a osazení poklopu litinového kruhového včetně rámu.
25 | 894412211RCB | Šachty z betonových dílců betonové šachty prefabrikované DN 1000, stěna 90 mm, dno přímé V max. 40, hloubka dna 4,26 m, poklop litina 40 t | kus | 2 |  | 0 |  | 0 |  | 0 | 15 | 0 | 4.6024 | 9.2 | 0 | 0 | AP-HSV | RTS 22/ I | RTS 22/ I | 8.2848 | 16.57 |  | Agregovaná položka |  |  |  | POL2_
|  | kanalizační, obložením dna betonem C 25/30 z cementu portlandského nebo struskoportlandského, podkladní prstenec z prostého betonu C -/7,5 pod poklop do výšky 10 cm, dodávka a osazení poklopu litinového kruhového včetně rámu. | [24 empty] | SPI |  | kanalizační, obložením dna betonem C 25/30 z cementu portlandského nebo struskoportlandského, podkladní prstenec z prostého betonu C -/7,5 pod poklop do výšky 10 cm, dodávka a osazení poklopu litinového kruhového včetně rámu.
26 | 894431313RBA | Šachty plastové plastové šachty z dílců D 425 mm, dno sběrné s výkyvnými hrdly, D 160 mm, délka šachtové roury 1,50 m, poklop litina 12,5 t | kus | 1 |  | 0 |  | 0 |  | 0 | 15 | 0 | 0.06013 | 0.06 | 0 | 0 | AP-HSV | RTS 22/ I | RTS 22/ I | 1.3427 | 1.34 |  | Agregovaná položka |  |  |  | POL2_
|  | Plastové dno, šachta z korugované trouby, těsnění, šachtová roura teleskopická, rám do teleskopické trouby, poklop litinový. | [24 empty] | POP |  | Plastové dno, šachta z korugované trouby, těsnění, šachtová roura teleskopická, rám do teleskopické trouby, poklop litinový.
27 | 894431321RBA | Šachty plastové plastové šachty z dílců D 425 mm, dno přímé s výkyvnými hrdly, D 160 mm, délka šachtové roury 2,00 m, poklop litina 12,5 t | kus | 1 |  | 0 |  | 0 |  | 0 | 15 | 0 | 0.06492 | 0.06 | 0 | 0 | AP-HSV | RTS 22/ I | RTS 22/ I | 1.3437 | 1.34 |  | Agregovaná položka |  |  |  | POL2_
|  | Plastové dno, šachta z korugované trouby, těsnění, šachtová roura teleskopická, rám do teleskopické trouby, poklop litinový. | [24 empty] | POP |  | Plastové dno, šachta z korugované trouby, těsnění, šachtová roura teleskopická, rám do teleskopické trouby, poklop litinový.
28 | 894431322RAA | Šachty plastové plastové šachty z dílců D 425 mm, dno s jedním přítokem s výkyvnými hrdly, D 160 mm, délka šachtové roury 2,00 m, poklop litina 12,5 t | kus | 6 |  | 0 |  | 0 |  | 0 | 15 | 0 | 0.06532 | 0.39 | 0 | 0 | AP-HSV | RTS 22/ I | RTS 22/ I | 1.3438 | 8.06 |  | Agregovaná položka |  |  |  | POL2_
|  | Plastové dno, šachta z korugované trouby, těsnění, šachtová roura teleskopická, rám do teleskopické trouby, poklop litinový. | [24 empty] | POP |  | Plastové dno, šachta z korugované trouby, těsnění, šachtová roura teleskopická, rám do teleskopické trouby, poklop litinový.
29 | 894431331RBA | Šachty plastové plastové šachty z dílců D 425 mm, dno přímé s výkyvnými hrdly, D 160 mm, délka šachtové roury 3,00 m, poklop litina 12,5 t | kus | 1 |  | 0 |  | 0 |  | 0 | 15 | 0 | 0.07213 | 0.07 | 0 | 0 | AP-HSV | RTS 22/ I | RTS 22/ I | 1.3453 | 1.35 |  | Agregovaná položka |  |  |  | POL2_
|  | Plastové dno, šachta z korugované trouby, těsnění, šachtová roura teleskopická, rám do teleskopické trouby, poklop litinový. | [24 empty] | POP |  | Plastové dno, šachta z korugované trouby, těsnění, šachtová roura teleskopická, rám do teleskopické trouby, poklop litinový.
30 | 171156621200R | Jeřáb mobil. na autopodvozku AD 40 (T815) | Sh | 4 |  | 0 |  | 0 |  | 0 | 15 | 0 | 0 | 0 | 0 | 0 | STROJ | RTS 22/ I | RTS 22/ I | 0 | 0 |  | Stroj |  |  |  | POL6_
Díl: | 9 | Ostatní konstrukce, bourání |  |  |  | 0 |  | 0 |  | 0 |  | 0 |  | 18 |  | 19.12 |  |  |  |  | 655.31 | [5 empty] | DIL
31 | 612403386R00 | Hrubá výplň rýh ve stěnách, jakoukoliv maltou maltou ze suchých směsí 100 x 100 mm | m | 390 |  | 0 |  | 0 |  | 0 | 15 | 0 | 0.01733 | 6.76 | 0 | 0 | 801-4 | RTS 22/ I | RTS 22/ I | 0.253 | 98.67 |  | Práce |  |  |  | POL1_
|  | jakékoliv šířky rýhy, | [24 empty] | SPI
32 | 612403388R00 | Hrubá výplň rýh ve stěnách, jakoukoliv maltou maltou ze suchých směsí 150 x 150 mm | m | 280 |  | 0 |  | 0 |  | 0 | 15 | 0 | 0.03898 | 10.91 | 0 | 0 | 801-4 | RTS 22/ I | RTS 22/ I | 0.293 | 82.04 |  | Práce |  |  |  | POL1_
|  | jakékoliv šířky rýhy, | [24 empty] | SPI
33 | 972054241R00 | Vybourání otvorů ve stropech nebo klenbách železobetonových plochy do 0,09 m2, tloušťky do 150 mm | kus | 28 |  | 0 |  | 0 |  | 0 | 15 | 0 | 0 | 0 | 0.032 | 0.9 | 801-3 | RTS 22/ I | RTS 22/ I | 0.837 | 23.44 |  | Práce |  |  |  | POL1_
|  | bez odstranění podlahy a násypu, | [24 empty] | SPI
34 | 910 T01 | Hzs-nezměřitelné stavební práce a přípomoci | h | 80 |  | 0 |  | 0 |  | 0 | 15 | 0 | 0 | 0 | 0 | 0 |  | Vlastní | Indiv | 1 | 80 |  | Práce |  |  |  | POL1_
35 | 974100020RA0 | Vysekání rýh ve zdivu z cihel rozměr 10x10 cm | m | 390 |  | 0 |  | 0 |  | 0 | 15 | 0 | 0.00049 | 0.19 | 0.018 | 7.02 | AP-HSV | RTS 22/ I | RTS 22/ I | 0.39213 | 152.93 |  | Agregovaná položka |  |  |  | POL2_
|  | na jakoukoliv maltu vápennou nebo vápenocementovou. Svislá a vodorovná doprava suti, odvoz do 10 km. | [24 empty] | SPI
36 | 974100030RA0 | Vysekání rýh ve zdivu z cihel rozměr 15x15 cm | m | 280 |  | 0 |  | 0 |  | 0 | 15 | 0 | 0.00049 | 0.14 | 0.04 | 11.2 | AP-HSV | RTS 22/ I | RTS 22/ I | 0.7794 | 218.23 |  | Agregovaná položka |  |  |  | POL2_
|  | na jakoukoliv maltu vápennou nebo vápenocementovou. Svislá a vodorovná doprava suti, odvoz do 10 km. | [24 empty] | SPI
Díl: | 713 | Izolace tepelné |  |  |  | 0 |  | 0 |  | 0 |  | 0 |  | 0 |  | 0 |  |  |  |  | 14.9 | [5 empty] | DIL
37 | 713571113R00 | Požárně ochranná manžeta EI 90, D 75 mm | kus | 10 |  | 0 |  | 0 |  | 0 | 15 | 0 | 5e-05 | 0 | 0 | 0 | 800-713 | RTS 22/ I | RTS 22/ I | 0.5 | 5 |  | Práce |  |  |  | POL1_
|  | Montáž manžety ke stěně nebo stropu pomocí rozpěrné hmoždinky se šroubem. Cena obsahuje i dodávku manžety a spojovacích prostředků. | [24 empty] | POP |  | Montáž manžety ke stěně nebo stropu pomocí rozpěrné hmoždinky se šroubem. Cena obsahuje i dodávku manžety a spojovacích prostředků.
38 | 713571115R00 | Požárně ochranná manžeta EI 90, D 110 mm | kus | 18 |  | 0 |  | 0 |  | 0 | 15 | 0 | 5e-05 | 0 | 0 | 0 | 800-713 | RTS 22/ I | RTS 22/ I | 0.55 | 9.9 |  | Práce |  |  |  | POL1_
|  | Montáž manžety ke stěně nebo stropu pomocí rozpěrné hmoždinky se šroubem. Cena obsahuje i dodávku manžety a spojovacích prostředků. | [24 empty] | POP |  | Montáž manžety ke stěně nebo stropu pomocí rozpěrné hmoždinky se šroubem. Cena obsahuje i dodávku manžety a spojovacích prostředků.
39 | 998713102R00 | Přesun hmot pro izolace tepelné v objektech výšky do 12 m | t | 0.0014 |  | 0 |  | 0 |  | 0 | 15 | 0 | 0 | 0 | 0 | 0 | 800-713 | RTS 22/ I | RTS 22/ I | 1.831 | 0 |  | Přesun hmot |  |  |  | POL7_
|  | 50 m vodorovně | [24 empty] | SPI
|  | Hmotnosti z položek s pořadovými čísly: : | [24 empty] | VV | 0
|  | 37,38, : | [24 empty] | VV | 0
|  | Součet: : 0,00140 |  | 0.0014 | [22 empty] | VV | 0
Díl: | 721 | Vnitřní kanalizace |  |  |  | 0 |  | 0 |  | 0 |  | 0 |  | 2.5 |  | 0 |  |  |  |  | 899.27 | [5 empty] | DIL
40 | 721176101R00 | Potrubí HT připojovací vnější průměr D 32 mm, tloušťka stěny 1,8 mm, DN 30 | m | 20 |  | 0 |  | 0 |  | 0 | 15 | 0 | 0.00034 | 0.01 | 0 | 0 | 800-721 | RTS 22/ I | RTS 22/ I | 0.32 | 6.4 |  | Práce |  |  |  | POL1_
|  | včetně tvarovek, objímek. Bez zednických výpomocí. | [24 empty] | SPI
|  | Potrubí včetně tvarovek. Bez zednických výpomocí. | [24 empty] | POP
41 | 721176102R00 | Potrubí HT připojovací vnější průměr D 40 mm, tloušťka stěny 1,8 mm, DN 40 | m | 110 |  | 0 |  | 0 |  | 0 | 15 | 0 | 0.00038 | 0.04 | 0 | 0 | 800-721 | RTS 22/ I | RTS 22/ I | 0.32 | 35.2 |  | Práce |  |  |  | POL1_
|  | včetně tvarovek, objímek. Bez zednických výpomocí. | [24 empty] | SPI
|  | Potrubí včetně tvarovek. Bez zednických výpomocí. | [24 empty] | POP
42 | 721176103R00 | Potrubí HT připojovací vnější průměr D 50 mm, tloušťka stěny 1,8 mm, DN 50 | m | 26 |  | 0 |  | 0 |  | 0 | 15 | 0 | 0.00047 | 0.01 | 0 | 0 | 800-721 | RTS 22/ I | RTS 22/ I | 0.359 | 9.33 |  | Práce |  |  |  | POL1_
|  | včetně tvarovek, objímek. Bez zednických výpomocí. | [24 empty] | SPI
|  | Potrubí včetně tvarovek. Bez zednických výpomocí. | [24 empty] | POP
43 | 721176104R00 | Potrubí HT připojovací vnější průměr D 75 mm, tloušťka stěny 1,9 mm, DN 70 | m | 48 |  | 0 |  | 0 |  | 0 | 15 | 0 | 0.0007 | 0.03 | 0 | 0 | 800-721 | RTS 22/ I | RTS 22/ I | 0.452 | 21.7 |  | Práce |  |  |  | POL1_
|  | včetně tvarovek, objímek. Bez zednických výpomocí. | [24 empty] | SPI
|  | Potrubí včetně tvarovek. Bez zednických výpomocí. | [24 empty] | POP
44 | 721176105R00 | Potrubí HT připojovací vnější průměr D 110 mm, tloušťka stěny 2,7 mm, DN 100 | m | 72 |  | 0 |  | 0 |  | 0 | 15 | 0 | 0.00152 | 0.11 | 0 | 0 | 800-721 | RTS 22/ I | RTS 22/ I | 1.173 | 84.46 |  | Práce |  |  |  | POL1_
|  | včetně tvarovek, objímek. Bez zednických výpomocí. | [24 empty] | SPI
|  | Potrubí včetně tvarovek. Bez zednických výpomocí. | [24 empty] | POP
45 | 721176113R00 | Potrubí HT odpadní svislé vnější průměr D 50 mm, tloušťka stěny 1,8 mm, DN 50 | m | 12 |  | 0 |  | 0 |  | 0 | 15 | 0 | 0.00052 | 0.01 | 0 | 0 | 800-721 | RTS 22/ I | RTS 22/ I | 0.529 | 6.35 |  | Práce |  |  |  | POL1_
|  | včetně tvarovek, objímek. Bez zednických výpomocí. | [24 empty] | SPI
|  | Potrubí včetně tvarovek, objímek a vložek pro tlumení hluku. Bez zednických výpomocí. | [24 empty] | POP
|  | Včetně zřízení a demontáže pomocného lešení. | [24 empty] | POP
46 | 721176114R00 | Potrubí HT odpadní svislé vnější průměr D 75 mm, tloušťka stěny 1,9 mm, DN 70 | m | 12 |  | 0 |  | 0 |  | 0 | 15 | 0 | 0.00078 | 0.01 | 0 | 0 | 800-721 | RTS 22/ I | RTS 22/ I | 0.819 | 9.83 |  | Práce |  |  |  | POL1_
|  | včetně tvarovek, objímek. Bez zednických výpomocí. | [24 empty] | SPI
|  | Potrubí včetně tvarovek, objímek a vložek pro tlumení hluku. Bez zednických výpomocí. | [24 empty] | POP
|  | Včetně zřízení a demontáže pomocného lešení. | [24 empty] | POP
47 | 721176115R00 | Potrubí HT odpadní svislé vnější průměr D 110 mm, tloušťka stěny 2,7 mm, DN 100 | m | 50 |  | 0 |  | 0 |  | 0 | 15 | 0 | 0.00131 | 0.07 | 0 | 0 | 800-721 | RTS 22/ I | RTS 22/ I | 0.797 | 39.85 |  | Práce |  |  |  | POL1_
|  | včetně tvarovek, objímek. Bez zednických výpomocí. | [24 empty] | SPI
|  | Potrubí včetně tvarovek, objímek a vložek pro tlumení hluku. Bez zednických výpomocí. | [24 empty] | POP
|  | Včetně zřízení a demontáže pomocného lešení. | [24 empty] | POP
48 | 721176144R00 | Potrubí HT dešťové (svislé) vnější průměr D 75 mm, tloušťka stěny 1,9 mm, DN 70 | m | 42 |  | 0 |  | 0 |  | 0 | 15 | 0 | 0.0007 | 0.03 | 0 | 0 | 800-721 | RTS 22/ I | RTS 22/ I | 0.364 | 15.29 |  | Práce |  |  |  | POL1_
|  | včetně tvarovek, objímek. Bez zednických výpomocí. | [24 empty] | SPI
|  | Potrubí včetně tvarovek, objímek a vložek pro tlumení hluku. Bez zednických výpomocí. | [24 empty] | POP
|  | Včetně zřízení a demontáže pomocného lešení. | [24 empty] | POP
49 | 721176145R00 | Potrubí HT dešťové (svislé) vnější průměr D 110 mm, tloušťka stěny 2,7 mm, DN 100 | m | 130 |  | 0 |  | 0 |  | 0 | 15 | 0 | 0.00136 | 0.18 | 0 | 0 | 800-721 | RTS 22/ I | RTS 22/ I | 0.4393 | 57.11 |  | Práce |  |  |  | POL1_
|  | včetně tvarovek, objímek. Bez zednických výpomocí. | [24 empty] | SPI
|  | Potrubí včetně tvarovek, objímek a vložek pro tlumení hluku. Bez zednických výpomocí. | [24 empty] | POP
|  | Včetně zřízení a demontáže pomocného lešení. | [24 empty] | POP
50 | 721176222R00 | Potrubí KG svodné (ležaté) v zemi vnější průměr D 110 mm, tloušťka stěny 3,2 mm, DN 100 | m | 120 |  | 0 |  | 0 |  | 0 | 15 | 0 | 0.0021 | 0.25 | 0 | 0 | 800-721 | RTS 22/ I | RTS 22/ I | 0.8 | 96 |  | Práce |  |  |  | POL1_
|  | včetně tvarovek, objímek. Bez zednických výpomocí. | [24 empty] | SPI
|  | Potrubí včetně tvarovek. Bez zednických výpomocí. | [24 empty] | POP
51 | 721176223R00 | Potrubí KG svodné (ležaté) v zemi vnější průměr D 125 mm, tloušťka stěny 3,2 mm, DN 125 | m | 350 |  | 0 |  | 0 |  | 0 | 15 | 0 | 0.00252 | 0.88 | 0 | 0 | 800-721 | RTS 22/ I | RTS 22/ I | 0.8 | 280 |  | Práce |  |  |  | POL1_
|  | včetně tvarovek, objímek. Bez zednických výpomocí. | [24 empty] | SPI
|  | Potrubí včetně tvarovek. Bez zednických výpomocí. | [24 empty] | POP
52 | 721176224R00 | Potrubí KG svodné (ležaté) v zemi vnější průměr D 160 mm, tloušťka stěny 4,0 mm, DN 150 | m | 110 |  | 0 |  | 0 |  | 0 | 15 | 0 | 0.00357 | 0.39 | 0 | 0 | 800-721 | RTS 22/ I | RTS 22/ I | 0.55 | 60.5 |  | Práce |  |  |  | POL1_
|  | včetně tvarovek, objímek. Bez zednických výpomocí. | [24 empty] | SPI
|  | Potrubí včetně tvarovek. Bez zednických výpomocí. | [24 empty] | POP
53 | 721176225R00 | Potrubí KG svodné (ležaté) v zemi vnější průměr D 200 mm, tloušťka stěny 4,9 mm, DN 200 | m | 100 |  | 0 |  | 0 |  | 0 | 15 | 0 | 0.00403 | 0.4 | 0 | 0 | 800-721 | RTS 22/ I | RTS 22/ I | 0.6 | 60 |  | Práce |  |  |  | POL1_
|  | včetně tvarovek, objímek. Bez zednických výpomocí. | [24 empty] | SPI
|  | Potrubí včetně tvarovek. Bez zednických výpomocí. | [24 empty] | POP
54 | 721194103R00 | Zřízení přípojek na potrubí D 32 mm, materiál ve specifikaci | kus | 7 |  | 0 |  | 0 |  | 0 | 15 | 0 | 0 | 0 | 0 | 0 | 800-721 | RTS 22/ I | RTS 22/ I | 0.148 | 1.04 |  | Práce |  |  |  | POL1_
|  | vyvedení a upevnění odpadních výpustek, | [24 empty] | SPI
55 | 721194104R00 | Zřízení přípojek na potrubí D 40 mm, materiál ve specifikaci | kus | 43 |  | 0 |  | 0 |  | 0 | 15 | 0 | 0 | 0 | 0 | 0 | 800-721 | RTS 22/ I | RTS 22/ I | 0.157 | 6.75 |  | Práce |  |  |  | POL1_
|  | vyvedení a upevnění odpadních výpustek, | [24 empty] | SPI
56 | 721194105R00 | Zřízení přípojek na potrubí D 50 mm, materiál ve specifikaci | kus | 11 |  | 0 |  | 0 |  | 0 | 15 | 0 | 0 | 0 | 0 | 0 | 800-721 | RTS 22/ I | RTS 22/ I | 0.174 | 1.91 |  | Práce |  |  |  | POL1_
|  | vyvedení a upevnění odpadních výpustek, | [24 empty] | SPI
57 | 721194107R00 | Zřízení přípojek na potrubí D 75 mm, materiál ve specifikaci | kus | 21 |  | 0 |  | 0 |  | 0 | 15 | 0 | 0 | 0 | 0 | 0 | 800-721 | RTS 22/ I | RTS 22/ I | 0.211 | 4.43 |  | Práce |  |  |  | POL1_
|  | vyvedení a upevnění odpadních výpustek, | [24 empty] | SPI
58 | 721194109R00 | Zřízení přípojek na potrubí D 110 mm, materiál ve specifikaci | kus | 30 |  | 0 |  | 0 |  | 0 | 15 | 0 | 0 | 0 | 0 | 0 | 800-721 | RTS 22/ I | RTS 22/ I | 0.259 | 7.77 |  | Práce |  |  |  | POL1_
|  | vyvedení a upevnění odpadních výpustek, | [24 empty] | SPI
59 | 721223423RT2 | Vpusť podlahová se zápachovou uzávěrkou průměr 50, 75 110 mm, se svislým odtokem, zápachový uzávěr funkční i pří vyschnutí, 123x123mm/115x115mm, včetně dodávky materiálu | kus | 5 |  | 0 |  | 0 |  | 0 | 15 | 0 | 0.00075 | 0 | 0 | 0 | 800-721 | RTS 22/ I | RTS 22/ I | 0.2 | 1 |  | Práce |  |  |  | POL1_
60 | 721234101RT1 | Střešní vtoky z PP se svislým odtokem a živičným límcem,s izolační svorkou, košík, D 75, 110, 125 mm, včetně dodávky materiálu | kus | 13 |  | 0 |  | 0 |  | 0 | 15 | 0 | 0.00183 | 0.02 | 0 | 0 | 800-721 | RTS 22/ I | RTS 22/ I | 0.66 | 8.58 |  | Práce |  |  |  | POL1_
61 | 721234104RT1 | Střešní vtoky z PP se svislým odtokem s továrně připojeným živičným izolačním pásem, s elektrickým ohřevem (10-30W, 230V), D 75, 110, 125 mm, včetně dodávky mate... | kus | 24 |  | 0 |  | 0 |  | 0 | 15 | 0 | 0.00197 | 0.05 | 0 | 0 | 800-721 | RTS 22/ I | RTS 22/ I | 0.66 | 15.84 |  | Práce |  |  |  | POL1_
62 | 721273150RT1 | Ventilační hlavice D 50, 75, 110 mm, přivzdušňovací ventil D 50/75/110 mm s dvojitou izolační stěnou, s masivní pryžovou membránou, s odnímatelnou mřížkou proti hmyzu... | kus | 14 |  | 0 |  | 0 |  | 0 | 15 | 0 | 0.00049 | 0.01 | 0 | 0 | 800-721 | RTS 22/ I | RTS 22/ I | 0.133 | 1.86 |  | Práce |  |  |  | POL1_
63 | 721273200RT3 | Ventilační hlavice D 110 mm, souprava z PP | kus | 6 |  | 0 |  | 0 |  | 0 | 15 | 0 | 0.00027 | 0 | 0 | 0 | 800-721 | RTS 22/ I | RTS 22/ I | 0.333 | 2 |  | Práce |  |  |  | POL1_
64 | 721290111R00 | Zkouška těsnosti kanalizace v objektech vodou, DN 125 | m | 992 |  | 0 |  | 0 |  | 0 | 15 | 0 | 0 | 0 | 0 | 0 | 800-721 | RTS 22/ I | RTS 22/ I | 0.048 | 47.62 |  | Práce |  |  |  | POL1_
|  | 20+110+26+48+72+12+12+50+42+130+120+350 |  | 992 | [22 empty] | VV | 0
65 | 721290112R00 | Zkouška těsnosti kanalizace v objektech vodou, DN 200 | m | 210 |  | 0 |  | 0 |  | 0 | 15 | 0 | 0 | 0 | 0 | 0 | 800-721 | RTS 22/ I | RTS 22/ I | 0.059 | 12.39 |  | Práce |  |  |  | POL1_
|  | 110+100 |  | 210 | [22 empty] | VV | 0
66 | 725334301R00 | Nálevka se sifonem PP DN 32 | kus | 7 |  | 0 |  | 0 |  | 0 | 15 | 0 | 9e-05 | 0 | 0 | 0 | 800-721 | RTS 22/ I | RTS 22/ I | 0.18 | 1.26 |  | Práce |  |  |  | POL1_
|  | rozměry: 78x55 mm, výška 100 mm | [24 empty] | SPI
67 | 725860180RT1 | Zápachová uzávěrka (sifon) pro zařizovací předměty D 40/50 mm; podomítková, pro pračky/myčky; PE; příslušenství přip. koleno, krycí deska nerez, montážní kryt, včetně dodávky materiálu | kus | 4 |  | 0 |  | 0 |  | 0 | 15 | 0 | 0.00028 | 0 | 0 | 0 | 800-721 | RTS 22/ I | RTS 22/ I | 0.246 | 0.98 |  | Práce |  |  |  | POL1_
68 | 28615441.AR | kus čisticí DN 50,0 mm; PP | kus | 1 |  | 0 |  | 0 |  | 0 | 15 | 0 | 0.00011 | 0 | 0 | 0 | SPCM | RTS 22/ I | RTS 22/ I | 0 | 0 |  | Specifikace |  |  |  | POL3_
69 | 28615442.AR | kus čisticí DN 70,0 mm; PP | kus | 2 |  | 0 |  | 0 |  | 0 | 15 | 0 | 0.0002 | 0 | 0 | 0 | SPCM | RTS 22/ I | RTS 22/ I | 0 | 0 |  | Specifikace |  |  |  | POL3_
70 | 28615443.AR | kus čisticí DN 100,0 mm; PP | kus | 6 |  | 0 |  | 0 |  | 0 | 15 | 0 | 0.00038 | 0 | 0 | 0 | SPCM | RTS 22/ I | RTS 22/ I | 0 | 0 |  | Specifikace |  |  |  | POL3_
71 | 998721102R00 | Přesun hmot pro vnitřní kanalizaci v objektech výšky do 12 m | t | 2.5087 |  | 0 |  | 0 |  | 0 | 15 | 0 | 0 | 0 | 0 | 0 | 800-721 | RTS 22/ I | RTS 22/ I | 1.523 | 3.82 |  | Přesun hmot |  |  |  | POL7_
|  | 50 m vodorovně, měřeno od těžiště půdorysné plochy skládky do těžiště půdorysné plochy objektu | [24 empty] | SPI
|  | Hmotnosti z položek s pořadovými čísly: : | [24 empty] | VV | 0
|  | 40,41,42,43,44,45,46,47,48,49,50,51,52,53,59,60,61,62,63,66,67,68,69,70, : | [24 empty] | VV | 0
|  | Součet: : 2,50870 |  | 2.5087 | [22 empty] | VV | 0
Díl: | 722 | Vnitřní vodovod |  |  |  | 0 |  | 0 |  | 0 |  | 0 |  | 3.53 |  | 0 |  |  |  |  | 891.54 | [5 empty] | DIL
72 | 722130233R00 | Potrubí z ocelových trubek závitových pozinkovaných DN 25, svařovaných 11 343, , včetně dodávky materiálu | m | 85 |  | 0 |  | 0 |  | 0 | 15 | 0 | 0.0159 | 1.35 | 0 | 0 | 800-721 | RTS 22/ I | RTS 22/ I | 0.897 | 76.25 |  | Práce |  |  |  | POL1_
|  | Potrubí včetně tvarovek a zednických výpomocí. | [24 empty] | POP
73 | 722130234R00 | Potrubí z ocelových trubek závitových pozinkovaných DN 32, svařovaných 11 343, , včetně dodávky materiálu | m | 50 |  | 0 |  | 0 |  | 0 | 15 | 0 | 0.01387 | 0.69 | 0 | 0 | 800-721 | RTS 22/ I | RTS 22/ I | 0.829 | 41.45 |  | Práce |  |  |  | POL1_
|  | Potrubí včetně tvarovek a zednických výpomocí. | [24 empty] | POP
74 | 722178711R00 | Potrubí vícevrstvé z polypropylenu, polypropylenu s čedičovými vlákny a polypropylenu D 20 mm, s 2,8 mm, S 3,2, polyfúzně svařované | m | 383 |  | 0 |  | 0 |  | 0 | 15 | 0 | 0.00043 | 0.16 | 0 | 0 | 800-721 | RTS 22/ I | RTS 22/ I | 0.2789 | 106.82 |  | Práce |  |  |  | POL1_
|  | včetně tvarovek, bez zednických výpomocí, | [24 empty] | SPI
|  | Včetně pomocného lešení o výšce podlahy do 1900 mm a pro zatížení do 1,5 kPa. | [24 empty] | POP
|  | SV : 140 |  | 140 | [22 empty] | VV | 0
|  | TV : 143 |  | 143 | [22 empty] | VV | 0
|  | C : 100 |  | 100 | [22 empty] | VV | 0
75 | 722178712R00 | Potrubí vícevrstvé z polypropylenu, polypropylenu s čedičovými vlákny a polypropylenu D 25 mm, s 3,5 mm, S 3,2, polyfúzně svařované | m | 110 |  | 0 |  | 0 |  | 0 | 15 | 0 | 0.00053 | 0.06 | 0 | 0 | 800-721 | RTS 22/ I | RTS 22/ I | 0.2973 | 32.7 |  | Práce |  |  |  | POL1_
|  | včetně tvarovek, bez zednických výpomocí, | [24 empty] | SPI
|  | Potrubí včetně tvarovek a zednických výpomocí. | [24 empty] | POP
|  | Včetně pomocného lešení o výšce podlahy do 1900 mm a pro zatížení do 1,5 kPa. | [24 empty] | POP
|  | SV : 60 |  | 60 | [22 empty] | VV | 0
|  | TV : 50 |  | 50 | [22 empty] | VV | 0
76 | 722178713R00 | Potrubí vícevrstvé z polypropylenu, polypropylenu s čedičovými vlákny a polypropylenu D 32 mm, s 4,4 mm, S 3,2, polyfúzně svařované | m | 80 |  | 0 |  | 0 |  | 0 | 15 | 0 | 0.00073 | 0.06 | 0 | 0 | 800-721 | RTS 22/ I | RTS 22/ I | 0.3328 | 26.62 |  | Práce |  |  |  | POL1_
|  | včetně tvarovek, bez zednických výpomocí, | [24 empty] | SPI
|  | Potrubí včetně tvarovek a zednických výpomocí. | [24 empty] | POP
|  | Včetně pomocného lešení o výšce podlahy do 1900 mm a pro zatížení do 1,5 kPa. | [24 empty] | POP
|  | SV : 34 |  | 34 | [22 empty] | VV | 0
|  | TV : 46 |  | 46 | [22 empty] | VV | 0
77 | 722178714R00 | Potrubí vícevrstvé z polypropylenu, polypropylenu s čedičovými vlákny a polypropylenu D 40 mm, s 5,5 mm, S 3,2, polyfúzně svařované | m | 162 |  | 0 |  | 0 |  | 0 | 15 | 0 | 0.00102 | 0.17 | 0 | 0 | 800-721 | RTS 22/ I | RTS 22/ I | 0.3847 | 62.32 |  | Práce |  |  |  | POL1_
|  | včetně tvarovek, bez zednických výpomocí, | [24 empty] | SPI
|  | Potrubí včetně tvarovek a zednických výpomocí. | [24 empty] | POP
|  | Včetně pomocného lešení o výšce podlahy do 1900 mm a pro zatížení do 1,5 kPa. | [24 empty] | POP
|  | SV : 22 |  | 22 | [22 empty] | VV | 0
|  | TV : 100 |  | 100 | [22 empty] | VV | 0
|  | C : 40 |  | 40 | [22 empty] | VV | 0
78 | 722178715R00 | Potrubí vícevrstvé z polypropylenu, polypropylenu s čedičovými vlákny a polypropylenu D 50 mm, s 6,9 mm, S 3,2, polyfúzně svařované | m | 10 |  | 0 |  | 0 |  | 0 | 15 | 0 | 0.00138 | 0.01 | 0 | 0 | 800-721 | RTS 22/ I | RTS 22/ I | 0.4767 | 4.77 |  | Práce |  |  |  | POL1_
|  | včetně tvarovek, bez zednických výpomocí, | [24 empty] | SPI
|  | Potrubí včetně tvarovek a zednických výpomocí. | [24 empty] | POP
|  | Včetně pomocného lešení o výšce podlahy do 1900 mm a pro zatížení do 1,5 kPa. | [24 empty] | POP
|  | SV : 10 |  | 10 | [22 empty] | VV | 0
79 | 722178716R00 | Potrubí vícevrstvé z polypropylenu, polypropylenu s čedičovými vlákny a polypropylenu D 63 mm, s 8,6 mm, S 3,2, polyfúzně svařované | m | 60 |  | 0 |  | 0 |  | 0 | 15 | 0 | 0.0021 | 0.13 | 0 | 0 | 800-721 | RTS 22/ I | RTS 22/ I | 0.5618 | 33.71 |  | Práce |  |  |  | POL1_
|  | včetně tvarovek, bez zednických výpomocí, | [24 empty] | SPI
|  | Potrubí včetně tvarovek a zednických výpomocí. | [24 empty] | POP
|  | Včetně pomocného lešení o výšce podlahy do 1900 mm a pro zatížení do 1,5 kPa. | [24 empty] | POP
|  | SV : 60 |  | 60 | [22 empty] | VV | 0
80 | 722178717R00 | Potrubí vícevrstvé z polypropylenu, polypropylenu s čedičovými vlákny a polypropylenu D 75 mm, s 8,4 mm, S 4,0, polyfúzně svařované | m | 70 |  | 0 |  | 0 |  | 0 | 15 | 0 | 0.00257 | 0.18 | 0 | 0 | 800-721 | RTS 22/ I | RTS 22/ I | 0.599 | 41.93 |  | Práce |  |  |  | POL1_
|  | včetně tvarovek, bez zednických výpomocí, | [24 empty] | SPI
|  | Potrubí včetně tvarovek a zednických výpomocí. | [24 empty] | POP
|  | Včetně pomocného lešení o výšce podlahy do 1900 mm a pro zatížení do 1,5 kPa. | [24 empty] | POP
|  | SV : 30 |  | 30 | [22 empty] | VV | 0
|  | TV : 40 |  | 40 | [22 empty] | VV | 0
81 | 722178718R00 | Potrubí vícevrstvé z polypropylenu, polypropylenu s čedičovými vlákny a polypropylenu D 90 mm, s 10,1 mm, S 4,0, polyfúzně svařované | m | 40 |  | 0 |  | 0 |  | 0 | 15 | 0 | 0.0035 | 0.14 | 0 | 0 | 800-721 | RTS 22/ I | RTS 22/ I | 0.5345 | 21.38 |  | Práce |  |  |  | POL1_
|  | včetně tvarovek, bez zednických výpomocí, | [24 empty] | SPI
|  | Potrubí včetně tvarovek a zednických výpomocí. | [24 empty] | POP
|  | Včetně pomocného lešení o výšce podlahy do 1900 mm a pro zatížení do 1,5 kPa. | [24 empty] | POP
|  | SV : 40 |  | 40 | [22 empty] | VV | 0
82 | 722181213RT7 | Izolace vodovodního potrubí návleková z trubic z pěnového polyetylenu, tloušťka stěny 13 mm, d 22 mm | m | 140 |  | 0 |  | 0 |  | 0 | 15 | 0 | 4e-05 | 0.01 | 0 | 0 | 800-721 | RTS 22/ I | RTS 22/ I | 0.129 | 18.06 |  | Práce |  |  |  | POL1_
|  | V položce je kalkulována dodávka izolační trubice, spon a lepicí pásky. | [24 empty] | POP
83 | 722181213RT9 | Izolace vodovodního potrubí návleková z trubic z pěnového polyetylenu, tloušťka stěny 13 mm, d 28 mm | m | 60 |  | 0 |  | 0 |  | 0 | 15 | 0 | 8e-05 | 0 | 0 | 0 | 800-721 | RTS 22/ I | RTS 22/ I | 0.129 | 7.74 |  | Práce |  |  |  | POL1_
|  | V položce je kalkulována dodávka izolační trubice, spon a lepicí pásky. | [24 empty] | POP
84 | 722181213RU2 | Izolace vodovodního potrubí návleková z trubic z pěnového polyetylenu, tloušťka stěny 13 mm, d 35 mm | m | 118 |  | 0 |  | 0 |  | 0 | 15 | 0 | 6e-05 | 0.01 | 0 | 0 | 800-721 | RTS 22/ I | RTS 22/ I | 0.142 | 16.76 |  | Práce |  |  |  | POL1_
|  | V položce je kalkulována dodávka izolační trubice, spon a lepicí pásky. | [24 empty] | POP
85 | 722181213RW2 | Izolace vodovodního potrubí návleková z trubic z pěnového polyetylenu, tloušťka stěny 13 mm, d 45 mm | m | 72 |  | 0 |  | 0 |  | 0 | 15 | 0 | 0.00013 | 0.01 | 0 | 0 | 800-721 | RTS 22/ I | RTS 22/ I | 0.17 | 12.24 |  | Práce |  |  |  | POL1_
|  | V položce je kalkulována dodávka izolační trubice, spon a lepicí pásky. | [24 empty] | POP
86 | 722181213RW8 | Izolace vodovodního potrubí návleková z trubic z pěnového polyetylenu, tloušťka stěny 13 mm, d 54 mm | m | 10 |  | 0 |  | 0 |  | 0 | 15 | 0 | 0.00015 | 0 | 0 | 0 | 800-721 | RTS 22/ I | RTS 22/ I | 0.185 | 1.85 |  | Práce |  |  |  | POL1_
|  | V položce je kalkulována dodávka izolační trubice, spon a lepicí pásky. | [24 empty] | POP
87 | 722181213RY3 | Izolace vodovodního potrubí návleková z trubic z pěnového polyetylenu, tloušťka stěny 13 mm, d 63 mm | m | 60 |  | 0 |  | 0 |  | 0 | 15 | 0 | 0.00019 | 0.01 | 0 | 0 | 800-721 | RTS 22/ I | RTS 22/ I | 0.2 | 12 |  | Práce |  |  |  | POL1_
|  | V položce je kalkulována dodávka izolační trubice, spon a lepicí pásky. | [24 empty] | POP
88 | 722181213RY5 | Izolace vodovodního potrubí návleková z trubic z pěnového polyetylenu, tloušťka stěny 13 mm, d 76 mm | m | 30 |  | 0 |  | 0 |  | 0 | 15 | 0 | 0.0002 | 0.01 | 0 | 0 | 800-721 | RTS 22/ I | RTS 22/ I | 0.215 | 6.45 |  | Práce |  |  |  | POL1_
|  | V položce je kalkulována dodávka izolační trubice, spon a lepicí pásky. | [24 empty] | POP
89 | 722181213RY9 | Izolace vodovodního potrubí návleková z trubic z pěnového polyetylenu, tloušťka stěny 13 mm, d 108 mm | m | 40 |  | 0 |  | 0 |  | 0 | 15 | 0 | 0.00038 | 0.02 | 0 | 0 | 800-721 | RTS 22/ I | RTS 22/ I | 0.245 | 9.8 |  | Práce |  |  |  | POL1_
|  | V položce je kalkulována dodávka izolační trubice, spon a lepicí pásky. | [24 empty] | POP
90 | 722182004RT2 | Montáž tepelné izolace potrubí samolepicí spoj a příčné stažení páskou, přes DN 25 do DN 40 | m | 379 |  | 0 |  | 0 |  | 0 | 15 | 0 | 0 | 0 | 0 | 0 | 800-721 | RTS 22/ I | RTS 22/ I | 0.139 | 52.68 |  | Práce |  |  |  | POL1_
|  | 143+50+46+140 |  | 379 | [22 empty] | VV | 0
91 | 722182006RT2 | Montáž tepelné izolace potrubí samolepicí spoj a příčné stažení páskou, přes DN 40 do DN 80 | m | 40 |  | 0 |  | 0 |  | 0 | 15 | 0 | 0 | 0 | 0 | 0 | 800-721 | RTS 22/ I | RTS 22/ I | 0.188 | 7.52 |  | Práce |  |  |  | POL1_
92 | 722190401R00 | Vyvedení a upevnění výpustek DN 15 | kus | 185 |  | 0 |  | 0 |  | 0 | 15 | 0 | 0 | 0 | 0 | 0 | 800-721 | RTS 22/ I | RTS 22/ I | 0.425 | 78.63 |  | Práce |  |  |  | POL1_
93 | 722190403R00 | Vyvedení a upevnění výpustek DN 25 | kus | 4 |  | 0 |  | 0 |  | 0 | 15 | 0 | 0 | 0 | 0 | 0 | 800-721 | RTS 22/ I | RTS 22/ I | 0.425 | 1.7 |  | Práce |  |  |  | POL1_
94 | 722224211R00 | Ventil mrazuvzdorný, DN 15, včetně dodávky | kus | 3 |  | 0 |  | 0 |  | 0 | 15 | 0 | 0.00136 | 0 | 0 | 0 | 800-721 | RTS 22/ I | RTS 22/ I | 0.272 | 0.82 |  | Práce |  |  |  | POL1_
95 | 722237121R00 | Kohout kulový, mosazný, vnitřní-vnitřní závit, DN 15, PN 42, včetně dodávky materiálu | kus | 11 |  | 0 |  | 0 |  | 0 | 15 | 0 | 0.00018 | 0 | 0 | 0 | 800-721 | RTS 22/ I | RTS 22/ I | 0.165 | 1.82 |  | Práce |  |  |  | POL1_
96 | 722237122R00 | Kohout kulový, mosazný, vnitřní-vnitřní závit, DN 20, PN 42, včetně dodávky materiálu | kus | 19 |  | 0 |  | 0 |  | 0 | 15 | 0 | 0.00031 | 0.01 | 0 | 0 | 800-721 | RTS 22/ I | RTS 22/ I | 0.207 | 3.93 |  | Práce |  |  |  | POL1_
97 | 722237123R00 | Kohout kulový, mosazný, vnitřní-vnitřní závit, DN 25, PN 35, včetně dodávky materiálu | kus | 24 |  | 0 |  | 0 |  | 0 | 15 | 0 | 0.00048 | 0.01 | 0 | 0 | 800-721 | RTS 22/ I | RTS 22/ I | 0.227 | 5.45 |  | Práce |  |  |  | POL1_
98 | 722237124R00 | Kohout kulový, mosazný, vnitřní-vnitřní závit, DN 32, PN 35, včetně dodávky materiálu | kus | 5 |  | 0 |  | 0 |  | 0 | 15 | 0 | 0.00068 | 0 | 0 | 0 | 800-721 | RTS 22/ I | RTS 22/ I | 0.269 | 1.35 |  | Práce |  |  |  | POL1_
99 | 722237125R00 | Kohout kulový, mosazný, vnitřní-vnitřní závit, DN 40, PN 35, včetně dodávky materiálu | kus | 1 |  | 0 |  | 0 |  | 0 | 15 | 0 | 0.00104 | 0 | 0 | 0 | 800-721 | RTS 22/ I | RTS 22/ I | 0.351 | 0.35 |  | Práce |  |  |  | POL1_
100 | 722237126R00 | Kohout kulový, mosazný, vnitřní-vnitřní závit, DN 50, PN 35, včetně dodávky materiálu | kus | 1 |  | 0 |  | 0 |  | 0 | 15 | 0 | 0.00163 | 0 | 0 | 0 | 800-721 | RTS 22/ I | RTS 22/ I | 0.424 | 0.42 |  | Práce |  |  |  | POL1_
101 | 722237127R00 | Kohout kulový, mosazný, vnitřní-vnitřní závit, DN 65, PN 28, včetně dodávky materiálu | kus | 3 |  | 0 |  | 0 |  | 0 | 15 | 0 | 0.00311 | 0.01 | 0 | 0 | 800-721 | RTS 22/ I | RTS 22/ I | 0.538 | 1.61 |  | Práce |  |  |  | POL1_
102 | 722237128R00 | Kohout kulový, mosazný, vnitřní-vnitřní závit, DN 80, PN 28, včetně dodávky materiálu | kus | 1 |  | 0 |  | 0 |  | 0 | 15 | 0 | 0.00443 | 0 | 0 | 0 | 800-721 | RTS 22/ I | RTS 22/ I | 0.641 | 0.64 |  | Práce |  |  |  | POL1_
103 | 722254201RT3 | Požární příslušenství hydrantový systém D 25, box s plnými dveřmi, stálotvará hadice, průměr 25/30 | kus | 4 |  | 0 |  | 0 |  | 0 | 15 | 0 | 0.03 | 0.12 | 0 | 0 | 800-721 | RTS 22/ I | RTS 22/ I | 1.644 | 6.58 |  | Práce |  |  |  | POL1_
104 | 722259994R00 | Zkoušky a revize revize nástěnného požárního hydrantu | kus | 4 |  | 0 |  | 0 |  | 0 | 15 | 0 | 0 | 0 | 0 | 0 | 800-721 | RTS 22/ I | RTS 22/ I | 0.1321 | 0.53 |  | Práce |  |  |  | POL1_
105 | 722268611R00 | Vodoměrná sestava s ventilem a ventilem s vypouštěním a zpětnou klapkou včetně šroubení, včetně držáku, DN 20-20, včetně dodávky materiálu | kus | 1 |  | 0 |  | 0 |  | 0 | 15 | 0 | 0.0016 | 0 | 0 | 0 | 800-721 | RTS 22/ I | RTS 22/ I | 0.5 | 0.5 |  | Práce |  |  |  | POL1_
106 | 722280106R00 | Tlakové zkoušky vodovodního potrubí do DN 32 | m | 573 |  | 0 |  | 0 |  | 0 | 15 | 0 | 0 | 0 | 0 | 0 | 800-721 | RTS 22/ I | RTS 22/ I | 0.029 | 16.62 |  | Práce |  |  |  | POL1_
|  | Včetně dodávky vody, uzavření a zabezpečení konců potrubí. | [24 empty] | POP
|  | 383+110+80 |  | 573 | [22 empty] | VV | 0
107 | 722280107R00 | Tlakové zkoušky vodovodního potrubí přes DN 32 do DN 40 | m | 162 |  | 0 |  | 0 |  | 0 | 15 | 0 | 0 | 0 | 0 | 0 | 800-721 | RTS 22/ I | RTS 22/ I | 0.031 | 5.02 |  | Práce |  |  |  | POL1_
|  | Včetně dodávky vody, uzavření a zabezpečení konců potrubí. | [24 empty] | POP
108 | 722280108R00 | Tlakové zkoušky vodovodního potrubí přes DN 40 do DN 50 | m | 10 |  | 0 |  | 0 |  | 0 | 15 | 0 | 0 | 0 | 0 | 0 | 800-721 | RTS 22/ I | RTS 22/ I | 0.042 | 0.42 |  | Práce |  |  |  | POL1_
|  | Včetně dodávky vody, uzavření a zabezpečení konců potrubí. | [24 empty] | POP
109 | 722280109R00 | Tlakové zkoušky vodovodního potrubí přes DN 50 do DN 65 | m | 60 |  | 0 |  | 0 |  | 0 | 15 | 0 | 0 | 0 | 0 | 0 | 800-721 | RTS 22/ I | RTS 22/ I | 0.05 | 3 |  | Práce |  |  |  | POL1_
|  | Včetně dodávky vody, uzavření a zabezpečení konců potrubí. | [24 empty] | POP
110 | 722290226R00 | Dílčí tlakové zkoušky vodovodního potrubí závitového, do DN 50 | m | 220 |  | 0 |  | 0 |  | 0 | 15 | 0 | 0.00018 | 0.04 | 0 | 0 | 800-721 | RTS 22/ I | RTS 22/ I | 0.067 | 14.74 |  | Práce |  |  |  | POL1_
|  | Včetně dodávky vody, uzavření a zabezpečení konců potrubí. | [24 empty] | POP
111 | 722290229R00 | Dílčí tlakové zkoušky vodovodního potrubí závitového, přes DN 50 do DN 100 | m | 110 |  | 0 |  | 0 |  | 0 | 15 | 0 | 0.00034 | 0.04 | 0 | 0 | 800-721 | RTS 22/ I | RTS 22/ I | 0.136 | 14.96 |  | Práce |  |  |  | POL1_
|  | Včetně dodávky vody, uzavření a zabezpečení konců potrubí. | [24 empty] | POP
112 | 722290234R00 | Proplach a dezinfekce vodovodního potrubí do DN 80 | m | 1135 |  | 0 |  | 0 |  | 0 | 15 | 0 | 1e-05 | 0.01 | 0 | 0 | 800-721 | RTS 22/ I | RTS 22/ I | 0.062 | 70.37 |  | Práce |  |  |  | POL1_
|  | Včetně dodání desinfekčního prostředku. | [24 empty] | POP
|  | 573+162+10+60+220+110 |  | 1135 | [22 empty] | VV | 0
113 | 722171213DM | Potrubí z PEHD, D 32 x 3,0 mm | m | 85 |  | 0 |  | 0 |  | 0 | 15 | 0 | 0.00059 | 0.05 | 0 | 0 |  | Vlastní | Indiv | 0.755 | 64.18 |  | Práce |  |  |  | POL1_
|  | Potrubí včetně tvarovek, rozebiratelných svěrných spojek a zednických výpomocí. | [24 empty] | POP
|  | Včetně pomocného lešení o výšce podlahy do 1900 mm a pro zatížení do 1,5 kPa. | [24 empty] | POP
114 | 631433001R | pouzdro potrubní minerální vlákno; povrchová úprava Al fólie; vnitřní průměr 22,0 mm; tl. izolace 20,0 mm; provozní teplota do 200 °C; tepelná vodivost (10°C) 0,0330 W/mK; tepelná vodivost (40°C) 0,037 W/mK; tepelná vodivost (50°C) 0,039 W/mK | m | 143 |  | 0 |  | 0 |  | 0 | 15 | 0 | 0.00015 | 0.02 | 0 | 0 | SPCM | RTS 22/ I | RTS 22/ I | 0 | 0 |  | Specifikace |  |  |  | POL3_
115 | 631433202R | pouzdro potrubní minerální vlákno; povrchová úprava Al fólie; vnitřní průměr 28,0 mm; tl. izolace 30,0 mm; provozní teplota do 200 °C; tepelná vodivost (10°C) 0,0330 W/mK; tepelná vodivost (40°C) 0,037 W/mK; tepelná vodivost (50°C) 0,039 W/mK | m | 50 |  | 0 |  | 0 |  | 0 | 15 | 0 | 0.00037 | 0.02 | 0 | 0 | SPCM | RTS 22/ I | RTS 22/ I | 0 | 0 |  | Specifikace |  |  |  | POL3_
116 | 631433203R | pouzdro potrubní minerální vlákno; povrchová úprava Al fólie; vnitřní průměr 35,0 mm; tl. izolace 30,0 mm; provozní teplota do 200 °C; tepelná vodivost (10°C) 0,0330 W/mK; tepelná vodivost (40°C) 0,037 W/mK; tepelná vodivost (50°C) 0,039 W/mK | m | 46 |  | 0 |  | 0 |  | 0 | 15 | 0 | 0.00042 | 0.02 | 0 | 0 | SPCM | RTS 22/ I | RTS 22/ I | 0 | 0 |  | Specifikace |  |  |  | POL3_
117 | 631433304R | pouzdro potrubní minerální vlákno; povrchová úprava Al fólie; vnitřní průměr 42,0 mm; tl. izolace 40,0 mm; provozní teplota do 200 °C; tepelná vodivost (10°C) 0,0330 W/mK; tepelná vodivost (40°C) 0,037 W/mK; tepelná vodivost (50°C) 0,039 W/mK | m | 140 |  | 0 |  | 0 |  | 0 | 15 | 0 | 0.00072 | 0.1 | 0 | 0 | SPCM | RTS 22/ I | RTS 22/ I | 0 | 0 |  | Specifikace |  |  |  | POL3_
118 | 631433410R | pouzdro potrubní minerální vlákno; povrchová úprava Al fólie; vnitřní průměr 76,0 mm; tl. izolace 50,0 mm; provozní teplota do 200 °C; tepelná vodivost (10°C) 0,0330 W/mK; tepelná vodivost (40°C) 0,037 W/mK; tepelná vodivost (50°C) 0,039 W/mK | m | 40 |  | 0 |  | 0 |  | 0 | 15 | 0 | 0.00139 | 0.06 | 0 | 0 | SPCM | RTS 22/ I | RTS 22/ I | 0 | 0 |  | Specifikace |  |  |  | POL3_
119 | 998722102R00 | Přesun hmot pro vnitřní vodovod v objektech výšky do 12 m | t | 3.5313 |  | 0 |  | 0 |  | 0 | 15 | 0 | 0 | 0 | 0 | 0 | 800-721 | RTS 22/ I | RTS 22/ I | 1.374 | 4.85 |  | Přesun hmot |  |  |  | POL7_
|  | vodorovně do 50 m | [24 empty] | SPI
|  | Hmotnosti z položek s pořadovými čísly: : | [24 empty] | VV | 0
|  | 72,73,74,75,76,77,78,79,80,81,82,83,84,85,86,87,88,89,94,95,96,97,98,99,100,101,102,103,105,110,111, : | [24 empty] | VV | 0
|  | 112,113,114,115,116,117,118, : | [24 empty] | VV | 0
|  | Součet: : 3,53134 |  | 3.5313 | [22 empty] | VV | 0
Díl: | 725 | Zařizovací předměty |  |  |  | 0 |  | 0 |  | 0 |  | 0 |  | 3.27 |  | 0 |  |  |  |  | 249.99 | [5 empty] | DIL
120 | 721213234R00 | Odtokové žlaby rovný odtokový žlab, umístění ke zdi , děrovaný rošt, délka 800 mm, včetně dodávky materiálu | kus | 19 |  | 0 |  | 0 |  | 0 | 15 | 0 | 0.07146 | 1.36 | 0 | 0 | 800-721 | RTS 22/ I | RTS 22/ I | 1.058 | 20.1 |  | Práce |  |  |  | POL1_
|  | včetně sifonu, betonové směsi, hydroizolační bandáže, hydroizolační hmoty a silikonu | [24 empty] | SPI
|  | včetně sifonu, hydroizolační bandáže, hydroizolační hmoty a silikonu | [24 empty] | POP
121 | 725119306R00 | Klozetové mísy montáž závěsné | soubor | 27 |  | 0 |  | 0 |  | 0 | 15 | 0 | 0.00089 | 0.02 | 0 | 0 | 800-721 | RTS 22/ I | RTS 22/ I | 1.12 | 30.24 |  | Práce |  |  |  | POL1_
122 | 725129201R00 | Montáž pisoárového záchodku bez nádrže | soubor | 2 |  | 0 |  | 0 |  | 0 | 15 | 0 | 0.00392 | 0.01 | 0 | 0 | 800-721 | RTS 22/ I | RTS 22/ I | 0.755 | 1.51 |  | Práce |  |  |  | POL1_
123 | 725219401R00 | Umyvadlo montáž na šrouby do zdiva | soubor | 43 |  | 0 |  | 0 |  | 0 | 15 | 0 | 0.00141 | 0.06 | 0 | 0 | 800-721 | RTS 22/ I | RTS 22/ I | 1.575 | 67.73 |  | Práce |  |  |  | POL1_
|  | Včetně dodání zápachové uzávěrky. | [24 empty] | POP
124 | 725229102RT2 | Montáž vany plastové s plastovým uzávěrem HL 500-5/4 | soubor | 2 |  | 0 |  | 0 |  | 0 | 15 | 0 | 0.00049 | 0 | 0 | 0 | 800-721 | RTS 22/ I | RTS 22/ I | 3.6 | 7.2 |  | Práce |  |  |  | POL1_
|  | Včetně dodání zápachové uzávěrky. | [24 empty] | POP
125 | 725249103R00 | Montáž sprchového koutu | soubor | 19 |  | 0 |  | 0 |  | 0 | 15 | 0 | 0.00017 | 0 | 0 | 0 | 800-721 | RTS 22/ I | RTS 22/ I | 2.9 | 55.1 |  | Práce |  |  |  | POL1_
126 | 725319101R00 | Montáž dřezu jednoduchého | soubor | 9 |  | 0 |  | 0 |  | 0 | 15 | 0 | 0.00072 | 0.01 | 0 | 0 | 800-721 | RTS 22/ I | RTS 22/ I | 0.506 | 4.55 |  | Práce |  |  |  | POL1_
127 | 725339101R00 | Montáž výlevky diturvitové, bez nádrže a armatur | kus | 3 |  | 0 |  | 0 |  | 0 | 15 | 0 | 0.00309 | 0.01 | 0 | 0 | 800-721 | RTS 22/ I | RTS 22/ I | 1.25 | 3.75 |  | Práce |  |  |  | POL1_
128 | 725814103R00 | Ventil rohový, mosazný, bez matky, DN 15 x DN 10, včetně dodávky materiálu | soubor | 104 |  | 0 |  | 0 |  | 0 | 15 | 0 | 0.00024 | 0.02 | 0 | 0 | 800-721 | RTS 22/ I | RTS 22/ I | 0.124 | 12.9 |  | Práce |  |  |  | POL1_
129 | 725814122R00 | Ventil pračkový, mosazný, se zpětnou klapkou, DN 15 x DN 20, včetně dodávky materiálu | soubor | 4 |  | 0 |  | 0 |  | 0 | 15 | 0 | 0.00024 | 0 | 0 | 0 | 800-721 | RTS 22/ I | RTS 22/ I | 0.124 | 0.5 |  | Práce |  |  |  | POL1_
130 | 725829202R00 | Montáž baterií umyvadlových a dřezových umyvadlové a dřezové nástěnné | kus | 3 |  | 0 |  | 0 |  | 0 | 15 | 0 | 0.00018 | 0 | 0 | 0 | 800-721 | RTS 22/ I | RTS 22/ I | 0.476 | 1.43 |  | Práce |  |  |  | POL1_
|  | VL : 3 |  | 3 | [22 empty] | VV | 0
131 | 725829301R00 | Montáž baterií umyvadlových a dřezových umyvadlové a dřezové stojánkové | kus | 52 |  | 0 |  | 0 |  | 0 | 15 | 0 | 4e-05 | 0 | 0 | 0 | 800-721 | RTS 22/ I | RTS 22/ I | 0.445 | 23.14 |  | Práce |  |  |  | POL1_
|  | U : 43 |  | 43 | [22 empty] | VV | 0
|  | D : 9 |  | 9 | [22 empty] | VV | 0
132 | 725839203R00 | Montáž baterie vanové nástěnné, G 1/2" | soubor | 2 |  | 0 |  | 0 |  | 0 | 15 | 0 | 0.00012 | 0 | 0 | 0 | 800-721 | RTS 22/ I | RTS 22/ I | 0.517 | 1.03 |  | Práce |  |  |  | POL1_
133 | 725849200R00 | Montáž baterie sprchové nastavitelná výška | kus | 19 |  | 0 |  | 0 |  | 0 | 15 | 0 | 0.00013 | 0 | 0 | 0 | 800-721 | RTS 22/ I | RTS 22/ I | 0.655 | 12.45 |  | Práce |  |  |  | POL1_
134 | 725849302R00 | Montáž baterie sprchové držáku sprchy | kus | 19 |  | 0 |  | 0 |  | 0 | 15 | 0 | 2e-05 | 0 | 0 | 0 | 800-721 | RTS 22/ I | RTS 22/ I | 0.168 | 3.19 |  | Práce |  |  |  | POL1_
135 | 7258001R | Oční bezpečnostní sprcha - nástěnná celonerezová, 14l/min, 15°-35° C, 0,2 MPa- 0,5 MPa; dodávka + montáž | kpl | 1 |  | 0 |  | 0 |  | 0 | 15 | 0 | 0 | 0 | 0 | 0 |  | Vlastní | Indiv | 0 | 0 |  | Práce |  |  |  | POL1_
136 | 55144203R | baterie umyvadlová směšovací; nástěnná; rozteč 150 mm; ovládání pákové, s otevíráním odpadu; povrch chrom; kartuše s regulací teploty; l ramínka 250 mm | kus | 3 |  | 0 |  | 0 |  | 0 | 15 | 0 | 0.0013 | 0 | 0 | 0 | SPCM | RTS 22/ I | RTS 22/ I | 0 | 0 |  | Specifikace |  |  |  | POL3_
137 | 551450004R | baterie umyvadlová směšovací; stojánková; ovládání pákové, s otevíráním odpadu; povrch chrom; v. výtoku 45 mm | kus | 43 |  | 0 |  | 0 |  | 0 | 15 | 0 | 0.001 | 0.04 | 0 | 0 | SPCM | RTS 22/ I | RTS 22/ I | 0 | 0 |  | Specifikace |  |  |  | POL3_
138 | 55145008R | baterie vanová nástěnná; rozteč 130 až 170 mm; ovládání pákové; povrch chrom; příslušenství sprchová růžice, hadice, pohyblivý držák | kus | 2 |  | 0 |  | 0 |  | 0 | 15 | 0 | 0.0014 | 0 | 0 | 0 | SPCM | RTS 22/ I | RTS 22/ I | 0 | 0 |  | Specifikace |  |  |  | POL3_
139 | 551450090R | baterie sprchová nástěnná; rozteč 130 až 170 mm; ovládání pákové; povrch chrom | kus | 19 |  | 0 |  | 0 |  | 0 | 15 | 0 | 0.0013 | 0.02 | 0 | 0 | SPCM | RTS 22/ I | RTS 22/ I | 0 | 0 |  | Specifikace |  |  |  | POL3_
140 | 55145015R | baterie dřezová stojánková; ovládání pákové; povrch chrom; ramínko otočné; 200 mm | kus | 9 |  | 0 |  | 0 |  | 0 | 15 | 0 | 0.0009 | 0.01 | 0 | 0 | SPCM | RTS 22/ I | RTS 22/ I | 0 | 0 |  | Specifikace |  |  |  | POL3_
141 | 55145352R | kombinace sprchová držák pevný; ruční sprcha d 68 mm; hadice 150 cm; povrch chrom | kus | 19 |  | 0 |  | 0 |  | 0 | 15 | 0 | 0 | 0 | 0 | 0 | SPCM | RTS 22/ I | RTS 22/ I | 0 | 0 |  | Specifikace |  |  |  | POL3_
142 | 551674068R | sedátko klozetové s poklopem; plast; antibakteriální; bílé; úchyty ocelové | kus | 27 |  | 0 |  | 0 |  | 0 | 15 | 0 | 0.0025 | 0.07 | 0 | 0 | SPCM | RTS 22/ I | RTS 22/ I | 0 | 0 |  | Specifikace |  |  |  | POL3_
143 | 55220585.AR | vana anatomická; obdélníková; l = 1800,0 mm; š = 800 mm; h = 410 mm; ocelová; bílá; včetně madel | kus | 2 |  | 0 |  | 0 |  | 0 | 15 | 0 | 0.048 | 0.1 | 0 | 0 | SPCM | RTS 22/ I | RTS 22/ I | 0 | 0 |  | Specifikace |  |  |  | POL3_
144 | 55221003.AR | nohy pro vany materiál kov | pár | 4 |  | 0 |  | 0 |  | 0 | 15 | 0 | 0.0042 | 0.02 | 0 | 0 | SPCM | RTS 22/ I | RTS 22/ I | 0 | 0 |  | Specifikace |  |  |  | POL3_
145 | 55231346R | dřez kuchyňský; jednoduchý; odkap vlevo; nerez, lesk; š = 800 mm; hl. 600 mm; 177 mm; obdélníkový | kus | 9 |  | 0 |  | 0 |  | 0 | 15 | 0 | 0.006 | 0.05 | 0 | 0 | SPCM | RTS 22/ I | RTS 22/ I | 0 | 0 |  | Specifikace |  |  |  | POL3_
146 | 554210VRVK | Hydromasážní vana s osvětlením a perličkou 170/70/65cm, bílá, dodávka + montáž | kpl | 1 |  | 0 |  | 0 |  | 0 | 15 | 0 | 0.018 | 0.02 | 0 | 0 |  | Vlastní | Indiv | 0 | 0 |  | Specifikace |  |  |  | POL3_
147 | 55428102.AR | kout sprchový v = 1 850 mm; š = 900 mm; l = 900 mm; čtvrtkruhový; R 500 mm; vstup rohový; š. vstupu 630 mm; výplň bezpečnostní sklo; dezén chinchila | kus | 19 |  | 0 |  | 0 |  | 0 | 15 | 0 | 0.016 | 0.3 | 0 | 0 | SPCM | RTS 22/ I | RTS 22/ I | 0 | 0 |  | Specifikace |  |  |  | POL3_
148 | 64214361R | umyvadlo š = 600 mm; hl. 490 mm; diturvit; s otvorem pro baterii; s přepadem; bílá; uchycení šrouby | kus | 43 |  | 0 |  | 0 |  | 0 | 15 | 0 | 0.0155 | 0.67 | 0 | 0 | SPCM | RTS 22/ I | RTS 22/ I | 0 | 0 |  | Specifikace |  |  |  | POL3_
149 | 64240062R | mísa klozetová diturvit závěsná; h = 360 mm; š = 360 mm; hl. 530 mm; splach. hluboké; sedátko s poklopem; bílá | kus | 27 |  | 0 |  | 0 |  | 0 | 15 | 0 | 0.0155 | 0.42 | 0 | 0 | SPCM | RTS 22/ I | RTS 22/ I | 0 | 0 |  | Specifikace |  |  |  | POL3_
150 | 64251335R | pisoár diturvit; bílý; povrch - standardní; přívod zezadu; odpad dozadu; splachování vrchní; ovládání splachování automatické; sensorový; včetně sensoru; včetně sifonu; napájení integrovaný napájecí zdroj | kus | 2 |  | 0 |  | 0 |  | 0 | 15 | 0 | 0.016 | 0.03 | 0 | 0 | SPCM | RTS 22/ I | RTS 22/ I | 0 | 0 |  | Specifikace |  |  |  | POL3_
151 | 64271102R | výlevka závěsná; keramika; bílá; h = 450 mm; š = 425 mm; hl. 500 mm; mřížka plastová; průměr odpadu 102 mm | kus | 3 |  | 0 |  | 0 |  | 0 | 15 | 0 | 0.01 | 0.03 | 0 | 0 | SPCM | RTS 22/ I | RTS 22/ I | 0 | 0 |  | Specifikace |  |  |  | POL3_
152 | 998725102R00 | Přesun hmot pro zařizovací předměty v objektech výšky do 12 m | t | 3.2876 |  | 0 |  | 0 |  | 0 | 15 | 0 | 0 | 0 | 0 | 0 | 800-721 | RTS 22/ I | RTS 22/ I | 1.573 | 5.17 |  | Přesun hmot |  |  |  | POL7_
|  | vodorovně do 50 m | [24 empty] | SPI
|  | Hmotnosti z položek s pořadovými čísly: : | [24 empty] | VV | 0
|  | 120,121,122,123,124,125,126,127,128,129,130,131,132,133,134,136,137,138,139,140,142,143,144,145,146, : | [24 empty] | VV | 0
|  | 147,148,149,150,151, : | [24 empty] | VV | 0
|  | Součet: : 3,28763 |  | 3.2876 | [22 empty] | VV | 0
Díl: | 726 | Předstěnové systémy |  |  |  | 0 |  | 0 |  | 0 |  | 0 |  | 0.23 |  | 0 |  |  |  |  | 52.68 | [5 empty] | DIL
153 | 726211123R00 | Klozet montážní prvek pro zavěšené WC s nádržkou, pro instalaci s mokrými procesy do masivních zděných konstrukcí nebo pro předstěnovou instalaci s předezděním, bez soupravy na tlumení hluku, bez ovladacího tlačitka, ovládání zepředu, stavební výška 108 cm, včetně dodávky materiálu | soubor | 27 |  | 0 |  | 0 |  | 0 | 15 | 0 | 0.00701 | 0.19 | 0 | 0 | 800-721 | RTS 22/ I | RTS 22/ I | 1.77 | 47.79 |  | Práce |  |  |  | POL1_
|  | Včetně dodávky a připevnění montážního prvku vč. napojení na kanalizační popř. vodovodní potrubí. | [24 empty] | POP
154 | 726212367R00 | Výlevka montážní prvek pro výlevku, pro nástěnnou armaturu, pro instalaci suchým procesem do lehkých sádrokartonových příček nebo k instalaci před masivní stěnu, bez nástěnky pro připojení armatur, stavební výška 112 cm, včetně dodávky materiálu | soubor | 3 |  | 0 |  | 0 |  | 0 | 15 | 0 | 0.009 | 0.03 | 0 | 0 | 800-721 | RTS 22/ I | RTS 22/ I | 1.5 | 4.5 |  | Práce |  |  |  | POL1_
|  | Včetně dodávky a připevnění montážního prvku vč. napojení na kanalizační popř. vodovodní potrubí. | [24 empty] | POP
155 | 551070101R | tlačítko ovládací plastové; ovládací síla do 20,0 N; dvoučinné mechanické splachování 3 l/6 l; 247x165x17,5 mm; barva bílá | kus | 30 |  | 0 |  | 0 |  | 0 | 15 | 0 | 0.00039 | 0.01 | 0 | 0 | SPCM | RTS 22/ I | RTS 22/ I | 0 | 0 |  | Specifikace |  |  |  | POL3_
156 | 998726122R00 | Přesun hmot pro předstěnové systémy v objektech výšky do 12 m | t | 0.22797 |  | 0 |  | 0 |  | 0 | 15 | 0 | 0 | 0 | 0 | 0 | 800-721 | RTS 22/ I | RTS 22/ I | 1.723 | 0.39 |  | Přesun hmot |  |  |  | POL7_
|  | vodorovně do 50 m | [24 empty] | SPI
|  | Hmotnosti z položek s pořadovými čísly: : | [24 empty] | VV | 0
|  | 153,154,155, : | [24 empty] | VV | 0
|  | Součet: : 0,22797 |  | 0.22797 | [22 empty] | VV | 0
Díl: | 767 | Konstrukce zámečnické |  |  |  | 0 |  | 0 |  | 0 |  | 0 |  | 0.12 |  | 0 |  |  |  |  | 49.93 | [5 empty] | DIL
157 | 767995101R00 | Výroba a montáž atypických kovovových doplňků staveb hmotnosti do 5 kg | kg | 105 |  | 0 |  | 0 |  | 0 | 15 | 0 | 6e-05 | 0.01 | 0 | 0 | 800-767 | RTS 22/ I | RTS 22/ I | 0.426 | 44.73 |  | Práce |  |  |  | POL1_
|  | 0,25KG/M : 420*0,25 |  | 105 | [22 empty] | VV | 0
158 | 76788500ZLB | pro potrubí | m | 420 |  | 0 |  | 0 |  | 0 | 15 | 0 | 0 | 0 | 0 | 0 |  | Vlastní | RTS 21/ I | 0.0115 | 4.83 |  | Práce |  |  |  | POL1_
159 | 55399994R | výrobek kovový zámečnický, atypický | kg | 105 |  | 0 |  | 0 |  | 0 | 15 | 0 | 0.001 | 0.11 | 0 | 0 | SPCM | RTS 22/ I | RTS 22/ I | 0 | 0 |  | Specifikace |  |  |  | POL3_
160 | 998767101R00 | Přesun hmot pro kovové stavební doplňk. konstrukce v objektech výšky do 6 m | t | 0.1113 |  | 0 |  | 0 |  | 0 | 15 | 0 | 0 | 0 | 0 | 0 | 800-767 | RTS 22/ I | RTS 22/ I | 3.327 | 0.37 |  | Přesun hmot |  |  |  | POL7_
|  | 50 m vodorovně | [24 empty] | SPI
|  | Hmotnosti z položek s pořadovými čísly: : | [24 empty] | VV | 0
|  | 157,159, : | [24 empty] | VV | 0
|  | Součet: : 0,11130 |  | 0.1113 | [22 empty] | VV | 0
Díl: | VN | Vedlejší náklady |  |  |  | 0 |  | 0 |  | 0 |  | 0 |  | 0 |  | 0 |  |  |  |  | 0 | [5 empty] | DIL
161 | 00523 R | Zkoušky a revize | Soubor | 1 |  | 0 |  | 0 |  | 0 | 15 | 0 | 0 | 0 | 0 | 0 |  | RTS 22/ I | Indiv | 0 | 0 |  | VRN |  |  |  | POL99_8
|  | Náklady zhotovitele, související s prováděním zkoušek a revizí předepsaných technickými normami nebo objednatelem a které jsou pro provedení díla nezbytné. | [24 empty] | POP |  | Náklady zhotovitele, související s prováděním zkoušek a revizí předepsaných technickými normami nebo objednatelem a které jsou pro provedení díla nezbytné.
|  | Hygienický rozbor vody : 1 |  | 1 | [22 empty] | VV | 0
[25 empty] | 15 | 21 | DPH
| Celkem |  |  |  |  | 0 | [18 empty] | 0 | 0 | SUM
END
Note on S6: Jedná se o informaci, zda se jedná o položku, která je do rozpočtu zadána z cenové soustavy RTS, nebo vlastní.
Note on T6: Jedná se o název CÚ, která je zadána u položky rozpočtu

## SO 01 04 Pol
Položkový soupis prací a dodávek | [26 empty] | #TypZaznamu#
S: | 049_2021_1 | Dům pro Julii - Novostavba dětského hospice | [24 empty] | STA
O: | SO 01 | Dětský hospic | [21 empty] | STA |  |  | OBJ
R: | 04 | Elektroinstalace - Slaboproud | [24 empty] | ROZ
P.č. | Číslo položky | Název položky | MJ | Množství | Cena / MJ | Celkem | Dodávka | Dodávka celk. | Montáž | Montáž celk. | DPH | Cena s DPH | Hmotnost / MJ | Hmotnost celk.(t) | Dem. hmotnost / MJ | Dem. hmotnost celk.(t) | Ceník | Cen. soustava / platnost | Cenová úroveň | Nhod / MJ | Nhod celk. | Dodavatel | Typ položky
Díl: | 01 | Rozvody telefon/data (strukturovaná kabeláž), systémová záruka výrobce min. 15 let |  |  |  | 0 |  | 0 |  | 0 |  | 0 |  | 0 |  | 0 |  |  |  |  | 0 | [5 empty] | DIL
1 | 101 | Dvojzásuvka 2xRJ45 UTP KAT 5e design, společné rámečky se silnoproudem | ks | 110 |  | 0 |  | 0 |  | 0 | 15 | 0 | 0 | 0 | 0 | 0 |  | Vlastní | Indiv | 0 | 0 |  | Specifikace |  |  |  | POL3_0
2 | 102 | MONT DVOJZÁSUVKY 2xRJ45 | ks | 110 |  | 0 |  | 0 |  | 0 | 15 | 0 | 0 | 0 | 0 | 0 |  | Vlastní | Indiv | 0 | 0 |  | Práce |  |  |  | POL1_1
3 | 103 | UKONČENÍ - FORMA NA KABELU LAN | ks | 440 |  | 0 |  | 0 |  | 0 | 15 | 0 | 0 | 0 | 0 | 0 |  | Vlastní | Indiv | 0 | 0 |  | Práce |  |  |  | POL1_1
4 | 104 | MĚŘENÍ 1 KABELU K5, VYHOT. PROTOKOLU | ks | 220 |  | 0 |  | 0 |  | 0 | 15 | 0 | 0 | 0 | 0 | 0 |  | Vlastní | Indiv | 0 | 0 |  | Práce |  |  |  | POL1_1
5 | 105 | Rozvaděč rack 45U, 800x1000, D+M | ks | 1 |  | 0 |  | 0 |  | 0 | 15 | 0 | 0 | 0 | 0 | 0 |  | Vlastní | Indiv | 0 | 0 |  | Specifikace |  |  |  | POL3_0
6 | 106 | Rozvaděč rack 20U, 600x400, D+M nástěnný | ks | 1 |  | 0 |  | 0 |  | 0 | 15 | 0 | 0 | 0 | 0 | 0 |  | Vlastní | Indiv | 0 | 0 |  | Specifikace |  |  |  | POL3_0
7 | 107 | Panel černý, 1U 24 port | ks | 10 |  | 0 |  | 0 |  | 0 | 15 | 0 | 0 | 0 | 0 | 0 |  | Vlastní | Indiv | 0 | 0 |  | Specifikace |  |  |  | POL3_0
8 | 108 | Organizér 1U | ks | 10 |  | 0 |  | 0 |  | 0 | 15 | 0 | 0 | 0 | 0 | 0 |  | Vlastní | Indiv | 0 | 0 |  | Specifikace |  |  |  | POL3_0
9 | 109 | MONT PANELU | ks | 20 |  | 0 |  | 0 |  | 0 | 15 | 0 | 0 | 0 | 0 | 0 |  | Vlastní | Indiv | 0 | 0 |  | Práce |  |  |  | POL1_1
10 | 110 | Kabel pro LAN, plášť B2ca S1 D1, 6A STP | ks | 17600 |  | 0 |  | 0 |  | 0 | 15 | 0 | 0 | 0 | 0 | 0 |  | Vlastní | Indiv | 0 | 0 |  | Specifikace |  |  |  | POL3_0
11 | 111 | ZATAŽ KAB UTP, FTP DO LIŠT, TRUBEK, ŽLABŮ | m | 17600 |  | 0 |  | 0 |  | 0 | 15 | 0 | 0 | 0 | 0 | 0 |  | Vlastní | Indiv | 0 | 0 |  | Specifikace |  |  |  | POL3_0
12 | 112 | PATCH CORD - 2m různé barvy | ks | 60 |  | 0 |  | 0 |  | 0 | 15 | 0 | 0 | 0 | 0 | 0 |  | Vlastní | Indiv | 0 | 0 |  | Specifikace |  |  |  | POL3_0
13 | 113 | Žlab instalační, drátěný, D+M včetně upevňovacích komponentů, do 100/200mm | m | 160 |  | 0 |  | 0 |  | 0 | 15 | 0 | 0 | 0 | 0 | 0 |  | Vlastní | Indiv | 0 | 0 |  | Specifikace |  |  |  | POL3_0
14 | 114 | Krabice KO 68 pod omítku vč. vysekání lůžka | ks | 120 |  | 0 |  | 0 |  | 0 | 15 | 0 | 0 | 0 | 0 | 0 |  | Vlastní | Indiv | 0 | 0 |  | Specifikace |  |  |  | POL3_0
15 | 115 | Trubka Monoflex,PVC pod omítkou 16-29 mm | m | 195 |  | 0 |  | 0 |  | 0 | 15 | 0 | 0 | 0 | 0 | 0 |  | Vlastní | Indiv | 0 | 0 |  | Specifikace |  |  |  | POL3_0
16 | 116 | Vodič v trubkovodu AY 2,5 - protahovací drát | m | 195 |  | 0 |  | 0 |  | 0 | 15 | 0 | 0 | 0 | 0 | 0 |  | Vlastní | Indiv | 0 | 0 |  | Práce |  |  |  | POL1_1
17 | 117 | AY 2,5 B | m | 195 |  | 0 |  | 0 |  | 0 | 15 | 0 | 0 | 0 | 0 | 0 |  | Vlastní | Indiv | 0 | 0 |  | Specifikace |  |  |  | POL3_0
18 | 118 | Práce související s úpravou telekomunikačního přívodu včetně montážního materiálu (prostup,, zatěsnění) | hod | 8 |  | 0 |  | 0 |  | 0 | 15 | 0 | 0 | 0 | 0 | 0 |  | Vlastní | Indiv | 0 | 0 |  | Práce |  |  |  | POL1_1
19 | 119 | Panel pro rozvod 230V v racku, přepětová ochrana | kpl | 4 |  | 0 |  | 0 |  | 0 | 15 | 0 | 0 | 0 | 0 | 0 |  | Vlastní | Indiv | 0 | 0 |  | Specifikace |  |  |  | POL3_0
20 | 120 | Přípojková skříň pro telefonní vnitřní, pod omítku, D+M, i pro ukončení přívodů k brance | ks | 2 |  | 0 |  | 0 |  | 0 | 15 | 0 | 0 | 0 | 0 | 0 |  | Vlastní | Indiv | 0 | 0 |  | Specifikace |  |  |  | POL3_0
21 | 121 | HDPE 40 D+M trubka do terénu, pod základy | m | 40 |  | 0 |  | 0 |  | 0 | 15 | 0 | 0 | 0 | 0 | 0 |  | Vlastní | Indiv | 0 | 0 |  | Specifikace |  |  |  | POL3_0
22 | 122 | WIFI access point, instant, konfigurovatelný (bez nutnosti řadiče AP), 2xLAN, dual band, D+M +, vypracování Heatmap | ks | 12 |  | 0 |  | 0 |  | 0 | 15 | 0 | 0 | 0 | 0 | 0 |  | Vlastní | Indiv | 0 | 0 |  | Specifikace |  |  |  | POL3_0
23 | 123 | Switch 48 portů 1000BaseT, bez managementu, možnost stohování | ks | 1 |  | 0 |  | 0 |  | 0 | 15 | 0 | 0 | 0 | 0 | 0 |  | Vlastní | Indiv | 0 | 0 |  | Specifikace |  |  |  | POL3_0
24 | 124 | Switch 24 portů 1000BaseT PoE++, bez managementu, možnost stohování s předchozím | ks | 1 |  | 0 |  | 0 |  | 0 | 15 | 0 | 0 | 0 | 0 | 0 |  | Vlastní | Indiv | 0 | 0 |  | Specifikace |  |  |  | POL3_0
25 | 125 | UPS zdroj do racku, pro aktivní prvky, včetně AKU 3000VA včetně AKU | ks | 2 |  | 0 |  | 0 |  | 0 | 15 | 0 | 0 | 0 | 0 | 0 |  | Vlastní | Indiv | 0 | 0 |  | Specifikace |  |  |  | POL3_0
26 | 126 | Zřízení uzemnění pro rack | kpl | 2 |  | 0 |  | 0 |  | 0 | 15 | 0 | 0 | 0 | 0 | 0 |  | Vlastní | Indiv | 0 | 0 |  | Práce |  |  |  | POL1_1
27 | 127 | Úprava přívodu 230V | ks | 2 |  | 0 |  | 0 |  | 0 | 15 | 0 | 0 | 0 | 0 | 0 |  | Vlastní | Indiv | 0 | 0 |  | Práce |  |  |  | POL1_1
28 | 128 | Zakončení optického vlákna včetně dodávky pigtailu (nebudou se zakončovat všechna vlákna) | ks | 16 |  | 0 |  | 0 |  | 0 | 15 | 0 | 0 | 0 | 0 | 0 |  | Vlastní | Indiv | 0 | 0 |  | Práce |  |  |  | POL1_1
29 | 129 | Box IP65 venkovní s průmyslovým switchem 4porty připojením na optiku ADI | ks | 1 |  | 0 |  | 0 |  | 0 | 15 | 0 | 0 | 0 | 0 | 0 |  | Vlastní | Indiv | 0 | 0 |  | Specifikace |  |  |  | POL3_0
30 | 130 | Montáž a oživení boxu s průmyslovým switchem | ks | 1 |  | 0 |  | 0 |  | 0 | 15 | 0 | 0 | 0 | 0 | 0 |  | Vlastní | Indiv | 0 | 0 |  | Práce |  |  |  | POL1_1
31 | 131 | Převodník optika-metalika, PoE | páry | 2 |  | 0 |  | 0 |  | 0 | 15 | 0 | 0 | 0 | 0 | 0 |  | Vlastní | Indiv | 0 | 0 |  | Specifikace |  |  |  | POL3_0
32 | 132 | Optický kabel 8vl.SM pro propojení racku, pro interkom k brance | m | 230 |  | 0 |  | 0 |  | 0 | 15 | 0 | 0 | 0 | 0 | 0 |  | Vlastní | Indiv | 0 | 0 |  | Specifikace |  |  |  | POL3_0
33 | 133 | Optický kabel montáž | m | 230 |  | 0 |  | 0 |  | 0 | 15 | 0 | 0 | 0 | 0 | 0 |  | Vlastní | Indiv | 0 | 0 |  | Práce |  |  |  | POL1_1
34 | 134 | Chránička pro optický kabel dodávka d=32 | m | 230 |  | 0 |  | 0 |  | 0 | 15 | 0 | 0 | 0 | 0 | 0 |  | Vlastní | Indiv | 0 | 0 |  | Specifikace |  |  |  | POL3_0
35 | 135 | Chránička pro optický kabel (do podhledu nebo do výkopu), d=32 | m | 230 |  | 0 |  | 0 |  | 0 | 15 | 0 | 0 | 0 | 0 | 0 |  | Vlastní | Indiv | 0 | 0 |  | Specifikace |  |  |  | POL3_0
36 | 136 | Nevyčíslitelné práce, drobný spotřební materiál | kpl | 1 |  | 0 |  | 0 |  | 0 | 15 | 0 | 0 | 0 | 0 | 0 |  | Vlastní | Indiv | 0 | 0 |  | Specifikace |  |  |  | POL3_0
Díl: | 02 | Televizní rozvod STA |  |  |  | 0 |  | 0 |  | 0 |  | 0 |  | 0 |  | 0 |  |  |  |  | 0 | [5 empty] | DIL
37 | 201 | Univerzální zásuvka STA (TERR+FM) - design a společné rámečky se silnoproudem | ks | 28 |  | 0 |  | 0 |  | 0 | 15 | 0 | 0 | 0 | 0 | 0 |  | Vlastní | Indiv | 0 | 0 |  | Specifikace |  |  |  | POL3_0
38 | 202 | MONT TV ZÁSUVKY | ks | 28 |  | 0 |  | 0 |  | 0 | 15 | 0 | 0 | 0 | 0 | 0 |  | Vlastní | Indiv | 0 | 0 |  | Práce |  |  |  | POL1_1
39 | 203 | Kabel KOAX | ks | 1640 |  | 0 |  | 0 |  | 0 | 15 | 0 | 0 | 0 | 0 | 0 |  | Vlastní | Indiv | 0 | 0 |  | Specifikace |  |  |  | POL3_0
40 | 204 | ZATAŽ KAB KOAX DO TRUBEK | m | 1640 |  | 0 |  | 0 |  | 0 | 15 | 0 | 0 | 0 | 0 | 0 |  | Vlastní | Indiv | 0 | 0 |  | Specifikace |  |  |  | POL3_0
41 | 205 | UKONČENÍ KOAX KABELU | ks | 68 |  | 0 |  | 0 |  | 0 | 15 | 0 | 0 | 0 | 0 | 0 |  | Vlastní | Indiv | 0 | 0 |  | Práce |  |  |  | POL1_1
42 | 206 | ŠP zesilovač | ks | 1 |  | 0 |  | 0 |  | 0 | 15 | 0 | 0 | 0 | 0 | 0 |  | Vlastní | Indiv | 0 | 0 |  | Specifikace |  |  |  | POL3_0
43 | 207 | Pasivní rozbočení signálu 2x | ks | 4 |  | 0 |  | 0 |  | 0 | 15 | 0 | 0 | 0 | 0 | 0 |  | Vlastní | Indiv | 0 | 0 |  | Specifikace |  |  |  | POL3_0
44 | 208 | Pasivní rozbočení signálu 8x | ks | 4 |  | 0 |  | 0 |  | 0 | 15 | 0 | 0 | 0 | 0 | 0 |  | Vlastní | Indiv | 0 | 0 |  | Specifikace |  |  |  | POL3_0
45 | 209 | Anténní stožár + anténa (1x TERR ŠP anténa) - dle místních příjmových podmínek | kpl | 1 |  | 0 |  | 0 |  | 0 | 15 | 0 | 0 | 0 | 0 | 0 |  | Vlastní | Indiv | 0 | 0 |  | Specifikace |  |  |  | POL3_0
46 | 210 | Oživení systému | hod | 8 |  | 0 |  | 0 |  | 0 | 15 | 0 | 0 | 0 | 0 | 0 |  | Vlastní | Indiv | 0 | 0 |  | Práce |  |  |  | POL1_1
47 | 211 | Krabice KO 68 pod omítku vč. vysekání lůžka | ks | 60 |  | 0 |  | 0 |  | 0 | 15 | 0 | 0 | 0 | 0 | 0 |  | Vlastní | Indiv | 0 | 0 |  | Specifikace |  |  |  | POL3_0
48 | 212 | Trubka Monoflex,PVC pod omítkou 16-29 mm | m | 210 |  | 0 |  | 0 |  | 0 | 15 | 0 | 0 | 0 | 0 | 0 |  | Vlastní | Indiv | 0 | 0 |  | Specifikace |  |  |  | POL3_0
49 | 213 | Vodič v trubkovodu AY 2,5 | m | 210 |  | 0 |  | 0 |  | 0 | 15 | 0 | 0 | 0 | 0 | 0 |  | Vlastní | Indiv | 0 | 0 |  | Práce |  |  |  | POL1_1
50 | 214 | AY 2,5 B | m | 210 |  | 0 |  | 0 |  | 0 | 15 | 0 | 0 | 0 | 0 | 0 |  | Vlastní | Indiv | 0 | 0 |  | Specifikace |  |  |  | POL3_0
51 | 215 | Rozvodnice STA 400x400x120 -D+M | ks | 1 |  | 0 |  | 0 |  | 0 | 15 | 0 | 0 | 0 | 0 | 0 |  | Vlastní | Indiv | 0 | 0 |  | Specifikace |  |  |  | POL3_0
52 | 216 | Úprava přívodu 230V | ks | 1 |  | 0 |  | 0 |  | 0 | 15 | 0 | 0 | 0 | 0 | 0 |  | Vlastní | Indiv | 0 | 0 |  | Práce |  |  |  | POL1_1
53 | 217 | Nevyčíslitelné práce, drobný spotřební materiál | kpl | 1 |  | 0 |  | 0 |  | 0 | 15 | 0 | 0 | 0 | 0 | 0 |  | Vlastní | Indiv | 0 | 0 |  | Specifikace |  |  |  | POL3_0
Díl: | 03 | Domácí videotelefon |  |  |  | 0 |  | 0 |  | 0 |  | 0 |  | 0 |  | 0 |  |  |  |  | 0 | [5 empty] | DIL
54 | 301 | IP interkom, 4 tlačítka, montáž do venkovního prostoru na branku, hi-tech antivandal, integrovaná, kamera, integrovaná čtečka karet | ks | 3 |  | 0 |  | 0 |  | 0 | 15 | 0 | 0 | 0 | 0 | 0 |  | Vlastní | Indiv | 0 | 0 |  | Práce |  |  |  | POL1_1
55 | 301 | IP interkom, 4 tlačítka, montáž na objekt hi-tech antivandal, integrovaná kamera, integrovaná čtečka, karet | ks | 3 |  | 0 |  | 0 |  | 0 | 15 | 0 | 0 | 0 | 0 | 0 |  | Vlastní | Indiv | 0 | 0 |  | R-položka |  |  |  | POL12_1
56 | 302 | Přístroj domácího telefonu, IP, bez vazby na aktivní prvek IP | ks | 2 |  | 0 |  | 0 |  | 0 | 15 | 0 | 0 | 0 | 0 | 0 |  | Vlastní | Indiv | 0 | 0 |  | Specifikace |  |  |  | POL3_0
57 | 303 | Zámek elektromechanický s panikovou funkcí | ks | 3 |  | 0 |  | 0 |  | 0 | 15 | 0 | 0 | 0 | 0 | 0 |  | Vlastní | Indiv | 0 | 0 |  | Specifikace |  |  |  | POL3_0
58 | 304 | Zámek (otevírač) pro venkovní prostředí (pro branku) | ks | 3 |  | 0 |  | 0 |  | 0 | 15 | 0 | 0 | 0 | 0 | 0 |  | Vlastní | Indiv | 0 | 0 |  | Specifikace |  |  |  | POL3_0
59 | 305 | Zdroj pro zámek, nezálohovaný | ks | 1 |  | 0 |  | 0 |  | 0 | 15 | 0 | 0 | 0 | 0 | 0 |  | Vlastní | Indiv | 0 | 0 |  | Specifikace |  |  |  | POL3_0
60 | 306 | Montáž setu, zámku, oživení | hod | 4 |  | 0 |  | 0 |  | 0 | 15 | 0 | 0 | 0 | 0 | 0 |  | Vlastní | Indiv | 0 | 0 |  | Práce |  |  |  | POL1_1
61 | 308 | Úprava přívodu 230V | ks | 1 |  | 0 |  | 0 |  | 0 | 15 | 0 | 0 | 0 | 0 | 0 |  | Vlastní | Indiv | 0 | 0 |  | Práce |  |  |  | POL1_1
62 | 309 | Nevyčíslitelné práce, drobný spotřební materiál | kpl | 1 |  | 0 |  | 0 |  | 0 | 15 | 0 | 0 | 0 | 0 | 0 |  | Vlastní | Indiv | 0 | 0 |  | Specifikace |  |  |  | POL3_0
Díl: | 04 | Bezdrátová signalizace klient-sestra |  |  |  | 0 |  | 0 |  | 0 |  | 0 |  | 0 |  | 0 |  |  |  |  | 0 | [5 empty] | DIL
63 | 401 | Centrální dohledový panel s dotykovým displejem | ks | 1 |  | 0 |  | 0 |  | 0 | 15 | 0 | 0 | 0 | 0 | 0 |  | Vlastní | Indiv | 0 | 0 |  | Specifikace |  |  |  | POL3_0
64 | 402 | Paging transmitter (448,170 MHz) | ks | 1 |  | 0 |  | 0 |  | 0 | 15 | 0 | 0 | 0 | 0 | 0 |  | Vlastní | Indiv | 0 | 0 |  | Specifikace |  |  |  | POL3_0
65 | 403 | Pager přenosný, dvouřádkový 7950 | ks | 5 |  | 0 |  | 0 |  | 0 | 15 | 0 | 0 | 0 | 0 | 0 |  | Vlastní | Indiv | 0 | 0 |  | Specifikace |  |  |  | POL3_0
66 | 404 | Nástěnná signalizační jednotka s kabelem a koncovým tlačítkem | ks | 12 |  | 0 |  | 0 |  | 0 | 15 | 0 | 0 | 0 | 0 | 0 |  | Vlastní | Indiv | 0 | 0 |  | Specifikace |  |  |  | POL3_0
67 | 405 | Montáž nástěnné signalizační jednotky s kabelem a koncovým tlačítkem | ks | 12 |  | 0 |  | 0 |  | 0 | 15 | 0 | 0 | 0 | 0 | 0 |  | Vlastní | Indiv | 0 | 0 |  | Práce |  |  |  | POL1_1
68 | 406 | Nástěnná signalizační jednotka s lankem a kroužkem | ks | 24 |  | 0 |  | 0 |  | 0 | 15 | 0 | 0 | 0 | 0 | 0 |  | Vlastní | Indiv | 0 | 0 |  | Specifikace |  |  |  | POL3_0
69 | 407 | Montáž nástěnné signalizační jednotky s lankem a kroužkem (na WC/koupelna) | ks | 24 |  | 0 |  | 0 |  | 0 | 15 | 0 | 0 | 0 | 0 | 0 |  | Vlastní | Indiv | 0 | 0 |  | Práce |  |  |  | POL1_1
70 | 408 | Nástěnná signalizační jednotka (mimo WC) | ks | 2 |  | 0 |  | 0 |  | 0 | 15 | 0 | 0 | 0 | 0 | 0 |  | Vlastní | Indiv | 0 | 0 |  | Specifikace |  |  |  | POL3_0
71 | 409 | Montáž nástěnné signalizační jednotky | ks | 2 |  | 0 |  | 0 |  | 0 | 15 | 0 | 0 | 0 | 0 | 0 |  | Vlastní | Indiv | 0 | 0 |  | Práce |  |  |  | POL1_1
72 | 410 | Osobní resetovací tlačítko personálu | ks | 5 |  | 0 |  | 0 |  | 0 | 15 | 0 | 0 | 0 | 0 | 0 |  | Vlastní | Indiv | 0 | 0 |  | Specifikace |  |  |  | POL3_0
73 | 411 | Monitoring opuštění lůžka | sada | 10 |  | 0 |  | 0 |  | 0 | 15 | 0 | 0 | 0 | 0 | 0 |  | Vlastní | Indiv | 0 | 0 |  | Specifikace |  |  |  | POL3_0
74 | 412 | Zesilovač signálu (repeater) | ks | 3 |  | 0 |  | 0 |  | 0 | 15 | 0 | 0 | 0 | 0 | 0 |  | Vlastní | Indiv | 0 | 0 |  | Specifikace |  |  |  | POL3_0
75 | 413 | Montáž zesilovače | ks | 3 |  | 0 |  | 0 |  | 0 | 15 | 0 | 0 | 0 | 0 | 0 |  | Vlastní | Indiv | 0 | 0 |  | Práce |  |  |  | POL1_1
76 | 414 | Naprogramování systému | hod | 10 |  | 0 |  | 0 |  | 0 | 15 | 0 | 0 | 0 | 0 | 0 |  | Vlastní | Indiv | 0 | 0 |  | Práce |  |  |  | POL1_1
77 | 415 | Zkouška funkčnosti každé signalizace | hod | 12 |  | 0 |  | 0 |  | 0 | 15 | 0 | 0 | 0 | 0 | 0 |  | Vlastní | Indiv | 0 | 0 |  | Práce |  |  |  | POL1_1
78 | 416 | Měření radiového dosahu jednotek a pagerů | hod | 2 |  | 0 |  | 0 |  | 0 | 15 | 0 | 0 | 0 | 0 | 0 |  | Vlastní | Indiv | 0 | 0 |  | Práce |  |  |  | POL1_1
79 | 417 | Úprava přívodu 230V | ks | 2 |  | 0 |  | 0 |  | 0 | 15 | 0 | 0 | 0 | 0 | 0 |  | Vlastní | Indiv | 0 | 0 |  | Práce |  |  |  | POL1_1
80 | 418 | Nevyčíslitelné práce, drobný spotřební materiál | kpl | 1 |  | 0 |  | 0 |  | 0 | 15 | 0 | 0 | 0 | 0 | 0 |  | Vlastní | Indiv | 0 | 0 |  | Specifikace |  |  |  | POL3_0
Díl: | 05 | Elektrická požární signalizace EPS |  |  |  | 0 |  | 0 |  | 0 |  | 0 |  | 0 |  | 0 |  |  |  |  | 0 | [5 empty] | DIL
81 | 501 | Tlačítkový hlásič požáru červený, prosklený | ks | 13 |  | 0 |  | 0 |  | 0 | 15 | 0 | 0 | 0 | 0 | 0 |  | Vlastní | Indiv | 0 | 0 |  | Specifikace |  |  |  | POL3_0
82 | 502 | Montáž tlačítkového hlásiče | ks | 13 |  | 0 |  | 0 |  | 0 | 15 | 0 | 0 | 0 | 0 | 0 |  | Vlastní | Indiv | 0 | 0 |  | Práce |  |  |  | POL1_1
83 | 503 | Automatický hlásič multikriteriální včetně patice | ks | 136 |  | 0 |  | 0 |  | 0 | 15 | 0 | 0 | 0 | 0 | 0 |  | Vlastní | Indiv | 0 | 0 |  | Specifikace |  |  |  | POL3_0
84 | 504 | Montáž hlásiče včetně patice | ks | 136 |  | 0 |  | 0 |  | 0 | 15 | 0 | 0 | 0 | 0 | 0 |  | Vlastní | Indiv | 0 | 0 |  | Práce |  |  |  | POL1_1
85 | 505 | Siréna se zábleskovým majákem pro interní montáž | ks | 10 |  | 0 |  | 0 |  | 0 | 15 | 0 | 0 | 0 | 0 | 0 |  | Vlastní | Indiv | 0 | 0 |  | Práce |  |  |  | POL1_1
86 | 506 | Montáž sirény | ks | 10 |  | 0 |  | 0 |  | 0 | 15 | 0 | 0 | 0 | 0 | 0 |  | Vlastní | Indiv | 0 | 0 |  | Práce |  |  |  | POL1_1
87 | 507 | popisný štítek pro hlásič | ks | 170 |  | 0 |  | 0 |  | 0 | 15 | 0 | 0 | 0 | 0 | 0 |  | Vlastní | Indiv | 0 | 0 |  | Specifikace |  |  |  | POL3_0
88 | 508 | MĚŘENÍ 1 ÚSEKU SMYČKY EPS | ks | 170 |  | 0 |  | 0 |  | 0 | 15 | 0 | 0 | 0 | 0 | 0 |  | Vlastní | Indiv | 0 | 0 |  | Práce |  |  |  | POL1_1
89 | 509 | PŘEZKOUŠENÍ HLÁSIČE EPS | ks | 170 |  | 0 |  | 0 |  | 0 | 15 | 0 | 0 | 0 | 0 | 0 |  | Vlastní | Indiv | 0 | 0 |  | Specifikace |  |  |  | POL3_0
90 | 510 | UVEDENÍ HLÁSIČE DO PROVOZU | ks | 170 |  | 0 |  | 0 |  | 0 | 15 | 0 | 0 | 0 | 0 | 0 |  | Vlastní | Indiv | 0 | 0 |  | Práce |  |  |  | POL1_1
91 | 511 | Ústředna ve skříni M, až 4 kruhové linky, připojení OPPO, napojení do C | ks | 1 |  | 0 |  | 0 |  | 0 | 15 | 0 | 0 | 0 | 0 | 0 |  | Vlastní | Indiv | 0 | 0 |  | Specifikace |  |  |  | POL3_0
92 | 512 | Ústředna ve skříni C, bez kruhové linky, slouží jako zobrazovací a ovládací tablo, modem s, propojením do M | ks | 1 |  | 0 |  | 0 |  | 0 | 15 | 0 | 0 | 0 | 0 | 0 |  | Vlastní | Indiv | 0 | 0 |  | Specifikace |  |  |  | POL3_0
93 | 513 | akumulátor 12V/38Ah | ks | 4 |  | 0 |  | 0 |  | 0 | 15 | 0 | 0 | 0 | 0 | 0 |  | Vlastní | Indiv | 0 | 0 |  | Specifikace |  |  |  | POL3_0
94 | 514 | Montáž ústředny pod omítku, oživení | ks | 2 |  | 0 |  | 0 |  | 0 | 15 | 0 | 0 | 0 | 0 | 0 |  | Vlastní | Indiv | 0 | 0 |  | Práce |  |  |  | POL1_1
95 | 515 | Uvedení ústředny EPS do provozu, zaškolení obsluhy | ks | 2 |  | 0 |  | 0 |  | 0 | 15 | 0 | 0 | 0 | 0 | 0 |  | Vlastní | Indiv | 0 | 0 |  | Práce |  |  |  | POL1_1
96 | 516 | Dvířka EI30DP1 pro niku pro ústřednu EPS, pro ZDP | ks | 1 |  | 0 |  | 0 |  | 0 | 15 | 0 | 0 | 0 | 0 | 0 |  | Vlastní | Indiv | 0 | 0 |  | Specifikace |  |  |  | POL3_0
97 | 516 | Skříň pro kopplery EI30 DP1, pro zdroj, cca 800x800 | ks | 2 |  | 0 |  | 0 |  | 0 | 15 | 0 | 0 | 0 | 0 | 0 |  | Vlastní | Indiv | 0 | 0 |  | R-položka |  |  |  | POL12_0
98 | 517 | Koppler 4/2 nebo 12rel, včetně krabičky | ks | 1 |  | 0 |  | 0 |  | 0 | 15 | 0 | 0 | 0 | 0 | 0 |  | Vlastní | Indiv | 0 | 0 |  | Specifikace |  |  |  | POL3_0
99 | 518 | Kabel 2x0,8 pro hlásičovou linku dodávka | m | 3400 |  | 0 |  | 0 |  | 0 | 15 | 0 | 0 | 0 | 0 | 0 |  | Vlastní | Indiv | 0 | 0 |  | Specifikace |  |  |  | POL3_0
100 | 519 | Kabel montáž, včetně instal trubek pod om, včetně lišt nad podhled | m | 3400 |  | 0 |  | 0 |  | 0 | 15 | 0 | 0 | 0 | 0 | 0 |  | Vlastní | Indiv | 0 | 0 |  | Specifikace |  |  |  | POL3_0
101 | 520 | Kabel pro ovládaná zařízení B2ca, s1, d0 2x2x0,8 s funkční odolností propojení ústředen | m | 1330 |  | 0 |  | 0 |  | 0 | 15 | 0 | 0 | 0 | 0 | 0 |  | Vlastní | Indiv | 0 | 0 |  | Specifikace |  |  |  | POL3_0
102 | 521 | Kabel pro ovládaná zařízení B2ca, s1, d0 4x1,5 s funkční odolností | m | 30 |  | 0 |  | 0 |  | 0 | 15 | 0 | 0 | 0 | 0 | 0 |  | Vlastní | Indiv | 0 | 0 |  | Specifikace |  |  |  | POL3_0
103 | 522 | Kabel pro ovládaná zařízení montáž, včetně dodávky ohniodolných příchytek | m | 30 |  | 0 |  | 0 |  | 0 | 15 | 0 | 0 | 0 | 0 | 0 |  | Vlastní | Indiv | 0 | 0 |  | Specifikace |  |  |  | POL3_0
104 | 523 | Krabice Gewiss do 10 svorek ohniodolná | ks | 30 |  | 0 |  | 0 |  | 0 | 15 | 0 | 0 | 0 | 0 | 0 |  | Vlastní | Indiv | 0 | 0 |  | Specifikace |  |  |  | POL3_0
105 | 524 | Pomocný zálohovaný zdroj - montáž | ks | 2 |  | 0 |  | 0 |  | 0 | 15 | 0 | 0 | 0 | 0 | 0 |  | Vlastní | Indiv | 0 | 0 |  | Práce |  |  |  | POL1_1
106 | 525 | Pomocný zálohovaný zdroj, 24V 5A, včetně baterií - dodávka | ks | 2 |  | 0 |  | 0 |  | 0 | 15 | 0 | 0 | 0 | 0 | 0 |  | Vlastní | Indiv | 0 | 0 |  | Specifikace |  |  |  | POL3_0
107 | 526 | Zřízení (úprava) přívodu 230V | ks | 3 |  | 0 |  | 0 |  | 0 | 15 | 0 | 0 | 0 | 0 | 0 |  | Vlastní | Indiv | 0 | 0 |  | Práce |  |  |  | POL1_1
108 | 527 | Emergency Escape Terminal D+M, podle EN ČSN 179 v souladu s EN 13637 | ks | 5 |  | 0 |  | 0 |  | 0 | 15 | 0 | 0 | 0 | 0 | 0 |  | Vlastní | Indiv | 0 | 0 |  | Specifikace |  |  |  | POL3_0
109 | 528 | Blokovací element kompatibilní s certifikátem terminálu | ks | 5 |  | 0 |  | 0 |  | 0 | 15 | 0 | 0 | 0 | 0 | 0 |  | Vlastní | Indiv | 0 | 0 |  | Specifikace |  |  |  | POL3_0
110 | 529 | Terminál montáž | ks | 5 |  | 0 |  | 0 |  | 0 | 15 | 0 | 0 | 0 | 0 | 0 |  | Vlastní | Indiv | 0 | 0 |  | Práce |  |  |  | POL1_1
111 | 530 | Nevyčíslitelné práce, drobný spotřební materiál | ks | 5 |  | 0 |  | 0 |  | 0 | 15 | 0 | 0 | 0 | 0 | 0 |  | Vlastní | Indiv | 0 | 0 |  | Specifikace |  |  |  | POL3_0
Díl: | 06 | CCTV kamerový systém |  |  |  | 0 |  | 0 |  | 0 |  | 0 |  | 0 |  | 0 |  |  |  |  | 0 | [5 empty] | DIL
112 | 601 | Videorekordér,1x Giga LAN, pro min 32 kamer, včetně HDD 8TB, včetně vestavěného PoE switche | ks | 1 |  | 0 |  | 0 |  | 0 | 15 | 0 | 0 | 0 | 0 | 0 |  | Vlastní | Indiv | 0 | 0 |  | Specifikace |  |  |  | POL3_0
113 | 602 | 4 MPIX kamera, MPEG4, JPEG, dual stream, DEN/NOC, detekce pohybu, AC24V/DC12V/PoE - včetně krytu a, zdroje, robustní antivandal provedení, design odsouhlasí architekt | ks | 15 |  | 0 |  | 0 |  | 0 | 15 | 0 | 0 | 0 | 0 | 0 |  | Vlastní | Indiv | 0 | 0 |  | Specifikace |  |  |  | POL3_0
114 | 603 | Montáž kamery | ks | 15 |  | 0 |  | 0 |  | 0 | 15 | 0 | 0 | 0 | 0 | 0 |  | Vlastní | Indiv | 0 | 0 |  | Práce |  |  |  | POL1_1
115 | 604 | Kamerová zkouška za přítomnosti uživatele | hod | 15 |  | 0 |  | 0 |  | 0 | 15 | 0 | 0 | 0 | 0 | 0 |  | Vlastní | Indiv | 0 | 0 |  | Práce |  |  |  | POL1_1
116 | 605 | Instalace HW | hod | 32 |  | 0 |  | 0 |  | 0 | 15 | 0 | 0 | 0 | 0 | 0 |  | Vlastní | Indiv | 0 | 0 |  | Práce |  |  |  | POL1_1
117 | 606 | Oživení systému | hod | 8 |  | 0 |  | 0 |  | 0 | 15 | 0 | 0 | 0 | 0 | 0 |  | Vlastní | Indiv | 0 | 0 |  | Práce |  |  |  | POL1_1
118 | 607 | Nevyčíslitelné práce, drobný spotřební materiál | kpl | 1 |  | 0 |  | 0 |  | 0 | 15 | 0 | 0 | 0 | 0 | 0 |  | Vlastní | Indiv | 0 | 0 |  | Specifikace |  |  |  | POL3_0
[25 empty] | 15 | 21 | DPH
| Celkem |  |  |  |  | 0 | [18 empty] | 0 | 0 | SUM
END
Note on S6: Jedná se o informaci, zda se jedná o položku, která je do rozpočtu zadána z cenové soustavy RTS, nebo vlastní.
Note on T6: Jedná se o název CÚ, která je zadána u položky rozpočtu

## SO 01 05 Pol
Položkový soupis prací a dodávek | [26 empty] | #TypZaznamu#
S: | 049_2021_1 | Dům pro Julii - Novostavba dětského hospice | [24 empty] | STA
O: | SO 01 | Dětský hospic | [21 empty] | STA |  |  | OBJ
R: | 05 | Elektroinstalace - Silnoproud vnitřní | [24 empty] | ROZ
P.č. | Číslo položky | Název položky | MJ | Množství | Cena / MJ | Celkem | Dodávka | Dodávka celk. | Montáž | Montáž celk. | DPH | Cena s DPH | Hmotnost / MJ | Hmotnost celk.(t) | Dem. hmotnost / MJ | Dem. hmotnost celk.(t) | Ceník | Cen. soustava / platnost | Cenová úroveň | Nhod / MJ | Nhod celk. | Dodavatel | Typ položky
Díl: | M21.1 | Kabeláž |  |  |  | 0 |  | 0 |  | 0 |  | 0 |  | 6.14 |  | 0 |  |  |  |  | 2962.62 | [5 empty] | DIL
1 | 222280552S00 | Montáž kabelu 2x2x0,5 uložení v podhledu | m | 1800 |  | 0 |  | 0 |  | 0 | 15 | 0 | 0 | 0 | 0 | 0 |  | Vlastní | RTS 21/ I | 0.05333 | 95.99 |  | Práce |  |  |  | POL1_1
2 | 34135021F | Kabel SYFKY 2x2x0,8 | m | 1800 |  | 0 |  | 0 |  | 0 | 15 | 0 | 0 | 0 | 0 | 0 |  | Vlastní | Indiv | 0 | 0 |  | Specifikace |  |  |  | POL3_
3 | 222280511S00 | Montáž kabelu 4x2x0,8, uložení v podhledu | m | 390 |  | 0 |  | 0 |  | 0 | 15 | 0 | 0 | 0 | 0 | 0 |  | Vlastní | RTS 21/ I | 0.081 | 31.59 |  | Práce |  |  |  | POL1_
|  | 200+190 |  | 390 | [22 empty] | VV | 0
4 | 34121554RYT | Kabel JYSTY 4x2x0,8 mm | m | 200 |  | 0 |  | 0 |  | 0 | 15 | 0 | 7e-05 | 0.01 | 0 | 0 |  | Vlastní | Indiv | 0 | 0 |  | Specifikace |  |  |  | POL3_
5 | 3412155XFE | Kabel JXFE-R 4x2x0,8 mm2 | m | 190 |  | 0 |  | 0 |  | 0 | 15 | 0 | 0 | 0 | 0 | 0 |  | Vlastní | Indiv | 0 | 0 |  | Specifikace |  |  |  | POL3_
6 | 222280501S00 | Montáž kabelu UTP cat5e, uložení v podhledu | m | 1800 |  | 0 |  | 0 |  | 0 | 15 | 0 | 0 | 0 | 0 | 0 |  | Vlastní | RTS 21/ I | 0.045 | 81 |  | Práce |  |  |  | POL1_1
7 | 371201303R | kabel UTP Elite, Cat5E, venkovní PE+PVC, odolný proti UV záření | m | 1800 |  | 0 |  | 0 |  | 0 | 15 | 0 | 0 | 0 | 0 | 0 | SPCM | RTS 22/ I | RTS 22/ I | 0 | 0 |  | Specifikace |  |  |  | POL3_
8 | 210810041RT1 | Montáž kabelu CYKY 750 V, 2 x 1,5 mm2, pevně uloženého, včetně dodávky kabelu | m | 750 |  | 0 |  | 0 |  | 0 | 15 | 0 | 0.00014 | 0.11 | 0 | 0 | M21 | RTS 22/ I | RTS 22/ I | 0.09955 | 74.66 |  | Práce |  |  |  | POL1_1
9 | 210810045RT1 | Montáž kabelu CYKY 750 V, 3 x 1,5 mm2, pevně uloženého, včetně dodávky kabelu | m | 1700 |  | 0 |  | 0 |  | 0 | 15 | 0 | 0.00016 | 0.27 | 0 | 0 | M21 | RTS 22/ I | RTS 22/ I | 0.09955 | 169.24 |  | Práce |  |  |  | POL1_
10 | 210800285RT2 | Montáž kabelu bezhalogenového CXKH 1 kV, 3 x 1,5 mm2, pevně uloženého, včetně dodávky CXKH-R | m | 6700 |  | 0 |  | 0 |  | 0 | 15 | 0 | 0.00014 | 0.94 | 0 | 0 | M21 | RTS 22/ I | RTS 22/ I | 0.09955 | 666.99 |  | Práce |  |  |  | POL1_1
11 | 210810045RO1 | Kabel CYKY-O 750 V 3 x 1,5 mm2 pevně uložený, včetně dodávky kabelu | m | 700 |  | 0 |  | 0 |  | 0 | 15 | 0 | 0.00016 | 0.11 | 0 | 0 |  | Vlastní | RTS 21/ I | 0.09955 | 69.69 |  | Práce |  |  |  | POL1_
12 | 210800285RO2 | Kabel bezhalogenový CXKH 3 x 1,5 mm2 pevně uložený, včetně dodávky kabelu CXKH-R-O | m | 500 |  | 0 |  | 0 |  | 0 | 15 | 0 | 0.00014 | 0.07 | 0 | 0 |  | Vlastní | RTS 21/ I | 0.09955 | 49.78 |  | Práce |  |  |  | POL1_1
13 | 210800300RT2 | Montáž kabelu bezhalogenového CXKH 1 kV, 4 x 1,5 mm2, pevně uloženého, včetně dodávky CXKH-R | m | 110 |  | 0 |  | 0 |  | 0 | 15 | 0 | 0.00017 | 0.02 | 0 | 0 | M21 | RTS 22/ I | RTS 22/ I | 0.09955 | 10.95 |  | Práce |  |  |  | POL1_1
14 | 210800300RT3 | Montáž kabelu bezhalogenového CXKH 1 kV, 4 x 1,5 mm2, pevně uloženého, včetně dodávky CXKH-V | m | 95 |  | 0 |  | 0 |  | 0 | 15 | 0 | 0.00018 | 0.02 | 0 | 0 | M21 | RTS 22/ I | RTS 22/ I | 0.09955 | 9.46 |  | Práce |  |  |  | POL1_1
15 | 210810055RT1 | Montáž kabelu CYKY 750 V, 5 x 1,5 mm2, pevně uloženého, včetně dodávky kabelu | m | 580 |  | 0 |  | 0 |  | 0 | 15 | 0 | 0.00022 | 0.13 | 0 | 0 | M21 | RTS 22/ I | RTS 22/ I | 0.09955 | 57.74 |  | Práce |  |  |  | POL1_1
16 | 210800315RT2 | Montáž kabelu bezhalogenového CXKH 1 kV, 5 x 1,5 mm2, pevně uloženého, včetně dodávky CXKH-R | m | 750 |  | 0 |  | 0 |  | 0 | 15 | 0 | 0.0002 | 0.15 | 0 | 0 | M21 | RTS 22/ I | RTS 22/ I | 0.09955 | 74.66 |  | Práce |  |  |  | POL1_1
17 | 210810055RO1 | Kabel CYKY-O 750 V 5 x 1,5 mm2 pevně uložený, včetně dodávky kabelu | m | 110 |  | 0 |  | 0 |  | 0 | 15 | 0 | 0.00022 | 0.02 | 0 | 0 |  | Vlastní | RTS 21/ I | 0.09955 | 10.95 |  | Práce |  |  |  | POL1_1
18 | 210810046RT3 | Montáž kabelu CYKY 750 V, 3 x 2,5 mm2, pevně uloženého, včetně dodávky kabelu | m | 5300 |  | 0 |  | 0 |  | 0 | 15 | 0 | 0.00023 | 1.22 | 0 | 0 | M21 | RTS 22/ I | RTS 22/ I | 0.09955 | 527.62 |  | Práce |  |  |  | POL1_1
19 | 210800286RJ2 | Kabel bezhalogenový CXKH 3 x 2,5 mm2 pevně uložený, včetně dodávky kabelu CXKH-R-J | m | 220 |  | 0 |  | 0 |  | 0 | 15 | 0 | 0.00018 | 0.04 | 0 | 0 |  | Vlastní | RTS 21/ I | 0.09955 | 21.9 |  | Práce |  |  |  | POL1_1
20 | 210810056RT1 | Montáž kabelu CYKY 750 V, 5 x 2,5 mm2, pevně uloženého, včetně dodávky kabelu | m | 150 |  | 0 |  | 0 |  | 0 | 15 | 0 | 0.00032 | 0.05 | 0 | 0 | M21 | RTS 22/ I | RTS 22/ I | 0.09955 | 14.93 |  | Práce |  |  |  | POL1_1
21 | 210810057RT1 | Montáž kabelu CYKY 750 V, 5 žilového, pevně uloženého, včetně dodávky kabelu CYKY 5 x 4 mm2 | m | 180 |  | 0 |  | 0 |  | 0 | 15 | 0 | 0.00043 | 0.08 | 0 | 0 | M21 | RTS 22/ I | RTS 22/ I | 0.10431 | 18.78 |  | Práce |  |  |  | POL1_1
22 | 210810048RT1 | Montáž kabelu CYKY 750 V, 3 žilového, pevně uloženého, včetně dodávky kabelu CYKY 3 x 6 mm2 | m | 155 |  | 0 |  | 0 |  | 0 | 15 | 0 | 0.00038 | 0.06 | 0 | 0 | M21 | RTS 22/ I | RTS 22/ I | 0.09955 | 15.43 |  | Práce |  |  |  | POL1_1
23 | 210810057RT2 | Montáž kabelu CYKY 750 V, 5 žilového, pevně uloženého, včetně dodávky kabelu CYKY 5 x 6 mm2 | m | 270 |  | 0 |  | 0 |  | 0 | 15 | 0 | 0.00056 | 0.15 | 0 | 0 | M21 | RTS 22/ I | RTS 22/ I | 0.12062 | 32.57 |  | Práce |  |  |  | POL1_1
24 | 210800319RT2 | Montáž kabelu bezhalogenového CXKH 1 kV, 5 x 10 mm2, pevně uloženého, včetně dodávky CXKH-R | m | 55 |  | 0 |  | 0 |  | 0 | 15 | 0 | 0.00075 | 0.04 | 0 | 0 | M21 | RTS 22/ I | RTS 22/ I | 0.12062 | 6.63 |  | Práce |  |  |  | POL1_1
25 | 210810057RT3 | Montáž kabelu CYKY 750 V, 5 žilového, pevně uloženého, včetně dodávky kabelu CYKY 5 x 10 mm2 | m | 580 |  | 0 |  | 0 |  | 0 | 15 | 0 | 0.0008 | 0.46 | 0 | 0 | M21 | RTS 22/ I | RTS 22/ I | 0.12062 | 69.96 |  | Práce |  |  |  | POL1_
26 | 210810057RT4 | Montáž kabelu CYKY 750 V, 5 žilového, pevně uloženého, včetně dodávky kabelu CYKY 5 x 16 mm2 | m | 170 |  | 0 |  | 0 |  | 0 | 15 | 0 | 0.0012 | 0.2 | 0 | 0 | M21 | RTS 22/ I | RTS 22/ I | 0.14391 | 24.46 |  | Práce |  |  |  | POL1_1
27 | 210810017RT5 | Montáž kabelu CYKY 750 V, 5 x 25 mm2, volně uloženého, včetně dodávky kabelu | m | 250 |  | 0 |  | 0 |  | 0 | 15 | 0 | 0.00206 | 0.52 | 0 | 0 | M21 | RTS 22/ I | RTS 22/ I | 0.107 | 26.75 |  | Práce |  |  |  | POL1_1
28 | 210800252CT1 | Montáž kabelu CYKY 750 V, 5 x 50 mm2, volně uloženého, včetně dodávky kabelu | m | 25 |  | 0 |  | 0 |  | 0 | 15 | 0 | 0.00227 | 0.06 | 0 | 0 |  | Vlastní | Kalkul | 0.15062 | 3.77 |  | Práce |  |  |  | POL1_
29 | 34196195R | Elektrický topný kabel 230V, 15W/m; 6m | kus | 5 |  | 0 |  | 0 |  | 0 | 15 | 0 | 0 | 0 | 0 | 0 |  | Vlastní | RTS 21/ I | 0 | 0 |  | Specifikace |  |  |  | POL3_
30 | 210800547RT1 | Montáž vodiče H07V-U (CY), 6 mm2, uloženého pevně, včetně dodávky vodiče | m | 3900 |  | 0 |  | 0 |  | 0 | 15 | 0 | 6e-05 | 0.23 | 0 | 0 | M21 | RTS 22/ I | RTS 22/ I | 0.0905 | 352.95 |  | Práce |  |  |  | POL1_1
31 | 210800549RT1 | Montáž vodiče H07V-U (CY), 16 mm2, uloženého pevně, včetně dodávky vodiče | m | 3000 |  | 0 |  | 0 |  | 0 | 15 | 0 | 0.00017 | 0.51 | 0 | 0 | M21 | RTS 22/ I | RTS 22/ I | 0.0905 | 271.5 |  | Práce |  |  |  | POL1_1
32 | 210800550RT1 | Montáž vodiče H07V-U (CY), 25 mm2, uloženého pevně, včetně dodávky vodiče | m | 900 |  | 0 |  | 0 |  | 0 | 15 | 0 | 0.00028 | 0.25 | 0 | 0 | M21 | RTS 22/ I | RTS 22/ I | 0.0905 | 81.45 |  | Práce |  |  |  | POL1_
33 | 210800650RY1 | Vodič H07V-U (CY) 35 mm2 uložený pevně, včetně dodávky vodiče CY 35 | m | 1000 |  | 0 |  | 0 |  | 0 | 15 | 0 | 0.00042 | 0.42 | 0 | 0 |  | Vlastní | Kalkul | 0.09122 | 91.22 |  | Práce |  |  |  | POL1_
Díl: | M21.2 | Elektromontážní krabice |  |  |  | 0 |  | 0 |  | 0 |  | 0 |  | 0.25 |  | 0 |  |  |  |  | 572.12 | [5 empty] | DIL
34 | 210010311R00 | Montáž krabice plastové univerzální, kruhové, , , , do zdiva, bez zapojení, | kus | 855 |  | 0 |  | 0 |  | 0 | 15 | 0 | 0 | 0 | 0 | 0 | M21 | RTS 22/ I | RTS 22/ I | 0.1413 | 120.81 |  | Práce |  |  |  | POL1_1
|  | 780+75 |  | 855 | [22 empty] | VV | 0
35 | 34571518R | krabice elektroinstalační pod omítku; univerzální; mat. PVC samozhášivé; teplot.rozsah -5 až 60 °C; určeno pro rozvody s napětím 400 V a proudem max. 16 A; rozměry-průměr,hloubka pr.73x42 mm | kus | 780 |  | 0 |  | 0 |  | 0 | 15 | 0 | 3e-05 | 0.02 | 0 | 0 | SPCM | RTS 22/ I | RTS 22/ I | 0 | 0 |  | Specifikace |  |  |  | POL3_
36 | 345715165H | Krabice přístrojová hluboká KU 68 | kus | 75 |  | 0 |  | 0 |  | 0 | 15 | 0 | 4e-05 | 0 | 0 | 0 |  | Vlastní | Indiv | 0 | 0 |  | Specifikace |  |  |  | POL3_
37 | 210010321R00 | Montáž krabice plastové univerzální, kruhové, , , , do zdiva, se zapojením, | kus | 250 |  | 0 |  | 0 |  | 0 | 15 | 0 | 0 | 0 | 0 | 0 | M21 | RTS 22/ I | RTS 22/ I | 0.39017 | 97.54 |  | Práce |  |  |  | POL1_1
38 | 34571521R | krabice elektroinstalační pod omítku; rozvodná s víčkem a svorkovnicí; mat. PVC samozhášivé; teplot.rozsah -5 až 60 °C; určeno pro rozvody s napětím 400 V a proudem max. 16 A; rozměry-průměr,hloubka pr.73x42 mm | kus | 250 |  | 0 |  | 0 |  | 0 | 15 | 0 | 9e-05 | 0.02 | 0 | 0 | SPCM | RTS 22/ I | RTS 22/ I | 0 | 0 |  | Specifikace |  |  |  | POL3_0
39 | 650012321R00 | Montáž krabice pancéřové plastové se zapojením | kus | 620 |  | 0 |  | 0 |  | 0 | 15 | 0 | 0 | 0 | 0 | 0 |  | RTS 22/ I | RTS 22/ I | 0.5 | 310 |  | Práce |  |  |  | POL1_1
40 | 345714251R | krabice elektroinstalační do prostředí se zvýšení vlhkostí, prachem; s průchodkami a svorkovnicí, provedení uzavřené; mat. PVC samozhášivé, šedá RAL 7012; stupeň krytí IP 54; teplot.rozsah -5 až 60 °C; určeno pro rozvody s napětím 400 V a proudem max. 16 A; rozměry-průměr,hloubka 95x95x50 mm | kus | 620 |  | 0 |  | 0 |  | 0 | 15 | 0 | 0.00021 | 0.13 | 0 | 0 | SPCM | RTS 22/ I | RTS 22/ I | 0 | 0 |  | Specifikace |  |  |  | POL3_
41 | 21001031V | Montáž krabice vodotěsné se zapojením | kus | 50 |  | 0 |  | 0 |  | 0 | 15 | 0 | 0.00022 | 0.01 | 0 | 0 |  | Vlastní | RTS 21/ I | 0.232 | 11.6 |  | Práce |  |  |  | POL1_
42 | 34571R | Vodotěsná krabice propojovací IP65 (pro LED driver) včetně průchodek a montážního materiálu, min. rozměr 190x110x90mm (nutno přizpůsobit dle dodaného LED driveru) | kus | 50 |  | 0 |  | 0 |  | 0 | 15 | 0 | 0 | 0 | 0 | 0 |  | Vlastní | Indiv | 0 | 0 |  | Specifikace |  |  |  | POL3_
43 | 650041611R00 | Montáž svorky uzemňovací | kus | 80 |  | 0 |  | 0 |  | 0 | 15 | 0 | 0 | 0 | 0 | 0 |  | RTS 22/ I | RTS 22/ I | 0.213 | 17.04 |  | Práce |  |  |  | POL1_1
44 | 35442150R | svorka uzemňovací; provedení Fe/Zn | kus | 80 |  | 0 |  | 0 |  | 0 | 15 | 0 | 0.00025 | 0.02 | 0 | 0 | SPCM | RTS 22/ I | RTS 22/ I | 0 | 0 |  | Specifikace |  |  |  | POL3_
45 | 345713550R | příslušenství krabic podpěra krabice do betonu; 80 x 80 x 30; na upevnění mezi stěny bednění, upraveno pro vložení trubky; mat. PE bezhalogenový; teplot.rozsah -30 až 70 °C | kus | 70 |  | 0 |  | 0 |  | 0 | 15 | 0 | 2e-05 | 0 | 0 | 0 | SPCM | RTS 22/ I | RTS 22/ I | 0 | 0 |  | Specifikace |  |  |  | POL3_
46 | 210010022R00 | Montáž trubky tuhé včetně příslušenství (kolena, přípojky atd.), z PVC, uložené pevně, průměr 23 mm, , | m | 13 |  | 0 |  | 0 |  | 0 | 15 | 0 | 0 | 0 | 0 | 0 | M21 | RTS 22/ I | RTS 22/ I | 0.087 | 1.13 |  | Práce |  |  |  | POL1_1
47 | 34571106P | Trubka PVC tuhá z PH 8020 dl. 3 m | m | 13 |  | 0 |  | 0 |  | 0 | 15 | 0 | 0.00017 | 0 | 0 | 0 |  | Vlastní | RTS 21/ I | 0 | 0 |  | Specifikace |  |  |  | POL3_
48 | 345713565R | příslušenství krabic tyč ocelová; pr. 6 x 3000 mm; pro rozepření krabic mezi stěny bednění při zalévání betonovou směsí; mat. ocel | kus | 70 |  | 0 |  | 0 |  | 0 | 15 | 0 | 0.00066 | 0.05 | 0 | 0 | SPCM | RTS 22/ I | RTS 22/ I | 0 | 0 |  | Specifikace |  |  |  | POL3_
49 | 210010465M00 | Zapojení krabice v betonu | kus | 70 |  | 0 |  | 0 |  | 0 | 15 | 0 | 0 | 0 | 0 | 0 |  | Vlastní | RTS 21/ I | 0.2 | 14 |  | Práce |  |  |  | POL1_1
50 | 345713504R | krabice elektroinstalační do betonu; spodek krabice; mat. PP bezhalogenový; teplot.rozsah -30 až 70 °C; určeno pro rozvody s napětím 400 V; rozměry-průměr,hloubka pr.71 x 20 mm | kus | 70 |  | 0 |  | 0 |  | 0 | 15 | 0 | 1e-05 | 0 | 0 | 0 | SPCM | RTS 22/ I | RTS 22/ I | 0 | 0 |  | Specifikace |  |  |  | POL3_
51 | 345713505R | krabice elektroinstalační do betonu; spodek krabice; mat. PA bezhalogenový; teplot.rozsah -30 až 105 °C; určeno pro rozvody s napětím 400 V; rozměry-průměr,hloubka pr.75 x 18 mm | kus | 80 |  | 0 |  | 0 |  | 0 | 15 | 0 | 2e-05 | 0 | 0 | 0 | SPCM | RTS 22/ I | RTS 22/ I | 0 | 0 |  | Specifikace |  |  |  | POL3_
52 | 345713501R | krabice elektroinstalační do betonu; tělo krabice s osazením, zapadá do víka a spodku; mat. PP bezhalogenový; teplot.rozsah -25 až 105 °C; určeno pro rozvody s napětím 400 V; rozměry-průměr,hloubka pr.78 x 68 mm | kus | 80 |  | 0 |  | 0 |  | 0 | 15 | 0 | 5e-05 | 0 | 0 | 0 | SPCM | RTS 22/ I | RTS 22/ I | 0 | 0 |  | Specifikace |  |  |  | POL3_
53 | 345713502R | krabice elektroinstalační do betonu; tělo krabice s osazením, zapadá do víka a spodku; mat. PP bezhalogenový; teplot.rozsah -25 až 105 °C; určeno pro rozvody s napětím 400 V; rozměry-průměr,hloubka pr.78 x 49 mm | kus | 45 |  | 0 |  | 0 |  | 0 | 15 | 0 | 3e-05 | 0 | 0 | 0 | SPCM | RTS 22/ I | RTS 22/ I | 0 | 0 |  | Specifikace |  |  |  | POL3_
54 | 345713503R | krabice elektroinstalační do betonu; krabice s osazením, zapadá do víka; mat. PP bezhalogenový; teplot.rozsah -25 až 105 °C; určeno pro rozvody s napětím 400 V; rozměry-průměr,hloubka pr.69 x 50 mm | kus | 27 |  | 0 |  | 0 |  | 0 | 15 | 0 | 3e-05 | 0 | 0 | 0 | SPCM | RTS 22/ I | RTS 22/ I | 0 | 0 |  | Specifikace |  |  |  | POL3_
55 | 345715551R | víčko ke krabici typ krabice do betonu; mat. PP bezhalogenový; rozměry-průměr,hloubka 80 x 80 x 23 mm; teplot.rozsah -25 až 105 °C | kus | 130 |  | 0 |  | 0 |  | 0 | 15 | 0 | 3e-05 | 0 | 0 | 0 | SPCM | RTS 22/ I | RTS 22/ I | 0 | 0 |  | Specifikace |  |  |  | POL3_
56 | 345715551V | Víčko krabice z PP KBV-2/71 | kus | 32 |  | 0 |  | 0 |  | 0 | 15 | 0 | 3e-05 | 0 | 0 | 0 |  | Vlastní | RTS 21/ I | 0 | 0 |  | Specifikace |  |  |  | POL3_
57 | 345713552R | příslušenství krabic rámeček nástavný do betonu; pr. 60 x 12; k nastavení výšky krabic při dodatečné aplikaci omítky; mat. PE bezhalogenový; teplot.rozsah -30 až 70 °C | kus | 70 |  | 0 |  | 0 |  | 0 | 15 | 0 | 1e-05 | 0 | 0 | 0 | SPCM | RTS 22/ I | RTS 22/ I | 0 | 0 |  | Specifikace |  |  |  | POL3_
58 | 345713555R | příslušenství krabic vývodka pro trubky dimenze EN 16 a 20; 33 x 49 x 19 mm; fixují se na bednění společně s koncovkami; mat. PE bezhalogenový; teplot.rozsah -30 až 70 °C | kus | 160 |  | 0 |  | 0 |  | 0 | 15 | 0 | 1e-05 | 0 | 0 | 0 | SPCM | RTS 22/ I | RTS 22/ I | 0 | 0 |  | Specifikace |  |  |  | POL3_
59 | 345713557R | příslušenství krabic koncovka pro trubky dimenze EN 16; společně s vývodkami; mat. PE bezhalogenový; teplot.rozsah -30 až 70 °C | kus | 160 |  | 0 |  | 0 |  | 0 | 15 | 0 | 1e-05 | 0 | 0 | 0 | SPCM | RTS 22/ I | RTS 22/ I | 0 | 0 |  | Specifikace |  |  |  | POL3_
Díl: | M21.3 | Elektroinstalační PVC trubky |  |  |  | 0 |  | 0 |  | 0 |  | 0 |  | 1.43 |  | 0 |  |  |  |  | 930.82 | [5 empty] | DIL
60 | 210010005RU3 | Montáž trubky ohebné, z PVC, uložené pod omítku, vnější průměr 40 mm, mech. pevnost 750 N/5 cm, včetně dodávky materiálu | m | 2700 |  | 0 |  | 0 |  | 0 | 15 | 0 | 0.00021 | 0.57 | 0 | 0 | M21 | RTS 22/ I | RTS 22/ I | 0.09067 | 244.81 |  | Práce |  |  |  | POL1_1
61 | 210010004RU3 | Montáž trubky ohebné, z PVC, uložené pod omítku, vnější průměr 32 mm, mech. pevnost 750 N/5 cm, včetně dodávky materiálu | m | 2500 |  | 0 |  | 0 |  | 0 | 15 | 0 | 0.00017 | 0.43 | 0 | 0 | M21 | RTS 22/ I | RTS 22/ I | 0.0865 | 216.25 |  | Práce |  |  |  | POL1_1
62 | 210010002RU3 | Montáž trubky ohebné, z PVC, uložené pod omítku, vnější průměr 20 mm, mech. pevnost 750 N/5 cm, včetně dodávky materiálu | m | 5500 |  | 0 |  | 0 |  | 0 | 15 | 0 | 7e-05 | 0.39 | 0 | 0 | M21 | RTS 22/ I | RTS 22/ I | 0.08017 | 440.94 |  | Práce |  |  |  | POL1_1
63 | 222260572R00 | Trubka plast. tuhá 20 na příchytkách vč.příchytek | m | 330 |  | 0 |  | 0 |  | 0 | 15 | 0 | 0 | 0 | 0 | 0 |  | RTS 22/ I | RTS 22/ I | 0.08733 | 28.82 |  | Práce |  |  |  | POL1_1
64 | 345710962R | trubka tuhá hrdlová, elektroinstalační; mat. PVC samozhášivé; vnější pr.= 20,0 mm; vnitřní pr.= 16,9 mm; mech.odolnost střední; mezní hodnota zatížení 750 N/5 cm; teplot.rozsah -25 až 60 °C; stupeň hořlavosti A1-F; použití: vyhovuje zkoušce odolnosti plamene. lze montovat do prostoru nebezpečné zóny 2 v prostředí s nebezpečím výbuchu; délka l = 3 m | m | 330 |  | 0 |  | 0 |  | 0 | 15 | 0 | 0.00013 | 0.04 | 0 | 0 | SPCM | RTS 22/ I | RTS 22/ I | 0 | 0 |  | Specifikace |  |  |  | POL3_
65 | 345717551R | příchytka typ nasouvací; PVC samozhášivé, světle šedá RAL 7035; rozměr pro tuhou trubku vnějšího rozměru 20 mm | kus | 660 |  | 0 |  | 0 |  | 0 | 15 | 0 | 0 | 0 | 0 | 0 | SPCM | RTS 22/ I | RTS 22/ I | 0 | 0 |  | Specifikace |  |  |  | POL3_
66 | 3457117M | Materiál pro tuhé trubky z PVC (koncovky, spojky, pásky, atd) | kpl | 1 |  | 0 |  | 0 |  | 0 | 15 | 0 | 0 | 0 | 0 | 0 |  | Vlastní | Indiv | 0 | 0 |  | Specifikace |  |  |  | POL3_
67 | 34572306R | páska stahovací 200x4,5; PA | 100 ks | 60 |  | 0 |  | 0 |  | 0 | 15 | 0 | 0 | 0 | 0 | 0 | SPCM | RTS 22/ I | RTS 22/ I | 0 | 0 |  | Specifikace |  |  |  | POL3_
Díl: | M21.4 | Elektrické přístroje ( bílá barva) |  |  |  | 0 |  | 0 |  | 0 |  | 0 |  | 0.04 |  | 0 |  |  |  |  | 232.26 | [5 empty] | DIL
68 | 650051311R00 | Montáž spínače zapuštěného, řaz. 1 | kus | 89 |  | 0 |  | 0 |  | 0 | 15 | 0 | 0 | 0 | 0 | 0 |  | RTS 22/ I | RTS 22/ I | 0.1475 | 13.13 |  | Práce |  |  |  | POL1_
|  | 34+49+6 |  | 89 | [22 empty] | VV | 0
69 | 3453554S0 | Spínač zapuštěný jednopólový, IP20, řazení 1, vč. rámečku a krytu | kus | 34 |  | 0 |  | 0 |  | 0 | 15 | 0 | 6e-05 | 0 | 0 | 0 |  | Vlastní | RTS 21/ I | 0 | 0 |  | Specifikace |  |  |  | POL3_
70 | 3453554S1 | Spínač zapuštěný jednopólový, IP 40 řazení 1, vč. rámečku a krytu | kus | 49 |  | 0 |  | 0 |  | 0 | 15 | 0 | 6e-05 | 0 | 0 | 0 |  | Vlastní | Indiv | 0 | 0 |  | Specifikace |  |  |  | POL3_
71 | 3453554S2 | Spínač zapuštěný jednopólový, IP44 řazení 1, vč. rámečku a krytu | kus | 6 |  | 0 |  | 0 |  | 0 | 15 | 0 | 0 | 0 | 0 | 0 |  | Vlastní | Indiv | 0 | 0 |  | Specifikace |  |  |  | POL3_
72 | 650051111R00 | Montáž spínače nástěnného, řaz. 1 | kus | 5 |  | 0 |  | 0 |  | 0 | 15 | 0 | 0 | 0 | 0 | 0 |  | RTS 22/ I | RTS 22/ I | 0.30567 | 1.53 |  | Práce |  |  |  | POL1_
73 | 3453556S1 | Spínač nástěnný jednopólový, IP44 řazení 1, vč. rámečku a krytu | kus | 5 |  | 0 |  | 0 |  | 0 | 15 | 0 | 4e-05 | 0 | 0 | 0 |  | Vlastní | Indiv | 0 | 0 |  | Specifikace |  |  |  | POL3_
74 | 650051371R00 | Montáž spínače zapuštěného, řaz. 1/0 | kus | 56 |  | 0 |  | 0 |  | 0 | 15 | 0 | 0 | 0 | 0 | 0 |  | RTS 22/ I | RTS 22/ I | 0.1475 | 8.26 |  | Práce |  |  |  | POL1_
75 | 3453543S1 | Tlačítko zapuštěné jednopólové, IP 40 řazení 1/0, vč. rámečku a krytu | kus | 56 |  | 0 |  | 0 |  | 0 | 15 | 0 | 6e-05 | 0 | 0 | 0 |  | Vlastní | Indiv | 0 | 0 |  | Specifikace |  |  |  | POL3_
76 | 650051351R11 | Montáž spínače zapuštěného, řaz. 1/0+1/0 | kus | 7 |  | 0 |  | 0 |  | 0 | 15 | 0 | 0 | 0 | 0 | 0 |  | Vlastní | RTS 21/ I | 0.33733 | 2.36 |  | Práce |  |  |  | POL1_
77 | 3453543S2 | Tlačítko zapuštěné jednopólové, IP 40 řazení 1/0+1/0, vč. rámečku a krytu | kus | 7 |  | 0 |  | 0 |  | 0 | 15 | 0 | 0 | 0 | 0 | 0 |  | Vlastní | Indiv | 0 | 0 |  | Specifikace |  |  |  | POL3_
78 | 650051351Z00 | Montáž spínače zapuštěného, žaluziového | kus | 6 |  | 0 |  | 0 |  | 0 | 15 | 0 | 0 | 0 | 0 | 0 |  | Vlastní | RTS 21/ I | 0.33733 | 2.02 |  | Práce |  |  |  | POL1_
79 | 3453543S3 | Spínač zapuštěný jednopólový, IP 40 vratný žaluziový, vč. rámečku a krytu | kus | 6 |  | 0 |  | 0 |  | 0 | 15 | 0 | 0 | 0 | 0 | 0 |  | Vlastní | Indiv | 0 | 0 |  | Specifikace |  |  |  | POL3_
80 | 650051331R00 | Montáž spínače zapuštěného, řaz. 5 | kus | 22 |  | 0 |  | 0 |  | 0 | 15 | 0 | 0 | 0 | 0 | 0 |  | RTS 22/ I | RTS 22/ I | 0.16867 | 3.71 |  | Práce |  |  |  | POL1_
|  | 13+9 |  | 22 | [22 empty] | VV | 0
81 | 34535443S | Spínač zapuštěný jednopólový, IP40 řazení 5, vč. rámečku a krytu | kus | 13 |  | 0 |  | 0 |  | 0 | 15 | 0 | 5e-05 | 0 | 0 | 0 |  | Vlastní | Indiv | 0 | 0 |  | Specifikace |  |  |  | POL3_
82 | 34535443S4 | Spínač zapuštěný jednopólový, IP44 řazení 5, vč. rámečku a krytu | kus | 9 |  | 0 |  | 0 |  | 0 | 15 | 0 | 0 | 0 | 0 | 0 |  | Vlastní | Indiv | 0 | 0 |  | Specifikace |  |  |  | POL3_
83 | 650051341R00 | Montáž spínače zapuštěného, řaz. 6 | kus | 60 |  | 0 |  | 0 |  | 0 | 15 | 0 | 0 | 0 | 0 | 0 |  | RTS 22/ I | RTS 22/ I | 0.16867 | 10.12 |  | Práce |  |  |  | POL1_
|  | 58+2 |  | 60 | [22 empty] | VV | 0
84 | 34535444S | Spínač zapuštěný jednopólový, IP40 řazení 6, vč. rámečku a krytu | kus | 58 |  | 0 |  | 0 |  | 0 | 15 | 0 | 5e-05 | 0 | 0 | 0 |  | Vlastní | Indiv | 0 | 0 |  | Specifikace |  |  |  | POL3_
85 | 34535444R4 | Spínač zapuštěný jednopólový, IP44 řazení 6, vč. rámečku a krytu | kus | 2 |  | 0 |  | 0 |  | 0 | 15 | 0 | 5e-05 | 0 | 0 | 0 |  | Vlastní | Indiv | 0 | 0 |  | Specifikace |  |  |  | POL3_
86 | 650051351R00 | Montáž spínače zapuštěného, řaz. 6+6 | kus | 14 |  | 0 |  | 0 |  | 0 | 15 | 0 | 0 | 0 | 0 | 0 |  | RTS 22/ I | RTS 22/ I | 0.33733 | 4.72 |  | Práce |  |  |  | POL1_
87 | 3453545S | Spínač zapuštěný jednopólový, IP 40 řazení 6+6, vč. rámečku a krytu | kus | 14 |  | 0 |  | 0 |  | 0 | 15 | 0 | 6e-05 | 0 | 0 | 0 |  | Vlastní | Indiv | 0 | 0 |  | Specifikace |  |  |  | POL3_
88 | 650052115R00 | Montáž spínače stmívacího otočného | kus | 72 |  | 0 |  | 0 |  | 0 | 15 | 0 | 0 | 0 | 0 | 0 |  | RTS 22/ I | RTS 22/ I | 0.35 | 25.2 |  | Práce |  |  |  | POL1_
89 | 3453531S | Přístroj stmívače pro otočné ovládání a tlačítkové spínání pro centrální spínání a stmívání pro LED, vč. rámečku a krytu | kus | 72 |  | 0 |  | 0 |  | 0 | 15 | 0 | 0.00024 | 0.02 | 0 | 0 |  | Vlastní | Indiv | 0 | 0 |  | Specifikace |  |  |  | POL3_
90 | 220711301R00 | Montáž detektoru | kus | 48 |  | 0 |  | 0 |  | 0 | 15 | 0 | 0 | 0 | 0 | 0 |  | RTS 22/ I | RTS 22/ I | 0.6776 | 32.52 |  | Práce |  |  |  | POL1_1
|  | 38+10 |  | 48 | [22 empty] | VV | 0
91 | 345315R1 | Infračervené čidlo pohybu s detektorem přítomnosti, stropní , 360°, -20°C až +50°C, pokrytí 20m, spínání LED osvětlení, časová regulace | kus | 38 |  | 0 |  | 0 |  | 0 | 15 | 0 | 0 | 0 | 0 | 0 |  | Vlastní | Indiv | 0 | 0 |  | Specifikace |  |  |  | POL3_
92 | 345315R2 | Infračervené čidlo pohybu venkovní s detektorem přítomnosti, stropní , 360°, -20°C až +50°C, pokrytí, 20m, spínání LED osvětlení, časová regulace pro spínání venkovního osvětlení na střeše | kus | 10 |  | 0 |  | 0 |  | 0 | 15 | 0 | 0 | 0 | 0 | 0 |  | Vlastní | Indiv | 0 | 0 |  | Specifikace |  |  |  | POL3_
93 | 650071623MTZ | Montáž relé | kus | 6 |  | 0 |  | 0 |  | 0 | 15 | 0 | 0 | 0 | 0 | 0 |  | Vlastní | RTS 21/ I | 0.6 | 3.6 |  | Práce |  |  |  | POL1_1
94 | 358257R | Žaluziové pomocné relé 230V | kus | 6 |  | 0 |  | 0 |  | 0 | 15 | 0 | 0 | 0 | 0 | 0 |  | Vlastní | Indiv | 0 | 0 |  | Specifikace |  |  |  | POL3_
95 | 22071130T | Tlačítko Total stop 4 vypínací kontakty, vč.instalace na stěnu; červený | kus | 1 |  | 0 |  | 0 |  | 0 | 15 | 0 | 0 | 0 | 0 | 0 |  | Vlastní | Indiv | 0 | 0 |  | Práce |  |  |  | POL1_1
96 | 650052711R00 | Montáž zásuvky zapuštěné 2P+PE | kus | 381 |  | 0 |  | 0 |  | 0 | 15 | 0 | 0 | 0 | 0 | 0 |  | RTS 22/ I | RTS 22/ I | 0.26 | 99.06 |  | Práce |  |  |  | POL1_
|  | 199+156+26 |  | 381 | [22 empty] | VV | 0
97 | 34551420S1 | Zásuvka domovní zapuštěná - provedení 2P+PE, IP40, vč. rámečku | kus | 199 |  | 0 |  | 0 |  | 0 | 15 | 0 | 0 | 0 | 0 | 0 |  | Vlastní | Indiv | 0 | 0 |  | Specifikace |  |  |  | POL3_
98 | 34551420S2 | Zásuvka domovní zapuštěná - provedení 2P+PE, IP20, vč. rámečku | kus | 156 |  | 0 |  | 0 |  | 0 | 15 | 0 | 0.0001 | 0.02 | 0 | 0 |  | Vlastní | Indiv | 0 | 0 |  | Specifikace |  |  |  | POL3_
99 | 650052713R00 | Montáž zásuvky zapuštěné 2P+PE s přep. ochranou | kus | 44 |  | 0 |  | 0 |  | 0 | 15 | 0 | 0 | 0 | 0 | 0 |  | RTS 22/ I | RTS 22/ I | 0.36 | 15.84 |  | Práce |  |  |  | POL1_
100 | 34551420S3 | Zásuvka domovní zapuštěná - provedení 2P+PE+SPD3, IP40, USB, vč. rámečku | kus | 44 |  | 0 |  | 0 |  | 0 | 15 | 0 | 0 | 0 | 0 | 0 |  | Vlastní | Indiv | 0 | 0 |  | Specifikace |  |  |  | POL3_
101 | 34551420S4 | Zásuvka domovní zapuštěná - provedení 2P+PE, IP44, vč. rámečku | kus | 26 |  | 0 |  | 0 |  | 0 | 15 | 0 | 0 | 0 | 0 | 0 |  | Vlastní | Indiv | 0 | 0 |  | Specifikace |  |  |  | POL3_
102 | 650052611R00 | Montáž zásuvky nástěnné 2P+PE | kus | 13 |  | 0 |  | 0 |  | 0 | 15 | 0 | 0 | 0 | 0 | 0 |  | RTS 22/ I | RTS 22/ I | 0.426 | 5.54 |  | Práce |  |  |  | POL1_
103 | 34551420S5 | Zásuvka domovní nástěnná - provedení 2P+PE, IP44, vč. rámečku | kus | 13 |  | 0 |  | 0 |  | 0 | 15 | 0 | 0 | 0 | 0 | 0 |  | Vlastní | Indiv | 0 | 0 |  | Specifikace |  |  |  | POL3_
104 | 345516ZS | Zásuvková skříň 1X400v; 3X230V; IP44; 16A | kus | 2 |  | 0 |  | 0 |  | 0 | 15 | 0 | 0 | 0 | 0 | 0 |  | Vlastní | Indiv | 0 | 0 |  | Specifikace |  |  |  | POL3_
105 | 21001046MTZ | Krabice do betonových podlah | kus | 3 |  | 0 |  | 0 |  | 0 | 15 | 0 | 0 | 0 | 0 | 0 |  | Vlastní | Indiv | 0.75 | 2.25 |  | Práce |  |  |  | POL1_1
106 | 34571510K | Podlahová krabice-12mod. včetně přístrojů 4x230V, 4xRJ45, USB, HDMI, VGA, rezerva včetně podlahové krabice; včetně, dodávky POZN.: JEDNÁ SE O ZÁLOHOVANÉ PŘÍSTROJE | kus | 3 |  | 0 |  | 0 |  | 0 | 15 | 0 | 0 | 0 | 0 | 0 |  | Vlastní | Indiv | 0 | 0 |  | Specifikace |  |  |  | POL3_
107 | 21001055MTZ | Instalace ekvipotenciální svorkovnice na stěnu | kus | 12 |  | 0 |  | 0 |  | 0 | 15 | 0 | 0 | 0 | 0 | 0 |  | Vlastní | Indiv | 0.2 | 2.4 |  | Práce |  |  |  | POL1_
108 | 34562811R35 | Ekvipotenciální svorkovnice s krytem, do 35 mm2 | kus | 10 |  | 0 |  | 0 |  | 0 | 15 | 0 | 0.00025 | 0 | 0 | 0 |  | Vlastní | Indiv | 0 | 0 |  | Specifikace |  |  |  | POL3_
109 | 34562813K | Svorkovnice ekvipotenciální EPS 3 v krabici KO 100E (vč. spoj. materiálu) | kus | 10 |  | 0 |  | 0 |  | 0 | 15 | 0 | 0.00014 | 0 | 0 | 0 |  | Vlastní | Indiv | 0 | 0 |  | Specifikace |  |  |  | POL3_
110 | 34195K | Materiál pro elektroinstalaci (podružný elektroinstalační materiál) | sada | 1 |  | 0 |  | 0 |  | 0 | 15 | 0 | 0 | 0 | 0 | 0 |  | Vlastní | Indiv | 0 | 0 |  | Specifikace |  |  |  | POL3_
111 | 210950101K | Popisové štítky na kabely | sada | 1 |  | 0 |  | 0 |  | 0 | 15 | 0 | 0 | 0 | 0 | 0 |  | Vlastní | Indiv | 0 | 0 |  | Práce |  |  |  | POL1_1
112 | 2100209-30 | Protipož.trubní ucpávka EI 30, do D 108 mm, stěna | kus | 12 |  | 0 |  | 0 |  | 0 | 15 | 0 | 0 | 0 | 0 | 0 |  | Vlastní | Indiv | 0 | 0 |  | Práce |  |  |  | POL1_1
113 | 2100209-45 | Protipož.trubní ucpávka EI 45, do D 108 mm, stěna | kus | 8 |  | 0 |  | 0 |  | 0 | 15 | 0 | 0 | 0 | 0 | 0 |  | Vlastní | Indiv | 0 | 0 |  | Práce |  |  |  | POL1_1
114 | 2100209-60 | Protipož.trubní ucpávka EI 60, do D 108 mm, stěna | kus | 10 |  | 0 |  | 0 |  | 0 | 15 | 0 | 0 | 0 | 0 | 0 |  | Vlastní | Indiv | 0 | 0 |  | Práce |  |  |  | POL1_
Díl: | M21.5 | Kabelové nosné systémy |  |  |  | 0 |  | 0 |  | 0 |  | 0 |  | 12.2 |  | 0 |  |  |  |  | 709.71 | [5 empty] | DIL
115 | 65002061MTZ | Montáž příchytky kabelové | kus | 13200 |  | 0 |  | 0 |  | 0 | 15 | 0 | 0 | 0 | 0 | 0 |  | Vlastní | RTS 21/ I | 0.0434 | 572.88 |  | Práce |  |  |  | POL1_1
|  | 9700+3500 |  | 13200 | [22 empty] | VV | 0
116 | 35432101000P | Příchytka kabelová 3-15mm | kus | 9700 |  | 0 |  | 0 |  | 0 | 15 | 0 | 0 | 0 | 0 | 0 |  | Vlastní | Indiv | 0 | 0 |  | Specifikace |  |  |  | POL3_
117 | 354321030000P | Příchytka kabelová 20-40mm | kus | 3500 |  | 0 |  | 0 |  | 0 | 15 | 0 | 0 | 0 | 0 | 0 |  | Vlastní | RTS 21/ I | 0 | 0 |  | Specifikace |  |  |  | POL3_
118 | 650011112R00 | Montáž žlabu kabelového drátěného šířky do 300 mm | m | 160 |  | 0 |  | 0 |  | 0 | 15 | 0 | 0 | 0 | 0 | 0 |  | RTS 22/ I | RTS 22/ I | 0.434 | 69.44 |  | Práce |  |  |  | POL1_1
119 | 5531300041M | Žlab kabelový drátěný DZ 110x200 BF | m | 160 |  | 0 |  | 0 |  | 0 | 15 | 0 | 0.00471 | 0.75 | 0 | 0 |  | Vlastní | Indiv | 0 | 0 |  | Specifikace |  |  |  | POL3_
120 | 5531300055F | Spojka pro kabelový žlab DZS/B F | kus | 110 |  | 0 |  | 0 |  | 0 | 15 | 0 | 3e-05 | 0 | 0 | 0 |  | Vlastní | Indiv | 0 | 0 |  | Specifikace |  |  |  | POL3_
121 | 5531300081F | Deska montážní DZMD/B F | kus | 80 |  | 0 |  | 0 |  | 0 | 15 | 0 | 8e-05 | 0.01 | 0 | 0 |  | Vlastní | Indiv | 0 | 0 |  | Specifikace |  |  |  | POL3_
122 | 311718508R | kotva požárně odolná pozinkovaná ocel; rozměr kotvy závit M8, délka 30 mm; použití: slouží k přímému upevnění závitových tyčí | kus | 320 |  | 0 |  | 0 |  | 0 | 15 | 0 | 0 | 0 | 0 | 0 | SPCM | RTS 22/ I | RTS 22/ I | 0 | 0 |  | Specifikace |  |  |  | POL3_
123 | 31122022R8 | Podložka velká PVL 8 GMT | kus | 640 |  | 0 |  | 0 |  | 0 | 15 | 0 | 0.01 | 6.4 | 0 | 0 |  | Vlastní | Indiv | 0 | 0 |  | Specifikace |  |  |  | POL3_
124 | 31122021R6 | Podložka velká PVL 6 GMT | kus | 320 |  | 0 |  | 0 |  | 0 | 15 | 0 | 0 | 0 | 0 | 0 |  | Vlastní | Indiv | 0 | 0 |  | Specifikace |  |  |  | POL3_
125 | 5531300051R | šroub ocel. pozink.; pro kabelové drátěné žlaby; l = 20 mm | kus | 320 |  | 0 |  | 0 |  | 0 | 15 | 0 | 2e-05 | 0.01 | 0 | 0 | SPCM | RTS 22/ I | RTS 22/ I | 0 | 0 |  | Specifikace |  |  |  | POL3_
126 | 5531203111R | tyč závitová povrch elektrolytické zinkování; závit M 8; l = 2000,0 mm | m | 67.2 |  | 0 |  | 0 |  | 0 | 15 | 0 | 0.00031 | 0.02 | 0 | 0 | SPCM | RTS 22/ I | RTS 22/ I | 0 | 0 |  | Specifikace |  |  |  | POL3_
127 | 5531200691R | profil montážní; ocelový plech; povrch žárové zinkování ponorem; š = 41,0 mm; l = 3000,0 mm; h = 21 mm; tl. 2,50 mm | m | 48 |  | 0 |  | 0 |  | 0 | 15 | 0 | 0.00185 | 0.09 | 0 | 0 | SPCM | RTS 22/ I | RTS 22/ I | 0 | 0 |  | Specifikace |  |  |  | POL3_
128 | 650011312R00 | Montáž žlabu kabelového děrovaného šířky do 300 mm | m | 95 |  | 0 |  | 0 |  | 0 | 15 | 0 | 0 | 0 | 0 | 0 |  | RTS 22/ I | RTS 22/ I | 0.65 | 61.75 |  | Práce |  |  |  | POL1_
129 | 5531200320F | Kabelový žlab KZI 110X300X1.00, F | m | 95 |  | 0 |  | 0 |  | 0 | 15 | 0 | 0.01038 | 0.99 | 0 | 0 |  | Vlastní | Indiv | 0 | 0 |  | Specifikace |  |  |  | POL3_
130 | 30909311R | šroub ocelový; vratový+samojisticí matice; pr. vel. 6 x 10 mm; povrch neelektrolytické pokovení | 1000 ks | 0.67 |  | 0 |  | 0 |  | 0 | 15 | 0 | 0.007 | 0 | 0 | 0 | SPCM | RTS 22/ I | RTS 22/ I | 0 | 0 |  | Specifikace |  |  |  | POL3_
131 | 5531202800G | Montážní deska MDS, GMT | kus | 50 |  | 0 |  | 0 |  | 0 | 15 | 0 | 0.00018 | 0.01 | 0 | 0 |  | Vlastní | Indiv | 0 | 0 |  | Specifikace |  |  |  | POL3_
132 | 650011332R00 | Montáž oblouku kabelového žlabu šířky do 300 mm | kus | 6 |  | 0 |  | 0 |  | 0 | 15 | 0 | 0 | 0 | 0 | 0 |  | RTS 22/ I | RTS 22/ I | 0.52 | 3.12 |  | Práce |  |  |  | POL1_
133 | 55312007320F | Oblouk 90° O 90X110X300 F | kus | 6 |  | 0 |  | 0 |  | 0 | 15 | 0 | 0.00313 | 0.02 | 0 | 0 |  | Vlastní | Indiv | 0 | 0 |  | Specifikace |  |  |  | POL3_
134 | 650011342R00 | Montáž T-kusu kabelového žlabu šířky do 300 mm | kus | 4 |  | 0 |  | 0 |  | 0 | 15 | 0 | 0 | 0 | 0 | 0 |  | RTS 22/ I | RTS 22/ I | 0.63 | 2.52 |  | Práce |  |  |  | POL1_
135 | 55312009320F | T-kus 110X300 F | kus | 2 |  | 0 |  | 0 |  | 0 | 15 | 0 | 0.00388 | 0.01 | 0 | 0 |  | Vlastní | Indiv | 0 | 0 |  | Specifikace |  |  |  | POL3_
136 | 31171850K | Kotva zarážecí KKZ 10 ZNCR | kus | 190 |  | 0 |  | 0 |  | 0 | 15 | 0 | 0 | 0 | 0 | 0 |  | Vlastní | Indiv | 0 | 0 |  | Specifikace |  |  |  | POL3_
137 | 3111075R | Matice šestihranná | 1000 ks | 0.38 |  | 0 |  | 0 |  | 0 | 15 | 0 | 0.01 | 0 | 0 | 0 |  | Vlastní | RTS 21/ I | 0 | 0 |  | Specifikace |  |  |  | POL3_
138 | 31122023R1 | Podložka velká PVL 10 GMT | kus | 380 |  | 0 |  | 0 |  | 0 | 15 | 0 | 0.01 | 3.8 | 0 | 0 |  | Vlastní | Indiv | 0 | 0 |  | Specifikace |  |  |  | POL3_
139 | 31122021R6 | Podložka velká PVL 6 GMT | kus | 190 |  | 0 |  | 0 |  | 0 | 15 | 0 | 0 | 0 | 0 | 0 |  | Vlastní | Indiv | 0 | 0 |  | Specifikace |  |  |  | POL3_
140 | 5531203121G | Závitová tyč ZT 10 l = 2 m GMT | m | 40 |  | 0 |  | 0 |  | 0 | 15 | 0 | 0.00046 | 0.02 | 0 | 0 |  | Vlastní | Indiv | 0 | 0 |  | Specifikace |  |  |  | POL3_
141 | 5531200691R | profil montážní; ocelový plech; povrch žárové zinkování ponorem; š = 41,0 mm; l = 3000,0 mm; h = 21 mm; tl. 2,50 mm | m | 38 |  | 0 |  | 0 |  | 0 | 15 | 0 | 0.00185 | 0.07 | 0 | 0 | SPCM | RTS 22/ I | RTS 22/ I | 0 | 0 |  | Specifikace |  |  |  | POL3_
142 | 34195M | Montážní materiál pro nosné systémy (vruty, hmoždinky, spojovací materiál) | kpl | 1 |  | 0 |  | 0 |  | 0 | 15 | 0 | 0 | 0 | 0 | 0 |  | Vlastní | Indiv | 0 | 0 |  | Specifikace |  |  |  | POL3_
Díl: | 9 | Ostatní konstrukce, bourání |  |  |  | 0 |  | 0 |  | 0 |  | 0 |  | 6.1 |  | 10.27 |  |  |  |  | 516.04 | [5 empty] | DIL
143 | 971033431R00 | Vybourání otvorů ve zdivu cihelném z jakýchkoliv cihel pálených na jakoukoliv maltu vápenou nebo vápenocementovou, plochy do 0,25 m2, tloušťky do 150 mm | kus | 80 |  | 0 |  | 0 |  | 0 | 15 | 0 | 0.00034 | 0.03 | 0.069 | 5.52 | 801-3 | RTS 22/ I | RTS 22/ I | 0.213 | 17.04 |  | Práce |  |  |  | POL1_1
|  | základovém nebo nadzákladovém, | [24 empty] | SPI
144 | 973031616R00 | Vysekání v cihelném zdivu výklenků a kapes kapes pro špalíky a krabice na jakoukoliv maltu vápennou nebo vápenocementovou, velilkosti do 100x100x50 mm | kus | 1000 |  | 0 |  | 0 |  | 0 | 15 | 0 | 8e-05 | 0.08 | 0.001 | 1 | 801-3 | RTS 22/ I | RTS 22/ I | 0.152 | 152 |  | Práce |  |  |  | POL1_1
145 | 9710331K | Vybourání otvoru pro patrové rozvodnice | kpl | 1 |  | 0 |  | 0 |  | 0 | 15 | 0 | 0 | 0 | 0 | 0 |  | Vlastní | Indiv | 0 | 0 |  | Práce |  |  |  | POL1_1
146 | 612403K | Zapravení otvoru pro patrové rozvodnice | kpl | 1 |  | 0 |  | 0 |  | 0 | 15 | 0 | 0 | 0 | 0 | 0 |  | Vlastní | Indiv | 0 | 0 |  | Práce |  |  |  | POL1_1
147 | 974031142R00 | Vysekání rýh v jakémkoliv zdivu cihelném v ploše do hloubky 70 mm, šířky do 70 mm | m | 250 |  | 0 |  | 0 |  | 0 | 15 | 0 | 0.00049 | 0.12 | 0.009 | 2.25 | 801-3 | RTS 22/ I | RTS 22/ I | 0.247 | 61.75 |  | Práce |  |  |  | POL1_1
148 | 612403386R00 | Hrubá výplň rýh ve stěnách, jakoukoliv maltou maltou ze suchých směsí 100 x 100 mm | m | 250 |  | 0 |  | 0 |  | 0 | 15 | 0 | 0.01733 | 4.33 | 0 | 0 | 801-4 | RTS 22/ I | RTS 22/ I | 0.253 | 63.25 |  | Práce |  |  |  | POL1_1
|  | jakékoliv šířky rýhy, | [24 empty] | SPI
149 | 974031121R00 | Vysekání rýh v jakémkoliv zdivu cihelném v ploše do hloubky 30 mm, šířky do 30 mm | m | 750 |  | 0 |  | 0 |  | 0 | 15 | 0 | 0.00049 | 0.37 | 0.002 | 1.5 | 801-3 | RTS 22/ I | RTS 22/ I | 0.176 | 132 |  | Práce |  |  |  | POL1_1
150 | 612403380R00 | Hrubá výplň rýh ve stěnách, jakoukoliv maltou maltou ze suchých směsí 30 x 30 mm | m | 750 |  | 0 |  | 0 |  | 0 | 15 | 0 | 0.00156 | 1.17 | 0 | 0 | 801-4 | RTS 22/ I | RTS 22/ I | 0.12 | 90 |  | Práce |  |  |  | POL1_1
|  | jakékoliv šířky rýhy, | [24 empty] | SPI
Díl: | M21.6 | Elektroměrové rozvaděče, vybavení |  |  |  | 0 |  | 0 |  | 0 |  | 0 |  | 0 |  | 0 |  |  |  |  | 0 | [5 empty] | DIL
151 | 357-01 | Rozvaděč RH skříňový přisazený, výbava a zapojení dle PD, včetně dodávky, montáže a, zapojení | sada | 1 |  | 0 |  | 0 |  | 0 | 15 | 0 | 0 | 0 | 0 | 0 |  | Vlastní | Indiv | 0 | 0 |  | Specifikace |  |  |  | POL3_
152 | 357-02 | Rozvaděč RP0.2 modulový, výbava a zapojení dle PD, včetně dodávky, montáže a, zapojení | sada | 1 |  | 0 |  | 0 |  | 0 | 15 | 0 | 0 | 0 | 0 | 0 |  | Vlastní | Indiv | 0 | 0 |  | Specifikace |  |  |  | POL3_
153 | 357-03 | Rozvaděč RP1.1 modulový, výbava a zapojení dle PD, včetně dodávky, montáže a, zapojení | sada | 1 |  | 0 |  | 0 |  | 0 | 15 | 0 | 0 | 0 | 0 | 0 |  | Vlastní | Indiv | 0 | 0 |  | Specifikace |  |  |  | POL3_
154 | 357-04 | Rozvaděč RP1.2 modulový, výbava a zapojení dle PD, včetně dodávky, montáže a, zapojení | sada | 1 |  | 0 |  | 0 |  | 0 | 15 | 0 | 0 | 0 | 0 | 0 |  | Vlastní | Indiv | 0 | 0 |  | Specifikace |  |  |  | POL3_
155 | 357-05 | Rozvaděč RP1.3 modulový, výbava a zapojení dle PD, včetně dodávky, montáže a, zapojení | sada | 1 |  | 0 |  | 0 |  | 0 | 15 | 0 | 0 | 0 | 0 | 0 |  | Vlastní | Indiv | 0 | 0 |  | Specifikace |  |  |  | POL3_
156 | 357-06 | Rozvaděč RP1.4 modulový, výbava a zapojení dle PD, včetně dodávky, montáže a, zapojení | sada | 1 |  | 0 |  | 0 |  | 0 | 15 | 0 | 0 | 0 | 0 | 0 |  | Vlastní | Indiv | 0 | 0 |  | Specifikace |  |  |  | POL3_
157 | 357-07 | Rozvaděč RP1.5 modulový, výbava a zapojení dle PD, včetně dodávky, montáže a, zapojení | sada | 1 |  | 0 |  | 0 |  | 0 | 15 | 0 | 0 | 0 | 0 | 0 |  | Vlastní | Indiv | 0 | 0 |  | Specifikace |  |  |  | POL3_
158 | 357-08 | Rozvaděč RP2.1 modulový, výbava a zapojení dle PD, včetně dodávky, montáže a, zapojení | sada | 1 |  | 0 |  | 0 |  | 0 | 15 | 0 | 0 | 0 | 0 | 0 |  | Vlastní | Indiv | 0 | 0 |  | Specifikace |  |  |  | POL3_
159 | 357-15 | Rozvaděč RP2.2 modulový, výbava a zapojení dle PD, včetně dodávky, montáže a zapojení | sada | 1 |  | 0 |  | 0 |  | 0 | 15 | 0 | 0 | 0 | 0 | 0 |  | Vlastní | Indiv | 0 | 0 |  | Specifikace |  |  |  | POL3_
160 | 357-09 | Rozvaděč RTH skříňový přisazený, výbava a zapojení dle PD, včetně dodávky, montáže a, zapojení | sada | 1 |  | 0 |  | 0 |  | 0 | 15 | 0 | 0 | 0 | 0 | 0 |  | Vlastní | Indiv | 0 | 0 |  | Specifikace |  |  |  | POL3_
161 | 357-10 | Rozvaděč RT1.1 modulový, výbava a zapojení dle PD, včetně dodávky, montáže a, zapojení | sada | 1 |  | 0 |  | 0 |  | 0 | 15 | 0 | 0 | 0 | 0 | 0 |  | Vlastní | Indiv | 0 | 0 |  | Specifikace |  |  |  | POL3_
162 | 357-11 | Rozvaděč RZH skříňový přisazený, výbava a zapojení dle PD, včetně dodávky, montáže a, zapojení | sada | 1 |  | 0 |  | 0 |  | 0 | 15 | 0 | 0 | 0 | 0 | 0 |  | Vlastní | Indiv | 0 | 0 |  | Specifikace |  |  |  | POL3_
163 | 357-12 | Rozvaděč RZ1.1 modulový, výbava a zapojení dle PD, včetně dodávky, montáže a, zapojení | sada | 1 |  | 0 |  | 0 |  | 0 | 15 | 0 | 0 | 0 | 0 | 0 |  | Vlastní | Indiv | 0 | 0 |  | Specifikace |  |  |  | POL3_
164 | 357-13 | Rozvaděč RZ1.2 modulový, výbava a zapojení dle PD, včetně dodávky, montáže a, zapojení | sada | 1 |  | 0 |  | 0 |  | 0 | 15 | 0 | 0 | 0 | 0 | 0 |  | Vlastní | Indiv | 0 | 0 |  | Specifikace |  |  |  | POL3_
165 | 357-14 | Rozvaděč RACK 600x600 19" 12U pro switch VZT včetně dodávky a montáže a zapojení | kus | 1 |  | 0 |  | 0 |  | 0 | 15 | 0 | 0 | 0 | 0 | 0 |  | Vlastní | Indiv | 0 | 0 |  | Specifikace |  |  |  | POL3_
166 | 210-01 | Napojení rozvaděčů SLP (RACK) | kus | 4 |  | 0 |  | 0 |  | 0 | 15 | 0 | 0 | 0 | 0 | 0 |  | Vlastní | Indiv | 0 | 0 |  | Práce |  |  |  | POL1_
167 | 210-02 | Napojení rozvaděčů EPS + ZDP | kus | 2 |  | 0 |  | 0 |  | 0 | 15 | 0 | 0 | 0 | 0 | 0 |  | Vlastní | Indiv | 0 | 0 |  | Práce |  |  |  | POL1_
168 | 210-03 | Napojení rozvaděčů Signalizační ústředny sester | kus | 1 |  | 0 |  | 0 |  | 0 | 15 | 0 | 0 | 0 | 0 | 0 |  | Vlastní | Indiv | 0 | 0 |  | Práce |  |  |  | POL1_
169 | 220890202K | Revize | kpl | 1 |  | 0 |  | 0 |  | 0 | 15 | 0 | 0 | 0 | 0 | 0 |  | Vlastní | Indiv | 0 | 0 |  | Práce |  |  |  | POL1_
170 | 210-04 | Napojení vyhřívaných samoregulačních střešních vpustí | kus | 20 |  | 0 |  | 0 |  | 0 | 15 | 0 | 0 | 0 | 0 | 0 |  | Vlastní | Indiv | 0 | 0 |  | Práce |  |  |  | POL1_
171 | 210-05 | Napojení jednotek VZT jednotek včetně ekv. uzemnění | kus | 15 |  | 0 |  | 0 |  | 0 | 15 | 0 | 0 | 0 | 0 | 0 |  | Vlastní | Indiv | 0 | 0 |  | Práce |  |  |  | POL1_
172 | 210-06 | Elektrické napojení pokojových termostatů | kus | 61 |  | 0 |  | 0 |  | 0 | 15 | 0 | 0 | 0 | 0 | 0 |  | Vlastní | Indiv | 0 | 0 |  | Práce |  |  |  | POL1_
173 | 210-07 | Elektrické připojení pisoárů | kus | 2 |  | 0 |  | 0 |  | 0 | 15 | 0 | 0 | 0 | 0 | 0 |  | Vlastní | Indiv | 0 | 0 |  | Práce |  |  |  | POL1_
174 | 210-08 | Elektrické připojení pohonů rolet a žaluzií | kus | 8 |  | 0 |  | 0 |  | 0 | 15 | 0 | 0 | 0 | 0 | 0 |  | Vlastní | Indiv | 0 | 0 |  | Práce |  |  |  | POL1_
Díl: | M21.8 | Elektromontáže - svítidla, přístroje, vybavení |  |  |  | 0 |  | 0 |  | 0 |  | 0 |  | 0 |  | 0 |  |  |  |  | 0 | [5 empty] | DIL
175 | 348-001 | Svítidlo typ - A.1 Svítidlo vestavné do SDK podhledu | kus | 16 |  | 0 |  | 0 |  | 0 | 15 | 0 | 0 | 0 | 0 | 0 |  | Vlastní | Indiv | 0 | 0 |  | Specifikace |  |  |  | POL3_
|  | hliníková lakovaná konstrukce O 170 x 100mm - bílá barva | [24 empty] | POP
|  | vnitřní odrazný reflektor - barva "mosaz" | [24 empty] | POP
|  | difuzor z opálového polykarbonátu zapuštěný nad rovinu SDK podhledu | [24 empty] | POP
|  | otvor pro vestavbu do podhledu: O 145mm, vestavná hloubka min. 130mm | [24 empty] | POP
|  | stupeň ochrany: IP 20 | [24 empty] | POP
|  | zdroj LED 30W, 3000K, 2100lm, CRI 80, úhel vyzařování 60°, darklight | [24 empty] | POP
|  | včetně nestmívatelného LED driveru, driver bude uložený nad podhledem | [24 empty] | POP
176 | 348-002 | Svítidlo typ - A.1 recyklační poplatek - recyklace svítidla | kus | 16 |  | 0 |  | 0 |  | 0 | 15 | 0 | 0 | 0 | 0 | 0 |  | Vlastní | Indiv | 0 | 0 |  | Specifikace |  |  |  | POL3_
177 | 348-003 | Svítidlo typ - A.1-N Svítidlo s nouzovou funkcí vestavné do SDK podhledu | kus | 22 |  | 0 |  | 0 |  | 0 | 15 | 0 | 0 | 0 | 0 | 0 |  | Vlastní | Indiv | 0 | 0 |  | Specifikace |  |  |  | POL3_
|  | hliníková lakovaná konstrukce O 170 x 100mm - bílá barva | [24 empty] | POP
|  | vnitřní odrazný reflektor - barva "mosaz" | [24 empty] | POP
|  | difuzor z opálového polykarbonátu zapuštěný nad rovinu SDK podhledu | [24 empty] | POP
|  | otvor pro vestavbu do podhledu: O 145mm, vestavná hloubka min. 130mm | [24 empty] | POP
|  | stupeň ochrany: IP 20 | [24 empty] | POP
|  | zdroj LED 30W, 3000K, 2100lm, CRI 80, úhel vyzařování 60°, darklight | [24 empty] | POP
|  | včetně nestmívatelného LED driveru, driver bude uložený nad podhledem | [24 empty] | POP
178 | 348-004 | Svítidlo typ - A.1-N nouzový modul včetně Ni-Mh akumulátoru 3,6V, 4,0 Ah, záskok 180 min. | kus | 22 |  | 0 |  | 0 |  | 0 | 15 | 0 | 0 | 0 | 0 | 0 |  | Vlastní | Indiv | 0 | 0 |  | Specifikace |  |  |  | POL3_
|  | nouzový modul s akumulátorem budou uloženy nad podhledem | [24 empty] | POP
179 | 348-005 | Svítidlo typ - A.1-N recyklační poplatek - recyklace svítidla | kus | 22 |  | 0 |  | 0 |  | 0 | 15 | 0 | 0 | 0 | 0 | 0 |  | Vlastní | Indiv | 0 | 0 |  | Specifikace |  |  |  | POL3_
180 | 348-006 | Svítidlo typ - A.2 Svítidlo vestavné do SDK podhledu | kus | 18 |  | 0 |  | 0 |  | 0 | 15 | 0 | 0 | 0 | 0 | 0 |  | Vlastní | Indiv | 0 | 0 |  | Specifikace |  |  |  | POL3_
|  | hliníková lakovaná konstrukce O 223 x 22mm - bílá barva | [24 empty] | POP
|  | difuzor z opálového polykarbonátu v rovině SDK podhledu | [24 empty] | POP
|  | otvor pro vestavbu do podhledu: O 210mm, vestavná hloubka min. 50mm | [24 empty] | POP
|  | stupeň ochrany: IP 40 | [24 empty] | POP
|  | zdroj LED 18W, 3000K, 1080lm, CRI 80, úhel vyzařování 120° | [24 empty] | POP
|  | včetně nestmívatelného LED driveru, driver bude uložený nad podhledem | [24 empty] | POP
181 | 348-007 | Svítidlo typ - A.2 recyklační poplatek - recyklace svítidla | kus | 18 |  | 0 |  | 0 |  | 0 | 15 | 0 | 0 | 0 | 0 | 0 |  | Vlastní | Indiv | 0 | 0 |  | Specifikace |  |  |  | POL3_
182 | 348-008 | Svítidlo typ - A.3 Svítidlo vestavné do SDK podhledu | kus | 9 |  | 0 |  | 0 |  | 0 | 15 | 0 | 0 | 0 | 0 | 0 |  | Vlastní | Indiv | 0 | 0 |  | Specifikace |  |  |  | POL3_
|  | hliníková lakovaná konstrukce O 295 x 22mm - bílá barva | [24 empty] | POP
|  | difuzor z opálového polykarbonátu v rovině SDK podhledu | [24 empty] | POP
|  | otvor pro vestavbu do podhledu: O 285mm, vestavná hloubka min. 50mm | [24 empty] | POP
|  | stupeň ochrany: IP 40 | [24 empty] | POP
|  | zdroj LED 30W, 3000K, 1800lm, CRI 80, úhel vyzařování 120° | [24 empty] | POP
|  | včetně nestmívatelného LED driveru, driver bude uložený nad podhledem | [24 empty] | POP
183 | 348-009 | Svítidlo typ - A.3 recyklační poplatek - recyklace svítidla | kus | 9 |  | 0 |  | 0 |  | 0 | 15 | 0 | 0 | 0 | 0 | 0 |  | Vlastní | Indiv | 0 | 0 |  | Specifikace |  |  |  | POL3_
184 | 348-187 | Svítidlo typ - A.4 Svítidlo vestavné do SDK podhledu | kus | 12 |  | 0 |  | 0 |  | 0 | 15 | 0 | 0 | 0 | 0 | 0 |  | Vlastní | Indiv | 0 | 0 |  | Specifikace |  |  |  | POL3_
|  | hliníková lakovaná konstrukce O 600 x 20mm - bílá barva | [24 empty] | POP
|  | difuzor z opálového polykarbonátu v rovině SDK podhledu | [24 empty] | POP
|  | otvor pro vestavbu do podhledu: O 585mm, vestavná hloubka min. 80mm | [24 empty] | POP
|  | stupeň ochrany: IP 20 | [24 empty] | POP
|  | zdroj LED 48W, 3000K, 3500lm, CRI 80, úhel vyzařování 120° | [24 empty] | POP
185 | 348-188 | Svítidlo typ - A.4 - nestmívatelný LED driver | kus | 12 |  | 0 |  | 0 |  | 0 | 15 | 0 | 0 | 0 | 0 | 0 |  | Vlastní | Indiv | 0 | 0 |  | Specifikace |  |  |  | POL3_
|  | driver bude uložený nad podhledem | [24 empty] | POP
186 | 348-189 | Svítidlo typ - A.4 recyklační poplatek - recyklace svítidla | kus | 12 |  | 0 |  | 0 |  | 0 | 15 | 0 | 0 | 0 | 0 | 0 |  | Vlastní | Indiv | 0 | 0 |  | Specifikace |  |  |  | POL3_
187 | 348-010 | Svítidlo typ - A.5 Svítidlo vestavné do SDK podhledu | kus | 35 |  | 0 |  | 0 |  | 0 | 15 | 0 | 0 | 0 | 0 | 0 |  | Vlastní | Indiv | 0 | 0 |  | Specifikace |  |  |  | POL3_
|  | hliníková lakovaná konstrukce O 220 x 60mm - bílá barva | [24 empty] | POP
|  | mikroprizmatický difuzor | [24 empty] | POP
|  | otvor pro vestavbu do podhledu: O 205mm, vestavná hloubka min. 60mm | [24 empty] | POP
|  | stupeň ochrany: IP 43 | [24 empty] | POP
|  | zdroj LED 27W, 4000K, 4100lm, CRI 90, úhel vyzařování 93°, UGR<19 | [24 empty] | POP
|  | včetně nestmívatelného LED driveru, driver bude uložený nad podhledem | [24 empty] | POP
|  | LED driver bude uložený nad podhledem | [24 empty] | POP
188 | 348-011 | Svítidlo typ - A.5 recyklační poplatek - recyklace svítidla | kus | 35 |  | 0 |  | 0 |  | 0 | 15 | 0 | 0 | 0 | 0 | 0 |  | Vlastní | Indiv | 0 | 0 |  | Specifikace |  |  |  | POL3_
189 | 348-012 | Svítidlo typ - A.6 Svítidlo vestavné do SDK podhledu | kus | 7 |  | 0 |  | 0 |  | 0 | 15 | 0 | 0 | 0 | 0 | 0 |  | Vlastní | Indiv | 0 | 0 |  | Specifikace |  |  |  | POL3_
|  | hliníková lakovaná konstrukce O 220 x 60mm - bílá barva | [24 empty] | POP
|  | mikroprizmatický difuzor | [24 empty] | POP
|  | otvor pro vestavbu do podhledu: O 205mm, vestavná hloubka min. 60mm | [24 empty] | POP
|  | stupeň ochrany: IP 43 | [24 empty] | POP
|  | zdroj LED 27W, 3000K, 4050lm, CRI 90, úhel vyzařování 93°, UGR<19 | [24 empty] | POP
|  | včetně nestmívatelného LED driveru, driver bude uložený nad podhledem | [24 empty] | POP
|  | LED driver bude uložený nad podhledem | [24 empty] | POP
190 | 348-013 | Svítidlo typ - A.6 recyklační poplatek - recyklace svítidla | kus | 7 |  | 0 |  | 0 |  | 0 | 15 | 0 | 0 | 0 | 0 | 0 |  | Vlastní | Indiv | 0 | 0 |  | Specifikace |  |  |  | POL3_
191 | 348-190 | Svítidlo typ - A.7 Svítidlo vestavné do SDK podhledu | kus | 8 |  | 0 |  | 0 |  | 0 | 15 | 0 | 0 | 0 | 0 | 0 |  | Vlastní | Indiv | 0 | 0 |  | Specifikace |  |  |  | POL3_
|  | konstrukce z hliníku a polykarbonátu O 69 x 76mm - bílá barva | [24 empty] | POP
|  | otvor pro vestavbu do podhledu: O 62mm, vestavná hloubka min. 86mm | [24 empty] | POP
|  | stupeň ochrany: IP 20 | [24 empty] | POP
|  | zdroj LED 6W, 1800 - 3000K, 640lm, CRI 90, úhel vyzařování 33°, UGR<19, | [24 empty] | POP
|  | včetně stmívatelného LED driveru, systém stmívání DALI - Dim to warm | [24 empty] | POP
192 | 348-191 | Svítidlo typ - A.7 recyklační poplatek - recyklace svítidla | kus | 8 |  | 0 |  | 0 |  | 0 | 15 | 0 | 0 | 0 | 0 | 0 |  | Vlastní | Indiv | 0 | 0 |  | Specifikace |  |  |  | POL3_
193 | 348-192 | Svítidlo typ - A.7a Svítidlo vestavné do SDK podhledu | kus | 12 |  | 0 |  | 0 |  | 0 | 15 | 0 | 0 | 0 | 0 | 0 |  | Vlastní | Indiv | 0 | 0 |  | Specifikace |  |  |  | POL3_
|  | konstrukce z hliníku a polykarbonátu O 69 x 76mm - bílá barva | [24 empty] | POP
|  | otvor pro vestavbu do podhledu: O 62mm, vestavná hloubka min. 86mm | [24 empty] | POP
|  | stupeň ochrany: IP 54 | [24 empty] | POP
|  | zdroj LED 6W, 1800 - 3000K, 640lm, CRI 90, úhel vyzařování 33°, UGR<19, | [24 empty] | POP
|  | včetně stmívatelného LED driveru, systém stmívání DALI - Dim to warm | [24 empty] | POP
194 | 348-193 | Svítidlo typ - A.7a recyklační poplatek - recyklace svítidla | kus | 12 |  | 0 |  | 0 |  | 0 | 15 | 0 | 0 | 0 | 0 | 0 |  | Vlastní | Indiv | 0 | 0 |  | Specifikace |  |  |  | POL3_
195 | 348-014 | Svítidlo typ - A.8 Svítidlo vestavné do SDK podhledu | kus | 3 |  | 0 |  | 0 |  | 0 | 15 | 0 | 0 | 0 | 0 | 0 |  | Vlastní | Indiv | 0 | 0 |  | Specifikace |  |  |  | POL3_
|  | konstrukce z hliníku a polykarbonátu O 69 x 76mm - bílá barva | [24 empty] | POP
|  | otvor pro vestavbu do podhledu: O 62mm, vestavná hloubka min. 86mm | [24 empty] | POP
|  | stupeň ochrany: IP 20 | [24 empty] | POP
|  | zdroj LED 7W, 3000K, 940lm, CRI 90, úhel vyzařování 33°, UGR<19, | [24 empty] | POP
|  | včetně nestmívatelného LED driveru, driver bude uložený nad podhledem | [24 empty] | POP
196 | 348-015 | Svítidlo typ - A.8 recyklační poplatek - recyklace svítidla | kus | 3 |  | 0 |  | 0 |  | 0 | 15 | 0 | 0 | 0 | 0 | 0 |  | Vlastní | Indiv | 0 | 0 |  | Specifikace |  |  |  | POL3_
197 | 348-016 | Svítidlo typ - B.1 Svítidlo vestavné do SDK podhledu | kus | 21 |  | 0 |  | 0 |  | 0 | 15 | 0 | 0 | 0 | 0 | 0 |  | Vlastní | Indiv | 0 | 0 |  | Specifikace |  |  |  | POL3_
|  | hliníková lakovaná konstrukce O 170 x 45mm - bílá barva | [24 empty] | POP
|  | difuzor z opálového polykarbonátu zapuštěný nad rovinu SDK podhledu | [24 empty] | POP
|  | otvor pro vestavbu do podhledu: O 140mm, vestavná hloubka min. 70mm | [24 empty] | POP
|  | stupeň ochrany: IP 54 | [24 empty] | POP
|  | zdroj LED 18W, 3000K, 1300lm, CRI 80, úhel vyzařování 90° | [24 empty] | POP
|  | včetně nestmívatelného LED driveru, driver bude uložený nad podhledem | [24 empty] | POP
198 | 348-017 | Svítidlo typ - B.1 recyklační poplatek - recyklace svítidla | kus | 21 |  | 0 |  | 0 |  | 0 | 15 | 0 | 0 | 0 | 0 | 0 |  | Vlastní | Indiv | 0 | 0 |  | Specifikace |  |  |  | POL3_
199 | 348-018 | Svítidlo typ - B.2 Svítidlo vestavné do SDK podhledu | kus | 41 |  | 0 |  | 0 |  | 0 | 15 | 0 | 0 | 0 | 0 | 0 |  | Vlastní | Indiv | 0 | 0 |  | Specifikace |  |  |  | POL3_
|  | hliníková lakovaná konstrukce O 228 x 46mm - bílá barva | [24 empty] | POP
|  | difuzor z opálového polykarbonátu zapuštěný nad rovinu SDK podhledu | [24 empty] | POP
|  | otvor pro vestavbu do podhledu: O 210mm, vestavná hloubka min. 80mm | [24 empty] | POP
|  | stupeň ochrany: IP 54 | [24 empty] | POP
|  | zdroj LED 25W, 3000K, 1875lm, CRI 80, úhel vyzařování 90° | [24 empty] | POP
|  | včetně nestmívatelného LED driveru, driver bude uložený nad podhledem | [24 empty] | POP
200 | 348-019 | Svítidlo typ - B.2 recyklační poplatek - recyklace svítidla | kus | 41 |  | 0 |  | 0 |  | 0 | 15 | 0 | 0 | 0 | 0 | 0 |  | Vlastní | Indiv | 0 | 0 |  | Specifikace |  |  |  | POL3_
201 | 348-194 | Svítidlo typ -B.2-N Svítidlo s nouzovou funkcí vestavné do SDK podhledu | kus | 2 |  | 0 |  | 0 |  | 0 | 15 | 0 | 0 | 0 | 0 | 0 |  | Vlastní | Indiv | 0 | 0 |  | Specifikace |  |  |  | POL3_
|  | hliníková lakovaná konstrukce O 228 x 46mm - bílá barva | [24 empty] | POP
|  | difuzor z opálového polykarbonátu zapuštěný nad rovinu SDK podhledu | [24 empty] | POP
|  | otvor pro vestavbu do podhledu: O 210mm, vestavná hloubka min. 80mm | [24 empty] | POP
|  | stupeň ochrany: IP 54 | [24 empty] | POP
|  | zdroj LED 25W, 3000K, 1875lm, CRI 80, úhel vyzařování 90° | [24 empty] | POP
|  | nouzový modul včetně Ni-Mh akumulátoru 3,6V, 4,0 Ah, záskok 180 min. | [24 empty] | POP
|  | nouzový modul s akumulátorem budou uloženy nad podhledem | [24 empty] | POP
202 | 348-195 | Svítidlo typ -B.2-N nestmívatelný LED driver | kus | 2 |  | 0 |  | 0 |  | 0 | 15 | 0 | 0 | 0 | 0 | 0 |  | Vlastní | Indiv | 0 | 0 |  | Specifikace |  |  |  | POL3_
|  | driver bude uložený nad podhledem | [24 empty] | POP
203 | 348-196 | Svítidlo typ - B.2-N recyklační poplatek - recyklace svítidla | kus | 2 |  | 0 |  | 0 |  | 0 | 15 | 0 | 0 | 0 | 0 | 0 |  | Vlastní | Indiv | 0 | 0 |  | Specifikace |  |  |  | POL3_
204 | 348-020 | Svítidlo typ - C.1 Svítidlo pro přisazenou montáž na strop | kus | 11 |  | 0 |  | 0 |  | 0 | 15 | 0 | 0 | 0 | 0 | 0 |  | Vlastní | Indiv | 0 | 0 |  | Specifikace |  |  |  | POL3_
|  | hliníková lakovaná konstrukce O 900 x 140mm - bílá barva | [24 empty] | POP
|  | difuzor z opálového plexiskla | [24 empty] | POP
|  | stupeň ochrany: IP 40 | [24 empty] | POP
|  | zdroj LED 110W, 3000K, 17160lm, CRI 80 | [24 empty] | POP
|  | včetně stmívatelného LED driveru zabudovaného ve svítidle, systém stmívání DALI | [24 empty] | POP
205 | 348-021 | Svítidlo typ - C.1 recyklační poplatek - recyklace svítidla | kus | 11 |  | 0 |  | 0 |  | 0 | 15 | 0 | 0 | 0 | 0 | 0 |  | Vlastní | Indiv | 0 | 0 |  | Specifikace |  |  |  | POL3_
206 | 348-022 | Svítidlo typ - C.2 Svítidlo pro přisazenou montáž na strop | kus | 9 |  | 0 |  | 0 |  | 0 | 15 | 0 | 0 | 0 | 0 | 0 |  | Vlastní | Indiv | 0 | 0 |  | Specifikace |  |  |  | POL3_
|  | hliníková lakovaná konstrukce O 620 x 140mm - bílá barva | [24 empty] | POP
|  | difuzor z opálového plexiskla | [24 empty] | POP
|  | stupeň ochrany: IP 40 | [24 empty] | POP
|  | zdroj LED 60W, 3000K, 9300lm, CRI 80 | [24 empty] | POP
|  | včetně stmívatelného LED driveru, systém stmívání DALI | [24 empty] | POP
207 | 348-023 | Svítidlo typ - C.2 recyklační poplatek - recyklace svítidla | kus | 9 |  | 0 |  | 0 |  | 0 | 15 | 0 | 0 | 0 | 0 | 0 |  | Vlastní | Indiv | 0 | 0 |  | Specifikace |  |  |  | POL3_
208 | 348-197 | Svítidlo typ - C.3 Svítidlo pro přisazenou montáž na strop | kus | 2 |  | 0 |  | 0 |  | 0 | 15 | 0 | 0 | 0 | 0 | 0 |  | Vlastní | Indiv | 0 | 0 |  | Specifikace |  |  |  | POL3_
|  | kovová lakovaná konstrukce - bílá barva | [24 empty] | POP
|  | textilní stínítko (hedvábná textilie na PVC) - bílá barva, difuzor z opálového plexiskla | [24 empty] | POP
|  | celkové rozměry: O 600 x 220mm | [24 empty] | POP
|  | stupeň krytí: IP 20 | [24 empty] | POP
209 | 348-198 | Svítidlo typ - C.3 zdroj LED 4 x E27 LED 21W, 2700K, 2452lm, CRI 80, fázově stmívatelné zdroje | kus | 8 |  | 0 |  | 0 |  | 0 | 15 | 0 | 0 | 0 | 0 | 0 |  | Vlastní | Indiv | 0 | 0 |  | Specifikace |  |  |  | POL3_
210 | 348-199 | Svítidlo typ - C.3 recyklační poplatek - recyklace světelného zdroje | kus | 8 |  | 0 |  | 0 |  | 0 | 15 | 0 | 0 | 0 | 0 | 0 |  | Vlastní | Indiv | 0 | 0 |  | Specifikace |  |  |  | POL3_
211 | 348-200 | Svítidlo typ - C.3 recyklační poplatek - recyklace svítidla | kus | 2 |  | 0 |  | 0 |  | 0 | 15 | 0 | 0 | 0 | 0 | 0 |  | Vlastní | Indiv | 0 | 0 |  | Specifikace |  |  |  | POL3_
212 | 348-024 | Svítidlo typ - C.4 Svítidlo pro přisazenou montáž na strop | kus | 4 |  | 0 |  | 0 |  | 0 | 15 | 0 | 0 | 0 | 0 | 0 |  | Vlastní | Indiv | 0 | 0 |  | Specifikace |  |  |  | POL3_
|  | kovová lakovaná konstrukce - bílá barva | [24 empty] | POP
|  | textilní plisované stínítko (hedvábná textilie na PVC) - bílá barva, difuzor z opálového plexiskla | [24 empty] | POP
|  | celkové rozměry: O 580 x 175mm | [24 empty] | POP
|  | stupeň krytí: IP 20 | [24 empty] | POP
213 | 348-025 | Svítidlo typ - C.4 zdroj LED 3 x E27 LED 13W, 2700K, 1521lm, CRI 80, fázově stmívatelné zdroje | kus | 12 |  | 0 |  | 0 |  | 0 | 15 | 0 | 0 | 0 | 0 | 0 |  | Vlastní | Indiv | 0 | 0 |  | Specifikace |  |  |  | POL3_
214 | 348-026 | Svítidlo typ - C.4 recyklační poplatek - recyklace světelného zdroje | kus | 12 |  | 0 |  | 0 |  | 0 | 15 | 0 | 0 | 0 | 0 | 0 |  | Vlastní | Indiv | 0 | 0 |  | Specifikace |  |  |  | POL3_
215 | 348-027 | Svítidlo typ - C.4 recyklační poplatek - recyklace svítidla | kus | 4 |  | 0 |  | 0 |  | 0 | 15 | 0 | 0 | 0 | 0 | 0 |  | Vlastní | Indiv | 0 | 0 |  | Specifikace |  |  |  | POL3_
216 | 348-028 | Svítidlo typ - C.5 Svítidlo pro přisazenou montáž na strop | kus | 1 |  | 0 |  | 0 |  | 0 | 15 | 0 | 0 | 0 | 0 | 0 |  | Vlastní | Indiv | 0 | 0 |  | Specifikace |  |  |  | POL3_
|  | hliníková lakovaná konstrukce O 600 x 55mm - bílá barva | [24 empty] | POP
|  | difuzor z opálového polykarbonátu | [24 empty] | POP
|  | stupeň krytí: IP 20 | [24 empty] | POP
|  | zdroj LED 60W, 3000K, 5300lm, CRI 80 | [24 empty] | POP
|  | včetně nestmívatelného LED driveru zabudovaného ve svítidle | [24 empty] | POP
217 | 348-029 | Svítidlo typ - C.5 recyklační poplatek - recyklace svítidla | kus | 1 |  | 0 |  | 0 |  | 0 | 15 | 0 | 0 | 0 | 0 | 0 |  | Vlastní | Indiv | 0 | 0 |  | Specifikace |  |  |  | POL3_
218 | 348-030 | Svítidlo typ - D.1 Svítidlo pro přisazenou montáž na stěnu nad zrcadlem | kus | 9 |  | 0 |  | 0 |  | 0 | 15 | 0 | 0 | 0 | 0 | 0 |  | Vlastní | Indiv | 0 | 0 |  | Specifikace |  |  |  | POL3_
|  | kovová konstrukce - povrch leštěný chrom | [24 empty] | POP
|  | difuzor z opálového akrylátu | [24 empty] | POP
|  | celkové rozměry: 33 x 600 x 80mm | [24 empty] | POP
|  | stupeň krytí: IP 44, třída ochrany II | [24 empty] | POP
|  | zdroj LED 11,5W, 3000K, 584lm, CRI 80 | [24 empty] | POP
|  | včetně nestmívatelného LED driveru zabudovaného ve svítidle | [24 empty] | POP
219 | 348-031 | Svítidlo typ - D.1 recyklační poplatek - recyklace svítidla | kus | 9 |  | 0 |  | 0 |  | 0 | 15 | 0 | 0 | 0 | 0 | 0 |  | Vlastní | Indiv | 0 | 0 |  | Specifikace |  |  |  | POL3_
220 | 348-032 | Svítidlo typ - D.2 Svítidlo pro přisazenou montáž na stěnu nad zrcadlem | kus | 20 |  | 0 |  | 0 |  | 0 | 15 | 0 | 0 | 0 | 0 | 0 |  | Vlastní | Indiv | 0 | 0 |  | Specifikace |  |  |  | POL3_
|  | kovová konstrukce - povrch leštěný chrom | [24 empty] | POP
|  | difuzor z opálového akrylátu | [24 empty] | POP
|  | celkové rozměry: 40 x 600 x 58mm | [24 empty] | POP
|  | stupeň krytí: IP 44 | [24 empty] | POP
|  | zdroj LED 15W, 3000K, 1200lm, CRI 80 | [24 empty] | POP
|  | včetně nestmívatelného LED driveru zabudovaného ve svítidle | [24 empty] | POP
221 | 348-033 | Svítidlo typ - D.2 recyklační poplatek - recyklace svítidla | kus | 20 |  | 0 |  | 0 |  | 0 | 15 | 0 | 0 | 0 | 0 | 0 |  | Vlastní | Indiv | 0 | 0 |  | Specifikace |  |  |  | POL3_
222 | 348-034 | Svítidlo typ - E.1 čtecí lampička u postele pro přisazenou montáž na stěnu | kus | 18 |  | 0 |  | 0 |  | 0 | 15 | 0 | 0 | 0 | 0 | 0 |  | Vlastní | Indiv | 0 | 0 |  | Specifikace |  |  |  | POL3_
|  | hliníková lakovaná konstrukce - bílá barva | [24 empty] | POP
|  | rozměry: základna 60 x 180 x 25mm, svítidlo O 29 x 110mm | [24 empty] | POP
|  | stupeň ochrany: IP 20 | [24 empty] | POP
|  | zdroj LED 3W, 3000K, 150lm, CRI 80, úhel vyzařování 36° | [24 empty] | POP
|  | svítidlo je polohovatelné (otočné a kyvné na kloubu) | [24 empty] | POP
|  | vypínač na základně svítidla | [24 empty] | POP
|  | včetně USB-A portu na základně pro dobíjení elektroniky | [24 empty] | POP
|  | včetně nestmívatelného LED driveru zabudovaného ve svítidle | [24 empty] | POP
223 | 348-035 | Svítidlo typ - E.1 recyklační poplatek - recyklace svítidla | kus | 18 |  | 0 |  | 0 |  | 0 | 15 | 0 | 0 | 0 | 0 | 0 |  | Vlastní | Indiv | 0 | 0 |  | Specifikace |  |  |  | POL3_
224 | 348-036 | Svítidlo typ - F.1 Svítidlo pro přisazenou montáž na strop | kus | 24 |  | 0 |  | 0 |  | 0 | 15 | 0 | 0 | 0 | 0 | 0 |  | Vlastní | Indiv | 0 | 0 |  | Specifikace |  |  |  | POL3_
|  | hliníková lakovaná konstrukce O 195 x 131mm - bílá barva | [24 empty] | POP
|  | difuzor z opálového polykarbonátu | [24 empty] | POP
|  | stupeň krytí: IP 40 | [24 empty] | POP
|  | zdroj LED 35W, 3000K, 3000lm, CRI 80, úhel vyzařování 90° | [24 empty] | POP
|  | včetně nestmívatelného LED driveru zabudovaného ve svítidle | [24 empty] | POP
225 | 348-037 | Svítidlo typ - F.1 recyklační poplatek - recyklace svítidla | kus | 24 |  | 0 |  | 0 |  | 0 | 15 | 0 | 0 | 0 | 0 | 0 |  | Vlastní | Indiv | 0 | 0 |  | Specifikace |  |  |  | POL3_
226 | 348-038 | Svítidlo typ - F.1-N Svítidlo s nouzovou funkcí pro přisazenou montáž na strop | kus | 41 |  | 0 |  | 0 |  | 0 | 15 | 0 | 0 | 0 | 0 | 0 |  | Vlastní | Indiv | 0 | 0 |  | Specifikace |  |  |  | POL3_
|  | hliníková lakovaná konstrukce O 195 x 131mm - bílá barva | [24 empty] | POP
|  | difuzor z opálového polykarbonátu | [24 empty] | POP
|  | stupeň krytí: IP 40 | [24 empty] | POP
|  | zdroj LED 35W, 3000K, 3000lm, CRI 80, úhel vyzařování 90° | [24 empty] | POP
|  | včetně nestmívatelného LED driveru zabudovaného ve svítidle | [24 empty] | POP
227 | 348-039 | Svítidlo typ - F.1-N nouzový modul včetně Ni-Mh akumulátoru 3,6V, 4,0 Ah, záskok 180 min. | kus | 41 |  | 0 |  | 0 |  | 0 | 15 | 0 | 0 | 0 | 0 | 0 |  | Vlastní | Indiv | 0 | 0 |  | Specifikace |  |  |  | POL3_
|  | nouzový modul s akumulátorem budou zabudovany ve svítidle | [24 empty] | POP
228 | 348-040 | Svítidlo typ - F.1-N recyklační poplatek - recyklace svítidla | kus | 41 |  | 0 |  | 0 |  | 0 | 15 | 0 | 0 | 0 | 0 | 0 |  | Vlastní | Indiv | 0 | 0 |  | Specifikace |  |  |  | POL3_
229 | 348-041 | Svítidlo typ - F.2 Svítidlo pro přisazenou montáž na strop | kus | 2 |  | 0 |  | 0 |  | 0 | 15 | 0 | 0 | 0 | 0 | 0 |  | Vlastní | Indiv | 0 | 0 |  | Specifikace |  |  |  | POL3_
|  | hliníková lakovaná konstrukce O 130 x 100mm - černá barva | [24 empty] | POP
|  | difuzor z opálového polykarbonátu | [24 empty] | POP
|  | stupeň krytí: IP 40 | [24 empty] | POP
|  | zdroj LED 15W, 3000K, 1280lm, CRI 80, úhel vyzařování 90° | [24 empty] | POP
|  | včetně nestmívatelného LED driveru zabudovaného ve svítidle | [24 empty] | POP
230 | 348-042 | Svítidlo typ - F.2 recyklační poplatek - recyklace svítidla | kus | 2 |  | 0 |  | 0 |  | 0 | 15 | 0 | 0 | 0 | 0 | 0 |  | Vlastní | Indiv | 0 | 0 |  | Specifikace |  |  |  | POL3_
231 | 348-201 | Svítidlo typ - G.1 Svítidlo vestavné do SDK podhledu | kus | 2 |  | 0 |  | 0 |  | 0 | 15 | 0 | 0 | 0 | 0 | 0 |  | Vlastní | Indiv | 0 | 0 |  | Specifikace |  |  |  | POL3_
|  | hliníková lakovaná konstrukce O 235 x 55mm - bílá barva | [24 empty] | POP
|  | difuzor z opálového polykarbonátu | [24 empty] | POP
|  | otvor pro vestavbu do podhledu: O 210mm, vestavná hloubka min. 75mm | [24 empty] | POP
|  | stupeň ochrany: IP 20 | [24 empty] | POP
|  | zdroj LED 24W, 3000K, 1700lm, CRI 80, úhel vyzařování 120° | [24 empty] | POP
|  | včetně nestmívatelného LED driveru, driver bude uložený nad podhledem | [24 empty] | POP
232 | 348-202 | Svítidlo typ - G.1 recyklační poplatek - recyklace svítidla | kus | 2 |  | 0 |  | 0 |  | 0 | 15 | 0 | 0 | 0 | 0 | 0 |  | Vlastní | Indiv | 0 | 0 |  | Specifikace |  |  |  | POL3_
233 | 348-043 | Svítidlo typ - G.2 Svítidlo vestavné do SDK podhledu | kus | 18 |  | 0 |  | 0 |  | 0 | 15 | 0 | 0 | 0 | 0 | 0 |  | Vlastní | Indiv | 0 | 0 |  | Specifikace |  |  |  | POL3_
|  | hliníková lakovaná konstrukce O 235 x 55mm - bílá barva | [24 empty] | POP
|  | difuzor z opálového polykarbonátu | [24 empty] | POP
|  | otvor pro vestavbu do podhledu: O 210mm, vestavná hloubka min. 75mm | [24 empty] | POP
|  | stupeň ochrany: IP 20 | [24 empty] | POP
|  | zdroj LED 30W, 3000K, 2100lm, CRI 80, úhel vyzařování 120° | [24 empty] | POP
|  | včetně nestmívatelného LED driveru, driver bude uložený nad podhledem | [24 empty] | POP
234 | 348-044 | Svítidlo typ - G.2 recyklační poplatek - recyklace svítidla | kus | 18 |  | 0 |  | 0 |  | 0 | 15 | 0 | 0 | 0 | 0 | 0 |  | Vlastní | Indiv | 0 | 0 |  | Specifikace |  |  |  | POL3_
235 | 348-045 | Svítidlo typ - H.1 Svítidlo pro přisazenou montáž na strop nebo na stěnu | kus | 20 |  | 0 |  | 0 |  | 0 | 15 | 0 | 0 | 0 | 0 | 0 |  | Vlastní | Indiv | 0 | 0 |  | Specifikace |  |  |  | POL3_
|  | polykarbonátová konstrukce 84 x 80 x 1215mm - šedá barva | [24 empty] | POP
|  | difuzor z opálového polykarbonátu, nerezové spony | [24 empty] | POP
|  | stupeň krytí: IP 65 | [24 empty] | POP
|  | zdroj LED 30W, 4000K, 2400lm, CRI 80 | [24 empty] | POP
|  | včetně nestmívatelného LED driveru zabudovaného ve svítidle | [24 empty] | POP
236 | 348-046 | Svítidlo typ - H.1 recyklační poplatek - recyklace svítidla | kus | 20 |  | 0 |  | 0 |  | 0 | 15 | 0 | 0 | 0 | 0 | 0 |  | Vlastní | Indiv | 0 | 0 |  | Specifikace |  |  |  | POL3_
237 | 348-047 | Svítidlo typ - H.2 Svítidlo pro přisazenou montáž na strop | kus | 4 |  | 0 |  | 0 |  | 0 | 15 | 0 | 0 | 0 | 0 | 0 |  | Vlastní | Indiv | 0 | 0 |  | Specifikace |  |  |  | POL3_
|  | konstrukce z hliníku a polykarbonátu 130 x 1215 x 27mm - bílá barva | [24 empty] | POP
|  | pálový difuzor | [24 empty] | POP
|  | stupeň ochrany: IP 20 | [24 empty] | POP
|  | zdroj LED 48W, 3000K, 4200lm, CRI 80 | [24 empty] | POP
|  | včetně nestmívatelného LED driveru zabudovaného ve svítidle | [24 empty] | POP
238 | 348-048 | Svítidlo typ - H.2 recyklační poplatek - recyklace svítidla | kus | 4 |  | 0 |  | 0 |  | 0 | 15 | 0 | 0 | 0 | 0 | 0 |  | Vlastní | Indiv | 0 | 0 |  | Specifikace |  |  |  | POL3_
|  | Osvětlený okraj SDK podhledu - LED pásek v systémovém hliníkovém profilu, délka 4,0m: | [24 empty] | POP
239 | 348-049 | Svítidlo typ - I.1 Hliníkový lakovaný profil 48 x 58mm, délka 3m - bílá barva | kus | 2 |  | 0 |  | 0 |  | 0 | 15 | 0 | 0 | 0 | 0 | 0 |  | Vlastní | Indiv | 0 | 0 |  | Specifikace |  |  |  | POL3_
240 | 348-050 | Svítidlo typ - I.1 koncová záslepka hliníkového profilu, lakovaný hliník - bílá barva | kus | 2 |  | 0 |  | 0 |  | 0 | 15 | 0 | 0 | 0 | 0 | 0 |  | Vlastní | Indiv | 0 | 0 |  | Specifikace |  |  |  | POL3_
241 | 348-051 | Svítidlo typ - I.1 zdroj LED pásek 12V 4W/m, 3000K, 360lm/m, CRI 80, 60 LED/m, balení po 5m | kus | 1 |  | 0 |  | 0 |  | 0 | 15 | 0 | 0 | 0 | 0 | 0 |  | Vlastní | Indiv | 0 | 0 |  | Specifikace |  |  |  | POL3_
242 | 348-052 | Svítidlo typ - I.1 nestmívatelný LED driver 230Vac/12Vdc, 35W, rozměry: 40 x 30 x 148mm, IP 67 | kus | 1 |  | 0 |  | 0 |  | 0 | 15 | 0 | 0 | 0 | 0 | 0 |  | Vlastní | Indiv | 0 | 0 |  | Specifikace |  |  |  | POL3_
|  | LED driver bude umístěný nad podhledem | [24 empty] | POP
243 | 348-053 | Svítidlo typ - I.1 výroba svítidla na míru (řezání profilu a difuzoru, osazení LED pásku, kompletace) | kus | 1 |  | 0 |  | 0 |  | 0 | 15 | 0 | 0 | 0 | 0 | 0 |  | Vlastní | Indiv | 0 | 0 |  | Specifikace |  |  |  | POL3_
|  | POZN: Hliníkový profil je kotvený ke konstrukci stěny, montáž probíhá zároveň s roštem SDK | [24 empty] | POP
|  | Okraj SKD podhledu je kotvený k hliníkovému profilu | [24 empty] | POP
244 | 348-054 | Svítidlo typ - I.1 recyklační poplatek - recyklace svítidla | kus | 2 |  | 0 |  | 0 |  | 0 | 15 | 0 | 0 | 0 | 0 | 0 |  | Vlastní | Indiv | 0 | 0 |  | Specifikace |  |  |  | POL3_
|  | Osvětlený okraj SDK podhledu - LED pásek v systémovém hliníkovém profilu, délka 2,7m: | [24 empty] | POP
245 | 348-055 | Svítidlo typ - I.2 Hliníkový lakovaný profil 48 x 58mm, délka 3m - bílá barva | kus | 4 |  | 0 |  | 0 |  | 0 | 15 | 0 | 0 | 0 | 0 | 0 |  | Vlastní | Indiv | 0 | 0 |  | Specifikace |  |  |  | POL3_
246 | 348-056 | Svítidlo typ - I.2 koncová záslepka hliníkového profilu, lakovaný hliník - bílá barva | kus | 8 |  | 0 |  | 0 |  | 0 | 15 | 0 | 0 | 0 | 0 | 0 |  | Vlastní | Indiv | 0 | 0 |  | Specifikace |  |  |  | POL3_
247 | 348-057 | Svítidlo typ - I.2 zdroj LED pásek 12V 4W/m, 3000K, 360lm/m, CRI 80, 60 LED/m, balení po 5m | kus | 4 |  | 0 |  | 0 |  | 0 | 15 | 0 | 0 | 0 | 0 | 0 |  | Vlastní | Indiv | 0 | 0 |  | Specifikace |  |  |  | POL3_
248 | 348-058 | Svítidlo typ - I.2 nestmívatelný LED driver 230Vac/12Vdc, 35W, rozměry: 40 x 30 x 148mm, IP 67 | kus | 4 |  | 0 |  | 0 |  | 0 | 15 | 0 | 0 | 0 | 0 | 0 |  | Vlastní | Indiv | 0 | 0 |  | Specifikace |  |  |  | POL3_
|  | LED driver bude umístěný nad podhledem mimo ochranné zóny v koupelně | [24 empty] | POP
249 | 348-059 | Svítidlo typ - I.2 výroba svítidla na míru (řezání profilu a difuzoru, osazení LED pásku, zalití silikonem, kompletace) | kus | 4 |  | 0 |  | 0 |  | 0 | 15 | 0 | 0 | 0 | 0 | 0 |  | Vlastní | Indiv | 0 | 0 |  | Specifikace |  |  |  | POL3_
|  | POZN: Hliníkový profil je kotvený ke konstrukci stěny, montáž probíhá zároveň s roštem SDK | [24 empty] | POP
|  | Okraj SKD podhledu je kotvený k hliníkovému profilu | [24 empty] | POP
250 | 348-060 | Svítidlo typ - I.2 recyklační poplatek - recyklace svítidla | kus | 4 |  | 0 |  | 0 |  | 0 | 15 | 0 | 0 | 0 | 0 | 0 |  | Vlastní | Indiv | 0 | 0 |  | Specifikace |  |  |  | POL3_
|  | Osvětlený okraj SDK podhledu - LED pásek v systémovém hliníkovém profilu, délka 1,85m: | [24 empty] | POP
251 | 348-061 | Svítidlo typ - I.3 Hliníkový lakovaný profil 48 x 58mm, délka 3m - bílá barva | kus | 2 |  | 0 |  | 0 |  | 0 | 15 | 0 | 0 | 0 | 0 | 0 |  | Vlastní | Indiv | 0 | 0 |  | Specifikace |  |  |  | POL3_
252 | 348-062 | Svítidlo typ - I.3 koncová záslepka hliníkového profilu, lakovaný hliník - bílá barva | kus | 4 |  | 0 |  | 0 |  | 0 | 15 | 0 | 0 | 0 | 0 | 0 |  | Vlastní | Indiv | 0 | 0 |  | Specifikace |  |  |  | POL3_
253 | 348-063 | Svítidlo typ - I.3 zdroj LED pásek 12V 4W/m, 3000K, 360lm/m, CRI 80, 60 LED/m, balení po 5m | kus | 1 |  | 0 |  | 0 |  | 0 | 15 | 0 | 0 | 0 | 0 | 0 |  | Vlastní | Indiv | 0 | 0 |  | Specifikace |  |  |  | POL3_
254 | 348-064 | Svítidlo typ - I.3 nestmívatelný LED driver 230Vac/12Vdc, 35W, rozměry: 40 x 30 x 148mm, IP 67 | kus | 2 |  | 0 |  | 0 |  | 0 | 15 | 0 | 0 | 0 | 0 | 0 |  | Vlastní | Indiv | 0 | 0 |  | Specifikace |  |  |  | POL3_
|  | LED driver bude umístěný nad podhledem | [24 empty] | POP
255 | 348-065 | Svítidlo typ - I.3 výroba svítidla na míru (řezání profilu a difuzoru, osazení LED pásku, kompletace) | kus | 1 |  | 0 |  | 0 |  | 0 | 15 | 0 | 0 | 0 | 0 | 0 |  | Vlastní | Indiv | 0 | 0 |  | Specifikace |  |  |  | POL3_
|  | POZN: Hliníkový profil je kotvený ke konstrukci stěny, montáž probíhá zároveň s roštem SDK | [24 empty] | POP
|  | Okraj SKD podhledu je kotvený k hliníkovému profilu | [24 empty] | POP
256 | 348-066 | Svítidlo typ - I.3 recyklační poplatek - recyklace svítidla | kus | 2 |  | 0 |  | 0 |  | 0 | 15 | 0 | 0 | 0 | 0 | 0 |  | Vlastní | Indiv | 0 | 0 |  | Specifikace |  |  |  | POL3_
|  | Osvětlený okraj SDK podhledu - LED pásek v systémovém hliníkovém profilu, délka 1,3m: | [24 empty] | POP
257 | 348-067 | Svítidlo typ - I.4 Hliníkový lakovaný profil 48 x 58mm, délka 3m - bílá barva | kus | 1 |  | 0 |  | 0 |  | 0 | 15 | 0 | 0 | 0 | 0 | 0 |  | Vlastní | Indiv | 0 | 0 |  | Specifikace |  |  |  | POL3_
258 | 348-068 | Svítidlo typ - I.4 koncová záslepka hliníkového profilu, lakovaný hliník - bílá barva | kus | 2 |  | 0 |  | 0 |  | 0 | 15 | 0 | 0 | 0 | 0 | 0 |  | Vlastní | Indiv | 0 | 0 |  | Specifikace |  |  |  | POL3_
259 | 348-069 | Svítidlo typ - I.4 zdroj LED pásek 12V 4W/m, 3000K, 360lm/m, CRI 80, 60 LED/m, balení po 5m | kus | 1 |  | 0 |  | 0 |  | 0 | 15 | 0 | 0 | 0 | 0 | 0 |  | Vlastní | Indiv | 0 | 0 |  | Specifikace |  |  |  | POL3_
260 | 348-070 | Svítidlo typ - I.4 nestmívatelný LED driver 230Vac/12Vdc, 35W, rozměry: 40 x 30 x 148mm, IP 67 | kus | 1 |  | 0 |  | 0 |  | 0 | 15 | 0 | 0 | 0 | 0 | 0 |  | Vlastní | Indiv | 0 | 0 |  | Specifikace |  |  |  | POL3_
|  | LED driver bude umístěný nad podhledem | [24 empty] | POP
261 | 348-071 | Svítidlo typ - I.4 výroba svítidla na míru (řezání profilu a difuzoru, osazení LED pásku, kompletace) | kus | 1 |  | 0 |  | 0 |  | 0 | 15 | 0 | 0 | 0 | 0 | 0 |  | Vlastní | Indiv | 0 | 0 |  | Specifikace |  |  |  | POL3_
|  | POZN: Hliníkový profil je kotvený ke konstrukci stěny, montáž probíhá zároveň s roštem SDK | [24 empty] | POP
|  | Okraj SKD podhledu je kotvený k hliníkovému profilu | [24 empty] | POP
262 | 348-072 | Svítidlo typ - I.4 recyklační poplatek - recyklace svítidla | kus | 1 |  | 0 |  | 0 |  | 0 | 15 | 0 | 0 | 0 | 0 | 0 |  | Vlastní | Indiv | 0 | 0 |  | Specifikace |  |  |  | POL3_
|  | Osvětlený okraj SDK podhledu - LED pásek v systémovém hliníkovém profilu, délka 4,9m: | [24 empty] | POP
263 | 348-073 | Svítidlo typ - I.5 Hliníkový lakovaný profil 48 x 58mm, délka 3m - bílá barva | kus | 6 |  | 0 |  | 0 |  | 0 | 15 | 0 | 0 | 0 | 0 | 0 |  | Vlastní | Indiv | 0 | 0 |  | Specifikace |  |  |  | POL3_
264 | 348-074 | Svítidlo typ - I.5 koncová záslepka hliníkového profilu, lakovaný hliník - bílá barva | kus | 6 |  | 0 |  | 0 |  | 0 | 15 | 0 | 0 | 0 | 0 | 0 |  | Vlastní | Indiv | 0 | 0 |  | Specifikace |  |  |  | POL3_
265 | 348-075 | Svítidlo typ - I.5 zdroj LED pásek 12V 4W/m, 3000K, 360lm/m, CRI 80, 60 LED/m, balení po 5m | kus | 3 |  | 0 |  | 0 |  | 0 | 15 | 0 | 0 | 0 | 0 | 0 |  | Vlastní | Indiv | 0 | 0 |  | Specifikace |  |  |  | POL3_
266 | 348-076 | Svítidlo typ - I.5 nestmívatelný LED driver 230Vac/12Vdc, 35W, rozměry: 40 x 30 x 148mm, IP 67 | kus | 3 |  | 0 |  | 0 |  | 0 | 15 | 0 | 0 | 0 | 0 | 0 |  | Vlastní | Indiv | 0 | 0 |  | Specifikace |  |  |  | POL3_
|  | LED driver bude umístěný nad podhledem mimo ochranné zóny v koupelně | [24 empty] | POP
267 | 348-077 | Svítidlo typ - I.5 výroba svítidla na míru (řezání profilu a difuzoru, osazení LED pásku, zalití silikonem, kompletace) | kus | 3 |  | 0 |  | 0 |  | 0 | 15 | 0 | 0 | 0 | 0 | 0 |  | Vlastní | Indiv | 0 | 0 |  | Specifikace |  |  |  | POL3_
|  | POZN: Hliníkový profil je kotvený ke konstrukci stěny, montáž probíhá zároveň s roštem SDK | [24 empty] | POP
|  | Okraj SKD podhledu je kotvený k hliníkovému profilu | [24 empty] | POP
268 | 348-078 | Svítidlo typ - I.5 recyklační poplatek - recyklace svítidla | kus | 6 |  | 0 |  | 0 |  | 0 | 15 | 0 | 0 | 0 | 0 | 0 |  | Vlastní | Indiv | 0 | 0 |  | Specifikace |  |  |  | POL3_
|  | Osvětlený okraj SDK podhledu - LED pásek v systémovém hliníkovém profilu, délka 4,5m: | [24 empty] | POP
269 | 348-079 | Svítidlo typ - I.6 Hliníkový lakovaný profil 48 x 58mm, délka 3m - bílá barva | kus | 4 |  | 0 |  | 0 |  | 0 | 15 | 0 | 0 | 0 | 0 | 0 |  | Vlastní | Indiv | 0 | 0 |  | Specifikace |  |  |  | POL3_
270 | 348-080 | Svítidlo typ - I.6 koncová záslepka hliníkového profilu, lakovaný hliník - bílá barva | kus | 4 |  | 0 |  | 0 |  | 0 | 15 | 0 | 0 | 0 | 0 | 0 |  | Vlastní | Indiv | 0 | 0 |  | Specifikace |  |  |  | POL3_
271 | 348-081 | Svítidlo typ - I.6 zdroj LED pásek 12V 4W/m, 3000K, 360lm/m, CRI 80, 60 LED/m, balení po 5m | kus | 2 |  | 0 |  | 0 |  | 0 | 15 | 0 | 0 | 0 | 0 | 0 |  | Vlastní | Indiv | 0 | 0 |  | Specifikace |  |  |  | POL3_
272 | 348-082 | Svítidlo typ - I.6 nestmívatelný LED driver 230Vac/12Vdc, 35W, rozměry: 40 x 30 x 148mm, IP 67 | kus | 2 |  | 0 |  | 0 |  | 0 | 15 | 0 | 0 | 0 | 0 | 0 |  | Vlastní | Indiv | 0 | 0 |  | Specifikace |  |  |  | POL3_
|  | LED driver bude umístěný nad podhledem | [24 empty] | POP
273 | 348-083 | Svítidlo typ - I.6 výroba svítidla na míru (řezání profilu a difuzoru, osazení LED pásku,, kompletace) | kus | 2 |  | 0 |  | 0 |  | 0 | 15 | 0 | 0 | 0 | 0 | 0 |  | Vlastní | Indiv | 0 | 0 |  | Specifikace |  |  |  | POL3_
|  | POZN: Hliníkový profil je kotvený ke konstrukci stěny, montáž probíhá zároveň s roštem SDK | [24 empty] | POP
|  | Okraj SKD podhledu je kotvený k hliníkovému profilu | [24 empty] | POP
274 | 348-084 | Svítidlo typ - I.6 recyklační poplatek - recyklace svítidla | kus | 4 |  | 0 |  | 0 |  | 0 | 15 | 0 | 0 | 0 | 0 | 0 |  | Vlastní | Indiv | 0 | 0 |  | Specifikace |  |  |  | POL3_
|  | Osvětlený okraj SDK podhledu - LED pásek v systémovém hliníkovém profilu, délka 2,1m: | [24 empty] | POP
275 | 348-085 | Svítidlo typ - I.7 Hliníkový lakovaný profil 48 x 58mm, délka 3m - bílá barva | kus | 1 |  | 0 |  | 0 |  | 0 | 15 | 0 | 0 | 0 | 0 | 0 |  | Vlastní | Indiv | 0 | 0 |  | Specifikace |  |  |  | POL3_
276 | 348-086 | Svítidlo typ - I.7 koncová záslepka hliníkového profilu, lakovaný hliník - bílá barva | kus | 2 |  | 0 |  | 0 |  | 0 | 15 | 0 | 0 | 0 | 0 | 0 |  | Vlastní | Indiv | 0 | 0 |  | Specifikace |  |  |  | POL3_
277 | 348-087 | Svítidlo typ - I.7 zdroj LED pásek 12V 4W/m, 3000K, 360lm/m, CRI 80, 60 LED/m, balení po 5m | kus | 1 |  | 0 |  | 0 |  | 0 | 15 | 0 | 0 | 0 | 0 | 0 |  | Vlastní | Indiv | 0 | 0 |  | Specifikace |  |  |  | POL3_
278 | 348-088 | Svítidlo typ - I.7 nestmívatelný LED driver 230Vac/12Vdc, 35W, rozměry: 40 x 30 x 148mm, IP 67 | kus | 1 |  | 0 |  | 0 |  | 0 | 15 | 0 | 0 | 0 | 0 | 0 |  | Vlastní | Indiv | 0 | 0 |  | Specifikace |  |  |  | POL3_
|  | LED driver bude umístěný nad podhledem | [24 empty] | POP
279 | 348-089 | Svítidlo typ - I.7 výroba svítidla na míru (řezání profilu a difuzoru, osazení LED pásku, kompletace) | kus | 1 |  | 0 |  | 0 |  | 0 | 15 | 0 | 0 | 0 | 0 | 0 |  | Vlastní | Indiv | 0 | 0 |  | Specifikace |  |  |  | POL3_
|  | POZN: Hliníkový profil je kotvený ke konstrukci stěny, montáž probíhá zároveň s roštem SDK | [24 empty] | POP
|  | Okraj SKD podhledu je kotvený k hliníkovému profilu | [24 empty] | POP
280 | 348-090 | Svítidlo typ - I.7 recyklační poplatek - recyklace svítidla | kus | 1 |  | 0 |  | 0 |  | 0 | 15 | 0 | 0 | 0 | 0 | 0 |  | Vlastní | Indiv | 0 | 0 |  | Specifikace |  |  |  | POL3_
|  | Osvětlený okraj SDK podhledu - LED pásek v systémovém hliníkovém profilu, délka 1,09m: | [24 empty] | POP
281 | 348-091 | Svítidlo typ - I.8 Hliníkový lakovaný profil 48 x 58mm, délka 3m - bílá barva | kus | 1 |  | 0 |  | 0 |  | 0 | 15 | 0 | 0 | 0 | 0 | 0 |  | Vlastní | Indiv | 0 | 0 |  | Specifikace |  |  |  | POL3_
282 | 348-092 | Svítidlo typ - I.8 koncová záslepka hliníkového profilu, lakovaný hliník - bílá barva | kus | 2 |  | 0 |  | 0 |  | 0 | 15 | 0 | 0 | 0 | 0 | 0 |  | Vlastní | Indiv | 0 | 0 |  | Specifikace |  |  |  | POL3_
283 | 348-093 | Svítidlo typ - I.8 zdroj LED pásek 12V 4W/m, 3000K, 360lm/m, CRI 80, 60 LED/m, balení po 5m | kus | 1 |  | 0 |  | 0 |  | 0 | 15 | 0 | 0 | 0 | 0 | 0 |  | Vlastní | Indiv | 0 | 0 |  | Specifikace |  |  |  | POL3_
284 | 348-094 | Svítidlo typ - I.8 nestmívatelný LED driver 230Vac/12Vdc, 35W, rozměry: 40 x 30 x 148mm, IP 67 | kus | 1 |  | 0 |  | 0 |  | 0 | 15 | 0 | 0 | 0 | 0 | 0 |  | Vlastní | Indiv | 0 | 0 |  | Specifikace |  |  |  | POL3_
|  | LED driver bude umístěný nad podhledem mimo ochranné zóny v koupelně | [24 empty] | POP
285 | 348-095 | Svítidlo typ - I.8 výroba svítidla na míru (řezání profilu a difuzoru, osazení LED pásku, zalití silikonem, kompletace) | kus | 1 |  | 0 |  | 0 |  | 0 | 15 | 0 | 0 | 0 | 0 | 0 |  | Vlastní | Indiv | 0 | 0 |  | Specifikace |  |  |  | POL3_
|  | POZN: Hliníkový profil je kotvený ke konstrukci stěny, montáž probíhá zároveň s roštem SDK | [24 empty] | POP
|  | Okraj SKD podhledu je kotvený k hliníkovému profilu | [24 empty] | POP
286 | 348-096 | Svítidlo typ - I.8 recyklační poplatek - recyklace svítidla | kus | 1 |  | 0 |  | 0 |  | 0 | 15 | 0 | 0 | 0 | 0 | 0 |  | Vlastní | Indiv | 0 | 0 |  | Specifikace |  |  |  | POL3_
|  | Osvětlený okraj SDK podhledu po obvodu místnosti - LED pásek v systémovém hliníkovém profilu: | [24 empty] | POP
|  | Projektové rozměry místnosti: 4,6 x 3,2m | [24 empty] | POP
287 | 348-203 | Svítidlo typ - I.9 Osvětlený okraj SDK podhledu po obvodu místnosti, LED pásek v systémovém hliníkovém profilu |  | 0 |  | 0 |  | 0 |  | 0 | 15 | 0 | 0 | 0 | 0 | 0 |  | Vlastní | Indiv | 0 | 0 |  | Specifikace |  |  |  | POL3_
|  | Projektové rozměry místnosti: 4,9 x 2m | [24 empty] | POP
288 | 348-204 | Hliníkový lakovaný profil 48 x 58mm, délka 3m - bílá barva | kus | 6 |  | 0 |  | 0 |  | 0 | 15 | 0 | 0 | 0 | 0 | 0 |  | Vlastní | Indiv | 0 | 0 |  | Specifikace |  |  |  | POL3_
289 | 348-205 | Rohový segment hliníkového profilu (vnitřní roh 90°) | kus | 4 |  | 0 |  | 0 |  | 0 | 15 | 0 | 0 | 0 | 0 | 0 |  | Vlastní | Indiv | 0 | 0 |  | Specifikace |  |  |  | POL3_
290 | 348-206 | Zdroj LED pásek 12V 4W/m, 3000K, 360lm/m, CRI 80, 60 LED/m, balení po 5m | kus | 3 |  | 0 |  | 0 |  | 0 | 15 | 0 | 0 | 0 | 0 | 0 |  | Vlastní | Indiv | 0 | 0 |  | Specifikace |  |  |  | POL3_
291 | 348-207 | Nestmívatelný LED driver 230Vac/12Vdc, 100W, rozměry: 52 x 37 x 190mm, IP 67 | kus | 1 |  | 0 |  | 0 |  | 0 | 15 | 0 | 0 | 0 | 0 | 0 |  | Vlastní | Indiv | 0 | 0 |  | Specifikace |  |  |  | POL3_
|  | LED driver bude umístěný nad podhledem mimo ochranné zóny v koupelně | [24 empty] | POP
292 | 348-208 | Výroba svítidla na míru (řezání profilu a difuzoru, osazení LED pásku, kompletace) | kpl | 1 |  | 0 |  | 0 |  | 0 | 15 | 0 | 0 | 0 | 0 | 0 |  | Vlastní | Indiv | 0 | 0 |  | Specifikace |  |  |  | POL3_
|  | POZN: Hliníkový profil je kotvený ke konstrukci stěny, montáž probíhá zároveň s roštem SDK | [24 empty] | POP
|  | Okraj SKD podhledu je kotvený k hliníkovému profilu | [24 empty] | POP
293 | 348-209 | Svítidlo typ - I.9 recyklační poplatek - recyklace svítidla | kus | 6 |  | 0 |  | 0 |  | 0 | 15 | 0 | 0 | 0 | 0 | 0 |  | Vlastní | Indiv | 0 | 0 |  | Specifikace |  |  |  | POL3_
294 | 348-210 | Svítidlo typ - I.10 Osvětlený okraj SDK podhledu po obvodu místnosti, LED pásek v systémovém hliníkovém profilu |  | 0 |  | 0 |  | 0 |  | 0 | 15 | 0 | 0 | 0 | 0 | 0 |  | Vlastní | Indiv | 0 | 0 |  | Specifikace |  |  |  | POL3_
|  | Projektové rozměry místnosti: 5,1 x 6,25m | [24 empty] | POP
295 | 348-211 | Hliníkový lakovaný profil 48 x 58mm, délka 3m - bílá barva | kus | 8 |  | 0 |  | 0 |  | 0 | 15 | 0 | 0 | 0 | 0 | 0 |  | Vlastní | Indiv | 0 | 0 |  | Specifikace |  |  |  | POL3_
296 | 348-212 | Rohový segment hliníkového profilu (vnitřní roh 90°) | kus | 4 |  | 0 |  | 0 |  | 0 | 15 | 0 | 0 | 0 | 0 | 0 |  | Vlastní | Indiv | 0 | 0 |  | Specifikace |  |  |  | POL3_
297 | 348-213 | Zdroj LED pásek 12V 4W/m, 3000K, 360lm/m, CRI 80, 60 LED/m, balení po 5m | kus | 5 |  | 0 |  | 0 |  | 0 | 15 | 0 | 0 | 0 | 0 | 0 |  | Vlastní | Indiv | 0 | 0 |  | Specifikace |  |  |  | POL3_
298 | 348-214 | Nestmívatelný LED driver 230Vac/12Vdc, 150W, rozměry: 63 x 37,5 x 191mm, IP 67 | kus | 1 |  | 0 |  | 0 |  | 0 | 15 | 0 | 0 | 0 | 0 | 0 |  | Vlastní | Indiv | 0 | 0 |  | Specifikace |  |  |  | POL3_
|  | LED driver bude umístěný nad podhledem mimo ochranné zóny v koupelně | [24 empty] | POP
299 | 348-215 | Výroba svítidla na míru (řezání profilu a difuzoru, osazení LED pásku, zalití silikonem, kompletace) | kpl | 1 |  | 0 |  | 0 |  | 0 | 15 | 0 | 0 | 0 | 0 | 0 |  | Vlastní | Indiv | 0 | 0 |  | Specifikace |  |  |  | POL3_
|  | POZN: Hliníkový profil je kotvený ke konstrukci stěny, montáž probíhá zároveň s roštem SDK | [24 empty] | POP
|  | Okraj SKD podhledu je kotvený k hliníkovému profilu | [24 empty] | POP
300 | 348-216 | Svítidlo typ - I.10 recyklační poplatek - recyklace svítidla | kus | 8 |  | 0 |  | 0 |  | 0 | 15 | 0 | 0 | 0 | 0 | 0 |  | Vlastní | Indiv | 0 | 0 |  | Specifikace |  |  |  | POL3_
301 | 348-097 | Svítidlo typ - I.12 Hliníkový lakovaný profil 48 x 58mm, délka 3m - bílá barva | kus | 5 |  | 0 |  | 0 |  | 0 | 15 | 0 | 0 | 0 | 0 | 0 |  | Vlastní | Indiv | 0 | 0 |  | Specifikace |  |  |  | POL3_
302 | 348-098 | Svítidlo typ - I.12 rohový segment hliníkového profilu (vnitřní roh 90°) | kus | 4 |  | 0 |  | 0 |  | 0 | 15 | 0 | 0 | 0 | 0 | 0 |  | Vlastní | Indiv | 0 | 0 |  | Specifikace |  |  |  | POL3_
303 | 348-099 | Svítidlo typ - I.12 zdroj LED pásek 12V 4W/m, 3000K, 360lm/m, CRI 80, 60 LED/m, balení po 5m | kus | 4 |  | 0 |  | 0 |  | 0 | 15 | 0 | 0 | 0 | 0 | 0 |  | Vlastní | Indiv | 0 | 0 |  | Specifikace |  |  |  | POL3_
304 | 348-100 | Svítidlo typ - I.12 nestmívatelný LED driver 230Vac/12Vdc, 100W, rozměry: 52 x 37 x 190mm, IP 67 | kus | 1 |  | 0 |  | 0 |  | 0 | 15 | 0 | 0 | 0 | 0 | 0 |  | Vlastní | Indiv | 0 | 0 |  | Specifikace |  |  |  | POL3_
305 | 348-101 | Svítidlo typ - I.12 výroba svítidla na míru (řezání profilu a difuzoru, osazení LED pásku, kompletace) | kus | 1 |  | 0 |  | 0 |  | 0 | 15 | 0 | 0 | 0 | 0 | 0 |  | Vlastní | Indiv | 0 | 0 |  | Specifikace |  |  |  | POL3_
|  | POZN: Hliníkový profil je kotvený ke konstrukci stěny, montáž probíhá zároveň s roštem SDK | [24 empty] | POP
|  | Okraj SKD podhledu je kotvený k hliníkovému profilu | [24 empty] | POP
306 | 348-102 | Svítidlo typ - I.12 recyklační poplatek - recyklace svítidla | kus | 5 |  | 0 |  | 0 |  | 0 | 15 | 0 | 0 | 0 | 0 | 0 |  | Vlastní | Indiv | 0 | 0 |  | Specifikace |  |  |  | POL3_
|  | Osvětlený okraj SDK podhledu - LED pásek v systémovém hliníkovém profilu, délka 1,6m: | [24 empty] | POP
307 | 348-103 | Svítidlo typ - I.13 Hliníkový lakovaný profil 48 x 58mm, délka 3m - bílá barva | kus | 1 |  | 0 |  | 0 |  | 0 | 15 | 0 | 0 | 0 | 0 | 0 |  | Vlastní | Indiv | 0 | 0 |  | Specifikace |  |  |  | POL3_
308 | 348-104 | Svítidlo typ - I.13 koncová záslepka hliníkového profilu, lakovaný hliník - bílá barva | kus | 2 |  | 0 |  | 0 |  | 0 | 15 | 0 | 0 | 0 | 0 | 0 |  | Vlastní | Indiv | 0 | 0 |  | Specifikace |  |  |  | POL3_
309 | 348-105 | Svítidlo typ - I.13 zdroj LED pásek 12V 4W/m, 3000K, 360lm/m, CRI 80, 60 LED/m, balení po 5m | kus | 1 |  | 0 |  | 0 |  | 0 | 15 | 0 | 0 | 0 | 0 | 0 |  | Vlastní | Indiv | 0 | 0 |  | Specifikace |  |  |  | POL3_
310 | 348-106 | Svítidlo typ - I.13 nestmívatelný LED driver 230Vac/12Vdc, 35W, rozměry: 40 x 30 x 148mm, IP 67 | kus | 1 |  | 0 |  | 0 |  | 0 | 15 | 0 | 0 | 0 | 0 | 0 |  | Vlastní | Indiv | 0 | 0 |  | Specifikace |  |  |  | POL3_
|  | LED driver bude umístěný nad podhledem | [24 empty] | POP
311 | 348-107 | Svítidlo typ - I.13 výroba svítidla na míru (řezání profilu a difuzoru, osazení LED pásku, kompletace) | kus | 1 |  | 0 |  | 0 |  | 0 | 15 | 0 | 0 | 0 | 0 | 0 |  | Vlastní | Indiv | 0 | 0 |  | Specifikace |  |  |  | POL3_
|  | POZN: Hliníkový profil je kotvený ke konstrukci stěny, montáž probíhá zároveň s roštem SDK | [24 empty] | POP
|  | Okraj SKD podhledu je kotvený k hliníkovému profilu | [24 empty] | POP
312 | 348-108 | Svítidlo typ - I.13 recyklační poplatek - recyklace svítidla | kus | 1 |  | 0 |  | 0 |  | 0 | 15 | 0 | 0 | 0 | 0 | 0 |  | Vlastní | Indiv | 0 | 0 |  | Specifikace |  |  |  | POL3_
313 | 348-109 | Svítidlo typ - J.1 Svítidlo pro přisazenou montáž na stěnu nad postelí | kus | 10 |  | 0 |  | 0 |  | 0 | 15 | 0 | 0 | 0 | 0 | 0 |  | Vlastní | Indiv | 0 | 0 |  | Specifikace |  |  |  | POL3_
|  | kovová lakovaná konstrukce - červená barva | [24 empty] | POP
|  | rozměry: stínítko O 170 x 180mm, rameno 400 + 400mm | [24 empty] | POP
|  | stupeň krytí: IP 20 | [24 empty] | POP
314 | 348-110 | Svítidlo typ - J.1 zdroj 1 x E27 LED 10W, 2700K, 1055lm CRI 80 | kus | 10 |  | 0 |  | 0 |  | 0 | 15 | 0 | 0 | 0 | 0 | 0 |  | Vlastní | Indiv | 0 | 0 |  | Specifikace |  |  |  | POL3_
|  | svítidlo je polohovatelné (kloubová konstrukce) | [24 empty] | POP
315 | 348-111 | Svítidlo typ - J.1 recyklační poplatek - recyklace světelného zdroje | kus | 10 |  | 0 |  | 0 |  | 0 | 15 | 0 | 0 | 0 | 0 | 0 |  | Vlastní | Indiv | 0 | 0 |  | Specifikace |  |  |  | POL3_
316 | 348-112 | Svítidlo typ - J.1 recyklační poplatek - recyklace svítidla | kus | 10 |  | 0 |  | 0 |  | 0 | 15 | 0 | 0 | 0 | 0 | 0 |  | Vlastní | Indiv | 0 | 0 |  | Specifikace |  |  |  | POL3_
317 | 348-113 | Svítidlo typ - K.1 Liniové svítidlo - instalace do laťkového podhledu | kus | 23 |  | 0 |  | 0 |  | 0 | 15 | 0 | 0 | 0 | 0 | 0 |  | Vlastní | Indiv | 0 | 0 |  | Specifikace |  |  |  | POL3_
|  | hliníková lakovaná konstrukce 35 x 70 x 1200mm - černá barva | [24 empty] | POP
|  | mikroprizmatický difuzor | [24 empty] | POP
|  | stupeň krytí: IP 20 | [24 empty] | POP
|  | zdroj LED 40W, 3000K, 3400lm, CRI 80, úhel vyzařování 120° | [24 empty] | POP
|  | včetně stmívatelného LED driveru 50W, systém stmívání DALI | [24 empty] | POP
318 | 348-114 | Svítidlo typ - K.1 recyklační poplatek - recyklace svítidla | kus | 23 |  | 0 |  | 0 |  | 0 | 15 | 0 | 0 | 0 | 0 | 0 |  | Vlastní | Indiv | 0 | 0 |  | Specifikace |  |  |  | POL3_
319 | 348-115 | Svítidlo typ - K.2 Liniové svítidlo - instalace do laťkového podhledu | kus | 20 |  | 0 |  | 0 |  | 0 | 15 | 0 | 0 | 0 | 0 | 0 |  | Vlastní | Indiv | 0 | 0 |  | Specifikace |  |  |  | POL3_
|  | hliníková lakovaná konstrukce 35 x 70 x 2400mm - černá barva | [24 empty] | POP
|  | svítidlo je složené ze dvou identických segmentů | [24 empty] | POP
|  | mikroprizmatický difuzor | [24 empty] | POP
|  | stupeň krytí: IP 20 | [24 empty] | POP
|  | zdroj LED 2 x 40W, 3000K, 2 x 3400lm, CRI 80, úhel vyzařování 120° | [24 empty] | POP
|  | včetně stmívatelného LED driveru 50W, systém stmívání DALI | [24 empty] | POP
320 | 348-116 | Svítidlo typ - K.2 recyklační poplatek - recyklace svítidla | kus | 20 |  | 0 |  | 0 |  | 0 | 15 | 0 | 0 | 0 | 0 | 0 |  | Vlastní | Indiv | 0 | 0 |  | Specifikace |  |  |  | POL3_
321 | 348-117 | Svítidlo typ - L.1 Závěsné svítidlo | kus | 3 |  | 0 |  | 0 |  | 0 | 15 | 0 | 0 | 0 | 0 | 0 |  | Vlastní | Indiv | 0 | 0 |  | Specifikace |  |  |  | POL3_
|  | kovová lakovaná konstrukce O 185 x 380mm - černá barva / mosazná barva | [24 empty] | POP
|  | stupeň krytí: IP 20 | [24 empty] | POP
322 | 348-118 | Svítidlo typ - L.1 zdroj 1 x E27 LED 13W, 2700K, 1521lm, CRI 80 | kus | 3 |  | 0 |  | 0 |  | 0 | 15 | 0 | 0 | 0 | 0 | 0 |  | Vlastní | Indiv | 0 | 0 |  | Specifikace |  |  |  | POL3_
|  | svítidlo je zavěšené na přívodním kabelu - černá barva, délka 1,6m | [24 empty] | POP
|  | stropní rozeta O 120mm, lakovaný kov - černá barva | [24 empty] | POP
323 | 348-119 | Svítidlo typ - L.1 recyklační poplatek - recyklace světelného zdroje | kus | 3 |  | 0 |  | 0 |  | 0 | 15 | 0 | 0 | 0 | 0 | 0 |  | Vlastní | Indiv | 0 | 0 |  | Specifikace |  |  |  | POL3_
324 | 348-120 | Svítidlo typ - L.1 recyklační poplatek - recyklace svítidla | kus | 3 |  | 0 |  | 0 |  | 0 | 15 | 0 | 0 | 0 | 0 | 0 |  | Vlastní | Indiv | 0 | 0 |  | Specifikace |  |  |  | POL3_
325 | 348-121 | Svítidlo typ - M.1 Svítidlo s přímým vyzařováním pro přisazenou montáž na stěnu | kus | 7 |  | 0 |  | 0 |  | 0 | 15 | 0 | 0 | 0 | 0 | 0 |  | Vlastní | Indiv | 0 | 0 |  | Specifikace |  |  |  | POL3_
|  | hliníková lakovaná konstrukce 176 x 148 x 40mm - bílá barva | [24 empty] | POP
|  | difuzor z opálového plexiskla | [24 empty] | POP
|  | stupeň krytí: IP 20 | [24 empty] | POP
|  | zdroj LED 20W, 3000K, 2650lm, CRI 90 | [24 empty] | POP
|  | včetně nestmívatelného LED driveru zabudovaného ve svítidle | [24 empty] | POP
326 | 348-122 | Svítidlo typ - M.1 recyklační poplatek - recyklace svítidla | kus | 7 |  | 0 |  | 0 |  | 0 | 15 | 0 | 0 | 0 | 0 | 0 |  | Vlastní | Indiv | 0 | 0 |  | Specifikace |  |  |  | POL3_
327 | 348-123 | Svítidlo typ - M.2 Svítidlo s přímým a nepřímým vyzařováním pro přisazenou montáž na stěnu | kus | 2 |  | 0 |  | 0 |  | 0 | 15 | 0 | 0 | 0 | 0 | 0 |  | Vlastní | Indiv | 0 | 0 |  | Specifikace |  |  |  | POL3_
|  | hliníková lakovaná konstrukce 100 x 100 x 80mm - bílá barva | [24 empty] | POP
|  | stupeň krytí: IP 20 | [24 empty] | POP
|  | zdroj LED 6W, 3000K, 400lm, CRI 80 | [24 empty] | POP
328 | 348-124 | Svítidlo typ - M.2 recyklační poplatek - recyklace svítidla | kus | 2 |  | 0 |  | 0 |  | 0 | 15 | 0 | 0 | 0 | 0 | 0 |  | Vlastní | Indiv | 0 | 0 |  | Specifikace |  |  |  | POL3_
329 | 348-125 | Svítidlo typ - N.1 Nouzové svítidlo s piktogramem - pro vestavbu do SDK podhledu | kus | 14 |  | 0 |  | 0 |  | 0 | 15 | 0 | 0 | 0 | 0 | 0 |  | Vlastní | Indiv | 0 | 0 |  | Specifikace |  |  |  | POL3_
|  | plastová konstrukce 330 x 205 x 55mm - bílá barva | [24 empty] | POP
|  | tabulka pro piktogram z čirého plexiskla | [24 empty] | POP
|  | otvor pro vestavbu do podhledu: 300 x 45mm, vestavná hloubka min. 120mm | [24 empty] | POP
|  | stupeň krytí: IP 44 | [24 empty] | POP
|  | zdroj LED 1W | [24 empty] | POP
|  | včetně nestmívatelného LED driveru zabudovaného ve svítidle | [24 empty] | POP
|  | včetně nouzového modulu a akumulátoru, záskok 180 min. | [24 empty] | POP
|  | včetně sady piktogramů | [24 empty] | POP
330 | 348-126 | Svítidlo typ - N.1 recyklační poplatek - recyklace svítidla | kus | 14 |  | 0 |  | 0 |  | 0 | 15 | 0 | 0 | 0 | 0 | 0 |  | Vlastní | Indiv | 0 | 0 |  | Specifikace |  |  |  | POL3_
331 | 348-127 | Svítidlo typ - N.2 Nouzové svítidlo s piktogramem - pro přisazenou montáž na stěnu | kus | 8 |  | 0 |  | 0 |  | 0 | 15 | 0 | 0 | 0 | 0 | 0 |  | Vlastní | Indiv | 0 | 0 |  | Specifikace |  |  |  | POL3_
|  | plastová konstrukce 350 x 145mm - bílá barva | [24 empty] | POP
|  | stupeň krytí: IP 65 | [24 empty] | POP
|  | zdroj LED 1,2W | [24 empty] | POP
|  | včetně nestmívatelného LED driveru zabudovaného ve svítidle | [24 empty] | POP
|  | včetně nouzového modulu a akumulátoru, záskok 180 min. | [24 empty] | POP
|  | včetně sady piktogramů | [24 empty] | POP
332 | 348-128 | Svítidlo typ - N.2 recyklační poplatek - recyklace svítidla | kus | 8 |  | 0 |  | 0 |  | 0 | 15 | 0 | 0 | 0 | 0 | 0 |  | Vlastní | Indiv | 0 | 0 |  | Specifikace |  |  |  | POL3_
333 | 348-129 | Svítidlo typ - N.3 Nouzové svítidlo s piktogramem - pro přisazenou montáž na strop | kus | 11 |  | 0 |  | 0 |  | 0 | 15 | 0 | 0 | 0 | 0 | 0 |  | Vlastní | Indiv | 0 | 0 |  | Specifikace |  |  |  | POL3_
|  | plastová konstrukce 300 x 205 x 50mm - bílá barva | [24 empty] | POP
|  | tabulka pro piktogram z čirého plexiskla | [24 empty] | POP
|  | stupeň krytí: IP 44 | [24 empty] | POP
|  | zdroj LED 1W | [24 empty] | POP
|  | včetně nestmívatelného LED driveru zabudovaného ve svítidle | [24 empty] | POP
|  | včetně nouzového modulu a akumulátoru, záskok 180 min. | [24 empty] | POP
334 | 348-130 | Svítidlo typ - N.3 recyklační poplatek - recyklace svítidla | kus | 11 |  | 0 |  | 0 |  | 0 | 15 | 0 | 0 | 0 | 0 | 0 |  | Vlastní | Indiv | 0 | 0 |  | Specifikace |  |  |  | POL3_
335 | 348-131 | Svítidlo typ - N.4 Svítidlo s nouzovou funkcí vestavné do stropu | kus | 1 |  | 0 |  | 0 |  | 0 | 15 | 0 | 0 | 0 | 0 | 0 |  | Vlastní | Indiv | 0 | 0 |  | Specifikace |  |  |  | POL3_
|  | polykarbonátová konstrukce O 170 x 66,5mm - šedá barva | [24 empty] | POP
|  | difuzor z čirého polykarbonátu | [24 empty] | POP
|  | otvor pro vestavbu do podhledu: O 155mm, vestavná hloubka min. 120mm | [24 empty] | POP
|  | stupeň krytí: IP 65 | [24 empty] | POP
|  | zdroj LED 6,4W, 4000K, 270lm | [24 empty] | POP
|  | včetně nestmívatelného LED driveru zabudovaného ve svítidle | [24 empty] | POP
|  | včetně nouzového modulu a akumulátoru s provozní teplotou do -15 °C, záskok 1 hod | [24 empty] | POP
336 | 348-132 | Svítidlo typ - N.4 recyklační poplatek - recyklace svítidla | kus | 1 |  | 0 |  | 0 |  | 0 | 15 | 0 | 0 | 0 | 0 | 0 |  | Vlastní | Indiv | 0 | 0 |  | Specifikace |  |  |  | POL3_
337 | 348-133 | Svítidlo typ - N.4a Svítidlo s nouzovou funkcí pro přisazenou montáž na strop | kus | 4 |  | 0 |  | 0 |  | 0 | 15 | 0 | 0 | 0 | 0 | 0 |  | Vlastní | Indiv | 0 | 0 |  | Specifikace |  |  |  | POL3_
|  | polykarbonátová konstrukce O 170 x 66,5mm - šedá barva | [24 empty] | POP
|  | difuzor z čirého polykarbonátu | [24 empty] | POP
|  | stupeň krytí: IP 65 | [24 empty] | POP
|  | zdroj LED 6,4W, 4000K, 270lm | [24 empty] | POP
|  | včetně nestmívatelného LED driveru zabudovaného ve svítidle | [24 empty] | POP
|  | včetně nouzového modulu a akumulátoru s provozní teplotou do -15 °C, záskok 1 hod | [24 empty] | POP
338 | 348-134 | Svítidlo typ - N.4a recyklační poplatek - recyklace svítidla | kus | 4 |  | 0 |  | 0 |  | 0 | 15 | 0 | 0 | 0 | 0 | 0 |  | Vlastní | Indiv | 0 | 0 |  | Specifikace |  |  |  | POL3_
339 | 348-135 | Svítidlo typ - N.4b Svítidlo s nouzovou funkcí pro přisazenou montáž na stěnu | kus | 1 |  | 0 |  | 0 |  | 0 | 15 | 0 | 0 | 0 | 0 | 0 |  | Vlastní | Indiv | 0 | 0 |  | Specifikace |  |  |  | POL3_
|  | polykarbonátová konstrukce O 170 x 66,5mm - šedá barva | [24 empty] | POP
|  | difuzor z čirého polykarbonátu | [24 empty] | POP
|  | stupeň krytí: IP 65 | [24 empty] | POP
|  | zdroj LED 6,4W, 4000K, 270lm | [24 empty] | POP
|  | včetně nestmívatelného LED driveru zabudovaného ve svítidle | [24 empty] | POP
|  | včetně nouzového modulu a akumulátoru s provozní teplotou do -15 °C, záskok 1 hod | [24 empty] | POP
340 | 348-136 | Svítidlo typ - N.4b recyklační poplatek - recyklace svítidla | kus | 1 |  | 0 |  | 0 |  | 0 | 15 | 0 | 0 | 0 | 0 | 0 |  | Vlastní | Indiv | 0 | 0 |  | Specifikace |  |  |  | POL3_
341 | 348-137 | Svítidlo typ - O.1 3-okruhová napěťová lišta - hliníková lakovaná konstrukce 31,5 x 32,5 x 3000mm -, černá barva | kus | 8 |  | 0 |  | 0 |  | 0 | 15 | 0 | 0 | 0 | 0 | 0 |  | Vlastní | Indiv | 0 | 0 |  | Specifikace |  |  |  | POL3_
342 | 348-138 | Svítidlo typ - O.1 průběžný napáječ pro 3-okruhovou napěťovou lištu - černá barva | kus | 4 |  | 0 |  | 0 |  | 0 | 15 | 0 | 0 | 0 | 0 | 0 |  | Vlastní | Indiv | 0 | 0 |  | Specifikace |  |  |  | POL3_
343 | 348-139 | Svítidlo typ - O.1 koncová záslepka 3-okruhové napěťové lišty - černá barva | kus | 8 |  | 0 |  | 0 |  | 0 | 15 | 0 | 0 | 0 | 0 | 0 |  | Vlastní | Indiv | 0 | 0 |  | Specifikace |  |  |  | POL3_
344 | 348-140 | Svítidlo typ - O.1 příponka pro kotvení 3-okruhové napěťové lišty k rastru laťkového podhledu -, černá barva | kus | 24 |  | 0 |  | 0 |  | 0 | 15 | 0 | 0 | 0 | 0 | 0 |  | Vlastní | Indiv | 0 | 0 |  | Specifikace |  |  |  | POL3_
345 | 348-141 | Svítidlo typ - O.1 světlomet s adaptérem pro 3-okruhovou napěťovou lištu | kus | 18 |  | 0 |  | 0 |  | 0 | 15 | 0 | 0 | 0 | 0 | 0 |  | Vlastní | Indiv | 0 | 0 |  | Specifikace |  |  |  | POL3_
|  | hliníková lakovaná konstrukce O 55 x 110mm - černá barva | [24 empty] | POP
|  | stupeň ochrany: IP 20 | [24 empty] | POP
|  | zdroj LED 12W, 3000K, 1000lm, CRI 80 úhel vyzařování 36° | [24 empty] | POP
|  | včetně optické mřížky zabraňující oslnění | [24 empty] | POP
|  | svítidlo je polohovatelné (otočné a kyvné na kloubu) | [24 empty] | POP
346 | 348-142 | Svítidlo typ - O.1 recyklační poplatek - recyklace svítidla | kus | 18 |  | 0 |  | 0 |  | 0 | 15 | 0 | 0 | 0 | 0 | 0 |  | Vlastní | Indiv | 0 | 0 |  | Specifikace |  |  |  | POL3_
|  | Skupina 5ks závěsných svítidel s adaptéry do 3-okruhové napěťové lišty | [24 empty] | POP
347 | 348-143 | Svítidlo typ - O.2 Závěsné svítidlo 1: | kus | 1 |  | 0 |  | 0 |  | 0 | 15 | 0 | 0 | 0 | 0 | 0 |  | Vlastní | Indiv | 0 | 0 |  | Specifikace |  |  |  | POL3_
|  | kovová lakovaná konstrukce O 185 x 380mm - černá barva / mosazná barva | [24 empty] | POP
|  | stupeň krytí: IP 20 | [24 empty] | POP
|  | svítidlo je zavěšené na přívodním kabelu - černá barva, délka 1,6m | [24 empty] | POP
348 | 348-144 | Svítidlo typ - O.2 adaptér pro napájení svítidla z 3-okruhové napěťové lišty O.1, černá barva | kus | 1 |  | 0 |  | 0 |  | 0 | 15 | 0 | 0 | 0 | 0 | 0 |  | Vlastní | Indiv | 0 | 0 |  | Specifikace |  |  |  | POL3_
|  | stropní rozeta O 120mm, lakovaný kov - černá barva | [24 empty] | POP
349 | 348-145 | Svítidlo typ - O.2 Závěsné svítidlo 2: | kus | 2 |  | 0 |  | 0 |  | 0 | 15 | 0 | 0 | 0 | 0 | 0 |  | Vlastní | Indiv | 0 | 0 |  | Specifikace |  |  |  | POL3_
|  | kovová lakovaná konstrukce O 240 x 300mm - černá barva / mosazná barva | [24 empty] | POP
|  | stupeň krytí: IP 20 | [24 empty] | POP
|  | svítidlo je zavěšené na přívodním kabelu - černá barva, délka 1,6m | [24 empty] | POP
350 | 348-146 | Svítidlo typ - O.2 adaptér pro napájení svítidla z 3-okruhové napěťové lišty O.1, černá barva | kus | 2 |  | 0 |  | 0 |  | 0 | 15 | 0 | 0 | 0 | 0 | 0 |  | Vlastní | Indiv | 0 | 0 |  | Specifikace |  |  |  | POL3_
|  | stropní rozeta O 120mm, lakovaný kov - černá barva | [24 empty] | POP
351 | 348-147 | Svítidlo typ - O.2 Závěsné svítidlo 3: | kus | 2 |  | 0 |  | 0 |  | 0 | 15 | 0 | 0 | 0 | 0 | 0 |  | Vlastní | Indiv | 0 | 0 |  | Specifikace |  |  |  | POL3_
|  | kovová lakovaná konstrukce O 360 x 180mm - černá barva / mosazná barva | [24 empty] | POP
|  | stupeň krytí: IP 20 | [24 empty] | POP
|  | svítidlo je zavěšené na přívodním kabelu - černá barva, délka 1,6m | [24 empty] | POP
352 | 348-148 | Svítidlo typ - O.2 adaptér pro napájení svítidla z 3-okruhové napěťové lišty O.1, černá barva | kus | 2 |  | 0 |  | 0 |  | 0 | 15 | 0 | 0 | 0 | 0 | 0 |  | Vlastní | Indiv | 0 | 0 |  | Specifikace |  |  |  | POL3_
|  | stropní rozeta O 120mm, lakovaný kov - černá barva | [24 empty] | POP
353 | 348-149 | Svítidlo typ - O.2 zdroj 1 x E27 LED 13W, 2700K, 1521lm, CRI 80 | kus | 5 |  | 0 |  | 0 |  | 0 | 15 | 0 | 0 | 0 | 0 | 0 |  | Vlastní | Indiv | 0 | 0 |  | Specifikace |  |  |  | POL3_
|  | svítidlo je zavěšené na přívodním kabelu - černá barva, délka 1,6m | [24 empty] | POP
|  | stropní rozeta O 120mm, lakovaný kov - černá barva | [24 empty] | POP
354 | 348-150 | Svítidlo typ - O.2 recyklační poplatek - recyklace světelného zdroje | kus | 5 |  | 0 |  | 0 |  | 0 | 15 | 0 | 0 | 0 | 0 | 0 |  | Vlastní | Indiv | 0 | 0 |  | Specifikace |  |  |  | POL3_
355 | 348-151 | Svítidlo typ - O.2 recyklační poplatek - recyklace svítidla | kus | 5 |  | 0 |  | 0 |  | 0 | 15 | 0 | 0 | 0 | 0 | 0 |  | Vlastní | Indiv | 0 | 0 |  | Specifikace |  |  |  | POL3_
356 | 348-152 | Svítidlo typ - O.3 Závěsné svítidlo | kus | 1 |  | 0 |  | 0 |  | 0 | 15 | 0 | 0 | 0 | 0 | 0 |  | Vlastní | Indiv | 0 | 0 |  | Specifikace |  |  |  | POL3_
|  | kovová lakovaná konstrukce sínítka O 360 x 180mm - černá barva / mosazná barva | [24 empty] | POP
|  | stupeň krytí: IP 20 | [24 empty] | POP
357 | 348-153 | Svítidlo typ - O.3 zdroj 1 x E27 LED 13W, 2700K, 1521lm, CRI 80 | kus | 1 |  | 0 |  | 0 |  | 0 | 15 | 0 | 0 | 0 | 0 | 0 |  | Vlastní | Indiv | 0 | 0 |  | Specifikace |  |  |  | POL3_
|  | svítidlo je zavěšené na přívodním kabelu - černá barva, délka 1,6m | [24 empty] | POP
|  | stropní rozeta O 120mm, lakovaný kov - černá barva | [24 empty] | POP
358 | 348-154 | Svítidlo typ - O.3 recyklační poplatek - recyklace světelného zdroje | kus | 1 |  | 0 |  | 0 |  | 0 | 15 | 0 | 0 | 0 | 0 | 0 |  | Vlastní | Indiv | 0 | 0 |  | Specifikace |  |  |  | POL3_
359 | 348-155 | Svítidlo typ - O.3 recyklační poplatek - recyklace svítidla | kus | 1 |  | 0 |  | 0 |  | 0 | 15 | 0 | 0 | 0 | 0 | 0 |  | Vlastní | Indiv | 0 | 0 |  | Specifikace |  |  |  | POL3_
|  | Skupina 6ks závěsných svítidel nad recepčním pultem. | [24 empty] | POP
360 | 348-156 | Svítidlo typ - O.4 Závěsné svítidlo 1: | kus | 2 |  | 0 |  | 0 |  | 0 | 15 | 0 | 0 | 0 | 0 | 0 |  | Vlastní | Indiv | 0 | 0 |  | Specifikace |  |  |  | POL3_
|  | kovová lakovaná konstrukce O 185 x 380mm - černá barva / mosazná barva | [24 empty] | POP
|  | stupeň krytí: IP 20 | [24 empty] | POP
|  | svítidlo je zavěšené na přívodním kabelu - černá barva, délka 1,6m | [24 empty] | POP
|  | stropní rozeta O 120mm, lakovaný kov - černá barva | [24 empty] | POP
361 | 348-157 | Svítidlo typ - O.4 Závěsné svítidlo 2: | kus | 2 |  | 0 |  | 0 |  | 0 | 15 | 0 | 0 | 0 | 0 | 0 |  | Vlastní | Indiv | 0 | 0 |  | Specifikace |  |  |  | POL3_
|  | kovová lakovaná konstrukce O 240 x 300mm - černá barva / mosazná barva | [24 empty] | POP
|  | stupeň krytí: IP 20 | [24 empty] | POP
|  | svítidlo je zavěšené na přívodním kabelu - černá barva, délka 1,6m | [24 empty] | POP
|  | stropní rozeta O 120mm, lakovaný kov - černá barva | [24 empty] | POP
362 | 348-158 | Svítidlo typ - O.4 Závěsné svítidlo 3: | kus | 2 |  | 0 |  | 0 |  | 0 | 15 | 0 | 0 | 0 | 0 | 0 |  | Vlastní | Indiv | 0 | 0 |  | Specifikace |  |  |  | POL3_
|  | kovová lakovaná konstrukce O 360 x 180mm - černá barva / mosazná barva | [24 empty] | POP
|  | stupeň krytí: IP 20 | [24 empty] | POP
|  | svítidlo je zavěšené na přívodním kabelu - černá barva, délka 1,6m | [24 empty] | POP
|  | stropní rozeta O 120mm, lakovaný kov - černá barva | [24 empty] | POP
363 | 348-159 | Svítidlo typ - O.4 zdroj 1 x E27 LED 10W, 2700K, 1055lm, CRI 80 | kus | 6 |  | 0 |  | 0 |  | 0 | 15 | 0 | 0 | 0 | 0 | 0 |  | Vlastní | Indiv | 0 | 0 |  | Specifikace |  |  |  | POL3_
364 | 348-160 | Svítidlo typ - O.4 recyklační poplatek - recyklace světelného zdroje | kus | 6 |  | 0 |  | 0 |  | 0 | 15 | 0 | 0 | 0 | 0 | 0 |  | Vlastní | Indiv | 0 | 0 |  | Specifikace |  |  |  | POL3_
365 | 348-161 | Svítidlo typ - O.4 recyklační poplatek - recyklace svítidla | kus | 6 |  | 0 |  | 0 |  | 0 | 15 | 0 | 0 | 0 | 0 | 0 |  | Vlastní | Indiv | 0 | 0 |  | Specifikace |  |  |  | POL3_
366 | 348-162 | Svítidlo typ - Q.1 Závěsné svítidlo (instalace v rámci nábytku) | kus | 10 |  | 0 |  | 0 |  | 0 | 15 | 0 | 0 | 0 | 0 | 0 |  | Vlastní | Indiv | 0 | 0 |  | Specifikace |  |  |  | POL3_
|  | kovové lakovaná stínítko O 200 x 350mm - černá barva + dřevěná stopka (jasanové dřevo) | [24 empty] | POP
|  | stupeň krytí: IP 20 | [24 empty] | POP
367 | 348-163 | Svítidlo typ - Q.1 zdroj 1 x E27 LED 10W, 2700K, 1055lm CRI 80 | kus | 10 |  | 0 |  | 0 |  | 0 | 15 | 0 | 0 | 0 | 0 | 0 |  | Vlastní | Indiv | 0 | 0 |  | Specifikace |  |  |  | POL3_
|  | svítidlo je zavěšené na přívodním kabelu s textilním opletem - černá barva | [24 empty] | POP
368 | 348-164 | Svítidlo typ - Q.1 recyklační poplatek - recyklace světelného zdroje | kus | 10 |  | 0 |  | 0 |  | 0 | 15 | 0 | 0 | 0 | 0 | 0 |  | Vlastní | Indiv | 0 | 0 |  | Specifikace |  |  |  | POL3_
369 | 348-165 | Svítidlo typ - Q.1 recyklační poplatek - recyklace svítidla | kus | 10 |  | 0 |  | 0 |  | 0 | 15 | 0 | 0 | 0 | 0 | 0 |  | Vlastní | Indiv | 0 | 0 |  | Specifikace |  |  |  | POL3_
370 | 348-166 | Svítidlo typ - R.1 Svítidlo pro vestavbu do stěny - čtecí lampička u přistýlky | kus | 10 |  | 0 |  | 0 |  | 0 | 15 | 0 | 0 | 0 | 0 | 0 |  | Vlastní | Indiv | 0 | 0 |  | Specifikace |  |  |  | POL3_
|  | hliníková lakovaná konstrukce O 110 x 51mm - bílá barva | [24 empty] | POP
|  | otvor pro vestavbu svítidla do stěny: O 85mm, vestavná hloubka min. 70mm | [24 empty] | POP
|  | stupeň krytí: IP 20 | [24 empty] | POP
|  | zdroj LED 3,2W, 3000K, 50lm, CRI 80 | [24 empty] | POP
|  | včetně nestmívatelného LED driveru zabudovaného ve svítidle | [24 empty] | POP
|  | svítidlo je polohovatelné (otočné 360°) | [24 empty] | POP
|  | vypínač na svítidle | [24 empty] | POP
371 | 348-167 | Svítidlo typ - R.1 recyklační poplatek - recyklace svítidla | kus | 10 |  | 0 |  | 0 |  | 0 | 15 | 0 | 0 | 0 | 0 | 0 |  | Vlastní | Indiv | 0 | 0 |  | Specifikace |  |  |  | POL3_
372 | 348-217 | Svítidlo typ - S.1 Svítidlo vestavné do SDK podhledu | kus | 7 |  | 0 |  | 0 |  | 0 | 15 | 0 | 0 | 0 | 0 | 0 |  | Vlastní | Indiv | 0 | 0 |  | Specifikace |  |  |  | POL3_
|  | konstrukce z hliníku a polykarbonátu O 151 x 133mm - černá barva | [24 empty] | POP
|  | otvor pro vestavbu do podhledu: O 140mm, vestavná hloubka min. 170mm | [24 empty] | POP
|  | stupeň ochrany: IP 20 | [24 empty] | POP
|  | zdroj LED 24W, 3000K, 2800lm, CRI 90, úhel vyzařování 71°, UGR<19, | [24 empty] | POP
|  | včetně stmívatelného LED driveru, systém stmívání DALI | [24 empty] | POP
373 | 348-218 | Svítidlo typ - S.1 recyklační poplatek - recyklace svítidla | kus | 7 |  | 0 |  | 0 |  | 0 | 15 | 0 | 0 | 0 | 0 | 0 |  | Vlastní | Indiv | 0 | 0 |  | Specifikace |  |  |  | POL3_
374 | 348-219 | Svítidlo typ - T.1 Svítidlo s nepřímým vyzařováním pro přisazenou montáž na stěnu | kus | 4 |  | 0 |  | 0 |  | 0 | 15 | 0 | 0 | 0 | 0 | 0 |  | Vlastní | Indiv | 0 | 0 |  | Specifikace |  |  |  | POL3_
|  | hliníková lakovaná konstrukce 176 x 148 x 40mm - bílá barva | [24 empty] | POP
|  | difuzor z opálového plexiskla | [24 empty] | POP
|  | stupeň krytí: IP 20 | [24 empty] | POP
|  | zdroj LED 20W, 3000K, 2650lm, CRI 90 | [24 empty] | POP
|  | včetně stmívatelného LED driveru zabudovaného ve svítidle, systém stmívání DALI | [24 empty] | POP
375 | 348-220 | Svítidlo typ - T.1 recyklační poplatek - recyklace svítidla | kus | 4 |  | 0 |  | 0 |  | 0 | 15 | 0 | 0 | 0 | 0 | 0 |  | Vlastní | Indiv | 0 | 0 |  | Specifikace |  |  |  | POL3_
376 | 348-168 | Svítidlo typ - EXT.2 Venkovní svítidlo (zahradní sloupek) | kus | 13 |  | 0 |  | 0 |  | 0 | 15 | 0 | 0 | 0 | 0 | 0 |  | Vlastní | Indiv | 0 | 0 |  | Specifikace |  |  |  | POL3_
|  | hliníková lakovaná konstrukce O 120 x 800mm - barva antracit | [24 empty] | POP
|  | difuzor z čirého polykarbonátu | [24 empty] | POP
|  | stupeň krytí: IP 65 | [24 empty] | POP
|  | zdroj LED 12W, 3000K, 1000lm, CRI 80 | [24 empty] | POP
|  | včetně nestmívatelného LED driveru zabudovaného ve svítidle | [24 empty] | POP
377 | 348-169 | Svítidlo typ - EXT.2 recyklační poplatek - recyklace svítidla | kus | 13 |  | 0 |  | 0 |  | 0 | 15 | 0 | 0 | 0 | 0 | 0 |  | Vlastní | Indiv | 0 | 0 |  | Specifikace |  |  |  | POL3_
378 | 348-170 | Svítidlo typ - EXT.3 Svítidlo pro přisazenou montáž na strop | kus | 10 |  | 0 |  | 0 |  | 0 | 15 | 0 | 0 | 0 | 0 | 0 |  | Vlastní | Indiv | 0 | 0 |  | Specifikace |  |  |  | POL3_
|  | hliníková lakovaná konstrukce O 126 x 132mm - barva antracit | [24 empty] | POP
|  | difuzor z matovaného skla | [24 empty] | POP
|  | stupeň ochrany: IP 65 | [24 empty] | POP
|  | zdroj LED 12W, 3000K, 1118lm, CRI 80 | [24 empty] | POP
|  | včetně nestmívatelného LED driveru zabudovaného ve svítidle | [24 empty] | POP
379 | 348-171 | Svítidlo typ - EXT.3 recyklační poplatek - recyklace svítidla | kus | 10 |  | 0 |  | 0 |  | 0 | 15 | 0 | 0 | 0 | 0 | 0 |  | Vlastní | Indiv | 0 | 0 |  | Specifikace |  |  |  | POL3_
380 | 348-172 | Svítidlo typ - EXT.4 Svítidlo pro přisazenou montáž na strop | kus | 6 |  | 0 |  | 0 |  | 0 | 15 | 0 | 0 | 0 | 0 | 0 |  | Vlastní | Indiv | 0 | 0 |  | Specifikace |  |  |  | POL3_
|  | hliníková lakovaná konstrukce O 168 x 150mm - barva antracit | [24 empty] | POP
|  | difuzor z matovaného skla | [24 empty] | POP
|  | stupeň ochrany: IP 65 | [24 empty] | POP
|  | zdroj LED 23W, 3000K, 2061lm, CRI 80 | [24 empty] | POP
|  | včetně nestmívatelného LED driveru zabudovaného ve svítidle | [24 empty] | POP
381 | 348-173 | Svítidlo typ - EXT.4 recyklační poplatek - recyklace svítidla | kus | 6 |  | 0 |  | 0 |  | 0 | 15 | 0 | 0 | 0 | 0 | 0 |  | Vlastní | Indiv | 0 | 0 |  | Specifikace |  |  |  | POL3_
382 | 348-221 | Svítidlo typ - EXT.5 Osvětlení pochozí části terasy LED páskem v hliníkovém profilu, integrovaném do madla zábradlí |  | 0 |  | 0 |  | 0 |  | 0 | 15 | 0 | 0 | 0 | 0 | 0 |  | Vlastní | Indiv | 0 | 0 |  | Specifikace |  |  |  | POL3_
|  | Délka zábradlí cca 4m + 4,5m + 7,2m + 6,8m + 4,9 + 11,3m + 5,6m + 9,9m + 3,4m + 4m | [24 empty] | POP
383 | 348-222 | Hliníkový profil 16 x 12mm, délka 3m, anodizovaný povrch - stříbrná barva | kus | 36 |  | 0 |  | 0 |  | 0 | 15 | 0 | 0 | 0 | 0 | 0 |  | Vlastní | Indiv | 0 | 0 |  | Specifikace |  |  |  | POL3_
384 | 348-224 | Koncové záslepky hliníkových profilů, plast - šedá barva | kus | 22 |  | 0 |  | 0 |  | 0 | 15 | 0 | 0 | 0 | 0 | 0 |  | Vlastní | Indiv | 0 | 0 |  | Specifikace |  |  |  | POL3_
385 | 348-225 | Zdroj LED pásek 24V 4W/m, 3000K, 360lm/m, CRI 80, balení po 5m | kus | 16 |  | 0 |  | 0 |  | 0 | 15 | 0 | 0 | 0 | 0 | 0 |  | Vlastní | Indiv | 0 | 0 |  | Specifikace |  |  |  | POL3_
386 | 348-226 | Nestmívatelný LED driver 230Vac/24Vdc 60W, rozměry 43 x 32 x 136mm, IP 67 | kus | 16 |  | 0 |  | 0 |  | 0 | 15 | 0 | 0 | 0 | 0 | 0 |  | Vlastní | Indiv | 0 | 0 |  | Specifikace |  |  |  | POL3_
|  | kabeláž mezi LED driverem a svítidly není součástí dodávky svítidel | [24 empty] | POP
|  | vodotěsná krabice pro LED driver není součástí dodávky svítidel | [24 empty] | POP
387 | 348-227 | Výroba segmentů profilů s LED pásky na míru (včetně zalití čirým silikonem) | kpl | 1 |  | 0 |  | 0 |  | 0 | 15 | 0 | 0 | 0 | 0 | 0 |  | Vlastní | Indiv | 0 | 0 |  | Specifikace |  |  |  | POL3_
|  | Přesné rozměry budou upřesněny po odsouhlasení detailu zábradlí s architektem | [24 empty] | POP
388 | 348-228 | Svítidlo typ - EXT.5 recyklační poplatek - recyklace svítidla | kus | 40 |  | 0 |  | 0 |  | 0 | 15 | 0 | 0 | 0 | 0 | 0 |  | Vlastní | Indiv | 0 | 0 |  | Specifikace |  |  |  | POL3_
389 | 348-229 | Svítidlo typ - EXT.5a Osvětlení pochozí části terasy LED páskem v hliníkovém profilu, integrovaném do madla zábradlí |  | 0 |  | 0 |  | 0 |  | 0 | 15 | 0 | 0 | 0 | 0 | 0 |  | Vlastní | Indiv | 0 | 0 |  | Specifikace |  |  |  | POL3_
|  | Délka zábradlí cca 2 x 13m + 8m | [24 empty] | POP
390 | 348-230 | Hliníkový profil 16 x 12mm, délka 1m, anodizovaný povrch - stříbrná barva | kus | 2 |  | 0 |  | 0 |  | 0 | 15 | 0 | 0 | 0 | 0 | 0 |  | Vlastní | Indiv | 0 | 0 |  | Specifikace |  |  |  | POL3_
391 | 348-231 | Hliníkový profil 16 x 12mm, délka 2m, anodizovaný povrch - stříbrná barva | kus | 16 |  | 0 |  | 0 |  | 0 | 15 | 0 | 0 | 0 | 0 | 0 |  | Vlastní | Indiv | 0 | 0 |  | Specifikace |  |  |  | POL3_
392 | 348-232 | Koncové záslepky hliníkových profilů, plast - šedá barva | kus | 36 |  | 0 |  | 0 |  | 0 | 15 | 0 | 0 | 0 | 0 | 0 |  | Vlastní | Indiv | 0 | 0 |  | Specifikace |  |  |  | POL3_
393 | 348-234 | Zdroj LED pásek 24V 4W/m, 3000K, 360lm/m, CRI 80, balení po 5m | kus | 7 |  | 0 |  | 0 |  | 0 | 15 | 0 | 0 | 0 | 0 | 0 |  | Vlastní | Indiv | 0 | 0 |  | Specifikace |  |  |  | POL3_
394 | 348-235 | Nestmívatelný LED driver 230Vac/24Vdc 240W, rozměry 68 x 38,8 x 244mm, IP 67 | kpl | 1 |  | 0 |  | 0 |  | 0 | 15 | 0 | 0 | 0 | 0 | 0 |  | Vlastní | Indiv | 0 | 0 |  | Specifikace |  |  |  | POL3_
|  | kabeláž mezi LED driverem a svítidly není součástí dodávky svítidel | [24 empty] | POP
|  | vodotěsná krabice pro LED driver není součástí dodávky svítidel | [24 empty] | POP
395 | 348-236 | Výroba segmentů profilů s LED pásky na míru (včetně zalití čirým silikonem) | kpl | 1 |  | 0 |  | 0 |  | 0 | 15 | 0 | 0 | 0 | 0 | 0 |  | Vlastní | Indiv | 0 | 0 |  | Specifikace |  |  |  | POL3_
|  | Přesné rozměry budou upřesněny po odsouhlasení detailu zábradlí s architektem | [24 empty] | POP
396 | 348-237 | Svítidlo typ - EXT.5a recyklační poplatek - recyklace svítidla | kus | 18 |  | 0 |  | 0 |  | 0 | 15 | 0 | 0 | 0 | 0 | 0 |  | Vlastní | Indiv | 0 | 0 |  | Specifikace |  |  |  | POL3_
397 | 348-174 | Svítidlo typ - EXT.6 Svítidlo pro zabudování do země | kus | 3 |  | 0 |  | 0 |  | 0 | 15 | 0 | 0 | 0 | 0 | 0 |  | Vlastní | Indiv | 0 | 0 |  | Specifikace |  |  |  | POL3_
|  | hliníková konstrukce, nerezový rámeček (INOX AISI 316) | [24 empty] | POP
|  | difuzor z čirého skla | [24 empty] | POP
|  | celkové rozměry: O 185 x 156mm | [24 empty] | POP
|  | stupeň krytí: IP 65 | [24 empty] | POP
|  | zdroj LED 16W, 2700K, 1632lm, CRI 80, úhel vyzařování 15° nebo 60° (výměnný reflektor) | [24 empty] | POP
|  | včetně nestmívatelného LED driveru zabudovaného ve svítidle | [24 empty] | POP
|  | včetně plastového instalačního boxu pro vestavbu svítidla do země | [24 empty] | POP
|  | včetně příslučenství pro zamezení oslnění | [24 empty] | POP
398 | 348-175 | Svítidlo typ - EXT.6 recyklační poplatek - recyklace svítidla | kus | 3 |  | 0 |  | 0 |  | 0 | 15 | 0 | 0 | 0 | 0 | 0 |  | Vlastní | Indiv | 0 | 0 |  | Specifikace |  |  |  | POL3_
399 | 348-176 | Svítidlo typ - EXT.7 Svítidlo pro přisazenou montáž na strop | kus | 29 |  | 0 |  | 0 |  | 0 | 15 | 0 | 0 | 0 | 0 | 0 |  | Vlastní | Indiv | 0 | 0 |  | Specifikace |  |  |  | POL3_
|  | hliníková lakovaná konstrukce O 80 x 105mm - barva antracit | [24 empty] | POP
|  | čirý difuzor | [24 empty] | POP
|  | stupeň ochrany: IP 54 | [24 empty] | POP
|  | zdroj LED 6W, 3000K, 440lm, CRI 80, úhel vyzařování 35° | [24 empty] | POP
|  | včetně nestmívatelného LED driveru zabudovaného ve svítidle | [24 empty] | POP
400 | 348-177 | Svítidlo typ - EXT.7 recyklační poplatek - recyklace svítidla | kus | 29 |  | 0 |  | 0 |  | 0 | 15 | 0 | 0 | 0 | 0 | 0 |  | Vlastní | Indiv | 0 | 0 |  | Specifikace |  |  |  | POL3_
401 | 348-178 | Svítidlo typ - EXT.7a Svítidlo s přímým a nepřímým vyzařováním pro přisazenou montáž na stěnu | kus | 1 |  | 0 |  | 0 |  | 0 | 15 | 0 | 0 | 0 | 0 | 0 |  | Vlastní | Indiv | 0 | 0 |  | Specifikace |  |  |  | POL3_
|  | hliníková lakovaná konstrukce 80 x 106 x 138mm - barva antracit | [24 empty] | POP
|  | čirý difuzor | [24 empty] | POP
|  | stupeň krytí: IP 54 | [24 empty] | POP
|  | zdroj LED 2 x 6W, 3000K, 2 x 440lm, CRI 80, úhel vyzařování 35° | [24 empty] | POP
|  | včetně nestmívatelného LED driveru zabudovaného ve svítidle | [24 empty] | POP
402 | 348-179 | Svítidlo typ - EXT.7a recyklační poplatek - recyklace svítidla | kus | 1 |  | 0 |  | 0 |  | 0 | 15 | 0 | 0 | 0 | 0 | 0 |  | Vlastní | Indiv | 0 | 0 |  | Specifikace |  |  |  | POL3_
403 | 348-180 | Svítidlo typ - EXT.8 Svítidlo pro zabudování do země | kus | 3 |  | 0 |  | 0 |  | 0 | 15 | 0 | 0 | 0 | 0 | 0 |  | Vlastní | Indiv | 0 | 0 |  | Specifikace |  |  |  | POL3_
|  | hliníková konstrukce, nerezový rámeček (INOX AISI 316) | [24 empty] | POP
|  | difuzor z čirého skla | [24 empty] | POP
|  | celkové rozměry: O 125 x 133mm | [24 empty] | POP
|  | stupeň krytí: IP 65 | [24 empty] | POP
|  | zdroj LED 6W, 3000K, 621lm, CRI 80, úhel vyzařování 29° | [24 empty] | POP
|  | včetně nestmívatelného LED driveru zabudovaného ve svítidle | [24 empty] | POP
|  | včetně plastového instalačního boxu pro vestavbu svítidla do země | [24 empty] | POP
404 | 348-181 | Svítidlo typ - EXT.8 recyklační poplatek - recyklace svítidla | kus | 3 |  | 0 |  | 0 |  | 0 | 15 | 0 | 0 | 0 | 0 | 0 |  | Vlastní | Indiv | 0 | 0 |  | Specifikace |  |  |  | POL3_
405 | 348-182 | Svítidlo typ - EXT.9 Svítidlo pro zabudování do země | kus | 3 |  | 0 |  | 0 |  | 0 | 15 | 0 | 0 | 0 | 0 | 0 |  | Vlastní | Indiv | 0 | 0 |  | Specifikace |  |  |  | POL3_
|  | hliníková konstrukce, nerezový rámeček (INOX AISI 316) | [24 empty] | POP
|  | difuzor z čirého skla | [24 empty] | POP
|  | celkové rozměry: O 185 x 156mm | [24 empty] | POP
|  | stupeň krytí: IP 65 | [24 empty] | POP
|  | zdroj LED 17W, 3000K, 618lm, CRI 80, wallwasher | [24 empty] | POP
|  | včetně nestmívatelného LED driveru zabudovaného ve svítidle | [24 empty] | POP
|  | včetně plastového instalačního boxu pro vestavbu svítidla do země | [24 empty] | POP
406 | 348-183 | Svítidlo typ - EXT.9 recyklační poplatek - recyklace svítidla | kus | 3 |  | 0 |  | 0 |  | 0 | 15 | 0 | 0 | 0 | 0 | 0 |  | Vlastní | Indiv | 0 | 0 |  | Specifikace |  |  |  | POL3_
407 | 348-184 | Svítidlo typ - EXT.10 Svítidlo pro vestavbu do konstrukce stěny nebo dna bazénku - určeno pro provoz, pod vodou | kus | 11 |  | 0 |  | 0 |  | 0 | 15 | 0 | 0 | 0 | 0 | 0 |  | Vlastní | Indiv | 0 | 0 |  | Specifikace |  |  |  | POL3_
|  | hliníková/polykarbonátová konstrukce O 60 x 90mm | [24 empty] | POP
|  | difuzor z čirého skla | [24 empty] | POP
|  | stupeň krytí: IP 68 | [24 empty] | POP
|  | zdroj LED 3W, 4000K, 52lm, cri 80 | [24 empty] | POP
408 | 348-185 | Svítidlo typ - EXT.10 nestmívatelný LED drver (1ks pro skupinu 6ks svítidel) | kus | 2 |  | 0 |  | 0 |  | 0 | 15 | 0 | 0 | 0 | 0 | 0 |  | Vlastní | Indiv | 0 | 0 |  | Specifikace |  |  |  | POL3_
|  | včetně plastového instalačního boxu pro vestavbu svítidla do konstrukce bazénku | [24 empty] | POP
409 | 348-186 | Svítidlo typ - EXT.10 recyklační poplatek - recyklace svítidla | kus | 11 |  | 0 |  | 0 |  | 0 | 15 | 0 | 0 | 0 | 0 | 0 |  | Vlastní | Indiv | 0 | 0 |  | Specifikace |  |  |  | POL3_
410 | 2102015MTZ | Montáž svítidla | kus | 737 |  | 0 |  | 0 |  | 0 | 15 | 0 | 0 | 0 | 0 | 0 |  | Vlastní | Indiv | 0 | 0 |  | Práce |  |  |  | POL1_1
[25 empty] | 15 | 21 | DPH
| Celkem |  |  |  |  | 0 | [18 empty] | 0 | 0 | SUM
END
Note on S6: Jedná se o informaci, zda se jedná o položku, která je do rozpočtu zadána z cenové soustavy RTS, nebo vlastní.
Note on T6: Jedná se o název CÚ, která je zadána u položky rozpočtu

## SO 01 06_B Pol
Položkový soupis prací a dodávek | [26 empty] | #TypZaznamu#
S: | 049_2021_1 | Dům pro Julii - Novostavba dětského hospice | [24 empty] | STA
O: | SO 01 | Dětský hospic | [21 empty] | STA |  |  | OBJ
R: | 06_B | Elektroinstalace - Hromosvod aktivní | [24 empty] | ROZ
P.č. | Číslo položky | Název položky | MJ | Množství | Cena / MJ | Celkem | Dodávka | Dodávka celk. | Montáž | Montáž celk. | DPH | Cena s DPH | Hmotnost / MJ | Hmotnost celk.(t) | Dem. hmotnost / MJ | Dem. hmotnost celk.(t) | Ceník | Cen. soustava / platnost | Cenová úroveň | Nhod / MJ | Nhod celk. | Dodavatel | Typ položky
Díl: | 01 | JÍMAČ E.S.E. S VIZUÁLNÍ INDIKACÍ ÚDERU BLESKU ROD CHECK |  |  |  | 0 |  | 0 |  | 0 |  | 0 |  | 0 |  | 0 |  |  |  |  | 0 | [5 empty] | DIL
1 | Pol__0001 | Iniciační čas ?T 30µs, emise musí být určená dle referenční vlny NF C 17-102/2011 | ks | 1 |  | 0 |  | 0 |  | 0 | 15 | 0 | 0 | 0 | 0 | 0 |  | Vlastní | Indiv | 0 | 0 |  | Práce |  |  |  | POL1_1
2 | Pol__0002 | Hrot jímače nerez, 0,7m | ks | 1 |  | 0 |  | 0 |  | 0 | 15 | 0 | 0 | 0 | 0 | 0 |  | Vlastní | Indiv | 0 | 0 |  | Práce |  |  |  | POL1_1
3 | Pol__0003 | Prodlužovací tyč nerez 1m | ks | 1 |  | 0 |  | 0 |  | 0 | 15 | 0 | 0 | 0 | 0 | 0 |  | Vlastní | Indiv | 0 | 0 |  | Práce |  |  |  | POL1_1
4 | Pol__0004 | Nosná silnostěnná nerez trubka O 42x7 se základnou, trn, viz v.č. H4 | ks | 1.5 |  | 0 |  | 0 |  | 0 | 15 | 0 | 0 | 0 | 0 | 0 |  | Vlastní | Indiv | 0 | 0 |  | Práce |  |  |  | POL1_1
5 | Pol__0005 | Průvlaková kotva M12 x 100-120 pro velké zatížení, vrtání otvorů | ks | 4 |  | 0 |  | 0 |  | 0 | 15 | 0 | 0 | 0 | 0 | 0 |  | Vlastní | Indiv | 0 | 0 |  | Práce |  |  |  | POL1_1
Díl: | 02 | SOUČÁSTI IZOLOVANÉ JÍMACÍ SOUSTAVY |  |  |  | 0 |  | 0 |  | 0 |  | 0 |  | 0 |  | 0 |  |  |  |  | 0 | [5 empty] | DIL
6 | Pol__0006 | Podpůrná trubka nerez, délka 3,2m pro dlouhou jímací tyč O 22mm, dle v.č. H4 | ks | 1 |  | 0 |  | 0 |  | 0 | 15 | 0 | 0 | 0 | 0 | 0 |  | Vlastní | Indiv | 0 | 0 |  | Práce |  |  |  | POL1_1
7 | Pol__0007 | Zajištění podpůrné trubky k trnu, stavěcí objímka s uzem. šroubem | ks | 1 |  | 0 |  | 0 |  | 0 | 15 | 0 | 0 | 0 | 0 | 0 |  | Vlastní | Indiv | 0 | 0 |  | Práce |  |  |  | POL1_1
8 | Pol__0008 | Přechodový díl mezi podpůrnou trubkou a prodlužovací tyčí, atyp | ks | 1 |  | 0 |  | 0 |  | 0 | 15 | 0 | 0 | 0 | 0 | 0 |  | Vlastní | Indiv | 0 | 0 |  | Práce |  |  |  | POL1_1
9 | Pol__0009 | Vysokonapěťové hromosvodní kabely s řízením potenciálu, O 20, 100 kA, | m | 28 |  | 0 |  | 0 |  | 0 | 15 | 0 | 0 | 0 | 0 | 0 |  | Vlastní | Indiv | 0 | 0 |  | Práce |  |  |  | POL1_1
10 | Pol__0010 | Upevňovací sada, kabely vně, kabel O 20, destička a upevňovací kroužek | ks | 1 |  | 0 |  | 0 |  | 0 | 15 | 0 | 0 | 0 | 0 | 0 |  | Vlastní | Indiv | 0 | 0 |  | Práce |  |  |  | POL1_1
11 | Pol__0011 | Připojovací sada | ks | 2 |  | 0 |  | 0 |  | 0 | 15 | 0 | 0 | 0 | 0 | 0 |  | Vlastní | Indiv | 0 | 0 |  | Práce |  |  |  | POL1_1
12 | Pol__0012 | Držák kabelu izolovaný, délky 70 pro trubku O 50, kabel O 20 mm | ks | 6 |  | 0 |  | 0 |  | 0 | 15 | 0 | 0 | 0 | 0 | 0 |  | Vlastní | Indiv | 0 | 0 |  | Práce |  |  |  | POL1_1
13 | Pol__0013 | Podpěra vedení kabelů na ploché střechy | ks | 17 |  | 0 |  | 0 |  | 0 | 15 | 0 | 0 | 0 | 0 | 0 |  | Vlastní | Indiv | 0 | 0 |  | Práce |  |  |  | POL1_1
14 | Pol__0014 | Podpěra vedení na konstrukce | ks | 15 |  | 0 |  | 0 |  | 0 | 15 | 0 | 0 | 0 | 0 | 0 |  | Vlastní | Indiv | 0 | 0 |  | Práce |  |  |  | POL1_1
Díl: | 03 | MONTÁŽNÍ PĚNA PUR, TMELY |  |  |  | 0 |  | 0 |  | 0 |  | 0 |  | 0 |  | 0 |  |  |  |  | 0 | [5 empty] | DIL
15 | Pol__0015 | Cartridge 330mml silikonový nemrznoucí UV odolný tmel | ks | 1 |  | 0 |  | 0 |  | 0 | 15 | 0 | 0 | 0 | 0 | 0 |  | Vlastní | Indiv | 0 | 0 |  | Práce |  |  |  | POL1_1
16 | Pol__0016 | Cartridge pur pěna venkovní | ks | 1 |  | 0 |  | 0 |  | 0 | 15 | 0 | 0 | 0 | 0 | 0 |  | Vlastní | Indiv | 0 | 0 |  | Práce |  |  |  | POL1_1
Díl: | 04 | VODIČ JEDNOŽILOVÝ, SILIKONOVÝ, UV ODOLNÝ |  |  |  | 0 |  | 0 |  | 0 |  | 0 |  | 0 |  | 0 |  |  |  |  | 0 | [5 empty] | DIL
17 | Pol__0017 | V07S-K 6 zž, pevně | m | 20 |  | 0 |  | 0 |  | 0 | 15 | 0 | 0 | 0 | 0 | 0 |  | Vlastní | Indiv | 0 | 0 |  | Práce |  |  |  | POL1_1
18 | Pol__0018 | Pomocný materiál na pospojování - sada ok a bužírek, pásky | ks | 1 |  | 0 |  | 0 |  | 0 | 15 | 0 | 0 | 0 | 0 | 0 |  | Vlastní | Indiv | 0 | 0 |  | Práce |  |  |  | POL1_1
Díl: | 05 | UZEMNĚNÍ, SVORKY, PODPĚRY, OSTATNÍ MATERIÁL |  |  |  | 0 |  | 0 |  | 0 |  | 0 |  | 0 |  | 0 |  |  |  |  | 0 | [5 empty] | DIL
19 | Pol__0019 | Trubka HFXP-HT, UV odol. >750N, O 40 černá, -45 až +150°C, pevně | m | 4 |  | 0 |  | 0 |  | 0 | 15 | 0 | 0 | 0 | 0 | 0 |  | Vlastní | Indiv | 0 | 0 |  | Práce |  |  |  | POL1_1
20 | Pol__0020 | Trubka HFXP-HT, UV odol. >750N, O 16 (20) černá, -45 až +150°C pevně | m | 12 |  | 0 |  | 0 |  | 0 | 15 | 0 | 0 | 0 | 0 | 0 |  | Vlastní | Indiv | 0 | 0 |  | Práce |  |  |  | POL1_1
21 | Pol__0021 | Úchyt chráničky O 40 vysokonapěťového kabelu na stěnu | ks | 4 |  | 0 |  | 0 |  | 0 | 15 | 0 | 0 | 0 | 0 | 0 |  | Vlastní | Indiv | 0 | 0 |  | Práce |  |  |  | POL1_1
22 | Pol__0022 | Plastová chodníková krabice pro zkušební svorku, měření uzemnění, 300x300 | ks | 2 |  | 0 |  | 0 |  | 0 | 15 | 0 | 0 | 0 | 0 | 0 |  | Vlastní | Indiv | 0 | 0 |  | Práce |  |  |  | POL1_1
23 | Pol__0023 | Zkuš. svorka nerez 100 kA pro drát | ks | 2 |  | 0 |  | 0 |  | 0 | 15 | 0 | 0 | 0 | 0 | 0 |  | Vlastní | Indiv | 0 | 0 |  | Práce |  |  |  | POL1_1
24 | Pol__0024 | Rozpojitelná svorka pro drát O 10 | ks | 2 |  | 0 |  | 0 |  | 0 | 15 | 0 | 0 | 0 | 0 | 0 |  | Vlastní | Indiv | 0 | 0 |  | Práce |  |  |  | POL1_1
25 | Pol__0025 | Ocelový drát pozinkovaný FeZn O 10 (0,62kg/m), pevně | m | 46 |  | 0 |  | 0 |  | 0 | 15 | 0 | 0 | 0 | 0 | 0 |  | Vlastní | Indiv | 0 | 0 |  | Práce |  |  |  | POL1_1
26 | Pol__0026 | Uzemnění, tvar A2 + 3x z.tyč 2m dle popisu na v.č. H2 a H3, ošetření spojů | ks | 2 |  | 0 |  | 0 |  | 0 | 15 | 0 | 0 | 0 | 0 | 0 |  | Vlastní | Indiv | 0 | 0 |  | Práce |  |  |  | POL1_1
Díl: | 06 | ZEMNÍ PRÁCE |  |  |  | 0 |  | 0 |  | 0 |  | 0 |  | 0 |  | 0 |  |  |  |  | 0 | [5 empty] | DIL
27 | Pol__0027 | Zemní práce-výkopy a záhozy tř. 3, hl. 0,7m pro zřízení a uložení uzemnění | m | 30 |  | 0 |  | 0 |  | 0 | 15 | 0 | 0 | 0 | 0 | 0 |  | Vlastní | Indiv | 0 | 0 |  | Práce |  |  |  | POL1_1
28 | Pol__0028 | Betonová mrazuvdorná betonová směs, příprava na místě, do 100kg | ks | 2 |  | 0 |  | 0 |  | 0 | 15 | 0 | 0 | 0 | 0 | 0 |  | Vlastní | Indiv | 0 | 0 |  | Práce |  |  |  | POL1_1
Díl: | 07 | MONTÁŽNÍ PRÁCE A OSTATNÍ |  |  |  | 0 |  | 0 |  | 0 |  | 0 |  | 0 |  | 0 |  |  |  |  | 0 | [5 empty] | DIL
29 | Pol__0029 | Systémové ošetření průstupů střešním pláštěm | ks | 2 |  | 0 |  | 0 |  | 0 | 15 | 0 | 0 | 0 | 0 | 0 |  | Vlastní | Indiv | 0 | 0 |  | Práce |  |  |  | POL1_1
30 | Pol__0030 | Systémové ošetření průstupů pro chráničky | ks | 2 |  | 0 |  | 0 |  | 0 | 15 | 0 | 0 | 0 | 0 | 0 |  | Vlastní | Indiv | 0 | 0 |  | Práce |  |  |  | POL1_1
31 | Pol__0031 | Smrštitelná bužírka zž | m | 1 |  | 0 |  | 0 |  | 0 | 15 | 0 | 0 | 0 | 0 | 0 |  | Vlastní | Indiv | 0 | 0 |  | Práce |  |  |  | POL1_1
32 | Pol__0032 | Tvarování mont.dílu | ks | 10 |  | 0 |  | 0 |  | 0 | 15 | 0 | 0 | 0 | 0 | 0 |  | Vlastní | Indiv | 0 | 0 |  | Práce |  |  |  | POL1_1
33 | Pol__0033 | Štítek pro označení svodu | ks | 2 |  | 0 |  | 0 |  | 0 | 15 | 0 | 0 | 0 | 0 | 0 |  | Vlastní | Indiv | 0 | 0 |  | Práce |  |  |  | POL1_1
Díl: | 08 | ODBORNÉ A ZÁVAZNÉ STANOVISKO ORGANIZACE |  |  |  | 0 |  | 0 |  | 0 |  | 0 |  | 0 |  | 0 |  |  |  |  | 0 | [5 empty] | DIL
34 | Pol__0034 | Technické inspekce ČR - TIČR | ks | 1 |  | 0 |  | 0 |  | 0 | 15 | 0 | 0 | 0 | 0 | 0 |  | Vlastní | Indiv | 0 | 0 |  | Práce |  |  |  | POL1_1
Díl: | 09 | PROVEDENI REVIZNICH ZKOUSEK |  |  |  | 0 |  | 0 |  | 0 |  | 0 |  | 0 |  | 0 |  |  |  |  | 0 | [5 empty] | DIL
35 | Pol__0035 | Kontrola zemního odporu | ks | 2 |  | 0 |  | 0 |  | 0 | 15 | 0 | 0 | 0 | 0 | 0 |  | Vlastní | Indiv | 0 | 0 |  | Práce |  |  |  | POL1_1
36 | Pol__0036 | Revizni technik | hod | 10 |  | 0 |  | 0 |  | 0 | 15 | 0 | 0 | 0 | 0 | 0 |  | Vlastní | Indiv | 0 | 0 |  | Práce |  |  |  | POL1_1
Díl: | 10 | OSTATNÍ |  |  |  | 0 |  | 0 |  | 0 |  | 0 |  | 0 |  | 0 |  |  |  |  | 0 | [5 empty] | DIL
37 | Pol__0037 | Podružný materiál | ks | 1 |  | 0 |  | 0 |  | 0 | 15 | 0 | 0 | 0 | 0 | 0 |  | Vlastní | Indiv | 0 | 0 |  | Práce |  |  |  | POL1_7
38 | Pol__0038 | PPV 1,00% z montáže: materiál + práce | ks | 1 |  | 0 |  | 0 |  | 0 | 15 | 0 | 0 | 0 | 0 | 0 |  | Vlastní | Indiv | 0 | 0 |  | Práce |  |  |  | POL1_7
[25 empty] | 15 | 21 | DPH
| Celkem |  |  |  |  | 0 | [18 empty] | 0 | 0 | SUM
END
Note on S6: Jedná se o informaci, zda se jedná o položku, která je do rozpočtu zadána z cenové soustavy RTS, nebo vlastní.
Note on T6: Jedná se o název CÚ, která je zadána u položky rozpočtu

## SO 01 06A Pol
Položkový soupis prací a dodávek | [26 empty] | #TypZaznamu#
S: | 049_2021_1 | Dům pro Julii - Novostavba dětského hospice | [24 empty] | STA
O: | SO 01 | Dětský hospic | [21 empty] | STA |  |  | OBJ
R: | 06A | Elektroinstalace - Hromosvod | [24 empty] | ROZ
P.č. | Číslo položky | Název položky | MJ | Množství | Cena / MJ | Celkem | Dodávka | Dodávka celk. | Montáž | Montáž celk. | DPH | Cena s DPH | Hmotnost / MJ | Hmotnost celk.(t) | Dem. hmotnost / MJ | Dem. hmotnost celk.(t) | Ceník | Cen. soustava / platnost | Cenová úroveň | Nhod / MJ | Nhod celk. | Dodavatel | Typ položky
Díl: | M21 | Elektromontáže |  |  |  | 0 |  | 0 |  | 0 |  | 0 |  | 2.74 |  | 0 |  |  |  |  | 659.43 | [5 empty] | DIL
1 | 210220021RT1 | Montáž uzemňovacího vedení v zemi, včetně svorek, propojení a izolace spojů, z profilů ocelových pozinkovaných (FeZn), , včetně dodávky pásku 30 x 4 mm, bez nátěru | m | 2200 |  | 0 |  | 0 |  | 0 | 15 | 0 | 0.00099 | 2.18 | 0 | 0 | M21 | RTS 22/ I | RTS 22/ I | 0.13 | 286 |  | Práce |  |  |  | POL1_1
2 | 210220002RT2 | Montáž uzemňovacího vedení na povrchu, včetně svorek upevnění a připojení, z drátů ocelových pozinkovaných (FeZn), , včetně dodávky drátu průměru 10 mm, bez nátěru | m | 370 |  | 0 |  | 0 |  | 0 | 15 | 0 | 0.00105 | 0.39 | 0 | 0 | M21 | RTS 22/ I | RTS 22/ I | 0.17917 | 66.29 |  | Práce |  |  |  | POL1_1
3 | 34195K | Materiál pro elektroinstalaci (šroubky, hmoždinky, …) | sada | 1 |  | 0 |  | 0 |  | 0 | 15 | 0 | 0 | 0 | 0 | 0 |  | Vlastní | Indiv | 0 | 0 |  | Specifikace |  |  |  | POL3_
4 | 210010555R00 | Připojení svorkovnice ekvipotenciální | kus | 20 |  | 0 |  | 0 |  | 0 | 15 | 0 | 0 | 0 | 0 | 0 | M21 | RTS 22/ I | RTS 22/ I | 0.2 | 4 |  | Práce |  |  |  | POL1_1
5 | 3456281K | Ekvipotencionální svorkovnice K12 | kus | 20 |  | 0 |  | 0 |  | 0 | 15 | 0 | 0.00028 | 0.01 | 0 | 0 |  | Vlastní | Indiv | 0 | 0 |  | Specifikace |  |  |  | POL3_
6 | 210220401RT1 | Označení svodu štítky plastovým, nebo smaltovaným, včetně dodávky štítku | kus | 30 |  | 0 |  | 0 |  | 0 | 15 | 0 | 0 | 0 | 0 | 0 | M21 | RTS 22/ I | RTS 22/ I | 0.11 | 3.3 |  | Práce |  |  |  | POL1_1
7 | 478011D | Uzemňovací bod typ M | kus | 20 |  | 0 |  | 0 |  | 0 | 15 | 0 | 0 | 0 | 0 | 0 |  | Vlastní | Indiv | 0 | 0 |  | Specifikace |  |  |  | POL3_
8 | 210220301RB3 | Svorka hromosvodová do 2 šroubů /SS, SZ, SO/, včetně dodávky svorky SZb | kus | 2 |  | 0 |  | 0 |  | 0 | 15 | 0 | 0.0002 | 0 | 0 | 0 |  | Vlastní | RTS 21/ I | 0.244 | 0.49 |  | Práce |  |  |  | POL1_1
9 | 210220302RTT | Svorka hromosvodová nad 2 šrouby /ST, SJ, SR, atd/, včetně dodávky svorky SKT | kus | 300 |  | 0 |  | 0 |  | 0 | 15 | 0 | 0.00022 | 0.07 | 0 | 0 |  | Vlastní | RTS 21/ I | 0.35217 | 105.65 |  | Práce |  |  |  | POL1_1
10 | 308140D | Bezešroubová svorka pro spojení pásků s armováním 6-7/30 mm | kus | 850 |  | 0 |  | 0 |  | 0 | 15 | 0 | 0 | 0 | 0 | 0 |  | Vlastní | Indiv | 0 | 0 |  | Specifikace |  |  |  | POL3_
11 | 210220302RT1 | Montáž svorky hromosvodové včetně dodávky svorky SR 2b Fe pro pásek 30x4 mm | kus | 450 |  | 0 |  | 0 |  | 0 | 15 | 0 | 0.00021 | 0.09 | 0 | 0 | M21 | RTS 22/ I | RTS 22/ I | 0.35217 | 158.48 |  | Práce |  |  |  | POL1_
12 | 210220302RT2 | Montáž svorky hromosvodové včetně dodávky svorky zemnicí páska-drát (SR 3a Fe) | kus | 100 |  | 0 |  | 0 |  | 0 | 15 | 0 | 0 | 0 | 0 | 0 | M21 | RTS 22/ I | RTS 22/ I | 0.35217 | 35.22 |  | Práce |  |  |  | POL1_1
13 | 308150D | Dilatační propojka pro základové zemniče 180x85x45mm včetně montáže | kus | 12 |  | 0 |  | 0 |  | 0 | 15 | 0 | 0 | 0 | 0 | 0 |  | Vlastní | Indiv | 0 | 0 |  | Specifikace |  |  |  | POL3_
14 | 2102204K | Výstražné štítky | kus | 16 |  | 0 |  | 0 |  | 0 | 15 | 0 | 0 | 0 | 0 | 0 |  | Vlastní | Indiv | 0 | 0 |  | Práce |  |  |  | POL1_
Díl: | 700 | HZS - hodinové zúčtovací sazby |  |  |  | 0 |  | 0 |  | 0 |  | 0 |  | 0 |  | 0 |  |  |  |  | 0 | [5 empty] | DIL
15 | HZS-001 | Nespecifikované práce | hod | 20 |  | 0 |  | 0 |  | 0 | 15 | 0 | 0 | 0 | 0 | 0 |  | Vlastní | Indiv | 0 | 0 |  | HZS |  |  |  | POL10_
16 | HZS-002 | Kontrolní měření odporu uzemnení | hod | 12 |  | 0 |  | 0 |  | 0 | 15 | 0 | 0 | 0 | 0 | 0 |  | Vlastní | Indiv | 0 | 0 |  | HZS |  |  |  | POL10_
17 | HZS-003 | Antikorozní úpravy | hod | 32 |  | 0 |  | 0 |  | 0 | 15 | 0 | 0 | 0 | 0 | 0 |  | Vlastní | Indiv | 0 | 0 |  | HZS |  |  |  | POL10_
18 | HZS-004 | Koordinace s ostatními účastníky výstavby | hod | 12 |  | 0 |  | 0 |  | 0 | 15 | 0 | 0 | 0 | 0 | 0 |  | Vlastní | Indiv | 0 | 0 |  | HZS |  |  |  | POL10_
19 | 220890202K | Revize | kus | 1 |  | 0 |  | 0 |  | 0 | 15 | 0 | 0 | 0 | 0 | 0 |  | Vlastní | Indiv | 0 | 0 |  | Práce |  |  |  | POL1_7
[25 empty] | 15 | 21 | DPH
| Celkem |  |  |  |  | 0 | [18 empty] | 0 | 0 | SUM
END
Note on S6: Jedná se o informaci, zda se jedná o položku, která je do rozpočtu zadána z cenové soustavy RTS, nebo vlastní.
Note on T6: Jedná se o název CÚ, která je zadána u položky rozpočtu

## SO 01 07 Pol
Položkový soupis prací a dodávek | [26 empty] | #TypZaznamu#
S: | 049_2021_1 | Dům pro Julii - Novostavba dětského hospice | [24 empty] | STA
O: | SO 01 | Dětský hospic | [21 empty] | STA |  |  | OBJ
R: | 07 | Elektroinstalace - Silnoproud venkovní | [24 empty] | ROZ
P.č. | Číslo položky | Název položky | MJ | Množství | Cena / MJ | Celkem | Dodávka | Dodávka celk. | Montáž | Montáž celk. | DPH | Cena s DPH | Hmotnost / MJ | Hmotnost celk.(t) | Dem. hmotnost / MJ | Dem. hmotnost celk.(t) | Ceník | Cen. soustava / platnost | Cenová úroveň | Nhod / MJ | Nhod celk. | Dodavatel | Typ položky
Díl: | M21.1 | Kabeláž |  |  |  | 0 |  | 0 |  | 0 |  | 0 |  | 0.96 |  | 0 |  |  |  |  | 86.32 | [5 empty] | DIL
1 | 210810055RT1 | Montáž kabelu CYKY 750 V, 5 x 1,5 mm2, pevně uloženého, včetně dodávky kabelu | m | 65 |  | 0 |  | 0 |  | 0 | 15 | 0 | 0.00022 | 0.01 | 0 | 0 | M21 | RTS 22/ I | RTS 22/ I | 0.09955 | 6.47 |  | Práce |  |  |  | POL1_1
2 | 210810015RC1 | Kabel CYKY-O 750 V 5 x 1,5 mm2 uložený v chráničce v zemi, včetně dodávky kabelu | m | 65 |  | 0 |  | 0 |  | 0 | 15 | 0 | 0.00022 | 0.01 | 0 | 0 |  | Vlastní | RTS 21/ I | 0.05096 | 3.31 |  | Práce |  |  |  | POL1_1
3 | 210800285RT3 | Montáž kabelu bezhalogenového CXKH 1 kV, 3 x 1,5 mm2, pevně uloženého, včetně dodávky CXKH-V | m | 65 |  | 0 |  | 0 |  | 0 | 15 | 0 | 0.00016 | 0.01 | 0 | 0 | M21 | RTS 22/ I | RTS 22/ I | 0.09955 | 6.47 |  | Práce |  |  |  | POL1_1
4 | 210800214RC3 | Kabel bezhalogenový CXKH 3 x 1,5 mm2 uložený v chráničce v zemi, včetně dodávky kabelu CXKH-V | m | 65 |  | 0 |  | 0 |  | 0 | 15 | 0 | 0.00016 | 0.01 | 0 | 0 |  | Vlastní | RTS 21/ I | 0.05096 | 3.31 |  | Práce |  |  |  | POL1_1
5 | 210810112C00 | Kabel CYKY-m 1 kV 4 x 70 mm2 uložený v podlaze | m | 320 |  | 0 |  | 0 |  | 0 | 15 | 0 | 0 | 0 | 0 | 0 |  | Vlastní | RTS 21/ I | 0.20864 | 66.76 |  | Práce |  |  |  | POL1_1
|  | 60+130+130 |  | 320 | [22 empty] | VV | 0
6 | 34111620R | kabel 1-CYKY; silový; pro pevné uložení ve vnitřních a venk.prostorách v zemi, betonu; Cu jádro,tvar jádraRMV-vícežilové lanové kulaté zhuštěné jádro; počet a průřez žil 4x35mm2; počet žil 4; teplota použití -35 až 70 °C; max.provoz.teplota při zkratu 160 °C; min.teplota pokládky -5 °C; průřez vodiče 35 mm2; samozhášivý; odolnost vůči UV záření; barva pláště černá | m | 60 |  | 0 |  | 0 |  | 0 | 15 | 0 | 0.00194 | 0.12 | 0 | 0 | SPCM | RTS 22/ I | RTS 22/ I | 0 | 0 |  | Specifikace |  |  |  | POL3_
7 | 34111643R4 | Kabel silový s Cu jádrem 1 kV 1-CYKY 4 x 70 | m | 260 |  | 0 |  | 0 |  | 0 | 15 | 0 | 0.00306 | 0.8 | 0 | 0 |  | Vlastní | Indiv | 0 | 0 |  | Specifikace |  |  |  | POL3_
Díl: | M21.2 | Elektromontážní krabice |  |  |  | 0 |  | 0 |  | 0 |  | 0 |  | 0.01 |  | 0 |  |  |  |  | 15 | [5 empty] | DIL
8 | 650012321R00 | Montáž krabice pancéřové plastové se zapojením | kus | 30 |  | 0 |  | 0 |  | 0 | 15 | 0 | 0 | 0 | 0 | 0 |  | RTS 22/ I | RTS 22/ I | 0.5 | 15 |  | Práce |  |  |  | POL1_1
9 | 345714251R | krabice elektroinstalační do prostředí se zvýšení vlhkostí, prachem; s průchodkami a svorkovnicí, provedení uzavřené; mat. PVC samozhášivé, šedá RAL 7012; stupeň krytí IP 54; teplot.rozsah -5 až 60 °C; určeno pro rozvody s napětím 400 V a proudem max. 16 A; rozměry-průměr,hloubka 95x95x50 mm | kus | 30 |  | 0 |  | 0 |  | 0 | 15 | 0 | 0.00021 | 0.01 | 0 | 0 | SPCM | RTS 22/ I | RTS 22/ I | 0 | 0 |  | Specifikace |  |  |  | POL3_
Díl: | M21.3 | Elektroinstalační PVC trubky |  |  |  | 0 |  | 0 |  | 0 |  | 0 |  | 0.18 |  | 0 |  |  |  |  | 48.75 | [5 empty] | DIL
10 | 230191007R00 | Uložení chráničky ve výkopu PE 63x3,0mm | m | 50 |  | 0 |  | 0 |  | 0 | 15 | 0 | 0 | 0 | 0 | 0 |  | RTS 22/ I | RTS 22/ I | 0.105 | 5.25 |  | Práce |  |  |  | POL1_1
11 | 3457114702R | trubka kabelová ohebná dvouplášťová korugovaná chránička; vnější plášť z HDPE, vnitřní z LDPE; vnější pr.= 63,0 mm; vnitřní pr.= 52,0 mm; mezní hodnota zatížení 450 N/5 cm; teplot.rozsah -45 až 60 °C; stupeň hořlavosti A1; mat. bezhalogenový; IP 40, při použití těsnicího kroužku IP 67 | m | 50 |  | 0 |  | 0 |  | 0 | 15 | 0 | 0.00031 | 0.02 | 0 | 0 | SPCM | RTS 22/ I | RTS 22/ I | 0 | 0 |  | Specifikace |  |  |  | POL3_
12 | 230191013R00 | Uložení chráničky ve výkopu PE 90x3,5mm | m | 300 |  | 0 |  | 0 |  | 0 | 15 | 0 | 0 | 0 | 0 | 0 |  | RTS 22/ I | RTS 22/ I | 0.145 | 43.5 |  | Práce |  |  |  | POL1_
13 | 3457114704R | trubka kabelová ohebná dvouplášťová korugovaná chránička; vnější plášť z HDPE, vnitřní z LDPE; vnější pr.= 90,0 mm; vnitřní pr.= 75,0 mm; mezní hodnota zatížení 450 N/5 cm; teplot.rozsah -45 až 60 °C; stupeň hořlavosti A1; mat. bezhalogenový; IP 40, při použití těsnicího kroužku IP 67 | m | 300 |  | 0 |  | 0 |  | 0 | 15 | 0 | 0.00054 | 0.16 | 0 | 0 | SPCM | RTS 22/ I | RTS 22/ I | 0 | 0 |  | Specifikace |  |  |  | POL3_
14 | 345723K | Stahovací pásky | kpl | 1 |  | 0 |  | 0 |  | 0 | 15 | 0 | 0 | 0 | 0 | 0 |  | Vlastní | Indiv | 0 | 0 |  | Specifikace |  |  |  | POL3_
15 | 34195K | Materiál pro elektroinstalaci (podružný elektroinstalační materiál) | sada | 1 |  | 0 |  | 0 |  | 0 | 15 | 0 | 0 | 0 | 0 | 0 |  | Vlastní | Indiv | 0 | 0 |  | Specifikace |  |  |  | POL3_
16 | 220890202K | Revize | kus | 1 |  | 0 |  | 0 |  | 0 | 15 | 0 | 0 | 0 | 0 | 0 |  | Vlastní | Indiv | 0 | 0 |  | Práce |  |  |  | POL1_1
17 | 210950101K | Popisové štítky na kabely | sada | 1 |  | 0 |  | 0 |  | 0 | 15 | 0 | 0 | 0 | 0 | 0 |  | Vlastní | Indiv | 0 | 0 |  | Práce |  |  |  | POL1_1
18 | 21002092K | Protipož.trubní ucpávka EI 60, do D 108 mm, stěna | kus | 5 |  | 0 |  | 0 |  | 0 | 15 | 0 | 0 | 0 | 0 | 0 |  | Vlastní | Indiv | 0 | 0 |  | Práce |  |  |  | POL1_1
Díl: | 9 | Ostatní konstrukce, bourání |  |  |  | 0 |  | 0 |  | 0 |  | 0 |  | 0.05 |  | 0.12 |  |  |  |  | 7.61 | [5 empty] | DIL
19 | 971033431R50 | Vybourání otvorů ve zdivu cihelném z jakýchkoliv cihel pálených na jakoukoliv maltu, vápenou nebo vápenocementovou, plochy do 0,25 m2, tloušťky do 500 mm | kpl | 1 |  | 0 |  | 0 |  | 0 | 15 | 0 | 0.00034 | 0 | 0.069 | 0.07 |  | Vlastní | Indiv | 0.213 | 0.21 |  | Práce |  |  |  | POL1_1
20 | 974031121R00 | Vysekání rýh v jakémkoliv zdivu cihelném v ploše do hloubky 30 mm, šířky do 30 mm | m | 25 |  | 0 |  | 0 |  | 0 | 15 | 0 | 0.00049 | 0.01 | 0.002 | 0.05 | 801-3 | RTS 22/ I | RTS 22/ I | 0.176 | 4.4 |  | Práce |  |  |  | POL1_1
21 | 612403380R00 | Hrubá výplň rýh ve stěnách, jakoukoliv maltou maltou ze suchých směsí 30 x 30 mm | m | 25 |  | 0 |  | 0 |  | 0 | 15 | 0 | 0.00156 | 0.04 | 0 | 0 | 801-4 | RTS 22/ I | RTS 22/ I | 0.12 | 3 |  | Práce |  |  |  | POL1_1
|  | jakékoliv šířky rýhy, | [24 empty] | SPI
22 | 612403K | Zapravení hrubé stavební práce | kpl | 1 |  | 0 |  | 0 |  | 0 | 15 | 0 | 0 | 0 | 0 | 0 |  | Vlastní | Indiv | 0 | 0 |  | Práce |  |  |  | POL1_1
23 | 9790811K | Odvoz a likvidace suti | kpl | 1 |  | 0 |  | 0 |  | 0 | 15 | 0 | 0 | 0 | 0 | 0 |  | Vlastní | Indiv | 0 | 0 |  | Práce |  |  |  | POL1_1
Díl: | M21.6 | Elektroměrové rozvaděče, vybavení |  |  |  | 0 |  | 0 |  | 0 |  | 0 |  | 0 |  | 0 |  |  |  |  | 0 | [5 empty] | DIL
24 | 357-01 | Rozvaděč RE1, nepřímě měření s jističem 3x125A; dle PD, včetně dodávky, montáže a zapojení | kpl | 1 |  | 0 |  | 0 |  | 0 | 15 | 0 | 0 | 0 | 0 | 0 |  | Vlastní | Indiv | 0 | 0 |  | Specifikace |  |  |  | POL3_
25 | 357-02 | Rozvaděč RE2, nepřímé měření s jističem 3x125A + HDO dle PD, včetně dodávky, montáže a zapojení | kpl | 1 |  | 0 |  | 0 |  | 0 | 15 | 0 | 0 | 0 | 0 | 0 |  | Vlastní | Indiv | 0 | 0 |  | Specifikace |  |  |  | POL3_
26 | 357-03 | Náhradní zdroj, DIESELAGREGÁT 400/230V 32kWe; 44kVA; 2100x938x1285mm; 1500ot/min; 785kg; 7,1L/h, (75%); 9,4L/h(100%); 100L; <4000mg/m3; včetně rozvaděče ATS (řídící jednotka pro snímání a řízení a | kpl | 1 |  | 0 |  | 0 |  | 0 | 15 | 0 | 0 | 0 | 0 | 0 |  | Vlastní | Indiv | 0 | 0 |  | Specifikace |  |  |  | POL3_
|  | blokace současného sepnutí sítě a generátoru => 63A 3P, IP20 v samostatné skříni) | [24 empty] | POP
Díl: | M21.8 | Elektromontáže - svítidla, přístroje, vybavení |  |  |  | 0 |  | 0 |  | 0 |  | 0 |  | 0 |  | 0 |  |  |  |  | 101.46 | [5 empty] | DIL
27 | 460200864R00 | Výkop kabelové rýhy 80/100 cm hor.4 | m | 105 |  | 0 |  | 0 |  | 0 | 15 | 0 | 0 | 0 | 0 | 0 |  | RTS 22/ I | RTS 22/ I | 0.3872 | 40.66 |  | Práce |  |  |  | POL1_1
28 | 460420022R00 | Zřízení kabelového lože v rýze š. do 65 cm z písku | m | 105 |  | 0 |  | 0 |  | 0 | 15 | 0 | 0 | 0 | 0 | 0 |  | RTS 22/ I | RTS 22/ I | 0.098 | 10.29 |  | Práce |  |  |  | POL1_1
29 | 460560864R00 | Zához rýhy 80/100 cm, hornina třídy 4 | m | 105 |  | 0 |  | 0 |  | 0 | 15 | 0 | 0 | 0 | 0 | 0 |  | RTS 22/ I | RTS 22/ I | 0.455 | 47.78 |  | Práce |  |  |  | POL1_
30 | 460490012RT1 | Fólie výstražná z PVC, šířka 33 cm, fólie PVC šířka 33 cm | m | 105 |  | 0 |  | 0 |  | 0 | 15 | 0 | 0 | 0 | 0 | 0 |  | RTS 22/ I | RTS 22/ I | 0.026 | 2.73 |  | Práce |  |  |  | POL1_1
31 | 4600100K | Zaměření nové trasy, vypracování dokumentace stávajícího stavu | kpl | 1 |  | 0 |  | 0 |  | 0 | 15 | 0 | 0 | 0 | 0 | 0 |  | Vlastní | Indiv | 0 | 0 |  | Práce |  |  |  | POL1_1
[25 empty] | 15 | 21 | DPH
| Celkem |  |  |  |  | 0 | [18 empty] | 0 | 0 | SUM
END
Note on S6: Jedná se o informaci, zda se jedná o položku, která je do rozpočtu zadána z cenové soustavy RTS, nebo vlastní.
Note on T6: Jedná se o název CÚ, která je zadána u položky rozpočtu

## SO 01 08 Pol
Položkový soupis prací a dodávek | [26 empty] | #TypZaznamu#
S: | 049_2021_1 | Dům pro Julii - Novostavba dětského hospice | [24 empty] | STA
O: | SO 01 | Dětský hospic | [21 empty] | STA |  |  | OBJ
R: | 08 | Elektroinstalace - Venkovní osvětlení | [24 empty] | ROZ
P.č. | Číslo položky | Název položky | MJ | Množství | Cena / MJ | Celkem | Dodávka | Dodávka celk. | Montáž | Montáž celk. | DPH | Cena s DPH | Hmotnost / MJ | Hmotnost celk.(t) | Dem. hmotnost / MJ | Dem. hmotnost celk.(t) | Ceník | Cen. soustava / platnost | Cenová úroveň | Nhod / MJ | Nhod celk. | Dodavatel | Typ položky
Díl: | M21 | Elektromontáže |  |  |  | 0 |  | 0 |  | 0 |  | 0 |  | 0.54 |  | 0 |  |  |  |  | 143.89 | [5 empty] | DIL
1 | 210220021R00 | Montáž uzemňovacího vedení v zemi, včetně svorek, propojení a izolace spojů, z profilů ocelových pozinkovaných (FeZn), průřezu do 120 mm2, | m | 250 |  | 0 |  | 0 |  | 0 | 15 | 0 | 0 | 0 | 0 | 0 | M21 | RTS 22/ I | RTS 22/ I | 0.12 | 30 |  | Práce |  |  |  | POL1_9
2 | 35441120R | pásek uzemňovací provedení pozinkovaný; 30 x 4 mm | kg | 250 |  | 0 |  | 0 |  | 0 | 15 | 0 | 0.001 | 0.25 | 0 | 0 | SPCM | RTS 22/ I | RTS 22/ I | 0 | 0 |  | Specifikace |  |  |  | POL3_
3 | 210220002RT2 | Montáž uzemňovacího vedení na povrchu, včetně svorek upevnění a připojení, z drátů ocelových pozinkovaných (FeZn), , včetně dodávky drátu průměru 10 mm, bez nátěru | m | 25 |  | 0 |  | 0 |  | 0 | 15 | 0 | 0 | 0 | 0 | 0 | M21 | RTS 22/ I | RTS 22/ I | 0.17917 | 4.48 |  | Práce |  |  |  | POL1_9
4 | 210220111R00 | Montáž svodového vodiče FeZn průměr do 10 mm, Al průměr do 10 mm, Cu průměr do 8 mm, bez podpěr, | m | 25 |  | 0 |  | 0 |  | 0 | 15 | 0 | 0 | 0 | 0 | 0 | M21 | RTS 22/ I | RTS 22/ I | 0.2685 | 6.71 |  | Práce |  |  |  | POL1_9
5 | 210810053R00 | Montáž kabelu CYKY 750 V, 4 x 10 mm2, pevně uloženého | m | 280 |  | 0 |  | 0 |  | 0 | 15 | 0 | 0 | 0 | 0 | 0 | M21 | RTS 22/ I | RTS 22/ I | 0.11586 | 32.44 |  | Práce |  |  |  | POL1_9
6 | 34111076R | kabel CYKY; instalační; pro pevné uložení ve vnitřních a venk.prostorách v zemi, betonu; Cu plné holé jádro, tvar jádra RE-kulatý jednodrát; počet a průřez žil 4x10mm2; počet žil 4; teplota použití -30 až 70 °C; max.provoz.teplota při zkratu 160 °C; min.teplota pokládky -5 °C; průřez vodiče 10,0 mm2; samozhášivý; odolnost vůči UV záření; barva pláště černá | m | 280 |  | 0 |  | 0 |  | 0 | 15 | 0 | 0.00061 | 0.17 | 0 | 0 | SPCM | RTS 22/ I | RTS 22/ I | 0 | 0 |  | Specifikace |  |  |  | POL3_
7 | 210810045R00 | Montáž kabelu CYKY 750 V, 3 x 1,5 mm2, pevně uloženého | m | 280 |  | 0 |  | 0 |  | 0 | 15 | 0 | 0 | 0 | 0 | 0 | M21 | RTS 22/ I | RTS 22/ I | 0.09955 | 27.87 |  | Práce |  |  |  | POL1_9
8 | 34111030R | kabel CYKY; instalační; pro pevné uložení ve vnitřních a venk.prostorách v zemi, betonu; Cu plné holé jádro, tvar jádra RE-kulatý jednodrát; počet a průřez žil 3x1,5mm2; počet žil 3; teplota použití -30 až 70 °C; max.provoz.teplota při zkratu 160 °C; min.teplota pokládky -5 °C; průřez vodiče 1,5 mm2; samozhášivý; odolnost vůči UV záření; barva pláště černá | m | 280 |  | 0 |  | 0 |  | 0 | 15 | 0 | 0.00015 | 0.04 | 0 | 0 | SPCM | RTS 22/ I | RTS 22/ I | 0 | 0 |  | Specifikace |  |  |  | POL3_
9 | 210220302RT1 | Montáž svorky hromosvodové včetně dodávky svorky SR 2b Fe pro pásek 30x4 mm | kus | 30 |  | 0 |  | 0 |  | 0 | 15 | 0 | 0 | 0 | 0 | 0 | M21 | RTS 22/ I | RTS 22/ I | 0.35217 | 10.57 |  | Práce |  |  |  | POL1_9
10 | 210220302RB2 | Svorka hromosvodová nad 2 šrouby /ST, SJ, SR, atd/, včetně dodávky svorky SR 3b | kus | 30 |  | 0 |  | 0 |  | 0 | 15 | 0 | 0.00021 | 0.01 | 0 | 0 |  | Vlastní | Kalkul | 0.35217 | 10.57 |  | Práce |  |  |  | POL1_9
11 | 230191005R00 | Uložení chráničky ve výkopu PE 50x3,0mm | m | 250 |  | 0 |  | 0 |  | 0 | 15 | 0 | 0 | 0 | 0 | 0 |  | RTS 22/ I | RTS 22/ I | 0.085 | 21.25 |  | Práce |  |  |  | POL1_9
12 | 3457114701R | trubka kabelová ohebná dvouplášťová korugovaná chránička; vnější plášť z HDPE, vnitřní z LDPE; vnější pr.= 50,0 mm; vnitřní pr.= 41,0 mm; mezní hodnota zatížení 450 N/5 cm; teplot.rozsah -45 až 60 °C; stupeň hořlavosti A1; mat. bezhalogenový; IP 40, při použití těsnicího kroužku IP 67 | m | 250 |  | 0 |  | 0 |  | 0 | 15 | 0 | 0.00026 | 0.07 | 0 | 0 | SPCM | RTS 22/ I | RTS 22/ I | 0 | 0 |  | Specifikace |  |  |  | POL3_
13 | 348-222 | Svítidlo EXT.11 - Svítidlo pro montáž na sloup - osvětlení parku (3ks svítidel na 1 sloupu) | kus | 52 |  | 0 |  | 0 |  | 0 | 15 | 0 | 0 | 0 | 0 | 0 |  | Vlastní | Indiv | 0 | 0 |  | Specifikace |  |  |  | POL3_
|  | hliníková konstrukce 150 x 263 x 130mm | [24 empty] | POP
|  | lakovaný povrch - šedočerná barva | [24 empty] | POP
|  | čirý difuzor + optika pro široký úhel vyzařování 90° | [24 empty] | POP
|  | stupeň ochrany: IP 66 | [24 empty] | POP
|  | zdroj LED 17W, 3000K, 1800lm, CRI 80 | [24 empty] | POP
|  | nestmívatelný LED driver integrovaný ve svítidle | [24 empty] | POP
|  | svítidlo je polohovatelné - kyvné na kloubu) | [24 empty] | POP
14 | 348-223 | recyklační poplatek - recyklace svítidla | kus | 52 |  | 0 |  | 0 |  | 0 | 15 | 0 | 0 | 0 | 0 | 0 |  | Vlastní | Indiv | 0 | 0 |  | Specifikace |  |  |  | POL3_
15 | 348-224 | Kónický dřevěný sloup z modřínového dřeva | kus | 13 |  | 0 |  | 0 |  | 0 | 15 | 0 | 0 | 0 | 0 | 0 |  | Vlastní | Indiv | 0 | 0 |  | Specifikace |  |  |  | POL3_
|  | výška nadzemní části 4m, kruhový průžez, O paty sloupu 144mm, O vrcholu sloupu 60mm | [24 empty] | POP
|  | povrchová úprava - 5 vrstev tenkovrstvé bezbarvé lazury | [24 empty] | POP
|  | sloup je určený pro vetknutí do betonové patky (betonová patka je dodávkou stavby) | [24 empty] | POP
|  | včetně ocelové patice pro vetknutí do země - povrchová úprava komaxit - odstín RAL potvrdí GP | [24 empty] | POP
|  | výška nadzemní části ocelové patice - 1300mm, podzemní část 650mm | [24 empty] | POP
|  | sloup bude připravený pro vnitřní vedení kabelů | [24 empty] | POP
|  | dvířka ve spodní kovové patici 400 x 85mm | [24 empty] | POP
Díl: | 799 | Ostatní |  |  |  | 0 |  | 0 |  | 0 |  | 0 |  | 0 |  | 0 |  |  |  |  | 0 | [5 empty] | DIL
16 | 34195K | Materiál pro elektroinstalaci | sada | 1 |  | 0 |  | 0 |  | 0 | 15 | 0 | 0 | 0 | 0 | 0 |  | Vlastní | Indiv | 0 | 0 |  | Specifikace |  |  |  | POL3_
17 | 220890202K | Revize | kus | 1 |  | 0 |  | 0 |  | 0 | 15 | 0 | 0 | 0 | 0 | 0 |  | Vlastní | Indiv | 0 | 0 |  | Práce |  |  |  | POL1_7
18 | 210-001 | Demontáž stávajících sloupů včetně kabelové trasy | kus | 12 |  | 0 |  | 0 |  | 0 | 15 | 0 | 0 | 0 | 0 | 0 |  | Vlastní | Indiv | 0 | 0 |  | Práce |  |  |  | POL1_7
19 | 210-002 | Osazení a montáž nového sloupu VO včetně zdroje | kus | 13 |  | 0 |  | 0 |  | 0 | 15 | 0 | 0 | 0 | 0 | 0 |  | Vlastní | Indiv | 0 | 0 |  | Práce |  |  |  | POL1_7
Díl: | M46 | Zemní práce při montážích |  |  |  | 0 |  | 0 |  | 0 |  | 0 |  | 0 |  | 0 |  |  |  |  | 105.38 | [5 empty] | DIL
20 | 4600705K | Nový základ pro stožár VO viz výkresová dokumentace | kus | 13 |  | 0 |  | 0 |  | 0 | 15 | 0 | 0 | 0 | 0 | 0 |  | Vlastní | Indiv | 0 | 0 |  | Práce |  |  |  | POL1_9
21 | 460200164R00 | Výkop kabelové rýhy 35/80 cm hor.4 | m | 250 |  | 0 |  | 0 |  | 0 | 15 | 0 | 0 | 0 | 0 | 0 |  | RTS 22/ I | RTS 22/ I | 0.13552 | 33.88 |  | Práce |  |  |  | POL1_9
22 | 460420022R00 | Zřízení kabelového lože v rýze š. do 65 cm z písku | m | 250 |  | 0 |  | 0 |  | 0 | 15 | 0 | 0 | 0 | 0 | 0 |  | RTS 22/ I | RTS 22/ I | 0.098 | 24.5 |  | Práce |  |  |  | POL1_9
23 | 460560164R00 | Zához rýhy 35/80 cm, hornina třídy 4 | m | 250 |  | 0 |  | 0 |  | 0 | 15 | 0 | 0 | 0 | 0 | 0 |  | RTS 22/ I | RTS 22/ I | 0.162 | 40.5 |  | Práce |  |  |  | POL1_9
24 | 460490012RT1 | Fólie výstražná z PVC, šířka 33 cm, fólie PVC šířka 33 cm | m | 250 |  | 0 |  | 0 |  | 0 | 15 | 0 | 0 | 0 | 0 | 0 |  | RTS 22/ I | RTS 22/ I | 0.026 | 6.5 |  | Práce |  |  |  | POL1_9
[25 empty] | 15 | 21 | DPH
| Celkem |  |  |  |  | 0 | [18 empty] | 0 | 0 | SUM
END
Note on S6: Jedná se o informaci, zda se jedná o položku, která je do rozpočtu zadána z cenové soustavy RTS, nebo vlastní.
Note on T6: Jedná se o název CÚ, která je zadána u položky rozpočtu

## SO 01 09 Pol
Položkový soupis prací a dodávek | [26 empty] | #TypZaznamu#
S: | 049_2021_1 | Dům pro Julii - Novostavba dětského hospice | [24 empty] | STA
O: | SO 01 | Dětský hospic | [21 empty] | STA |  |  | OBJ
R: | 09 | Vzduchotechnika a chlazení | [24 empty] | ROZ
P.č. | Číslo položky | Název položky | MJ | Množství | Cena / MJ | Celkem | Dodávka | Dodávka celk. | Montáž | Montáž celk. | DPH | Cena s DPH | Hmotnost / MJ | Hmotnost celk.(t) | Dem. hmotnost / MJ | Dem. hmotnost celk.(t) | Ceník | Cen. soustava / platnost | Cenová úroveň | Nhod / MJ | Nhod celk. | Dodavatel | Typ položky
Díl: | 01 | Větrání technického patra 1PP |  |  |  | 0 |  | 0 |  | 0 |  | 0 |  | 0 |  | 0 |  |  |  |  | 0 | [5 empty] | DIL
1 | 01.01 | Kompaktní VZT jednotka vertikální s protiproudým rekuperačním výměníkem s bypassem, filtry F7+G4, EC, motory ventilátorů, přímý chladič a el.ohřívač - parametry dle tabulky výkonů- vč. uzavíracích | ks | 1 |  | 0 |  | 0 |  | 0 | 15 | 0 | 0 | 0 | 0 | 0 |  | Vlastní | Indiv | 0 | 0 |  | Specifikace |  |  |  | POL3_0
|  | klapek se servohonem na sání a výfuku, a pružných připojovacích manžet | [24 empty] | POP
|  | - dodávka vč. MaR a regulačních prvků (ovládání výkonu ventilátorů, bypassu, uzavíracích klapek, sifon s kuličkou, základový rám a podstavné nohy, nástěnný ovladač s barevným dotykovým displayem,čidla, komunikační kabeláž...apod) | [24 empty] | POP | - dodávka vč. MaR a regulačních prvků (ovládání výkonu ventilátorů, bypassu, uzavíracích klapek, sifon s kuličkou, základový rám a podstavné nohy, nástěnný ovladač s barevným dotykovým displayem,čidla, komunikační kabeláž...apod)
2 | 01.03a | Regulátor varibabilního průtoku izolovaný do potrubí O160mm, řídici signál 0-10, VVmin=145m3/hVmax=450m3/h | ks | 1 |  | 0 |  | 0 |  | 0 | 15 | 0 | 0 | 0 | 0 | 0 |  | Vlastní | Indiv | 0 | 0 |  | Specifikace |  |  |  | POL3_0
3 | 01.04a | Regulátor varibabilního průtoku izolovaný do potrubí O160mm, řídici signál 0-10, VVmin=145m3/hVmax=405m3/h | ks | 1 |  | 0 |  | 0 |  | 0 | 15 | 0 | 0 | 0 | 0 | 0 |  | Vlastní | Indiv | 0 | 0 |  | Specifikace |  |  |  | POL3_0
4 | 01.05a | Čidlo CO2, řídici signál 0-10 V 0 - 2000ppm | ks | 1 |  | 0 |  | 0 |  | 0 | 15 | 0 | 0 | 0 | 0 | 0 |  | Vlastní | Indiv | 0 | 0 |  | Specifikace |  |  |  | POL3_0
5 | 01.03b | Regulátor varibabilního průtoku izolovaný do potrubí O125mm, řídici signál 0-10, VVmin=100m3/hVmax=360m3/h | ks | 1 |  | 0 |  | 0 |  | 0 | 15 | 0 | 0 | 0 | 0 | 0 |  | Vlastní | Indiv | 0 | 0 |  | Specifikace |  |  |  | POL3_0
6 | 01.04b | Regulátor varibabilního průtoku izolovaný do potrubí O125mm, řídici signál 0-10, VVmin=100m3/hVmax=320m3/h | ks | 1 |  | 0 |  | 0 |  | 0 | 15 | 0 | 0 | 0 | 0 | 0 |  | Vlastní | Indiv | 0 | 0 |  | Specifikace |  |  |  | POL3_0
7 | 01.05b | Čidlo CO2 řídici signál 0-10 V 0 - 2000ppm | ks | 1 |  | 0 |  | 0 |  | 0 | 15 | 0 | 0 | 0 | 0 | 0 |  | Vlastní | Indiv | 0 | 0 |  | Specifikace |  |  |  | POL3_0
8 | 01.03c | Regulátor varibabilního průtoku izolovaný do potrubí O80mm, řídici signál 0-10, VVmin=50m3/hVmax=100m3/h | ks | 1 |  | 0 |  | 0 |  | 0 | 15 | 0 | 0 | 0 | 0 | 0 |  | Vlastní | Indiv | 0 | 0 |  | Specifikace |  |  |  | POL3_0
9 | 01.04c | Regulátor varibabilního průtoku izolovaný do potrubí O80mm, řídici signál 0-10, VVmin=40m3/hVmax=90m3/h | ks | 1 |  | 0 |  | 0 |  | 0 | 15 | 0 | 0 | 0 | 0 | 0 |  | Vlastní | Indiv | 0 | 0 |  | Specifikace |  |  |  | POL3_0
10 | 01.05c | Čidlo CO2 řídici signál 0-10 V 0 - 2000ppm | ks | 1 |  | 0 |  | 0 |  | 0 | 15 | 0 | 0 | 0 | 0 | 0 |  | Vlastní | Indiv | 0 | 0 |  | Specifikace |  |  |  | POL3_0
11 | 01.03d | Regulátor varibabilního průtoku izolovaný do potrubí O100mm, řídici signál 0-10, VVmin=60m3/hVmax=200m3/h | ks | 1 |  | 0 |  | 0 |  | 0 | 15 | 0 | 0 | 0 | 0 | 0 |  | Vlastní | Indiv | 0 | 0 |  | Specifikace |  |  |  | POL3_0
12 | 01.04d | Regulátor varibabilního průtoku izolovaný do potrubí O100mm, řídici signál 0-10, VVmin=60m3/hVmax=180m3/h | ks | 1 |  | 0 |  | 0 |  | 0 | 15 | 0 | 0 | 0 | 0 | 0 |  | Vlastní | Indiv | 0 | 0 |  | Specifikace |  |  |  | POL3_0
13 | 01.05d | Čidlo CO2 řídici signál 0-10 V 0 - 2000ppm | ks | 1 |  | 0 |  | 0 |  | 0 | 15 | 0 | 0 | 0 | 0 | 0 |  | Vlastní | Indiv | 0 | 0 |  | Specifikace |  |  |  | POL3_0
14 | 01.06 | Regulátor konstatního průtoku O100mm, 40m3/h | ks | 1 |  | 0 |  | 0 |  | 0 | 15 | 0 | 0 | 0 | 0 | 0 |  | Vlastní | Indiv | 0 | 0 |  | Specifikace |  |  |  | POL3_0
15 | 01.07 | Regulátor konstatního průtoku O100mm, 45m3/h | ks | 1 |  | 0 |  | 0 |  | 0 | 15 | 0 | 0 | 0 | 0 | 0 |  | Vlastní | Indiv | 0 | 0 |  | Specifikace |  |  |  | POL3_0
16 | 01.08 | Regulátor konstatního průtoku O125mm, 50m3/h | ks | 3 |  | 0 |  | 0 |  | 0 | 15 | 0 | 0 | 0 | 0 | 0 |  | Vlastní | Indiv | 0 | 0 |  | Specifikace |  |  |  | POL3_0
17 | 01.09 | Regulátor konstatního průtoku O125mm, 115m3/h | ks | 1 |  | 0 |  | 0 |  | 0 | 15 | 0 | 0 | 0 | 0 | 0 |  | Vlastní | Indiv | 0 | 0 |  | Specifikace |  |  |  | POL3_0
18 | 01.10 | Regulátor konstatního průtoku O125mm, 125m3/h | ks | 1 |  | 0 |  | 0 |  | 0 | 15 | 0 | 0 | 0 | 0 | 0 |  | Vlastní | Indiv | 0 | 0 |  | Specifikace |  |  |  | POL3_0
19 | 01.11 | Regulátor konstatního průtoku O125mm, 145m3/h | ks | 1 |  | 0 |  | 0 |  | 0 | 15 | 0 | 0 | 0 | 0 | 0 |  | Vlastní | Indiv | 0 | 0 |  | Specifikace |  |  |  | POL3_0
20 | 01.12 | Regulátor konstatního průtoku O125mm, 155m3/h | ks | 1 |  | 0 |  | 0 |  | 0 | 15 | 0 | 0 | 0 | 0 | 0 |  | Vlastní | Indiv | 0 | 0 |  | Specifikace |  |  |  | POL3_0
21 | 01.13 | Regulátor konstatního průtoku O160mm, 200m3/h | ks | 2 |  | 0 |  | 0 |  | 0 | 15 | 0 | 0 | 0 | 0 | 0 |  | Vlastní | Indiv | 0 | 0 |  | Specifikace |  |  |  | POL3_0
22 | 01.14 | Revizní dvířka do kruhového potrubí O100mm | ks | 2 |  | 0 |  | 0 |  | 0 | 15 | 0 | 0 | 0 | 0 | 0 |  | Vlastní | Indiv | 0 | 0 |  | Specifikace |  |  |  | POL3_0
23 | 01.15 | Revizní dvířka do kruhového potrubí O125mm | ks | 7 |  | 0 |  | 0 |  | 0 | 15 | 0 | 0 | 0 | 0 | 0 |  | Vlastní | Indiv | 0 | 0 |  | Specifikace |  |  |  | POL3_0
24 | 01.16 | Revizní dvířka do kruhového potrubí O160mm | ks | 2 |  | 0 |  | 0 |  | 0 | 15 | 0 | 0 | 0 | 0 | 0 |  | Vlastní | Indiv | 0 | 0 |  | Specifikace |  |  |  | POL3_0
25 | 01.17 | Jádrový tlumič hluku pro osazení do čtyrhranného vzduchotechnického potrubí o rozměrech, 200×300×1500 mm. Jádra tlumičů hluku z pozinkovaného plechu s náběhy. | ks | 8 |  | 0 |  | 0 |  | 0 | 15 | 0 | 0 | 0 | 0 | 0 |  | Vlastní | Indiv | 0 | 0 |  | Specifikace |  |  |  | POL3_0
26 | 01.18 | Jádrový tlumič hluku pro osazení do čtyrhranného vzduchotechnického potrubí o rozměrech, 200×500×1000 mm. Jádra tlumičů hluku z pozinkovaného plechu s náběhy. | ks | 2 |  | 0 |  | 0 |  | 0 | 15 | 0 | 0 | 0 | 0 | 0 |  | Vlastní | Indiv | 0 | 0 |  | Specifikace |  |  |  | POL3_0
27 | 01.19 | Jádrový tlumič hluku pro osazení do čtyrhranného vzduchotechnického potrubí o rozměrech, 200×500×1500 mm. Jádra tlumičů hluku z pozinkovaného plechu s náběhy. | ks | 12 |  | 0 |  | 0 |  | 0 | 15 | 0 | 0 | 0 | 0 | 0 |  | Vlastní | Indiv | 0 | 0 |  | Specifikace |  |  |  | POL3_0
28 | 01.20 | Jádrový tlumič hluku pro osazení do čtyrhranného vzduchotechnického potrubí o rozměrech, 400×500×1500 mm. Jádra tlumičů hluku z pozinkovaného plechu s náběhy. | ks | 2 |  | 0 |  | 0 |  | 0 | 15 | 0 | 0 | 0 | 0 | 0 |  | Vlastní | Indiv | 0 | 0 |  | Specifikace |  |  |  | POL3_0
29 | 01.21 | Jádrový tlumič hluku pro osazení do čtyrhranného vzduchotechnického potrubí o rozměrech, 300×500×2000 mm. Jádra tlumičů hluku z pozinkovaného plechu s náběhy. | ks | 1 |  | 0 |  | 0 |  | 0 | 15 | 0 | 0 | 0 | 0 | 0 |  | Vlastní | Indiv | 0 | 0 |  | Specifikace |  |  |  | POL3_0
30 | 01.22 | Protidešťová žaluzie hliníková rozměru 1400×800 mm (Aef = 0,88m2) se širokými lamelami a sítí proti, vniknutí ptactva | ks | 1 |  | 0 |  | 0 |  | 0 | 15 | 0 | 0 | 0 | 0 | 0 |  | Vlastní | Indiv | 0 | 0 |  | Specifikace |  |  |  | POL3_0
31 | 01.23 | Montážní rám protidešťové žaluzie rozměru 1400×800mm | ks | 1 |  | 0 |  | 0 |  | 0 | 15 | 0 | 0 | 0 | 0 | 0 |  | Vlastní | Indiv | 0 | 0 |  | Specifikace |  |  |  | POL3_0
32 | 01.24 | Protidešťová žaluzie hliníková rozměru 1400×1120 mm (Aef = 1,26m2) se širokými lamelami a sítí, proti vniknutí ptactva | ks | 1 |  | 0 |  | 0 |  | 0 | 15 | 0 | 0 | 0 | 0 | 0 |  | Vlastní | Indiv | 0 | 0 |  | Specifikace |  |  |  | POL3_0
33 | 01.25 | Montážní rám protidešťové žaluzie rozměru 1400×1120mm | ks | 1 |  | 0 |  | 0 |  | 0 | 15 | 0 | 0 | 0 | 0 | 0 |  | Vlastní | Indiv | 0 | 0 |  | Specifikace |  |  |  | POL3_0
34 | 01.26 | Vyústka dvouřadá do hranatého potrubí o rozměru 300×100 mm s regulací průtoku vč. přetlakového boxu, s kruhovým nátrubkem O125mm | ks | 1 |  | 0 |  | 0 |  | 0 | 15 | 0 | 0 | 0 | 0 | 0 |  | Vlastní | Indiv | 0 | 0 |  | Specifikace |  |  |  | POL3_0
35 | 01.27 | Multidýzový stropní difuzor do kazetového stropu 600×600mm (16× stavěcí polymerová dýza) s, připojovacím hrdlem O125mm | ks | 2 |  | 0 |  | 0 |  | 0 | 15 | 0 | 0 | 0 | 0 | 0 |  | Vlastní | Indiv | 0 | 0 |  | Specifikace |  |  |  | POL3_0
36 | 01.28 | Multidýzový stropní difuzor do kazetového stropu 600×600mm (36× stavěcí polymerová dýza) s, připojovacím hrdlem O200mm | ks | 7 |  | 0 |  | 0 |  | 0 | 15 | 0 | 0 | 0 | 0 | 0 |  | Vlastní | Indiv | 0 | 0 |  | Specifikace |  |  |  | POL3_0
37 | 01.29 | Přetlaková komora pro napojení na dýzový difuzor O125mm s integrovanou regulační klapkou a, napojovacím hrdlem O100mm | ks | 2 |  | 0 |  | 0 |  | 0 | 15 | 0 | 0 | 0 | 0 | 0 |  | Vlastní | Indiv | 0 | 0 |  | Specifikace |  |  |  | POL3_0
38 | 01.30 | Přetlaková komora pro napojení na dýzový difuzor O200mm s integrovanou regulační klapkou a, napojovacím hrdlem O160mm | ks | 7 |  | 0 |  | 0 |  | 0 | 15 | 0 | 0 | 0 | 0 | 0 |  | Vlastní | Indiv | 0 | 0 |  | Specifikace |  |  |  | POL3_0
39 | 01.31 | Talířový ventil kovový přívodní O125mm vč. montážního rámečku | ks | 3 |  | 0 |  | 0 |  | 0 | 15 | 0 | 0 | 0 | 0 | 0 |  | Vlastní | Indiv | 0 | 0 |  | Specifikace |  |  |  | POL3_0
40 | 01.32 | Talířový ventil kovový přívodní O200mm vč. montážního rámečku | ks | 2 |  | 0 |  | 0 |  | 0 | 15 | 0 | 0 | 0 | 0 | 0 |  | Vlastní | Indiv | 0 | 0 |  | Specifikace |  |  |  | POL3_0
41 | 01.33 | Talířový ventil kovový odvodní O100mm vč. montážního rámečku | ks | 7 |  | 0 |  | 0 |  | 0 | 15 | 0 | 0 | 0 | 0 | 0 |  | Vlastní | Indiv | 0 | 0 |  | Specifikace |  |  |  | POL3_0
42 | 01.34 | Talířový ventil kovový odvodní O125mm vč. montážního rámečku | ks | 2 |  | 0 |  | 0 |  | 0 | 15 | 0 | 0 | 0 | 0 | 0 |  | Vlastní | Indiv | 0 | 0 |  | Specifikace |  |  |  | POL3_0
43 | 01.35 | Talířový ventil kovový odvodní O200mm vč. montážního rámečku | ks | 4 |  | 0 |  | 0 |  | 0 | 15 | 0 | 0 | 0 | 0 | 0 |  | Vlastní | Indiv | 0 | 0 |  | Specifikace |  |  |  | POL3_0
44 | 01.36 | Ohebné zvuktlumící potrubí s izolací O100mm | bm | 9 |  | 0 |  | 0 |  | 0 | 15 | 0 | 0 | 0 | 0 | 0 |  | Vlastní | Indiv | 0 | 0 |  | Specifikace |  |  |  | POL3_0
45 | 01.37 | Ohebné zvuktlumící potrubí s izolací O125mm | bm | 4 |  | 0 |  | 0 |  | 0 | 15 | 0 | 0 | 0 | 0 | 0 |  | Vlastní | Indiv | 0 | 0 |  | Specifikace |  |  |  | POL3_0
46 | 01.38 | Ohebné zvuktlumící potrubí s izolací O160mm | bm | 7 |  | 0 |  | 0 |  | 0 | 15 | 0 | 0 | 0 | 0 | 0 |  | Vlastní | Indiv | 0 | 0 |  | Specifikace |  |  |  | POL3_0
47 | 01.39 | Ohebné zvuktlumící potrubí s izolací O200mm | bm | 6 |  | 0 |  | 0 |  | 0 | 15 | 0 | 0 | 0 | 0 | 0 |  | Vlastní | Indiv | 0 | 0 |  | Specifikace |  |  |  | POL3_0
48 | PK01.01 | Požární klapka 500×250 se servopohonem 24 V (AC/DC) s pružinou, dále vybavená termoelektrickým, spouštěcím čidlem, součástí servopohonu jsou i pomocné spínače se signalizací polohy listu klapky. | ks | 1 |  | 0 |  | 0 |  | 0 | 15 | 0 | 0 | 0 | 0 | 0 |  | Vlastní | Indiv | 0 | 0 |  | Práce |  |  |  | POL1_1
49 | PK01.02 | Požární klapka 500×250 se servopohonem 24 V (AC/DC) s pružinou, dále vybavená termoelektrickým, spouštěcím čidlem, součástí servopohonu jsou i pomocné spínače se signalizací polohy listu klapky. | ks | 1 |  | 0 |  | 0 |  | 0 | 15 | 0 | 0 | 0 | 0 | 0 |  | Vlastní | Indiv | 0 | 0 |  | Práce |  |  |  | POL1_1
50 | PK01.03 | Požární větrací mřížka 300×300mm s aktivačním mechanismem s pružinovým servopohonem 24 V (AC/DC) s, termoelektrickou pojistkou 72°C a koncovými mikrospínači. | ks | 1 |  | 0 |  | 0 |  | 0 | 15 | 0 | 0 | 0 | 0 | 0 |  | Vlastní | Indiv | 0 | 0 |  | Práce |  |  |  | POL1_1
51 | PK01.04 | Potrubí kruhové Spiro z oboustranně pozinkovaného plechu Ř100 mm vč. 10% tvarovek | bm | 50 |  | 0 |  | 0 |  | 0 | 15 | 0 | 0 | 0 | 0 | 0 |  | Vlastní | Indiv | 0 | 0 |  | Práce |  |  |  | POL1_1
52 | PK01.05 | Potrubí kruhové Spiro z oboustranně pozinkovaného plechu Ř125 mm vč. 20% tvarovek | bm | 50 |  | 0 |  | 0 |  | 0 | 15 | 0 | 0 | 0 | 0 | 0 |  | Vlastní | Indiv | 0 | 0 |  | Práce |  |  |  | POL1_1
53 | PK01.06 | Potrubí kruhové Spiro z oboustranně pozinkovaného plechu Ř160 mm vč. 30% tvarovek | bm | 25 |  | 0 |  | 0 |  | 0 | 15 | 0 | 0 | 0 | 0 | 0 |  | Vlastní | Indiv | 0 | 0 |  | Práce |  |  |  | POL1_1
54 | PK01.07 | Potrubí kruhové Spiro z oboustranně pozinkovaného plechu Ř200 mm vč. 30% tvarovek | bm | 16 |  | 0 |  | 0 |  | 0 | 15 | 0 | 0 | 0 | 0 | 0 |  | Vlastní | Indiv | 0 | 0 |  | Práce |  |  |  | POL1_1
55 | PK01.08 | Potrubí čtyřhranné skupiny I z oboustranně pozinkovaného plechu do obvodu 1050 mm vč. 10% tvarovek | bm | 21 |  | 0 |  | 0 |  | 0 | 15 | 0 | 0 | 0 | 0 | 0 |  | Vlastní | Indiv | 0 | 0 |  | Práce |  |  |  | POL1_1
56 | PK01.09 | Potrubí čtyřhranné skupiny I z oboustranně pozinkovaného plechu do obvodu 1500 mm vč. 30% tvarovek | bm | 39 |  | 0 |  | 0 |  | 0 | 15 | 0 | 0 | 0 | 0 | 0 |  | Vlastní | Indiv | 0 | 0 |  | Práce |  |  |  | POL1_1
57 | PK01.10 | Potrubí čtyřhranné skupiny I z oboustranně pozinkovaného plechu do obvodu 1890 mm vč. 40% tvarovek | bm | 11 |  | 0 |  | 0 |  | 0 | 15 | 0 | 0 | 0 | 0 | 0 |  | Vlastní | Indiv | 0 | 0 |  | Práce |  |  |  | POL1_1
58 | PK01.11 | Potrubí čtyřhranné skupiny I z oboustranně pozinkovaného plechu do obvodu 2630 mm vč. 40% tvarovek | bm | 8 |  | 0 |  | 0 |  | 0 | 15 | 0 | 0 | 0 | 0 | 0 |  | Vlastní | Indiv | 0 | 0 |  | Práce |  |  |  | POL1_1
59 | PK01.12 | Potrubí čtyřhranné skupiny I z oboustranně pozinkovaného plechu do obvodu 3500 mm vč. 100% tvarovek | bm | 1 |  | 0 |  | 0 |  | 0 | 15 | 0 | 0 | 0 | 0 | 0 |  | Vlastní | Indiv | 0 | 0 |  | Práce |  |  |  | POL1_1
60 | PK01.13 | Potrubí čtyřhranné skupiny I z oboustranně pozinkovaného plechu do obvodu 4000 mm vč. 30% tvarovek | bm | 55 |  | 0 |  | 0 |  | 0 | 15 | 0 | 0 | 0 | 0 | 0 |  | Vlastní | Indiv | 0 | 0 |  | Práce |  |  |  | POL1_1
61 | PK01.14 | Potrubí čtyřhranné skupiny I z oboustranně pozinkovaného plechu do obvodu 4460 mm vč. 100% tvarovek | bm | 2 |  | 0 |  | 0 |  | 0 | 15 | 0 | 0 | 0 | 0 | 0 |  | Vlastní | Indiv | 0 | 0 |  | Práce |  |  |  | POL1_1
62 | PK01.15 | Potrubí čtyřhranné skupiny I z oboustranně pozinkovaného plechudo obvodu 5600 mm vč. 100% tvarovek | bm | 3 |  | 0 |  | 0 |  | 0 | 15 | 0 | 0 | 0 | 0 | 0 |  | Vlastní | Indiv | 0 | 0 |  | Práce |  |  |  | POL1_1
63 | PK01.16 | Tepelná izolace z minerální vlny tl.40mm s AL fólií | m2 | 222 |  | 0 |  | 0 |  | 0 | 15 | 0 | 0 | 0 | 0 | 0 |  | Vlastní | Indiv | 0 | 0 |  | Specifikace |  |  |  | POL3_0
64 | PK01.17 | Hluková izolace z minerální vlny tl.60mm s AL fólií (součinitel útlmu 0,81) | m2 | 39 |  | 0 |  | 0 |  | 0 | 15 | 0 | 0 | 0 | 0 | 0 |  | Vlastní | Indiv | 0 | 0 |  | Specifikace |  |  |  | POL3_0
65 | PK01.18 | Požární izolace s požární odolností 30 minut | m2 | 123 |  | 0 |  | 0 |  | 0 | 15 | 0 | 0 | 0 | 0 | 0 |  | Vlastní | Indiv | 0 | 0 |  | Práce |  |  |  | POL1_1
Díl: | 02 | Větrání společenských místností, kroužků a jiných pobytových místností |  |  |  | 0 |  | 0 |  | 0 |  | 0 |  | 0 |  | 0 |  |  |  |  | 0 | [5 empty] | DIL
66 | 02.01 | Kompaktní VZT jednotka vertikální s rotačním výměník entalpický, filtry F7+G4, cirkulační klapka,, EC motory ventilátorů, přímý chladič a el.ohřívač - parametry dle tabulky výkonů- vč. uzavíracích | ks | 1 |  | 0 |  | 0 |  | 0 | 15 | 0 | 0 | 0 | 0 | 0 |  | Vlastní | Indiv | 0 | 0 |  | Specifikace |  |  |  | POL3_0
|  | klapek se servohonem na sání a výfuku, a pružných připojovacích manžet | [24 empty] | POP
|  | - dodávka vč. MaR a regulačních prvků (ovládání výkonu ventilátorů, směšovací klapky, uzavíracích klapek, sifon s kuličkou, základový rám a podstavné nohy, nástěnný ovladač s barevným dotykovým displayem,čidla, komunikační kabeláž...apod) | [24 empty] | POP | - dodávka vč. MaR a regulačních prvků (ovládání výkonu ventilátorů, směšovací klapky, uzavíracích klapek, sifon s kuličkou, základový rám a podstavné nohy, nástěnný ovladač s barevným dotykovým displayem,čidla, komunikační kabeláž...apod)
67 | 02.03a | Regulátor varibabilního průtoku izolovaný do potrubí O200mm, řídici signál 0-10, VVmin=250m3/hVmax=750m3/h | ks | 1 |  | 0 |  | 0 |  | 0 | 15 | 0 | 0 | 0 | 0 | 0 |  | Vlastní | Indiv | 0 | 0 |  | Specifikace |  |  |  | POL3_0
68 | 02.04a | Regulátor varibabilního průtoku izolovaný do potrubí O180mm, řídici signál 0-10, VVmin=200m3/hVmax=600m3/h | ks | 1 |  | 0 |  | 0 |  | 0 | 15 | 0 | 0 | 0 | 0 | 0 |  | Vlastní | Indiv | 0 | 0 |  | Specifikace |  |  |  | POL3_0
69 | 02.05a | Čidlo CO2, řídici signál 0-10 V 0 - 2000ppm | ks | 1 |  | 0 |  | 0 |  | 0 | 15 | 0 | 0 | 0 | 0 | 0 |  | Vlastní | Indiv | 0 | 0 |  | Specifikace |  |  |  | POL3_0
70 | 02.03b | Regulátor varibabilního průtoku izolovaný do potrubí O100mm, řídici signál 0-10, VVmin=80m3/hVmax=225m3/h | ks | 1 |  | 0 |  | 0 |  | 0 | 15 | 0 | 0 | 0 | 0 | 0 |  | Vlastní | Indiv | 0 | 0 |  | Specifikace |  |  |  | POL3_0
71 | 02.04b | Regulátor varibabilního průtoku izolovaný do potrubí O100mm, řídici signál 0-10, VVmin=80m3/hVmax=180m3/h | ks | 1 |  | 0 |  | 0 |  | 0 | 15 | 0 | 0 | 0 | 0 | 0 |  | Vlastní | Indiv | 0 | 0 |  | Specifikace |  |  |  | POL3_0
72 | 02.05b | Čidlo CO2, řídici signál 0-10 V 0 - 2000ppm | ks | 1 |  | 0 |  | 0 |  | 0 | 15 | 0 | 0 | 0 | 0 | 0 |  | Vlastní | Indiv | 0 | 0 |  | Specifikace |  |  |  | POL3_0
73 | 02.03c | Regulátor varibabilního průtoku izolovaný do potrubí O200mm, řídici signál 0-10, VVmin=250m3/hVmax=625m3/h | ks | 1 |  | 0 |  | 0 |  | 0 | 15 | 0 | 0 | 0 | 0 | 0 |  | Vlastní | Indiv | 0 | 0 |  | Specifikace |  |  |  | POL3_0
74 | 02.04c | Regulátor varibabilního průtoku izolovaný do potrubí O180mm, řídici signál 0-10, VVmin=180m3/hVmax=500m3/h | ks | 1 |  | 0 |  | 0 |  | 0 | 15 | 0 | 0 | 0 | 0 | 0 |  | Vlastní | Indiv | 0 | 0 |  | Specifikace |  |  |  | POL3_0
75 | 02.05c | Čidlo CO2, řídici signál 0-10 V 0 - 2000ppm | ks | 1 |  | 0 |  | 0 |  | 0 | 15 | 0 | 0 | 0 | 0 | 0 |  | Vlastní | Indiv | 0 | 0 |  | Specifikace |  |  |  | POL3_0
76 | 02.03d | Regulátor varibabilního průtoku izolovaný do potrubí O125mm, řídici signál 0-10, VVmin=150m3/hVmax=400m3/h | ks | 1 |  | 0 |  | 0 |  | 0 | 15 | 0 | 0 | 0 | 0 | 0 |  | Vlastní | Indiv | 0 | 0 |  | Specifikace |  |  |  | POL3_0
77 | 02.06 | Regulátor konstatního průtoku O100mm, 80m3/h | ks | 2 |  | 0 |  | 0 |  | 0 | 15 | 0 | 0 | 0 | 0 | 0 |  | Vlastní | Indiv | 0 | 0 |  | Specifikace |  |  |  | POL3_0
78 | 02.07 | Regulátor konstatního průtoku O100mm, 90m3/h | ks | 1 |  | 0 |  | 0 |  | 0 | 15 | 0 | 0 | 0 | 0 | 0 |  | Vlastní | Indiv | 0 | 0 |  | Specifikace |  |  |  | POL3_0
79 | 02.08 | Regulátor konstatního průtoku O100mm, 95m3/h | ks | 2 |  | 0 |  | 0 |  | 0 | 15 | 0 | 0 | 0 | 0 | 0 |  | Vlastní | Indiv | 0 | 0 |  | Specifikace |  |  |  | POL3_0
80 | 02.09 | Regulátor konstatního průtoku O100mm, 100m3/h | ks | 7 |  | 0 |  | 0 |  | 0 | 15 | 0 | 0 | 0 | 0 | 0 |  | Vlastní | Indiv | 0 | 0 |  | Specifikace |  |  |  | POL3_0
81 | 02.10 | Regulátor konstatního průtoku O125mm, 95m3/h | ks | 1 |  | 0 |  | 0 |  | 0 | 15 | 0 | 0 | 0 | 0 | 0 |  | Vlastní | Indiv | 0 | 0 |  | Specifikace |  |  |  | POL3_0
82 | 02.11 | Regulátor konstatního průtoku O125mm, 100m3/h | ks | 2 |  | 0 |  | 0 |  | 0 | 15 | 0 | 0 | 0 | 0 | 0 |  | Vlastní | Indiv | 0 | 0 |  | Specifikace |  |  |  | POL3_0
83 | 02.12 | Regulátor konstatního průtoku O125mm, 115m3/h | ks | 1 |  | 0 |  | 0 |  | 0 | 15 | 0 | 0 | 0 | 0 | 0 |  | Vlastní | Indiv | 0 | 0 |  | Specifikace |  |  |  | POL3_0
84 | 02.13 | Regulátor konstatního průtoku O125mm, 120m3/h | ks | 2 |  | 0 |  | 0 |  | 0 | 15 | 0 | 0 | 0 | 0 | 0 |  | Vlastní | Indiv | 0 | 0 |  | Specifikace |  |  |  | POL3_0
85 | 02.14 | Regulátor konstatního průtoku O125mm, 125m3/h | ks | 1 |  | 0 |  | 0 |  | 0 | 15 | 0 | 0 | 0 | 0 | 0 |  | Vlastní | Indiv | 0 | 0 |  | Specifikace |  |  |  | POL3_0
86 | 02.15 | Regulátor konstatního průtoku O125mm, 150m3/h | ks | 3 |  | 0 |  | 0 |  | 0 | 15 | 0 | 0 | 0 | 0 | 0 |  | Vlastní | Indiv | 0 | 0 |  | Specifikace |  |  |  | POL3_0
87 | 02.16 | Regulátor konstatního průtoku O125mm, 170m3/h | ks | 1 |  | 0 |  | 0 |  | 0 | 15 | 0 | 0 | 0 | 0 | 0 |  | Vlastní | Indiv | 0 | 0 |  | Specifikace |  |  |  | POL3_0
88 | 02.17 | Regulátor konstatního průtoku O160mm, 170m3/h | ks | 1 |  | 0 |  | 0 |  | 0 | 15 | 0 | 0 | 0 | 0 | 0 |  | Vlastní | Indiv | 0 | 0 |  | Specifikace |  |  |  | POL3_0
89 | 02.18 | Regulátor konstatního průtoku O160mm, 190m3/h | ks | 1 |  | 0 |  | 0 |  | 0 | 15 | 0 | 0 | 0 | 0 | 0 |  | Vlastní | Indiv | 0 | 0 |  | Specifikace |  |  |  | POL3_0
90 | 02.19 | Regulátor konstatního průtoku O200mm, 360m3/h | ks | 1 |  | 0 |  | 0 |  | 0 | 15 | 0 | 0 | 0 | 0 | 0 |  | Vlastní | Indiv | 0 | 0 |  | Specifikace |  |  |  | POL3_0
91 | 02.20 | Regulátor konstatního průtoku O200mm, 500m3/h | ks | 1 |  | 0 |  | 0 |  | 0 | 15 | 0 | 0 | 0 | 0 | 0 |  | Vlastní | Indiv | 0 | 0 |  | Specifikace |  |  |  | POL3_0
92 | 02.21 | Revizní dvířka do kruhového potrubí O100mm | ks | 12 |  | 0 |  | 0 |  | 0 | 15 | 0 | 0 | 0 | 0 | 0 |  | Vlastní | Indiv | 0 | 0 |  | Specifikace |  |  |  | POL3_0
93 | 02.22 | Revizní dvířka do kruhového potrubí O125mm | ks | 11 |  | 0 |  | 0 |  | 0 | 15 | 0 | 0 | 0 | 0 | 0 |  | Vlastní | Indiv | 0 | 0 |  | Specifikace |  |  |  | POL3_0
94 | 02.23 | Revizní dvířka do kruhového potrubí O160mm | ks | 2 |  | 0 |  | 0 |  | 0 | 15 | 0 | 0 | 0 | 0 | 0 |  | Vlastní | Indiv | 0 | 0 |  | Specifikace |  |  |  | POL3_0
95 | 02.24 | Revizní dvířka do kruhového potrubí O200mm | ks | 2 |  | 0 |  | 0 |  | 0 | 15 | 0 | 0 | 0 | 0 | 0 |  | Vlastní | Indiv | 0 | 0 |  | Specifikace |  |  |  | POL3_0
96 | 02.25 | Jádrový tlumič hluku pro osazení do čtyrhranného vzduchotechnického potrubí o rozměrech, 200×300×2000 mm. Jádra tlumičů hluku z pozinkovaného plechu s náběhy. | ks | 1 |  | 0 |  | 0 |  | 0 | 15 | 0 | 0 | 0 | 0 | 0 |  | Vlastní | Indiv | 0 | 0 |  | Specifikace |  |  |  | POL3_0
97 | 02.26 | Jádrový tlumič hluku pro osazení do čtyrhranného vzduchotechnického potrubí o rozměrech, 300×300×2000 mm. Jádra tlumičů hluku z pozinkovaného plechu s náběhy. | ks | 1 |  | 0 |  | 0 |  | 0 | 15 | 0 | 0 | 0 | 0 | 0 |  | Vlastní | Indiv | 0 | 0 |  | Specifikace |  |  |  | POL3_0
98 | 02.27 | Jádrový tlumič hluku pro osazení do čtyrhranného vzduchotechnického potrubí o rozměrech, 400×300×1500 mm. Jádra tlumičů hluku z pozinkovaného plechu s náběhy. | ks | 2 |  | 0 |  | 0 |  | 0 | 15 | 0 | 0 | 0 | 0 | 0 |  | Vlastní | Indiv | 0 | 0 |  | Specifikace |  |  |  | POL3_0
99 | 02.28 | Jádrový tlumič hluku pro osazení do čtyrhranného vzduchotechnického potrubí o rozměrech, 400×300×2000 mm. Jádra tlumičů hluku z pozinkovaného plechu s náběhy. | ks | 3 |  | 0 |  | 0 |  | 0 | 15 | 0 | 0 | 0 | 0 | 0 |  | Vlastní | Indiv | 0 | 0 |  | Specifikace |  |  |  | POL3_0
100 | 02.29 | Jádrový tlumič hluku pro osazení do čtyrhranného vzduchotechnického potrubí o rozměrech, 200×500×1500 mm. Jádra tlumičů hluku z pozinkovaného plechu s náběhy. | ks | 2 |  | 0 |  | 0 |  | 0 | 15 | 0 | 0 | 0 | 0 | 0 |  | Vlastní | Indiv | 0 | 0 |  | Specifikace |  |  |  | POL3_0
101 | 02.30 | Tlumič do kruhové potrubí O125mm s nízkou instalační výškou | ks | 1 |  | 0 |  | 0 |  | 0 | 15 | 0 | 0 | 0 | 0 | 0 |  | Vlastní | Indiv | 0 | 0 |  | Specifikace |  |  |  | POL3_0
102 | 02.31 | Štěrbinová vyústka jednořadá, délky 1000mm | ks | 10 |  | 0 |  | 0 |  | 0 | 15 | 0 | 0 | 0 | 0 | 0 |  | Vlastní | Indiv | 0 | 0 |  | Specifikace |  |  |  | POL3_0
103 | 02.32 | Přetlakový box pro štěrbinovou vyústku s nátrubkem O125mm | ks | 10 |  | 0 |  | 0 |  | 0 | 15 | 0 | 0 | 0 | 0 | 0 |  | Vlastní | Indiv | 0 | 0 |  | Specifikace |  |  |  | POL3_0
104 | 02.33 | Stropní difuzor O160mm vč. záslepky na usměrnění proudu vzduchu a montážního rámečku | ks | 5 |  | 0 |  | 0 |  | 0 | 15 | 0 | 0 | 0 | 0 | 0 |  | Vlastní | Indiv | 0 | 0 |  | Specifikace |  |  |  | POL3_0
105 | 02.34 | Multidýzový stropní difuzor do kazetového stropu 600×600mm (16× stavěcí polymerová dýza) s, připojovacím hrdlem O125mm | ks | 13 |  | 0 |  | 0 |  | 0 | 15 | 0 | 0 | 0 | 0 | 0 |  | Vlastní | Indiv | 0 | 0 |  | Specifikace |  |  |  | POL3_0
106 | 02.35 | Multidýzový stropní difuzor do kazetového stropu 600×600mm (25× stavěcí polymerová dýza) s, připojovacím hrdlem O160mm | ks | 2 |  | 0 |  | 0 |  | 0 | 15 | 0 | 0 | 0 | 0 | 0 |  | Vlastní | Indiv | 0 | 0 |  | Specifikace |  |  |  | POL3_0
107 | 02.36 | Multidýzový stropní difuzor do kazetového stropu 600×600mm (49× stavěcí polymerová dýza) s, připojovacím hrdlem O250mm | ks | 5 |  | 0 |  | 0 |  | 0 | 15 | 0 | 0 | 0 | 0 | 0 |  | Vlastní | Indiv | 0 | 0 |  | Specifikace |  |  |  | POL3_0
108 | 02.37 | Přetlaková komora pro napojení na dýzový difuzor O125mm s integrovanou regulační klapkou a, napojovacím hrdlem O100mm | ks | 13 |  | 0 |  | 0 |  | 0 | 15 | 0 | 0 | 0 | 0 | 0 |  | Vlastní | Indiv | 0 | 0 |  | Specifikace |  |  |  | POL3_0
109 | 02.38 | Přetlaková komora pro napojení na dýzový difuzor O160mm s integrovanou regulační klapkou a, napojovacím hrdlem O125mm | ks | 2 |  | 0 |  | 0 |  | 0 | 15 | 0 | 0 | 0 | 0 | 0 |  | Vlastní | Indiv | 0 | 0 |  | Specifikace |  |  |  | POL3_0
110 | 02.39 | Přetlaková komora pro napojení na dýzový difuzor O250mm s integrovanou regulační klapkou a, napojovacím hrdlem O200mm | ks | 5 |  | 0 |  | 0 |  | 0 | 15 | 0 | 0 | 0 | 0 | 0 |  | Vlastní | Indiv | 0 | 0 |  | Specifikace |  |  |  | POL3_0
111 | 02.40 | Talířový ventil kovový přívodní O100mm vč. montážního rámečku | ks | 3 |  | 0 |  | 0 |  | 0 | 15 | 0 | 0 | 0 | 0 | 0 |  | Vlastní | Indiv | 0 | 0 |  | Specifikace |  |  |  | POL3_0
112 | 02.41 | Talířový ventil kovový přívodní O125mm vč. montážního rámečku | ks | 7 |  | 0 |  | 0 |  | 0 | 15 | 0 | 0 | 0 | 0 | 0 |  | Vlastní | Indiv | 0 | 0 |  | Specifikace |  |  |  | POL3_0
113 | 02.42 | Talířový ventil kovový odvodní O100mm vč. montážního rámečku | ks | 1 |  | 0 |  | 0 |  | 0 | 15 | 0 | 0 | 0 | 0 | 0 |  | Vlastní | Indiv | 0 | 0 |  | Specifikace |  |  |  | POL3_0
114 | 02.43 | Talířový ventil kovový odvodní O125mm vč. montážního rámečku | ks | 4 |  | 0 |  | 0 |  | 0 | 15 | 0 | 0 | 0 | 0 | 0 |  | Vlastní | Indiv | 0 | 0 |  | Specifikace |  |  |  | POL3_0
115 | 02.44 | Talířový ventil kovový odvodní O200mm vč. montážního rámečku | ks | 4 |  | 0 |  | 0 |  | 0 | 15 | 0 | 0 | 0 | 0 | 0 |  | Vlastní | Indiv | 0 | 0 |  | Specifikace |  |  |  | POL3_0
116 | 02.45 | Vyústka jednořadá do hranatého potrubí o rozměru 400×200 mm s regulací průtoku | ks | 2 |  | 0 |  | 0 |  | 0 | 15 | 0 | 0 | 0 | 0 | 0 |  | Vlastní | Indiv | 0 | 0 |  | Specifikace |  |  |  | POL3_0
117 | 02.46 | Vyústka jednořadá do hranatého potrubí o rozměru 600×200 mm s regulací průtoku vč. přetlakového boxu, s kruhovým nátrubkem O200mm | ks | 1 |  | 0 |  | 0 |  | 0 | 15 | 0 | 0 | 0 | 0 | 0 |  | Vlastní | Indiv | 0 | 0 |  | Specifikace |  |  |  | POL3_0
118 | 02.47 | Ohebné zvuktlumící potrubí s izolací O100mm | bm | 10 |  | 0 |  | 0 |  | 0 | 15 | 0 | 0 | 0 | 0 | 0 |  | Vlastní | Indiv | 0 | 0 |  | Specifikace |  |  |  | POL3_0
119 | 02.48 | Ohebné zvuktlumící potrubí s izolací O125mm | bm | 29 |  | 0 |  | 0 |  | 0 | 15 | 0 | 0 | 0 | 0 | 0 |  | Vlastní | Indiv | 0 | 0 |  | Specifikace |  |  |  | POL3_0
120 | 02.49 | Ohebné zvuktlumící potrubí s izolací O160mm | bm | 6 |  | 0 |  | 0 |  | 0 | 15 | 0 | 0 | 0 | 0 | 0 |  | Vlastní | Indiv | 0 | 0 |  | Specifikace |  |  |  | POL3_0
121 | 02.50 | Ohebné zvuktlumící potrubí s izolací O200mm | bm | 10 |  | 0 |  | 0 |  | 0 | 15 | 0 | 0 | 0 | 0 | 0 |  | Vlastní | Indiv | 0 | 0 |  | Specifikace |  |  |  | POL3_0
122 | PK02.01 | Požární klapka 250×250 se servopohonem 24 V (AC/DC) s pružinou, dále vybavená termoelektrickým, spouštěcím čidlem, součástí servopohonu jsou i pomocné spínače se signalizací polohy listu klapky. | ks | 1 |  | 0 |  | 0 |  | 0 | 15 | 0 | 0 | 0 | 0 | 0 |  | Vlastní | Indiv | 0 | 0 |  | Práce |  |  |  | POL1_1
123 | PK02.02 | Požární klapka O200 se servopohonem 24 V (AC/DC) s pružinou, dále vybavená termoelektrickým, spouštěcím čidlem, součástí servopohonu jsou i pomocné spínače se signalizací polohy listu klapky. | ks | 1 |  | 0 |  | 0 |  | 0 | 15 | 0 | 0 | 0 | 0 | 0 |  | Vlastní | Indiv | 0 | 0 |  | Práce |  |  |  | POL1_1
124 | PK02.03 | Požární klapka O200 se servopohonem 24 V (AC/DC) s pružinou, dále vybavená termoelektrickým, spouštěcím čidlem, součástí servopohonu jsou i pomocné spínače se signalizací polohy listu klapky. | ks | 1 |  | 0 |  | 0 |  | 0 | 15 | 0 | 0 | 0 | 0 | 0 |  | Vlastní | Indiv | 0 | 0 |  | Práce |  |  |  | POL1_1
125 | PK02.04 | Požární klapka O200 se servopohonem 24 V (AC/DC) s pružinou, dále vybavená termoelektrickým, spouštěcím čidlem, součástí servopohonu jsou i pomocné spínače se signalizací polohy listu klapky. | ks | 1 |  | 0 |  | 0 |  | 0 | 15 | 0 | 0 | 0 | 0 | 0 |  | Vlastní | Indiv | 0 | 0 |  | Práce |  |  |  | POL1_1
126 | PK02.05 | Požární klapka 450×250 se servopohonem 24 V (AC/DC) s pružinou, dále vybavená termoelektrickým, spouštěcím čidlem, součástí servopohonu jsou i pomocné spínače se signalizací polohy listu klapky. | ks | 1 |  | 0 |  | 0 |  | 0 | 15 | 0 | 0 | 0 | 0 | 0 |  | Vlastní | Indiv | 0 | 0 |  | Práce |  |  |  | POL1_1
127 | PK02.06 | Požární klapka 315×250 se servopohonem 24 V (AC/DC) s pružinou, dále vybavená termoelektrickým, spouštěcím čidlem, součástí servopohonu jsou i pomocné spínače se signalizací polohy listu klapky. | ks | 1 |  | 0 |  | 0 |  | 0 | 15 | 0 | 0 | 0 | 0 | 0 |  | Vlastní | Indiv | 0 | 0 |  | Práce |  |  |  | POL1_1
128 | PK02.07 | Požární klapka 200×250 se servopohonem 24 V (AC/DC) s pružinou, dále vybavená termoelektrickým, spouštěcím čidlem, součástí servopohonu jsou i pomocné spínače se signalizací polohy listu klapky. | ks | 1 |  | 0 |  | 0 |  | 0 | 15 | 0 | 0 | 0 | 0 | 0 |  | Vlastní | Indiv | 0 | 0 |  | Práce |  |  |  | POL1_1
129 | PK02.08 | Požární klapka 250×250 se servopohonem 24 V (AC/DC) s pružinou, dále vybavená termoelektrickým, spouštěcím čidlem, součástí servopohonu jsou i pomocné spínače se signalizací polohy listu klapky. | ks | 1 |  | 0 |  | 0 |  | 0 | 15 | 0 | 0 | 0 | 0 | 0 |  | Vlastní | Indiv | 0 | 0 |  | Práce |  |  |  | POL1_1
130 | PK02.09 | Požární klapka 250×200 se servopohonem 24 V (AC/DC) s pružinou, dále vybavená termoelektrickým, spouštěcím čidlem, součástí servopohonu jsou i pomocné spínače se signalizací polohy listu klapky. | ks | 1 |  | 0 |  | 0 |  | 0 | 15 | 0 | 0 | 0 | 0 | 0 |  | Vlastní | Indiv | 0 | 0 |  | Práce |  |  |  | POL1_1
131 | PK02.10 | Požární klapka 250×200 se servopohonem 24 V (AC/DC) s pružinou, dále vybavená termoelektrickým, spouštěcím čidlem, součástí servopohonu jsou i pomocné spínače se signalizací polohy listu klapky. | ks | 1 |  | 0 |  | 0 |  | 0 | 15 | 0 | 0 | 0 | 0 | 0 |  | Vlastní | Indiv | 0 | 0 |  | Práce |  |  |  | POL1_1
132 | PK02.11 | Požární klapka 250×200 se servopohonem 24 V (AC/DC) s pružinou, dále vybavená termoelektrickým, spouštěcím čidlem, součástí servopohonu jsou i pomocné spínače se signalizací polohy listu klapky. | ks | 1 |  | 0 |  | 0 |  | 0 | 15 | 0 | 0 | 0 | 0 | 0 |  | Vlastní | Indiv | 0 | 0 |  | Práce |  |  |  | POL1_1
133 | PK02.12 | Potrubí kruhové Spiro z oboustranně pozinkovaného plechu Ř100 mm vč. 20% tvarovek | bm | 107 |  | 0 |  | 0 |  | 0 | 15 | 0 | 0 | 0 | 0 | 0 |  | Vlastní | Indiv | 0 | 0 |  | Práce |  |  |  | POL1_1
134 | PK02.13 | Potrubí kruhové Spiro z oboustranně pozinkovaného plechu Ř125 mm vč. 20% tvarovek | bm | 57 |  | 0 |  | 0 |  | 0 | 15 | 0 | 0 | 0 | 0 | 0 |  | Vlastní | Indiv | 0 | 0 |  | Práce |  |  |  | POL1_1
135 | PK02.14 | Potrubí kruhové Spiro z oboustranně pozinkovaného plechu Ř160 mm vč. 20% tvarovek | bm | 62 |  | 0 |  | 0 |  | 0 | 15 | 0 | 0 | 0 | 0 | 0 |  | Vlastní | Indiv | 0 | 0 |  | Práce |  |  |  | POL1_1
136 | PK02.15 | Potrubí kruhové Spiro z oboustranně pozinkovaného plechu Ř180 mm vč. 50% tvarovek | bm | 3 |  | 0 |  | 0 |  | 0 | 15 | 0 | 0 | 0 | 0 | 0 |  | Vlastní | Indiv | 0 | 0 |  | Práce |  |  |  | POL1_1
137 | PK02.16 | Potrubí kruhové Spiro z oboustranně pozinkovaného plechu Ř200 mm vč. 10% tvarovek | bm | 146 |  | 0 |  | 0 |  | 0 | 15 | 0 | 0 | 0 | 0 | 0 |  | Vlastní | Indiv | 0 | 0 |  | Práce |  |  |  | POL1_1
138 | PK02.17 | Potrubí čtyřhranné skupiny I z oboustranně pozinkovaného plechu do obvodu 1050 mm vč. 20% tvarovek | bm | 145 |  | 0 |  | 0 |  | 0 | 15 | 0 | 0 | 0 | 0 | 0 |  | Vlastní | Indiv | 0 | 0 |  | Práce |  |  |  | POL1_1
139 | PK02.18 | Potrubí čtyřhranné skupiny I z oboustranně pozinkovaného plechu do obvodu 1500 mm vč. 20% tvarovek | bm | 87 |  | 0 |  | 0 |  | 0 | 15 | 0 | 0 | 0 | 0 | 0 |  | Vlastní | Indiv | 0 | 0 |  | Práce |  |  |  | POL1_1
140 | PK02.19 | Potrubí čtyřhranné skupiny I z oboustranně pozinkovaného plechu do obvodu 1890 mm vč. 30% tvarovek | bm | 10 |  | 0 |  | 0 |  | 0 | 15 | 0 | 0 | 0 | 0 | 0 |  | Vlastní | Indiv | 0 | 0 |  | Práce |  |  |  | POL1_1
141 | PK02.20 | Potrubí čtyřhranné skupiny I z oboustranně pozinkovaného plechu do obvodu 2630 mm vč. 80% tvarovek | bm | 42 |  | 0 |  | 0 |  | 0 | 15 | 0 | 0 | 0 | 0 | 0 |  | Vlastní | Indiv | 0 | 0 |  | Práce |  |  |  | POL1_1
142 | PK02.21 | Tepelná izolace z minerální vlny tl.40mm s AL fólií | m2 | 293 |  | 0 |  | 0 |  | 0 | 15 | 0 | 0 | 0 | 0 | 0 |  | Vlastní | Indiv | 0 | 0 |  | Specifikace |  |  |  | POL3_0
143 | PK02.22 | Hluková izolace z minerální vlny tl.60mm s AL fólií (součinitel útlmu 0,81) | m2 | 22 |  | 0 |  | 0 |  | 0 | 15 | 0 | 0 | 0 | 0 | 0 |  | Vlastní | Indiv | 0 | 0 |  | Specifikace |  |  |  | POL3_0
144 | PK02.23 | Požární izolace s požární odolností 30 minut | m2 | 158 |  | 0 |  | 0 |  | 0 | 15 | 0 | 0 | 0 | 0 | 0 |  | Vlastní | Indiv | 0 | 0 |  | Práce |  |  |  | POL1_1
Díl: | 03 | Větrání pokojů běžného charakteru |  |  |  | 0 |  | 0 |  | 0 |  | 0 |  | 0 |  | 0 |  |  |  |  | 0 | [5 empty] | DIL
145 | 03.01 | Kompaktní VZT jednotka vertikální s protiproudým rekuperačním výměníkem s bypassem, filtry F7+G4, EC, motory ventilátorů, přímý chladič a el.ohřívač - parametry dle tabulky výkonů- vč. uzavíracích | ks | 1 |  | 0 |  | 0 |  | 0 | 15 | 0 | 0 | 0 | 0 | 0 |  | Vlastní | Indiv | 0 | 0 |  | Specifikace |  |  |  | POL3_0
|  | klapek se servohonem na sání a výfuku, a pružných připojovacích manžet | [24 empty] | POP
|  | - dodávka vč. MaR a regulačních prvků (ovládání výkonu ventilátorů, bypassu, uzavíracích klapek, sifon s kuličkou, základový rám a podstavné nohy, nástěnný ovladač s barevným dotykovým displayem,čidla, komunikační kabeláž...apod) | [24 empty] | POP | - dodávka vč. MaR a regulačních prvků (ovládání výkonu ventilátorů, bypassu, uzavíracích klapek, sifon s kuličkou, základový rám a podstavné nohy, nástěnný ovladač s barevným dotykovým displayem,čidla, komunikační kabeláž...apod)
146 | 03.02 | Router VAV systému vč. VAV switche | ks | 1 |  | 0 |  | 0 |  | 0 | 15 | 0 | 0 | 0 | 0 | 0 |  | Vlastní | Indiv | 0 | 0 |  | Specifikace |  |  |  | POL3_0
147 | 03.03a | Regulátor varibabilního průtoku izolovaný do potrubí O160mm, řídici signál 0-10, VVmin=50m3/hVmax=150m3/h | ks | 1 |  | 0 |  | 0 |  | 0 | 15 | 0 | 0 | 0 | 0 | 0 |  | Vlastní | Indiv | 0 | 0 |  | Specifikace |  |  |  | POL3_0
148 | 03.04a | Regulátor varibabilního průtoku izolovaný do potrubí O160mm, řídici signál 0-10, VVmin=50m3/hVmax=150m3/h | ks | 1 |  | 0 |  | 0 |  | 0 | 15 | 0 | 0 | 0 | 0 | 0 |  | Vlastní | Indiv | 0 | 0 |  | Specifikace |  |  |  | POL3_0
149 | 03.05a | Čidlo CO2 prostorové | ks | 1 |  | 0 |  | 0 |  | 0 | 15 | 0 | 0 | 0 | 0 | 0 |  | Vlastní | Indiv | 0 | 0 |  | Specifikace |  |  |  | POL3_0
150 | 03.03b | Regulátor varibabilního průtoku izolovaný do potrubí O160mm, řídici signál 0-10, VVmin=50m3/hVmax=150m3/h | ks | 1 |  | 0 |  | 0 |  | 0 | 15 | 0 | 0 | 0 | 0 | 0 |  | Vlastní | Indiv | 0 | 0 |  | Specifikace |  |  |  | POL3_0
151 | 03.04b | Regulátor varibabilního průtoku izolovaný do potrubí O160mm, řídici signál 0-10, VVmin=50m3/hVmax=150m3/h | ks | 1 |  | 0 |  | 0 |  | 0 | 15 | 0 | 0 | 0 | 0 | 0 |  | Vlastní | Indiv | 0 | 0 |  | Specifikace |  |  |  | POL3_0
152 | 03.05b | Čidlo CO2 prostorové | ks | 1 |  | 0 |  | 0 |  | 0 | 15 | 0 | 0 | 0 | 0 | 0 |  | Vlastní | Indiv | 0 | 0 |  | Specifikace |  |  |  | POL3_0
153 | 03.03c | Regulátor varibabilního průtoku izolovaný do potrubí O160mm, řídici signál 0-10, VVmin=50m3/hVmax=150m3/h | ks | 1 |  | 0 |  | 0 |  | 0 | 15 | 0 | 0 | 0 | 0 | 0 |  | Vlastní | Indiv | 0 | 0 |  | Specifikace |  |  |  | POL3_0
154 | 03.04c | Regulátor varibabilního průtoku izolovaný do potrubí O160mm, řídici signál 0-10, VVmin=50m3/hVmax=150m3/h | ks | 1 |  | 0 |  | 0 |  | 0 | 15 | 0 | 0 | 0 | 0 | 0 |  | Vlastní | Indiv | 0 | 0 |  | Specifikace |  |  |  | POL3_0
155 | 03.05c | Čidlo CO2 prostorové | ks | 1 |  | 0 |  | 0 |  | 0 | 15 | 0 | 0 | 0 | 0 | 0 |  | Vlastní | Indiv | 0 | 0 |  | Specifikace |  |  |  | POL3_0
156 | 03.03d | Regulátor varibabilního průtoku izolovaný do potrubí O160mm, řídici signál 0-10, VVmin=50m3/hVmax=150m3/h | ks | 1 |  | 0 |  | 0 |  | 0 | 15 | 0 | 0 | 0 | 0 | 0 |  | Vlastní | Indiv | 0 | 0 |  | Specifikace |  |  |  | POL3_0
157 | 03.04d | Regulátor varibabilního průtoku izolovaný do potrubí O160mm, řídici signál 0-10, VVmin=50m3/hVmax=150m3/h | ks | 1 |  | 0 |  | 0 |  | 0 | 15 | 0 | 0 | 0 | 0 | 0 |  | Vlastní | Indiv | 0 | 0 |  | Specifikace |  |  |  | POL3_0
158 | 03.05d | Čidlo CO2 prostorové | ks | 1 |  | 0 |  | 0 |  | 0 | 15 | 0 | 0 | 0 | 0 | 0 |  | Vlastní | Indiv | 0 | 0 |  | Specifikace |  |  |  | POL3_0
159 | 03.03e | Regulátor varibabilního průtoku izolovaný do potrubí O160mm, řídici signál 0-10, VVmin=50m3/hVmax=150m3/h | ks | 1 |  | 0 |  | 0 |  | 0 | 15 | 0 | 0 | 0 | 0 | 0 |  | Vlastní | Indiv | 0 | 0 |  | Specifikace |  |  |  | POL3_0
160 | 03.04e | Regulátor varibabilního průtoku izolovaný do potrubí O160mm, řídici signál 0-10, VVmin=50m3/hVmax=150m3/h | ks | 1 |  | 0 |  | 0 |  | 0 | 15 | 0 | 0 | 0 | 0 | 0 |  | Vlastní | Indiv | 0 | 0 |  | Specifikace |  |  |  | POL3_0
161 | 03.05e | Čidlo CO2 prostorové | ks | 1 |  | 0 |  | 0 |  | 0 | 15 | 0 | 0 | 0 | 0 | 0 |  | Vlastní | Indiv | 0 | 0 |  | Specifikace |  |  |  | POL3_0
162 | 03.03f | Regulátor varibabilního průtoku izolovaný do potrubí O160mm, řídici signál 0-10, VVmin=50m3/hVmax=150m3/h | ks | 1 |  | 0 |  | 0 |  | 0 | 15 | 0 | 0 | 0 | 0 | 0 |  | Vlastní | Indiv | 0 | 0 |  | Specifikace |  |  |  | POL3_0
163 | 03.04f | Regulátor varibabilního průtoku izolovaný do potrubí O160mm, řídici signál 0-10, VVmin=50m3/hVmax=150m3/h | ks | 1 |  | 0 |  | 0 |  | 0 | 15 | 0 | 0 | 0 | 0 | 0 |  | Vlastní | Indiv | 0 | 0 |  | Specifikace |  |  |  | POL3_0
164 | 03.05f | Čidlo CO2 prostorové | ks | 1 |  | 0 |  | 0 |  | 0 | 15 | 0 | 0 | 0 | 0 | 0 |  | Vlastní | Indiv | 0 | 0 |  | Specifikace |  |  |  | POL3_0
165 | 03.03g | Regulátor varibabilního průtoku izolovaný do potrubí O160mm, řídici signál 0-10, VVmin=50m3/hVmax=150m3/h | ks | 1 |  | 0 |  | 0 |  | 0 | 15 | 0 | 0 | 0 | 0 | 0 |  | Vlastní | Indiv | 0 | 0 |  | Specifikace |  |  |  | POL3_0
166 | 03.04g | Regulátor varibabilního průtoku izolovaný do potrubí O160mm, řídici signál 0-10, VVmin=50m3/hVmax=150m3/h | ks | 1 |  | 0 |  | 0 |  | 0 | 15 | 0 | 0 | 0 | 0 | 0 |  | Vlastní | Indiv | 0 | 0 |  | Specifikace |  |  |  | POL3_0
167 | 03.05g | Čidlo CO2 prostorové | ks | 1 |  | 0 |  | 0 |  | 0 | 15 | 0 | 0 | 0 | 0 | 0 |  | Vlastní | Indiv | 0 | 0 |  | Specifikace |  |  |  | POL3_0
168 | 03.03h | Regulátor varibabilního průtoku izolovaný do potrubí O160mm, řídici signál 0-10, VVmin=50m3/hVmax=150m3/h | ks | 1 |  | 0 |  | 0 |  | 0 | 15 | 0 | 0 | 0 | 0 | 0 |  | Vlastní | Indiv | 0 | 0 |  | Specifikace |  |  |  | POL3_0
169 | 03.04h | Regulátor varibabilního průtoku izolovaný do potrubí O160mm, řídici signál 0-10, VVmin=50m3/hVmax=150m3/h | ks | 1 |  | 0 |  | 0 |  | 0 | 15 | 0 | 0 | 0 | 0 | 0 |  | Vlastní | Indiv | 0 | 0 |  | Specifikace |  |  |  | POL3_0
170 | 03.05h | Čidlo CO2 prostorové | ks | 1 |  | 0 |  | 0 |  | 0 | 15 | 0 | 0 | 0 | 0 | 0 |  | Vlastní | Indiv | 0 | 0 |  | Specifikace |  |  |  | POL3_0
171 | 03.03i | Regulátor varibabilního průtoku izolovaný do potrubí O160mm, řídici signál 0-10, VVmin=50m3/hVmax=100m3/h | ks | 1 |  | 0 |  | 0 |  | 0 | 15 | 0 | 0 | 0 | 0 | 0 |  | Vlastní | Indiv | 0 | 0 |  | Specifikace |  |  |  | POL3_0
172 | 03.04i | Regulátor varibabilního průtoku izolovaný do potrubí O160mm, řídici signál 0-10, VVmin=50m3/hVmax=100m3/h | ks | 1 |  | 0 |  | 0 |  | 0 | 15 | 0 | 0 | 0 | 0 | 0 |  | Vlastní | Indiv | 0 | 0 |  | Specifikace |  |  |  | POL3_0
173 | 03.05i | Čidlo CO2 prostorové | ks | 1 |  | 0 |  | 0 |  | 0 | 15 | 0 | 0 | 0 | 0 | 0 |  | Vlastní | Indiv | 0 | 0 |  | Specifikace |  |  |  | POL3_0
174 | 03.06i | Čidlo relativní vlhkosti prostorové | ks | 1 |  | 0 |  | 0 |  | 0 | 15 | 0 | 0 | 0 | 0 | 0 |  | Vlastní | Indiv | 0 | 0 |  | Specifikace |  |  |  | POL3_0
175 | 03.03j | Regulátor varibabilního průtoku izolovaný do potrubí O160mm, řídici signál 0-10, VVmin=50m3/hVmax=100m3/h | ks | 1 |  | 0 |  | 0 |  | 0 | 15 | 0 | 0 | 0 | 0 | 0 |  | Vlastní | Indiv | 0 | 0 |  | Specifikace |  |  |  | POL3_0
176 | 03.04j | Regulátor varibabilního průtoku izolovaný do potrubí O160mm, řídici signál 0-10, VVmin=50m3/hVmax=100m3/h | ks | 1 |  | 0 |  | 0 |  | 0 | 15 | 0 | 0 | 0 | 0 | 0 |  | Vlastní | Indiv | 0 | 0 |  | Specifikace |  |  |  | POL3_0
177 | 03.05j | Čidlo CO2 prostorové | ks | 1 |  | 0 |  | 0 |  | 0 | 15 | 0 | 0 | 0 | 0 | 0 |  | Vlastní | Indiv | 0 | 0 |  | Specifikace |  |  |  | POL3_0
178 | 03.06j | Čidlo relativní vlhkosti prostorové | ks | 1 |  | 0 |  | 0 |  | 0 | 15 | 0 | 0 | 0 | 0 | 0 |  | Vlastní | Indiv | 0 | 0 |  | Specifikace |  |  |  | POL3_0
179 | 03.03k | Regulátor varibabilního průtoku izolovaný do potrubí O160mm, řídici signál 0-10, VVmin=50m3/hVmax=100m3/h | ks | 1 |  | 0 |  | 0 |  | 0 | 15 | 0 | 0 | 0 | 0 | 0 |  | Vlastní | Indiv | 0 | 0 |  | Specifikace |  |  |  | POL3_0
180 | 03.04k | Regulátor varibabilního průtoku izolovaný do potrubí O160mm, řídici signál 0-10, VVmin=50m3/hVmax=100m3/h | ks | 1 |  | 0 |  | 0 |  | 0 | 15 | 0 | 0 | 0 | 0 | 0 |  | Vlastní | Indiv | 0 | 0 |  | Specifikace |  |  |  | POL3_0
181 | 03.05k | Čidlo CO2 prostorové | ks | 1 |  | 0 |  | 0 |  | 0 | 15 | 0 | 0 | 0 | 0 | 0 |  | Vlastní | Indiv | 0 | 0 |  | Specifikace |  |  |  | POL3_0
182 | 03.06k | Čidlo relativní vlhkosti prostorové | ks | 1 |  | 0 |  | 0 |  | 0 | 15 | 0 | 0 | 0 | 0 | 0 |  | Vlastní | Indiv | 0 | 0 |  | Specifikace |  |  |  | POL3_0
183 | 03.03l | Regulátor varibabilního průtoku izolovaný do potrubí O160mm, řídici signál 0-10, VVmin=50m3/hVmax=100m3/h | ks | 1 |  | 0 |  | 0 |  | 0 | 15 | 0 | 0 | 0 | 0 | 0 |  | Vlastní | Indiv | 0 | 0 |  | Specifikace |  |  |  | POL3_0
184 | 03.04l | Regulátor varibabilního průtoku izolovaný do potrubí O160mm, řídici signál 0-10, VVmin=50m3/hVmax=100m3/h | ks | 1 |  | 0 |  | 0 |  | 0 | 15 | 0 | 0 | 0 | 0 | 0 |  | Vlastní | Indiv | 0 | 0 |  | Specifikace |  |  |  | POL3_0
185 | 03.05l | Čidlo CO2 prostorové | ks | 1 |  | 0 |  | 0 |  | 0 | 15 | 0 | 0 | 0 | 0 | 0 |  | Vlastní | Indiv | 0 | 0 |  | Specifikace |  |  |  | POL3_0
186 | 03.06l | Čidlo relativní vlhkosti prostorové | ks | 1 |  | 0 |  | 0 |  | 0 | 15 | 0 | 0 | 0 | 0 | 0 |  | Vlastní | Indiv | 0 | 0 |  | Specifikace |  |  |  | POL3_0
187 | 03.03m | Regulátor varibabilního průtoku izolovaný do potrubí O160mm, řídici signál 0-10, VVmin=50m3/hVmax=100m3/h | ks | 1 |  | 0 |  | 0 |  | 0 | 15 | 0 | 0 | 0 | 0 | 0 |  | Vlastní | Indiv | 0 | 0 |  | Specifikace |  |  |  | POL3_0
188 | 03.04m | Regulátor varibabilního průtoku izolovaný do potrubí O160mm, řídici signál 0-10, VVmin=50m3/hVmax=100m3/h | ks | 1 |  | 0 |  | 0 |  | 0 | 15 | 0 | 0 | 0 | 0 | 0 |  | Vlastní | Indiv | 0 | 0 |  | Specifikace |  |  |  | POL3_0
189 | 03.05m | Čidlo CO2 prostorové | ks | 1 |  | 0 |  | 0 |  | 0 | 15 | 0 | 0 | 0 | 0 | 0 |  | Vlastní | Indiv | 0 | 0 |  | Specifikace |  |  |  | POL3_0
190 | 03.06m | Čidlo relativní vlhkosti prostorové | ks | 1 |  | 0 |  | 0 |  | 0 | 15 | 0 | 0 | 0 | 0 | 0 |  | Vlastní | Indiv | 0 | 0 |  | Specifikace |  |  |  | POL3_0
191 | 03.03n | Regulátor varibabilního průtoku izolovaný do potrubí O160mm, řídici signál 0-10, VVmin=50m3/hVmax=100m3/h | ks | 1 |  | 0 |  | 0 |  | 0 | 15 | 0 | 0 | 0 | 0 | 0 |  | Vlastní | Indiv | 0 | 0 |  | Specifikace |  |  |  | POL3_0
192 | 03.04n | Regulátor varibabilního průtoku izolovaný do potrubí O160mm, řídici signál 0-10, VVmin=50m3/hVmax=100m3/h | ks | 1 |  | 0 |  | 0 |  | 0 | 15 | 0 | 0 | 0 | 0 | 0 |  | Vlastní | Indiv | 0 | 0 |  | Specifikace |  |  |  | POL3_0
193 | 03.05n | Čidlo CO2 prostorové | ks | 1 |  | 0 |  | 0 |  | 0 | 15 | 0 | 0 | 0 | 0 | 0 |  | Vlastní | Indiv | 0 | 0 |  | Specifikace |  |  |  | POL3_0
194 | 03.06n | Čidlo relativní vlhkosti prostorové | ks | 1 |  | 0 |  | 0 |  | 0 | 15 | 0 | 0 | 0 | 0 | 0 |  | Vlastní | Indiv | 0 | 0 |  | Specifikace |  |  |  | POL3_0
195 | 03.03o | Regulátor varibabilního průtoku izolovaný do potrubí O160mm, řídici signál 0-10, VVmin=80m3/hVmax=200m3/h | ks | 1 |  | 0 |  | 0 |  | 0 | 15 | 0 | 0 | 0 | 0 | 0 |  | Vlastní | Indiv | 0 | 0 |  | Specifikace |  |  |  | POL3_0
196 | 03.04o | Regulátor varibabilního průtoku izolovaný do potrubí O160mm, řídici signál 0-10, VVmin=80m3/hVmax=200m3/h | ks | 1 |  | 0 |  | 0 |  | 0 | 15 | 0 | 0 | 0 | 0 | 0 |  | Vlastní | Indiv | 0 | 0 |  | Specifikace |  |  |  | POL3_0
197 | 03.05o | Čidlo CO2 prostorové | ks | 1 |  | 0 |  | 0 |  | 0 | 15 | 0 | 0 | 0 | 0 | 0 |  | Vlastní | Indiv | 0 | 0 |  | Specifikace |  |  |  | POL3_0
198 | 03.03p | Regulátor varibabilního průtoku izolovaný do potrubí O160mm, řídici signál 0-10, VVmin=25m3/hVmax=135m3/h | ks | 1 |  | 0 |  | 0 |  | 0 | 15 | 0 | 0 | 0 | 0 | 0 |  | Vlastní | Indiv | 0 | 0 |  | Specifikace |  |  |  | POL3_0
199 | 03.04p | Regulátor varibabilního průtoku izolovaný do potrubí O160mm, řídici signál 0-10, VVmin=25m3/hVmax=135m3/h | ks | 1 |  | 0 |  | 0 |  | 0 | 15 | 0 | 0 | 0 | 0 | 0 |  | Vlastní | Indiv | 0 | 0 |  | Specifikace |  |  |  | POL3_0
200 | 03.05p | Čidlo CO2 prostorové | ks | 1 |  | 0 |  | 0 |  | 0 | 15 | 0 | 0 | 0 | 0 | 0 |  | Vlastní | Indiv | 0 | 0 |  | Specifikace |  |  |  | POL3_0
201 | 03.06 | Ovládací zařízení VAV větrání | ks | 16 |  | 0 |  | 0 |  | 0 | 15 | 0 | 0 | 0 | 0 | 0 |  | Vlastní | Indiv | 0 | 0 |  | Specifikace |  |  |  | POL3_0
202 | 03.07 | Jádrový tlumič hluku pro osazení do čtyrhranného vzduchotechnického potrubí o rozměrech, 300×500×1000 mm. Jádra tlumičů hluku z pozinkovaného plechu s náběhy. | ks | 1 |  | 0 |  | 0 |  | 0 | 15 | 0 | 0 | 0 | 0 | 0 |  | Vlastní | Indiv | 0 | 0 |  | Specifikace |  |  |  | POL3_0
203 | 03.08 | Jádrový tlumič hluku pro osazení do čtyrhranného vzduchotechnického potrubí o rozměrech, 300×500×1500 mm. Jádra tlumičů hluku z pozinkovaného plechu s náběhy. | ks | 2 |  | 0 |  | 0 |  | 0 | 15 | 0 | 0 | 0 | 0 | 0 |  | Vlastní | Indiv | 0 | 0 |  | Specifikace |  |  |  | POL3_0
204 | 03.09 | Jádrový tlumič hluku pro osazení do čtyrhranného vzduchotechnického potrubí o rozměrech, 300×500×2000 mm. Jádra tlumičů hluku z pozinkovaného plechu s náběhy. | ks | 1 |  | 0 |  | 0 |  | 0 | 15 | 0 | 0 | 0 | 0 | 0 |  | Vlastní | Indiv | 0 | 0 |  | Specifikace |  |  |  | POL3_0
205 | 03.10 | Regulátor konstatního průtoku O100mm, 50m3/h | ks | 1 |  | 0 |  | 0 |  | 0 | 15 | 0 | 0 | 0 | 0 | 0 |  | Vlastní | Indiv | 0 | 0 |  | Specifikace |  |  |  | POL3_0
206 | 03.11 | Revizní dvířka do kruhového potrubí O100mm | ks | 1 |  | 0 |  | 0 |  | 0 | 15 | 0 | 0 | 0 | 0 | 0 |  | Vlastní | Indiv | 0 | 0 |  | Specifikace |  |  |  | POL3_0
207 | 03.12 | Tlumič do kruhové potrubí O125mm s nízkou instalační výškou, délky 0,5m | ks | 16 |  | 0 |  | 0 |  | 0 | 15 | 0 | 0 | 0 | 0 | 0 |  | Vlastní | Indiv | 0 | 0 |  | Specifikace |  |  |  | POL3_0
208 | 03.13 | Ohebný tlumič hluku O100mm | bm | 2 |  | 0 |  | 0 |  | 0 | 15 | 0 | 0 | 0 | 0 | 0 |  | Vlastní | Indiv | 0 | 0 |  | Specifikace |  |  |  | POL3_0
209 | 03.14 | Ohebný tlumič hluku O125mm | bm | 22 |  | 0 |  | 0 |  | 0 | 15 | 0 | 0 | 0 | 0 | 0 |  | Vlastní | Indiv | 0 | 0 |  | Specifikace |  |  |  | POL3_0
210 | 03.15 | Ohebný tlumič hluku O160mm | bm | 10 |  | 0 |  | 0 |  | 0 | 15 | 0 | 0 | 0 | 0 | 0 |  | Vlastní | Indiv | 0 | 0 |  | Specifikace |  |  |  | POL3_0
211 | 03.16 | Nástěnný difuzor s napoovacím nátrubkem O125mm | ks | 6 |  | 0 |  | 0 |  | 0 | 15 | 0 | 0 | 0 | 0 | 0 |  | Vlastní | Indiv | 0 | 0 |  | Specifikace |  |  |  | POL3_0
212 | 03.17 | Stropní difuzor O160mm vč. záslepky na usměrnění proudu vzduchu a montážního rámečku | ks | 9 |  | 0 |  | 0 |  | 0 | 15 | 0 | 0 | 0 | 0 | 0 |  | Vlastní | Indiv | 0 | 0 |  | Specifikace |  |  |  | POL3_0
213 | 03.18 | Talířový ventil kovový odvodní O125mm vč. montážního rámečku | ks | 16 |  | 0 |  | 0 |  | 0 | 15 | 0 | 0 | 0 | 0 | 0 |  | Vlastní | Indiv | 0 | 0 |  | Specifikace |  |  |  | POL3_0
214 | 03.19 | Talířový ventil kovový přívodní O100mm vč. montážního rámečku | ks | 1 |  | 0 |  | 0 |  | 0 | 15 | 0 | 0 | 0 | 0 | 0 |  | Vlastní | Indiv | 0 | 0 |  | Specifikace |  |  |  | POL3_0
215 | 03.20 | Talířový ventil kovový přívodní O125mm vč. montážního rámečku | ks | 1 |  | 0 |  | 0 |  | 0 | 15 | 0 | 0 | 0 | 0 | 0 |  | Vlastní | Indiv | 0 | 0 |  | Specifikace |  |  |  | POL3_0
216 | 03.21 | Multidýzový stropní difuzor do kazetového stropu 600×600mm (16× stavěcí polymerová dýza) s, připojovacím hrdlem O125mm | ks | 2 |  | 0 |  | 0 |  | 0 | 15 | 0 | 0 | 0 | 0 | 0 |  | Vlastní | Indiv | 0 | 0 |  | Specifikace |  |  |  | POL3_0
217 | 03.22 | Přetlaková komora pro napojení na dýzový difuzor O125mm s integrovanou regulační klapkou a, napojovacím hrdlem O100mm | ks | 2 |  | 0 |  | 0 |  | 0 | 15 | 0 | 0 | 0 | 0 | 0 |  | Vlastní | Indiv | 0 | 0 |  | Specifikace |  |  |  | POL3_0
218 | 03.23 | Regulační klapka s ručním ovládáním O125mm | ks | 4 |  | 0 |  | 0 |  | 0 | 15 | 0 | 0 | 0 | 0 | 0 |  | Vlastní | Indiv | 0 | 0 |  | Specifikace |  |  |  | POL3_0
219 | 03.24 | Ohebné zvuktlumící potrubí s izolací O100mm | bm | 1 |  | 0 |  | 0 |  | 0 | 15 | 0 | 0 | 0 | 0 | 0 |  | Vlastní | Indiv | 0 | 0 |  | Specifikace |  |  |  | POL3_0
220 | 03.25 | Ohebné zvuktlumící potrubí s izolací O125mm | bm | 3 |  | 0 |  | 0 |  | 0 | 15 | 0 | 0 | 0 | 0 | 0 |  | Vlastní | Indiv | 0 | 0 |  | Specifikace |  |  |  | POL3_0
221 | 03.26 | Ohebné zvuktlumící potrubí s izolací O160mm | bm | 1 |  | 0 |  | 0 |  | 0 | 15 | 0 | 0 | 0 | 0 | 0 |  | Vlastní | Indiv | 0 | 0 |  | Specifikace |  |  |  | POL3_0
222 | PK03.01 | Požární klapka 250×250 se servopohonem 24 V (AC/DC) s pružinou, dále vybavená termoelektrickým, spouštěcím čidlem, součástí servopohonu jsou i pomocné spínače se signalizací polohy listu klapky. | ks | 1 |  | 0 |  | 0 |  | 0 | 15 | 0 | 0 | 0 | 0 | 0 |  | Vlastní | Indiv | 0 | 0 |  | Práce |  |  |  | POL1_1
223 | PK03.02 | Požární klapka 250×250 se servopohonem 24 V (AC/DC) s pružinou, dále vybavená termoelektrickým, spouštěcím čidlem, součástí servopohonu jsou i pomocné spínače se signalizací polohy listu klapky. | ks | 1 |  | 0 |  | 0 |  | 0 | 15 | 0 | 0 | 0 | 0 | 0 |  | Vlastní | Indiv | 0 | 0 |  | Práce |  |  |  | POL1_1
224 | PK03.03 | Požární klapka 250×250 se servopohonem 24 V (AC/DC) s pružinou, dále vybavená termoelektrickým, spouštěcím čidlem, součástí servopohonu jsou i pomocné spínače se signalizací polohy listu klapky. | ks | 1 |  | 0 |  | 0 |  | 0 | 15 | 0 | 0 | 0 | 0 | 0 |  | Vlastní | Indiv | 0 | 0 |  | Práce |  |  |  | POL1_1
225 | PK03.04 | Požární klapka 250×250 se servopohonem 24 V (AC/DC) s pružinou, dále vybavená termoelektrickým, spouštěcím čidlem, součástí servopohonu jsou i pomocné spínače se signalizací polohy listu klapky. | ks | 1 |  | 0 |  | 0 |  | 0 | 15 | 0 | 0 | 0 | 0 | 0 |  | Vlastní | Indiv | 0 | 0 |  | Práce |  |  |  | POL1_1
226 | PK03.05 | Požární klapka 250×250 se servopohonem 24 V (AC/DC) s pružinou, dále vybavená termoelektrickým, spouštěcím čidlem, součástí servopohonu jsou i pomocné spínače se signalizací polohy listu klapky. | ks | 1 |  | 0 |  | 0 |  | 0 | 15 | 0 | 0 | 0 | 0 | 0 |  | Vlastní | Indiv | 0 | 0 |  | Práce |  |  |  | POL1_1
227 | PK03.06 | Požární klapka 250×250 se servopohonem 24 V (AC/DC) s pružinou, dále vybavená termoelektrickým, spouštěcím čidlem, součástí servopohonu jsou i pomocné spínače se signalizací polohy listu klapky. | ks | 1 |  | 0 |  | 0 |  | 0 | 15 | 0 | 0 | 0 | 0 | 0 |  | Vlastní | Indiv | 0 | 0 |  | Práce |  |  |  | POL1_1
228 | PK03.07 | Požární klapka 250×200 se servopohonem 24 V (AC/DC) s pružinou, dále vybavená termoelektrickým, spouštěcím čidlem, součástí servopohonu jsou i pomocné spínače se signalizací polohy listu klapky. | ks | 1 |  | 0 |  | 0 |  | 0 | 15 | 0 | 0 | 0 | 0 | 0 |  | Vlastní | Indiv | 0 | 0 |  | Práce |  |  |  | POL1_1
229 | PK03.08 | Požární klapka 250×200 se servopohonem 24 V (AC/DC) s pružinou, dále vybavená termoelektrickým, spouštěcím čidlem, součástí servopohonu jsou i pomocné spínače se signalizací polohy listu klapky. | ks | 1 |  | 0 |  | 0 |  | 0 | 15 | 0 | 0 | 0 | 0 | 0 |  | Vlastní | Indiv | 0 | 0 |  | Práce |  |  |  | POL1_1
230 | PK03.09 | Požární klapka 250×200 se servopohonem 24 V (AC/DC) s pružinou, dále vybavená termoelektrickým, spouštěcím čidlem, součástí servopohonu jsou i pomocné spínače se signalizací polohy listu klapky. | ks | 1 |  | 0 |  | 0 |  | 0 | 15 | 0 | 0 | 0 | 0 | 0 |  | Vlastní | Indiv | 0 | 0 |  | Práce |  |  |  | POL1_1
231 | PK03.10 | Požární klapka 250×200 se servopohonem 24 V (AC/DC) s pružinou, dále vybavená termoelektrickým, spouštěcím čidlem, součástí servopohonu jsou i pomocné spínače se signalizací polohy listu klapky. | ks | 1 |  | 0 |  | 0 |  | 0 | 15 | 0 | 0 | 0 | 0 | 0 |  | Vlastní | Indiv | 0 | 0 |  | Práce |  |  |  | POL1_1
232 | PK03.11 | Požární klapka 250×200 se servopohonem 24 V (AC/DC) s pružinou, dále vybavená termoelektrickým, spouštěcím čidlem, součástí servopohonu jsou i pomocné spínače se signalizací polohy listu klapky. | ks | 1 |  | 0 |  | 0 |  | 0 | 15 | 0 | 0 | 0 | 0 | 0 |  | Vlastní | Indiv | 0 | 0 |  | Práce |  |  |  | POL1_1
233 | PK03.12 | Požární klapka 250×200 se servopohonem 24 V (AC/DC) s pružinou, dále vybavená termoelektrickým, spouštěcím čidlem, součástí servopohonu jsou i pomocné spínače se signalizací polohy listu klapky. | ks | 1 |  | 0 |  | 0 |  | 0 | 15 | 0 | 0 | 0 | 0 | 0 |  | Vlastní | Indiv | 0 | 0 |  | Práce |  |  |  | POL1_1
234 | PK03.13 | Požární klapka O160 se servopohonem 24 V (AC/DC) s pružinou, dále vybavená termoelektrickým, spouštěcím čidlem, součástí servopohonu jsou i pomocné spínače se signalizací polohy listu klapky. | ks | 1 |  | 0 |  | 0 |  | 0 | 15 | 0 | 0 | 0 | 0 | 0 |  | Vlastní | Indiv | 0 | 0 |  | Práce |  |  |  | POL1_1
235 | PK03.14 | Požární klapka O160 se servopohonem 24 V (AC/DC) s pružinou, dále vybavená termoelektrickým, spouštěcím čidlem, součástí servopohonu jsou i pomocné spínače se signalizací polohy listu klapky. | ks | 1 |  | 0 |  | 0 |  | 0 | 15 | 0 | 0 | 0 | 0 | 0 |  | Vlastní | Indiv | 0 | 0 |  | Práce |  |  |  | POL1_1
236 | PK03.15 | Potrubí kruhové Spiro z oboustranně pozinkovaného plechu Ř100 mm vč. 10% tvarovek | bm | 13 |  | 0 |  | 0 |  | 0 | 15 | 0 | 0 | 0 | 0 | 0 |  | Vlastní | Indiv | 0 | 0 |  | Práce |  |  |  | POL1_1
237 | PK03.16 | Potrubí kruhové Spiro z oboustranně pozinkovaného plechu Ř125 mm vč. 20% tvarovek | bm | 166 |  | 0 |  | 0 |  | 0 | 15 | 0 | 0 | 0 | 0 | 0 |  | Vlastní | Indiv | 0 | 0 |  | Práce |  |  |  | POL1_1
238 | PK03.17 | Potrubí kruhové Spiro z oboustranně pozinkovaného plechu Ř160 mm vč. 10% tvarovek | bm | 58 |  | 0 |  | 0 |  | 0 | 15 | 0 | 0 | 0 | 0 | 0 |  | Vlastní | Indiv | 0 | 0 |  | Práce |  |  |  | POL1_1
239 | PK03.18 | Potrubí kruhové Spiro z oboustranně pozinkovaného plechu Ř200 mm vč. 30% tvarovek | bm | 71 |  | 0 |  | 0 |  | 0 | 15 | 0 | 0 | 0 | 0 | 0 |  | Vlastní | Indiv | 0 | 0 |  | Práce |  |  |  | POL1_1
240 | PK03.19 | Potrubí čtyřhranné skupiny I z oboustranně pozinkovaného plechu do obvodu 650 mm vč. 10% tvarovek | bm | 39 |  | 0 |  | 0 |  | 0 | 15 | 0 | 0 | 0 | 0 | 0 |  | Vlastní | Indiv | 0 | 0 |  | Práce |  |  |  | POL1_1
241 | PK03.20 | Potrubí čtyřhranné skupiny I z oboustranně pozinkovaného plechu do obvodu 1050 mm vč. 20% tvarovek | bm | 193 |  | 0 |  | 0 |  | 0 | 15 | 0 | 0 | 0 | 0 | 0 |  | Vlastní | Indiv | 0 | 0 |  | Práce |  |  |  | POL1_1
242 | PK03.21 | Potrubí čtyřhranné skupiny I z oboustranně pozinkovaného plechu do obvodu 1500 mm vč. 50% tvarovek | bm | 39 |  | 0 |  | 0 |  | 0 | 15 | 0 | 0 | 0 | 0 | 0 |  | Vlastní | Indiv | 0 | 0 |  | Práce |  |  |  | POL1_1
243 | PK03.22 | Potrubí čtyřhranné skupiny I z oboustranně pozinkovaného plechu do obvodu 1890 mm vč. 30% tvarovek | bm | 43 |  | 0 |  | 0 |  | 0 | 15 | 0 | 0 | 0 | 0 | 0 |  | Vlastní | Indiv | 0 | 0 |  | Práce |  |  |  | POL1_1
244 | PK03.23 | Tepelná izolace z minerální vlny tl.40mm s AL fólií | m2 | 254 |  | 0 |  | 0 |  | 0 | 15 | 0 | 0 | 0 | 0 | 0 |  | Vlastní | Indiv | 0 | 0 |  | Specifikace |  |  |  | POL3_0
245 | PK03.24 | Hluková izolace z minerální vlny tl.60mm s AL fólií (součinitel útlmu 0,81) | m2 | 35 |  | 0 |  | 0 |  | 0 | 15 | 0 | 0 | 0 | 0 | 0 |  | Vlastní | Indiv | 0 | 0 |  | Specifikace |  |  |  | POL3_0
246 | PK03.25 | Požární izolace s požární odolností 30 minut | m2 | 98 |  | 0 |  | 0 |  | 0 | 15 | 0 | 0 | 0 | 0 | 0 |  | Vlastní | Indiv | 0 | 0 |  | Práce |  |  |  | POL1_1
Díl: | 04 | Větrání wellness |  |  |  | 0 |  | 0 |  | 0 |  | 0 |  | 0 |  | 0 |  |  |  |  | 0 | [5 empty] | DIL
247 | 04.01 | Kompaktní VZT jednotka ve vnitřním a bazénovém provedení umístěná v technické místnosti,, vertikálníParametry dle tabulky výkonů (příloha 01 technické zprávy) | ks | 1 |  | 0 |  | 0 |  | 0 | 15 | 0 | 0 | 0 | 0 | 0 |  | Vlastní | Indiv | 0 | 0 |  | Specifikace |  |  |  | POL3_0
248 | 04.02 | Elektrický potrubní ohřívač 20kW | ks | 1 |  | 0 |  | 0 |  | 0 | 15 | 0 | 0 | 0 | 0 | 0 |  | Vlastní | Indiv | 0 | 0 |  | Specifikace |  |  |  | POL3_0
249 | 04.03 | Regulátor el. ohřívače | ks | 1 |  | 0 |  | 0 |  | 0 | 15 | 0 | 0 | 0 | 0 | 0 |  | Vlastní | Indiv | 0 | 0 |  | Specifikace |  |  |  | POL3_0
250 | 04.04 | Kanálové teplotní čidlo | ks | 2 |  | 0 |  | 0 |  | 0 | 15 | 0 | 0 | 0 | 0 | 0 |  | Vlastní | Indiv | 0 | 0 |  | Specifikace |  |  |  | POL3_0
251 | 04.05 | Jádrový tlumič hluku pro osazení do čtyrhranného vzduchotechnického potrubí o rozměrech, 200×300×1500 mm. Jádra tlumičů hluku z pozinkovaného plechu s náběhy. | ks | 1 |  | 0 |  | 0 |  | 0 | 15 | 0 | 0 | 0 | 0 | 0 |  | Vlastní | Indiv | 0 | 0 |  | Specifikace |  |  |  | POL3_0
252 | 04.06 | Jádrový tlumič hluku pro osazení do čtyrhranného vzduchotechnického potrubí o rozměrech, 400×300×1500 mm. Jádra tlumičů hluku z pozinkovaného plechu s náběhy. | ks | 1 |  | 0 |  | 0 |  | 0 | 15 | 0 | 0 | 0 | 0 | 0 |  | Vlastní | Indiv | 0 | 0 |  | Specifikace |  |  |  | POL3_0
253 | 04.07 | Jádrový tlumič hluku pro osazení do čtyrhranného vzduchotechnického potrubí o rozměrech, 200×300×2000 mm. Jádra tlumičů hluku z pozinkovaného plechu s náběhy. | ks | 1 |  | 0 |  | 0 |  | 0 | 15 | 0 | 0 | 0 | 0 | 0 |  | Vlastní | Indiv | 0 | 0 |  | Specifikace |  |  |  | POL3_0
254 | 04.08 | Jádrový tlumič hluku pro osazení do čtyrhranného vzduchotechnického potrubí o rozměrech, 400×300×2000 mm. Jádra tlumičů hluku z pozinkovaného plechu s náběhy. | ks | 1 |  | 0 |  | 0 |  | 0 | 15 | 0 | 0 | 0 | 0 | 0 |  | Vlastní | Indiv | 0 | 0 |  | Specifikace |  |  |  | POL3_0
255 | 04.09 | Regulační klapka 200×200mm s ručním ovládáním | ks | 3 |  | 0 |  | 0 |  | 0 | 15 | 0 | 0 | 0 | 0 | 0 |  | Vlastní | Indiv | 0 | 0 |  | Specifikace |  |  |  | POL3_0
256 | 04.10 | Regulační klapka 250×160mm s ručním ovládáním | ks | 2 |  | 0 |  | 0 |  | 0 | 15 | 0 | 0 | 0 | 0 | 0 |  | Vlastní | Indiv | 0 | 0 |  | Specifikace |  |  |  | POL3_0
257 | 04.11 | Regulační klapka s ručním ovládáním O125mm | ks | 2 |  | 0 |  | 0 |  | 0 | 15 | 0 | 0 | 0 | 0 | 0 |  | Vlastní | Indiv | 0 | 0 |  | Specifikace |  |  |  | POL3_0
258 | 04.12 | Regulační klapka s ručním ovládáním O160mm | ks | 1 |  | 0 |  | 0 |  | 0 | 15 | 0 | 0 | 0 | 0 | 0 |  | Vlastní | Indiv | 0 | 0 |  | Specifikace |  |  |  | POL3_0
259 | 04.13 | Regulační klapka s ručním ovládáním O200mm | ks | 1 |  | 0 |  | 0 |  | 0 | 15 | 0 | 0 | 0 | 0 | 0 |  | Vlastní | Indiv | 0 | 0 |  | Specifikace |  |  |  | POL3_0
260 | 04.14 | Vyústka jednořadá do hranatého potrubí o rozměru 300×150 mm s regulací průtoku a vertikálními, lamelami (vyústka osazena na výšku) | ks | 2 |  | 0 |  | 0 |  | 0 | 15 | 0 | 0 | 0 | 0 | 0 |  | Vlastní | Indiv | 0 | 0 |  | Specifikace |  |  |  | POL3_0
261 | 04.15 | Štěrbinová vyústka dvojřadá, délky 1000mm | ks | 12 |  | 0 |  | 0 |  | 0 | 15 | 0 | 0 | 0 | 0 | 0 |  | Vlastní | Indiv | 0 | 0 |  | Specifikace |  |  |  | POL3_0
262 | 04.16 | Přetlakový box izolovaný pro štěrbinovou vyústku s nátrubkem O160mm | ks | 12 |  | 0 |  | 0 |  | 0 | 15 | 0 | 0 | 0 | 0 | 0 |  | Vlastní | Indiv | 0 | 0 |  | Specifikace |  |  |  | POL3_0
263 | 04.17 | Talířový ventil kovový přívodní O100mm vč. montážního rámečku | ks | 2 |  | 0 |  | 0 |  | 0 | 15 | 0 | 0 | 0 | 0 | 0 |  | Vlastní | Indiv | 0 | 0 |  | Specifikace |  |  |  | POL3_0
264 | 04.18 | Talířový ventil kovový přívodní O125mm vč. montážního rámečku | ks | 1 |  | 0 |  | 0 |  | 0 | 15 | 0 | 0 | 0 | 0 | 0 |  | Vlastní | Indiv | 0 | 0 |  | Specifikace |  |  |  | POL3_0
265 | 04.19 | Talířový ventil kovový přívodní O200mm vč. montážního rámečku | ks | 1 |  | 0 |  | 0 |  | 0 | 15 | 0 | 0 | 0 | 0 | 0 |  | Vlastní | Indiv | 0 | 0 |  | Specifikace |  |  |  | POL3_0
266 | 04.20 | Talířový ventil kovový odvodní O100mm vč. montážního rámečku | ks | 2 |  | 0 |  | 0 |  | 0 | 15 | 0 | 0 | 0 | 0 | 0 |  | Vlastní | Indiv | 0 | 0 |  | Specifikace |  |  |  | POL3_0
267 | 04.21 | Talířový ventil kovový odvodní O200mm vč. montážního rámečku | ks | 1 |  | 0 |  | 0 |  | 0 | 15 | 0 | 0 | 0 | 0 | 0 |  | Vlastní | Indiv | 0 | 0 |  | Specifikace |  |  |  | POL3_0
268 | 04.22 | Ohebné zvuktlumící potrubí s izolací O100mm | bm | 4 |  | 0 |  | 0 |  | 0 | 15 | 0 | 0 | 0 | 0 | 0 |  | Vlastní | Indiv | 0 | 0 |  | Specifikace |  |  |  | POL3_0
269 | 04.23 | Ohebné zvuktlumící potrubí s izolací O125mm | bm | 1 |  | 0 |  | 0 |  | 0 | 15 | 0 | 0 | 0 | 0 | 0 |  | Vlastní | Indiv | 0 | 0 |  | Specifikace |  |  |  | POL3_0
270 | 04.24 | Ohebné zvuktlumící potrubí s izolací O160mm | bm | 12 |  | 0 |  | 0 |  | 0 | 15 | 0 | 0 | 0 | 0 | 0 |  | Vlastní | Indiv | 0 | 0 |  | Specifikace |  |  |  | POL3_0
271 | 04.25 | Ohebné zvuktlumící potrubí s izolací O200mm | bm | 2 |  | 0 |  | 0 |  | 0 | 15 | 0 | 0 | 0 | 0 | 0 |  | Vlastní | Indiv | 0 | 0 |  | Specifikace |  |  |  | POL3_0
272 | PK04.01 | Požární klapka 355×250 se servopohonem 24 V (AC/DC) s pružinou, dále vybavená termoelektrickým, spouštěcím čidlem, součástí servopohonu jsou i pomocné spínače se signalizací polohy listu klapky. | ks | 1 |  | 0 |  | 0 |  | 0 | 15 | 0 | 0 | 0 | 0 | 0 |  | Vlastní | Indiv | 0 | 0 |  | Práce |  |  |  | POL1_1
273 | PK04.02 | Požární klapka 355×250 se servopohonem 24 V (AC/DC) s pružinou, dále vybavená termoelektrickým, spouštěcím čidlem, součástí servopohonu jsou i pomocné spínače se signalizací polohy listu klapky. | ks | 1 |  | 0 |  | 0 |  | 0 | 15 | 0 | 0 | 0 | 0 | 0 |  | Vlastní | Indiv | 0 | 0 |  | Práce |  |  |  | POL1_1
274 | PK04.03 | Potrubí kruhové nerezové Ř100 mm vč. 10% tvarovek | bm | 12 |  | 0 |  | 0 |  | 0 | 15 | 0 | 0 | 0 | 0 | 0 |  | Vlastní | Indiv | 0 | 0 |  | Práce |  |  |  | POL1_1
275 | PK04.04 | Potrubí kruhové nerezové Ř125 mm vč. 30% tvarovek | bm | 29 |  | 0 |  | 0 |  | 0 | 15 | 0 | 0 | 0 | 0 | 0 |  | Vlastní | Indiv | 0 | 0 |  | Práce |  |  |  | POL1_1
276 | PK04.05 | Potrubí kruhové nerezové Ř160 mm vč. 10% tvarovek | bm | 16 |  | 0 |  | 0 |  | 0 | 15 | 0 | 0 | 0 | 0 | 0 |  | Vlastní | Indiv | 0 | 0 |  | Práce |  |  |  | POL1_1
277 | PK04.06 | Potrubí kruhové nerezovéŘ200 mm vč. 20% tvarovek | bm | 13 |  | 0 |  | 0 |  | 0 | 15 | 0 | 0 | 0 | 0 | 0 |  | Vlastní | Indiv | 0 | 0 |  | Práce |  |  |  | POL1_1
278 | PK04.07 | Potrubí čtyřhranné nerezové do obvodu 1050 mm vč. 40% tvarovek | bm | 36 |  | 0 |  | 0 |  | 0 | 15 | 0 | 0 | 0 | 0 | 0 |  | Vlastní | Indiv | 0 | 0 |  | Práce |  |  |  | POL1_1
279 | PK04.08 | Potrubí čtyřhranné nerezové do obvodu 1500 mm vč. 20% tvarovek | bm | 79 |  | 0 |  | 0 |  | 0 | 15 | 0 | 0 | 0 | 0 | 0 |  | Vlastní | Indiv | 0 | 0 |  | Práce |  |  |  | POL1_1
280 | PK04.09 | Potrubí čtyřhranné nerezové do obvodu 1890 mm vč. 20% tvarovek | bm | 57 |  | 0 |  | 0 |  | 0 | 15 | 0 | 0 | 0 | 0 | 0 |  | Vlastní | Indiv | 0 | 0 |  | Práce |  |  |  | POL1_1
281 | PK04.10 | Tepelná izolace z minerální vlny tl.40mm s AL fólií | m2 | 218 |  | 0 |  | 0 |  | 0 | 15 | 0 | 0 | 0 | 0 | 0 |  | Vlastní | Indiv | 0 | 0 |  | Specifikace |  |  |  | POL3_0
282 | PK04.11 | Hluková izolace z minerální vlny tl.60mm s AL fólií (součinitel útlmu 0,81) | m2 | 27 |  | 0 |  | 0 |  | 0 | 15 | 0 | 0 | 0 | 0 | 0 |  | Vlastní | Indiv | 0 | 0 |  | Specifikace |  |  |  | POL3_0
283 | PK04.12 | Požární izolace s požární odolností 30 minut | m2 | 97 |  | 0 |  | 0 |  | 0 | 15 | 0 | 0 | 0 | 0 | 0 |  | Vlastní | Indiv | 0 | 0 |  | Práce |  |  |  | POL1_1
Díl: | 05 | Větrání pokojů nemocničního charakteru |  |  |  | 0 |  | 0 |  | 0 |  | 0 |  | 0 |  | 0 |  |  |  |  | 0 | [5 empty] | DIL
284 | 05.01 | Kompaktní VZT jednotka vertikální s protiproudým rekuperačním výměníkem s bypassem, filtry F7+G4, EC, motory ventilátorů, přímý chladič a el.ohřívač - parametry dle tabulky výkonů- vč. uzavíracích | ks | 1 |  | 0 |  | 0 |  | 0 | 15 | 0 | 0 | 0 | 0 | 0 |  | Vlastní | Indiv | 0 | 0 |  | Specifikace |  |  |  | POL3_0
|  | klapek se servohonem na sání a výfuku, a pružných připojovacích manžet | [24 empty] | POP
|  | - dodávka vč. MaR a regulačních prvků (ovládání výkonu ventilátorů, bypassu, uzavíracích klapek, sifon s kuličkou, základový rám a podstavné nohy, nástěnný ovladač s barevným dotykovým displayem,čidla, komunikační kabeláž...apod) | [24 empty] | POP | - dodávka vč. MaR a regulačních prvků (ovládání výkonu ventilátorů, bypassu, uzavíracích klapek, sifon s kuličkou, základový rám a podstavné nohy, nástěnný ovladač s barevným dotykovým displayem,čidla, komunikační kabeláž...apod)
285 | 05.02 | Router VAV systému vč. VAV switche | ks | 1 |  | 0 |  | 0 |  | 0 | 15 | 0 | 0 | 0 | 0 | 0 |  | Vlastní | Indiv | 0 | 0 |  | Specifikace |  |  |  | POL3_0
286 | 05.03a | Regulátor varibabilního průtoku izolovaný do potrubí O200mm, řídici signál 0-10, VVmin=50m3/hVmax=400m3/h | ks | 1 |  | 0 |  | 0 |  | 0 | 15 | 0 | 0 | 0 | 0 | 0 |  | Vlastní | Indiv | 0 | 0 |  | Specifikace |  |  |  | POL3_0
287 | 05.04a | Regulátor varibabilního průtoku izolovaný do potrubí O200mm, řídici signál 0-10, VVmin=50m3/hVmax=400m3/h | ks | 1 |  | 0 |  | 0 |  | 0 | 15 | 0 | 0 | 0 | 0 | 0 |  | Vlastní | Indiv | 0 | 0 |  | Specifikace |  |  |  | POL3_0
288 | 05.05a | Čidlo CO2 nástěnné | ks | 1 |  | 0 |  | 0 |  | 0 | 15 | 0 | 0 | 0 | 0 | 0 |  | Vlastní | Indiv | 0 | 0 |  | Specifikace |  |  |  | POL3_0
289 | 05.06a | Pružná manžeta, do 70°C | ks | 1 |  | 0 |  | 0 |  | 0 | 15 | 0 | 0 | 0 | 0 | 0 |  | Vlastní | Indiv | 0 | 0 |  | Specifikace |  |  |  | POL3_0
290 | 05.03b | Regulátor varibabilního průtoku izolovaný do potrubí O200mm, řídici signál 0-10, VVmin=50m3/hVmax=400m3/h | ks | 1 |  | 0 |  | 0 |  | 0 | 15 | 0 | 0 | 0 | 0 | 0 |  | Vlastní | Indiv | 0 | 0 |  | Specifikace |  |  |  | POL3_0
291 | 05.04b | Regulátor varibabilního průtoku izolovaný do potrubí O200mm, řídici signál 0-10, VVmin=50m3/hVmax=400m3/h | ks | 1 |  | 0 |  | 0 |  | 0 | 15 | 0 | 0 | 0 | 0 | 0 |  | Vlastní | Indiv | 0 | 0 |  | Specifikace |  |  |  | POL3_0
292 | 05.05b | Eliminátor kapek | ks | 1 |  | 0 |  | 0 |  | 0 | 15 | 0 | 0 | 0 | 0 | 0 |  | Vlastní | Indiv | 0 | 0 |  | Specifikace |  |  |  | POL3_0
293 | 05.06b | Sifon plastový pro odvod kondenzátu | ks | 1 |  | 0 |  | 0 |  | 0 | 15 | 0 | 0 | 0 | 0 | 0 |  | Vlastní | Indiv | 0 | 0 |  | Specifikace |  |  |  | POL3_0
294 | 05.03c | Regulátor varibabilního průtoku izolovaný do potrubí O200mm, řídici signál 0-10, VVmin=50m3/hVmax=400m3/h | ks | 1 |  | 0 |  | 0 |  | 0 | 15 | 0 | 0 | 0 | 0 | 0 |  | Vlastní | Indiv | 0 | 0 |  | Specifikace |  |  |  | POL3_0
295 | 05.04c | Regulátor varibabilního průtoku izolovaný do potrubí O200mm, řídici signál 0-10, VVmin=50m3/hVmax=400m3/h | ks | 1 |  | 0 |  | 0 |  | 0 | 15 | 0 | 0 | 0 | 0 | 0 |  | Vlastní | Indiv | 0 | 0 |  | Specifikace |  |  |  | POL3_0
296 | 05.05c | Čidlo CO2 nástěnné | ks | 1 |  | 0 |  | 0 |  | 0 | 15 | 0 | 0 | 0 | 0 | 0 |  | Vlastní | Indiv | 0 | 0 |  | Specifikace |  |  |  | POL3_0
297 | 05.06c | Pružná manžeta, do 70°C | ks | 1 |  | 0 |  | 0 |  | 0 | 15 | 0 | 0 | 0 | 0 | 0 |  | Vlastní | Indiv | 0 | 0 |  | Specifikace |  |  |  | POL3_0
298 | 05.03d | Regulátor varibabilního průtoku izolovaný do potrubí O200mm, řídici signál 0-10, VVmin=50m3/hVmax=400m3/h | ks | 1 |  | 0 |  | 0 |  | 0 | 15 | 0 | 0 | 0 | 0 | 0 |  | Vlastní | Indiv | 0 | 0 |  | Specifikace |  |  |  | POL3_0
299 | 05.04d | Regulátor varibabilního průtoku izolovaný do potrubí O200mm, řídici signál 0-10, VVmin=50m3/hVmax=400m3/h | ks | 1 |  | 0 |  | 0 |  | 0 | 15 | 0 | 0 | 0 | 0 | 0 |  | Vlastní | Indiv | 0 | 0 |  | Specifikace |  |  |  | POL3_0
300 | 05.05d | Eliminátor kapek | ks | 1 |  | 0 |  | 0 |  | 0 | 15 | 0 | 0 | 0 | 0 | 0 |  | Vlastní | Indiv | 0 | 0 |  | Specifikace |  |  |  | POL3_0
301 | 05.06d | Sifon plastový pro odvod kondenzátu | ks | 1 |  | 0 |  | 0 |  | 0 | 15 | 0 | 0 | 0 | 0 | 0 |  | Vlastní | Indiv | 0 | 0 |  | Specifikace |  |  |  | POL3_0
302 | 05.07 | Ovládací zařízení VAV větrání | ks | 4 |  | 0 |  | 0 |  | 0 | 15 | 0 | 0 | 0 | 0 | 0 |  | Vlastní | Indiv | 0 | 0 |  | Specifikace |  |  |  | POL3_0
303 | 05.08 | Jádrový tlumič hluku pro osazení do čtyrhranného vzduchotechnického potrubí o rozměrech, 400×300×1000 mm. Jádra tlumičů hluku z pozinkovaného plechu s náběhy. | ks | 3 |  | 0 |  | 0 |  | 0 | 15 | 0 | 0 | 0 | 0 | 0 |  | Vlastní | Indiv | 0 | 0 |  | Specifikace |  |  |  | POL3_0
304 | 05.09 | Jádrový tlumič hluku pro osazení do čtyrhranného vzduchotechnického potrubí o rozměrech, 400×300×1500 mm. Jádra tlumičů hluku z pozinkovaného plechu s náběhy. | ks | 2 |  | 0 |  | 0 |  | 0 | 15 | 0 | 0 | 0 | 0 | 0 |  | Vlastní | Indiv | 0 | 0 |  | Specifikace |  |  |  | POL3_0
305 | 05.10 | Vyústka dvouřadá do hranatého potrubí o rozměru 600×200 mm s regulací průtoku vč. přetlakového boxu, s kruhovým nátrubkem O200mm | ks | 4 |  | 0 |  | 0 |  | 0 | 15 | 0 | 0 | 0 | 0 | 0 |  | Vlastní | Indiv | 0 | 0 |  | Specifikace |  |  |  | POL3_0
306 | 05.11 | Talířový ventil kovový odvodní O200mm vč. montážního rámečku | ks | 8 |  | 0 |  | 0 |  | 0 | 15 | 0 | 0 | 0 | 0 | 0 |  | Vlastní | Indiv | 0 | 0 |  | Specifikace |  |  |  | POL3_0
307 | 05.12 | Ohebné zvuktlumící potrubí s izolací O200mm | bm | 12 |  | 0 |  | 0 |  | 0 | 15 | 0 | 0 | 0 | 0 | 0 |  | Vlastní | Indiv | 0 | 0 |  | Specifikace |  |  |  | POL3_0
308 | PK05.01 | Požární klapka 450×250 se servopohonem 24 V (AC/DC) s pružinou, dále vybavená termoelektrickým, spouštěcím čidlem, součástí servopohonu jsou i pomocné spínače se signalizací polohy listu klapky. | ks | 1 |  | 0 |  | 0 |  | 0 | 15 | 0 | 0 | 0 | 0 | 0 |  | Vlastní | Indiv | 0 | 0 |  | Práce |  |  |  | POL1_1
309 | PK05.02 | Požární klapka 450×250 se servopohonem 24 V (AC/DC) s pružinou, dále vybavená termoelektrickým, spouštěcím čidlem, součástí servopohonu jsou i pomocné spínače se signalizací polohy listu klapky. | ks | 1 |  | 0 |  | 0 |  | 0 | 15 | 0 | 0 | 0 | 0 | 0 |  | Vlastní | Indiv | 0 | 0 |  | Práce |  |  |  | POL1_1
310 | PK05.03 | Požární klapka 450×250 se servopohonem 24 V (AC/DC) s pružinou, dále vybavená termoelektrickým, spouštěcím čidlem, součástí servopohonu jsou i pomocné spínače se signalizací polohy listu klapky. | ks | 1 |  | 0 |  | 0 |  | 0 | 15 | 0 | 0 | 0 | 0 | 0 |  | Vlastní | Indiv | 0 | 0 |  | Práce |  |  |  | POL1_1
311 | PK05.04 | Požární klapka 630×160 se servopohonem 24 V (AC/DC) s pružinou, dále vybavená termoelektrickým, spouštěcím čidlem, součástí servopohonu jsou i pomocné spínače se signalizací polohy listu klapky. | ks | 1 |  | 0 |  | 0 |  | 0 | 15 | 0 | 0 | 0 | 0 | 0 |  | Vlastní | Indiv | 0 | 0 |  | Práce |  |  |  | POL1_1
312 | PK05.05 | Potrubí kruhové Spiro z oboustranně pozinkovaného plechu Ř125 mm vč. 0% tvarovek | bm | 6 |  | 0 |  | 0 |  | 0 | 15 | 0 | 0 | 0 | 0 | 0 |  | Vlastní | Indiv | 0 | 0 |  | Práce |  |  |  | POL1_1
313 | PK05.06 | Potrubí kruhové Spiro z oboustranně pozinkovaného plechu Ř200 mm vč. 30% tvarovek | bm | 72 |  | 0 |  | 0 |  | 0 | 15 | 0 | 0 | 0 | 0 | 0 |  | Vlastní | Indiv | 0 | 0 |  | Práce |  |  |  | POL1_1
314 | PK05.07 | Potrubí čtyřhranné skupiny I z oboustranně pozinkovaného plechu do obvodu 1050 mm vč. 20% tvarovek | bm | 5 |  | 0 |  | 0 |  | 0 | 15 | 0 | 0 | 0 | 0 | 0 |  | Vlastní | Indiv | 0 | 0 |  | Práce |  |  |  | POL1_1
315 | PK05.08 | Potrubí čtyřhranné skupiny I z oboustranně pozinkovaného plechu do obvodu 1500 mm vč. 30% tvarovek | bm | 226 |  | 0 |  | 0 |  | 0 | 15 | 0 | 0 | 0 | 0 | 0 |  | Vlastní | Indiv | 0 | 0 |  | Práce |  |  |  | POL1_1
316 | PK05.09 | Tepelná izolace z minerální vlny tl.40mm s AL fólií | m2 | 205 |  | 0 |  | 0 |  | 0 | 15 | 0 | 0 | 0 | 0 | 0 |  | Vlastní | Indiv | 0 | 0 |  | Specifikace |  |  |  | POL3_0
317 | PK05.10 | Hluková izolace z minerální vlny tl.60mm s AL fólií (součinitel útlmu 0,81) | m2 | 31 |  | 0 |  | 0 |  | 0 | 15 | 0 | 0 | 0 | 0 | 0 |  | Vlastní | Indiv | 0 | 0 |  | Specifikace |  |  |  | POL3_0
318 | PK05.11 | Požární izolace s požární odolností 30 minut | m2 | 48 |  | 0 |  | 0 |  | 0 | 15 | 0 | 0 | 0 | 0 | 0 |  | Vlastní | Indiv | 0 | 0 |  | Práce |  |  |  | POL1_1
Díl: | 06 | Chlazení a ohřev vzduchu pro VZT jednotku 01.01 |  |  |  | 0 |  | 0 |  | 0 |  | 0 |  | 0 |  | 0 |  |  |  |  | 0 | [5 empty] | DIL
319 | 06.01 | Venkovní kondenzační jednotka pro VZT jednotku | ks | 1 |  | 0 |  | 0 |  | 0 | 15 | 0 | 0 | 0 | 0 | 0 |  | Vlastní | Indiv | 0 | 0 |  | Specifikace |  |  |  | POL3_0
320 | 06.02 | Expanzní ventil | ks | 1 |  | 0 |  | 0 |  | 0 | 15 | 0 | 0 | 0 | 0 | 0 |  | Vlastní | Indiv | 0 | 0 |  | Specifikace |  |  |  | POL3_0
321 | 06.03 | Řídící box | ks | 1 |  | 0 |  | 0 |  | 0 | 15 | 0 | 0 | 0 | 0 | 0 |  | Vlastní | Indiv | 0 | 0 |  | Specifikace |  |  |  | POL3_0
322 | 06.04 | kabelový ovladač | ks | 1 |  | 0 |  | 0 |  | 0 | 15 | 0 | 0 | 0 | 0 | 0 |  | Vlastní | Indiv | 0 | 0 |  | Práce |  |  |  | POL1_1
323 | 06.05 | Cu potrubí O9,5mm vč. izolace | m | 40 |  | 0 |  | 0 |  | 0 | 15 | 0 | 0 | 0 | 0 | 0 |  | Vlastní | Indiv | 0 | 0 |  | Specifikace |  |  |  | POL3_0
324 | 06.06 | Cu potrubí O19,1mm vč. izolace | m | 40 |  | 0 |  | 0 |  | 0 | 15 | 0 | 0 | 0 | 0 | 0 |  | Vlastní | Indiv | 0 | 0 |  | Specifikace |  |  |  | POL3_0
325 | 06.07 | Chladivo R410A | kg | 4 |  | 0 |  | 0 |  | 0 | 15 | 0 | 0 | 0 | 0 | 0 |  | Vlastní | Indiv | 0 | 0 |  | Specifikace |  |  |  | POL3_0
Díl: | 07 | Chlazení a ohřev vzduchu pro VZT jednotku 02.01 |  |  |  | 0 |  | 0 |  | 0 |  | 0 |  | 0 |  | 0 |  |  |  |  | 0 | [5 empty] | DIL
326 | 07.01 | Venkovní kondenzační jednotka pro VZT jednotku (mini VRV) | ks | 1 |  | 0 |  | 0 |  | 0 | 15 | 0 | 0 | 0 | 0 | 0 |  | Vlastní | Indiv | 0 | 0 |  | Specifikace |  |  |  | POL3_0
327 | 07.02 | Expanzní ventil | ks | 1 |  | 0 |  | 0 |  | 0 | 15 | 0 | 0 | 0 | 0 | 0 |  | Vlastní | Indiv | 0 | 0 |  | Specifikace |  |  |  | POL3_0
328 | 07.03 | Řídící box | ks | 1 |  | 0 |  | 0 |  | 0 | 15 | 0 | 0 | 0 | 0 | 0 |  | Vlastní | Indiv | 0 | 0 |  | Specifikace |  |  |  | POL3_0
329 | 07.04 | Kontakty ABC pro přepínání chlazení/topení | ks | 1 |  | 0 |  | 0 |  | 0 | 15 | 0 | 0 | 0 | 0 | 0 |  | Vlastní | Indiv | 0 | 0 |  | Specifikace |  |  |  | POL3_0
330 | 07.04 | kabel pro kontakty ABC | ks | 1 |  | 0 |  | 0 |  | 0 | 15 | 0 | 0 | 0 | 0 | 0 |  | Vlastní | Indiv | 0 | 0 |  | R-položka |  |  |  | POL12_0
331 | 07.05 | Cu potrubí O9,5mm vč. izolace | m | 43 |  | 0 |  | 0 |  | 0 | 15 | 0 | 0 | 0 | 0 | 0 |  | Vlastní | Indiv | 0 | 0 |  | Specifikace |  |  |  | POL3_0
332 | 07.06 | Cu potrubí O19,1mm vč. izolace | m | 43 |  | 0 |  | 0 |  | 0 | 15 | 0 | 0 | 0 | 0 | 0 |  | Vlastní | Indiv | 0 | 0 |  | Specifikace |  |  |  | POL3_0
333 | 07.07 | Chladivo R410A | kg | 4 |  | 0 |  | 0 |  | 0 | 15 | 0 | 0 | 0 | 0 | 0 |  | Vlastní | Indiv | 0 | 0 |  | Specifikace |  |  |  | POL3_0
Díl: | 08 | Chlazení a ohřev vzduchu pro VZT jednotku 03.01 |  |  |  | 0 |  | 0 |  | 0 |  | 0 |  | 0 |  | 0 |  |  |  |  | 0 | [5 empty] | DIL
334 | 08.01 | Venkovní kondenzační jednotka pro VZT jednotku | ks | 1 |  | 0 |  | 0 |  | 0 | 15 | 0 | 0 | 0 | 0 | 0 |  | Vlastní | Indiv | 0 | 0 |  | Specifikace |  |  |  | POL3_0
335 | 08.02 | Expanzní ventil | ks | 1 |  | 0 |  | 0 |  | 0 | 15 | 0 | 0 | 0 | 0 | 0 |  | Vlastní | Indiv | 0 | 0 |  | Specifikace |  |  |  | POL3_0
336 | 08.03 | Řídící box | ks | 1 |  | 0 |  | 0 |  | 0 | 15 | 0 | 0 | 0 | 0 | 0 |  | Vlastní | Indiv | 0 | 0 |  | Specifikace |  |  |  | POL3_0
337 | 08.04 | kabelový ovladač | ks | 1 |  | 0 |  | 0 |  | 0 | 15 | 0 | 0 | 0 | 0 | 0 |  | Vlastní | Indiv | 0 | 0 |  | Práce |  |  |  | POL1_1
338 | 08.05 | Cu potrubí O9,5mm vč. izolace | m | 42 |  | 0 |  | 0 |  | 0 | 15 | 0 | 0 | 0 | 0 | 0 |  | Vlastní | Indiv | 0 | 0 |  | Specifikace |  |  |  | POL3_0
339 | 08.06 | Cu potrubí O19,1mm vč. izolace | m | 42 |  | 0 |  | 0 |  | 0 | 15 | 0 | 0 | 0 | 0 | 0 |  | Vlastní | Indiv | 0 | 0 |  | Specifikace |  |  |  | POL3_0
340 | 08.07 | Chladivo R410A | kg | 4 |  | 0 |  | 0 |  | 0 | 15 | 0 | 0 | 0 | 0 | 0 |  | Vlastní | Indiv | 0 | 0 |  | Specifikace |  |  |  | POL3_0
Díl: | 09 | Chlazení a ohřev vzduchu pro VZT jednotku 05.01 |  |  |  | 0 |  | 0 |  | 0 |  | 0 |  | 0 |  | 0 |  |  |  |  | 0 | [5 empty] | DIL
341 | 09.01 | Venkovní kondenzační jednotka pro VZT jednotku | ks | 1 |  | 0 |  | 0 |  | 0 | 15 | 0 | 0 | 0 | 0 | 0 |  | Vlastní | Indiv | 0 | 0 |  | Specifikace |  |  |  | POL3_0
342 | 09.02 | Expanzní ventil | ks | 1 |  | 0 |  | 0 |  | 0 | 15 | 0 | 0 | 0 | 0 | 0 |  | Vlastní | Indiv | 0 | 0 |  | Specifikace |  |  |  | POL3_0
343 | 09.03 | Řídící box | ks | 1 |  | 0 |  | 0 |  | 0 | 15 | 0 | 0 | 0 | 0 | 0 |  | Vlastní | Indiv | 0 | 0 |  | Specifikace |  |  |  | POL3_0
344 | 09.04 | kabelový ovladač | ks | 1 |  | 0 |  | 0 |  | 0 | 15 | 0 | 0 | 0 | 0 | 0 |  | Vlastní | Indiv | 0 | 0 |  | Práce |  |  |  | POL1_1
345 | 09.05 | Cu potrubí O9,5mm vč. izolace | m | 45 |  | 0 |  | 0 |  | 0 | 15 | 0 | 0 | 0 | 0 | 0 |  | Vlastní | Indiv | 0 | 0 |  | Specifikace |  |  |  | POL3_0
346 | 09.06 | Cu potrubí O19,1mm vč. izolace | m | 45 |  | 0 |  | 0 |  | 0 | 15 | 0 | 0 | 0 | 0 | 0 |  | Vlastní | Indiv | 0 | 0 |  | Specifikace |  |  |  | POL3_0
347 | 09.07 | Chladivo R410A | kg | 4 |  | 0 |  | 0 |  | 0 | 15 | 0 | 0 | 0 | 0 | 0 |  | Vlastní | Indiv | 0 | 0 |  | Specifikace |  |  |  | POL3_0
Díl: | 10 | Větrání KUCHYŇKY a SKLADŮ |  |  |  | 0 |  | 0 |  | 0 |  | 0 |  | 0 |  | 0 |  |  |  |  | 0 | [5 empty] | DIL
348 | 10.01 | Radiální ventilátor do kruhového potrubí O200mm- parametry dle tabulky výkonů | ks | 1 |  | 0 |  | 0 |  | 0 | 15 | 0 | 0 | 0 | 0 | 0 |  | Vlastní | Indiv | 0 | 0 |  | Specifikace |  |  |  | POL3_0
349 | 10.02 | Zpětná klapka O200mm | ks | 1 |  | 0 |  | 0 |  | 0 | 15 | 0 | 0 | 0 | 0 | 0 |  | Vlastní | Indiv | 0 | 0 |  | Práce |  |  |  | POL1_1
350 | 10.03 | Regulační klapka s ručním ovládáním O200mm | ks | 1 |  | 0 |  | 0 |  | 0 | 15 | 0 | 0 | 0 | 0 | 0 |  | Vlastní | Indiv | 0 | 0 |  | Specifikace |  |  |  | POL3_0
351 | 10.04 | Tlumič do kruhového potrubí O200mm, délky 600mm(útlumový výkon Lw,TOT = 46dB) | ks | 2 |  | 0 |  | 0 |  | 0 | 15 | 0 | 0 | 0 | 0 | 0 |  | Vlastní | Indiv | 0 | 0 |  | Specifikace |  |  |  | POL3_0
352 | 10.05 | Lamelová výfuková hlavice 250 mm (Aef = 0,125m2) se sítí proti vniknutí ptactva | ks | 1 |  | 0 |  | 0 |  | 0 | 15 | 0 | 0 | 0 | 0 | 0 |  | Vlastní | Indiv | 0 | 0 |  | Specifikace |  |  |  | POL3_0
353 | 10.06 | Rychloupínací spona O200mm | ks | 2 |  | 0 |  | 0 |  | 0 | 15 | 0 | 0 | 0 | 0 | 0 |  | Vlastní | Indiv | 0 | 0 |  | Specifikace |  |  |  | POL3_0
354 | 10.07 | Talířový ventil kovový odvodní O100mm vč. montážního rámečku | ks | 2 |  | 0 |  | 0 |  | 0 | 15 | 0 | 0 | 0 | 0 | 0 |  | Vlastní | Indiv | 0 | 0 |  | Specifikace |  |  |  | POL3_0
355 | 10.08 | Mřížka do kruhového potrubí, 300×100mm s regulací průtoku | ks | 3 |  | 0 |  | 0 |  | 0 | 15 | 0 | 0 | 0 | 0 | 0 |  | Vlastní | Indiv | 0 | 0 |  | Specifikace |  |  |  | POL3_0
356 | 10.09 | Ohebné zvuktlumící potrubí s izolací O100mm | bm | 2 |  | 0 |  | 0 |  | 0 | 15 | 0 | 0 | 0 | 0 | 0 |  | Vlastní | Indiv | 0 | 0 |  | Specifikace |  |  |  | POL3_0
357 | 10.10 | Ohebné zvuktlumící potrubí s izolací O200mm | bm | 3 |  | 0 |  | 0 |  | 0 | 15 | 0 | 0 | 0 | 0 | 0 |  | Vlastní | Indiv | 0 | 0 |  | Specifikace |  |  |  | POL3_0
358 | 10.11 | Potrubí kruhové Spiro z oboustranně pozinkovaného plechu Ř200 mm vč. 10% tvarovek | bm | 38 |  | 0 |  | 0 |  | 0 | 15 | 0 | 0 | 0 | 0 | 0 |  | Vlastní | Indiv | 0 | 0 |  | Práce |  |  |  | POL1_1
359 | 10.12 | Potrubí kruhové Spiro z oboustranně pozinkovaného plechu Ř250 mm vč. 100% tvarovek | bm | 1 |  | 0 |  | 0 |  | 0 | 15 | 0 | 0 | 0 | 0 | 0 |  | Vlastní | Indiv | 0 | 0 |  | Práce |  |  |  | POL1_1
360 | 10.13 | Tepelná izolace z minerální vlny tl.40mm s AL fólií | m2 | 2 |  | 0 |  | 0 |  | 0 | 15 | 0 | 0 | 0 | 0 | 0 |  | Vlastní | Indiv | 0 | 0 |  | Specifikace |  |  |  | POL3_0
361 | 10.14 | Tepelná izolace z minerální vlny tl.60mm s oplechováním | m2 | 1 |  | 0 |  | 0 |  | 0 | 15 | 0 | 0 | 0 | 0 | 0 |  | Vlastní | Indiv | 0 | 0 |  | Specifikace |  |  |  | POL3_0
362 | 10.15 | Hluková izolace z minerální vlny tl.60mm s AL fólií (součinitel útlmu 0,81) | m2 | 4 |  | 0 |  | 0 |  | 0 | 15 | 0 | 0 | 0 | 0 | 0 |  | Vlastní | Indiv | 0 | 0 |  | Specifikace |  |  |  | POL3_0
Díl: | 11 | Větrání WC MUŽI |  |  |  | 0 |  | 0 |  | 0 |  | 0 |  | 0 |  | 0 |  |  |  |  | 0 | [5 empty] | DIL
363 | 11.01 | Radiální ventilátor do kruhového potrubí O160mm- parametry dle tabulky výkonů | ks | 1 |  | 0 |  | 0 |  | 0 | 15 | 0 | 0 | 0 | 0 | 0 |  | Vlastní | Indiv | 0 | 0 |  | Specifikace |  |  |  | POL3_0
364 | 11.02 | Zpětná klapka O160mm | ks | 1 |  | 0 |  | 0 |  | 0 | 15 | 0 | 0 | 0 | 0 | 0 |  | Vlastní | Indiv | 0 | 0 |  | Práce |  |  |  | POL1_1
365 | 11.03 | Regulační klapka s ručním ovládáním O160mm | ks | 1 |  | 0 |  | 0 |  | 0 | 15 | 0 | 0 | 0 | 0 | 0 |  | Vlastní | Indiv | 0 | 0 |  | Specifikace |  |  |  | POL3_0
366 | 11.04 | Tlumič do kruhového potrubí O160mm, délky 600mm(útlumový výkon Lw,TOT = 46dB) | ks | 2 |  | 0 |  | 0 |  | 0 | 15 | 0 | 0 | 0 | 0 | 0 |  | Vlastní | Indiv | 0 | 0 |  | Specifikace |  |  |  | POL3_0
367 | 11.05 | Lamelová výfuková hlavice 250 mm (Aef = 0,125m2) se sítí proti vniknutí ptactva | ks | 1 |  | 0 |  | 0 |  | 0 | 15 | 0 | 0 | 0 | 0 | 0 |  | Vlastní | Indiv | 0 | 0 |  | Specifikace |  |  |  | POL3_0
368 | 11.06 | Rychloupínací spona O160mm | ks | 2 |  | 0 |  | 0 |  | 0 | 15 | 0 | 0 | 0 | 0 | 0 |  | Vlastní | Indiv | 0 | 0 |  | Specifikace |  |  |  | POL3_0
369 | 11.07 | Talířový ventil kovový odvodní O100mm vč. montážního rámečku | ks | 6 |  | 0 |  | 0 |  | 0 | 15 | 0 | 0 | 0 | 0 | 0 |  | Vlastní | Indiv | 0 | 0 |  | Specifikace |  |  |  | POL3_0
370 | 11.08 | Talířový ventil kovový odvodní O125mm vč. montážního rámečku | ks | 1 |  | 0 |  | 0 |  | 0 | 15 | 0 | 0 | 0 | 0 | 0 |  | Vlastní | Indiv | 0 | 0 |  | Specifikace |  |  |  | POL3_0
371 | 11.09 | Ohebné zvuktlumící potrubí s izolací O100mm | bm | 6 |  | 0 |  | 0 |  | 0 | 15 | 0 | 0 | 0 | 0 | 0 |  | Vlastní | Indiv | 0 | 0 |  | Specifikace |  |  |  | POL3_0
372 | 11.10 | Ohebné zvuktlumící potrubí s izolací O125mm | bm | 1 |  | 0 |  | 0 |  | 0 | 15 | 0 | 0 | 0 | 0 | 0 |  | Vlastní | Indiv | 0 | 0 |  | Specifikace |  |  |  | POL3_0
373 | 11.11 | Potrubí kruhové Spiro z oboustranně pozinkovaného plechu Ř100 mm vč. 30% tvarovek | bm | 8 |  | 0 |  | 0 |  | 0 | 15 | 0 | 0 | 0 | 0 | 0 |  | Vlastní | Indiv | 0 | 0 |  | Práce |  |  |  | POL1_1
374 | 11.12 | Potrubí kruhové Spiro z oboustranně pozinkovaného plechu Ř125 mm vč. 30% tvarovek | bm | 7 |  | 0 |  | 0 |  | 0 | 15 | 0 | 0 | 0 | 0 | 0 |  | Vlastní | Indiv | 0 | 0 |  | Práce |  |  |  | POL1_1
375 | 11.13 | Potrubí kruhové Spiro z oboustranně pozinkovaného plechu Ř160 mm vč. 20% tvarovek | bm | 6 |  | 0 |  | 0 |  | 0 | 15 | 0 | 0 | 0 | 0 | 0 |  | Vlastní | Indiv | 0 | 0 |  | Práce |  |  |  | POL1_1
376 | 11.14 | Potrubí kruhové Spiro z oboustranně pozinkovaného plechu Ř250 mm vč. 0% tvarovek | bm | 1 |  | 0 |  | 0 |  | 0 | 15 | 0 | 0 | 0 | 0 | 0 |  | Vlastní | Indiv | 0 | 0 |  | Práce |  |  |  | POL1_1
377 | 11.15 | Potrubí čtyřhranné skupiny I z oboustranně pozinkovaného plechu do obvodu 1050 mm vč. 20% tvarovek | bm | 3 |  | 0 |  | 0 |  | 0 | 15 | 0 | 0 | 0 | 0 | 0 |  | Vlastní | Indiv | 0 | 0 |  | Práce |  |  |  | POL1_1
378 | 11.16 | Tepelná izolace z minerální vlny tl.40mm s AL fólií | m2 | 5 |  | 0 |  | 0 |  | 0 | 15 | 0 | 0 | 0 | 0 | 0 |  | Vlastní | Indiv | 0 | 0 |  | Specifikace |  |  |  | POL3_0
379 | 11.17 | Tepelná izolace z minerální vlny tl.60mm s oplechováním | m2 | 2 |  | 0 |  | 0 |  | 0 | 15 | 0 | 0 | 0 | 0 | 0 |  | Vlastní | Indiv | 0 | 0 |  | Specifikace |  |  |  | POL3_0
380 | 11.18 | Hluková izolace z minerální vlny tl.60mm s AL fólií (součinitel útlmu 0,81) | m2 | 4 |  | 0 |  | 0 |  | 0 | 15 | 0 | 0 | 0 | 0 | 0 |  | Vlastní | Indiv | 0 | 0 |  | Specifikace |  |  |  | POL3_0
Díl: | 12 | Větrání WC ŽENY |  |  |  | 0 |  | 0 |  | 0 |  | 0 |  | 0 |  | 0 |  |  |  |  | 0 | [5 empty] | DIL
381 | 12.01 | Radiální ventilátor do kruhového potrubí O200mm- parametry dle tabulky výkonů | ks | 1 |  | 0 |  | 0 |  | 0 | 15 | 0 | 0 | 0 | 0 | 0 |  | Vlastní | Indiv | 0 | 0 |  | Specifikace |  |  |  | POL3_0
382 | 12.02 | Zpětná klapka O200mm | ks | 1 |  | 0 |  | 0 |  | 0 | 15 | 0 | 0 | 0 | 0 | 0 |  | Vlastní | Indiv | 0 | 0 |  | Práce |  |  |  | POL1_1
383 | 12.03 | Regulační klapka s ručním ovládáním O200mm | ks | 1 |  | 0 |  | 0 |  | 0 | 15 | 0 | 0 | 0 | 0 | 0 |  | Vlastní | Indiv | 0 | 0 |  | Specifikace |  |  |  | POL3_0
384 | 12.04 | Tlumič do kruhového potrubí O200mm, délky 600mm(útlumový výkon Lw,TOT = 46dB) | ks | 2 |  | 0 |  | 0 |  | 0 | 15 | 0 | 0 | 0 | 0 | 0 |  | Vlastní | Indiv | 0 | 0 |  | Specifikace |  |  |  | POL3_0
385 | 12.05 | Rychloupínací spona O200mm | ks | 2 |  | 0 |  | 0 |  | 0 | 15 | 0 | 0 | 0 | 0 | 0 |  | Vlastní | Indiv | 0 | 0 |  | Specifikace |  |  |  | POL3_0
386 | 12.06 | Talířový ventil kovový odvodní O100mm vč. montážního rámečku | ks | 7 |  | 0 |  | 0 |  | 0 | 15 | 0 | 0 | 0 | 0 | 0 |  | Vlastní | Indiv | 0 | 0 |  | Specifikace |  |  |  | POL3_0
387 | 12.07 | Talířový ventil kovový odvodní O125mm vč. montážního rámečku | ks | 1 |  | 0 |  | 0 |  | 0 | 15 | 0 | 0 | 0 | 0 | 0 |  | Vlastní | Indiv | 0 | 0 |  | Specifikace |  |  |  | POL3_0
388 | 12.08 | Ohebné zvuktlumící potrubí s izolací O100mm | bm | 7 |  | 0 |  | 0 |  | 0 | 15 | 0 | 0 | 0 | 0 | 0 |  | Vlastní | Indiv | 0 | 0 |  | Specifikace |  |  |  | POL3_0
389 | 12.09 | Ohebné zvuktlumící potrubí s izolací O125mm | bm | 1 |  | 0 |  | 0 |  | 0 | 15 | 0 | 0 | 0 | 0 | 0 |  | Vlastní | Indiv | 0 | 0 |  | Specifikace |  |  |  | POL3_0
390 | 12.10 | Potrubí kruhové Spiro z oboustranně pozinkovaného plechu Ř100 mm vč. 20% tvarovek | bm | 6 |  | 0 |  | 0 |  | 0 | 15 | 0 | 0 | 0 | 0 | 0 |  | Vlastní | Indiv | 0 | 0 |  | Práce |  |  |  | POL1_1
391 | 12.11 | Potrubí kruhové Spiro z oboustranně pozinkovaného plechu Ř125 mm vč. 30% tvarovek | bm | 4 |  | 0 |  | 0 |  | 0 | 15 | 0 | 0 | 0 | 0 | 0 |  | Vlastní | Indiv | 0 | 0 |  | Práce |  |  |  | POL1_1
392 | 12.12 | Potrubí kruhové Spiro z oboustranně pozinkovaného plechu Ř160 mm vč. 30% tvarovek | bm | 5 |  | 0 |  | 0 |  | 0 | 15 | 0 | 0 | 0 | 0 | 0 |  | Vlastní | Indiv | 0 | 0 |  | Práce |  |  |  | POL1_1
393 | 12.13 | Potrubí kruhové Spiro z oboustranně pozinkovaného plechu Ř200 mm vč. 50% tvarovek | bm | 2 |  | 0 |  | 0 |  | 0 | 15 | 0 | 0 | 0 | 0 | 0 |  | Vlastní | Indiv | 0 | 0 |  | Práce |  |  |  | POL1_1
394 | 12.14 | Tepelná izolace z minerální vlny tl.40mm s AL fólií | m2 | 1 |  | 0 |  | 0 |  | 0 | 15 | 0 | 0 | 0 | 0 | 0 |  | Vlastní | Indiv | 0 | 0 |  | Specifikace |  |  |  | POL3_0
395 | 12.15 | Hluková izolace z minerální vlny tl.60mm s AL fólií (součinitel útlmu 0,81) | m2 | 4 |  | 0 |  | 0 |  | 0 | 15 | 0 | 0 | 0 | 0 | 0 |  | Vlastní | Indiv | 0 | 0 |  | Specifikace |  |  |  | POL3_0
Díl: | 13 | Větrání KUCHYNĚ RODIČŮ |  |  |  | 0 |  | 0 |  | 0 |  | 0 |  | 0 |  | 0 |  |  |  |  | 0 | [5 empty] | DIL
396 | 13.01 | Radiální ventilátor do kruhového potrubí O200mm- parametry dle tabulky výkonů | ks | 1 |  | 0 |  | 0 |  | 0 | 15 | 0 | 0 | 0 | 0 | 0 |  | Vlastní | Indiv | 0 | 0 |  | Specifikace |  |  |  | POL3_0
397 | 13.02 | Zpětná klapka O200mm | ks | 1 |  | 0 |  | 0 |  | 0 | 15 | 0 | 0 | 0 | 0 | 0 |  | Vlastní | Indiv | 0 | 0 |  | Práce |  |  |  | POL1_1
398 | 13.03 | Regulační klapka s ručním ovládáním O200mm | ks | 1 |  | 0 |  | 0 |  | 0 | 15 | 0 | 0 | 0 | 0 | 0 |  | Vlastní | Indiv | 0 | 0 |  | Specifikace |  |  |  | POL3_0
399 | 13.04 | Tlumič do kruhového potrubí O200mm, délky 600mm(útlumový výkon Lw,TOT = 46dB) | ks | 2 |  | 0 |  | 0 |  | 0 | 15 | 0 | 0 | 0 | 0 | 0 |  | Vlastní | Indiv | 0 | 0 |  | Specifikace |  |  |  | POL3_0
400 | 13.05 | Lamelová výfuková hlavice 250 mm (Aef = 0,125m2) se sítí proti vniknutí ptactva | ks | 1 |  | 0 |  | 0 |  | 0 | 15 | 0 | 0 | 0 | 0 | 0 |  | Vlastní | Indiv | 0 | 0 |  | Specifikace |  |  |  | POL3_0
401 | 13.06 | Rychloupínací spona O200mm | ks | 2 |  | 0 |  | 0 |  | 0 | 15 | 0 | 0 | 0 | 0 | 0 |  | Vlastní | Indiv | 0 | 0 |  | Specifikace |  |  |  | POL3_0
402 | 13.07 | Odsavač par 600×650 mm s nátrubkem O200mm | ks | 1 |  | 0 |  | 0 |  | 0 | 15 | 0 | 0 | 0 | 0 | 0 |  | Vlastní | Indiv | 0 | 0 |  | Specifikace |  |  |  | POL3_0
403 | 13.08 | Potrubí kruhové Spiro z oboustranně pozinkovaného plechu Ř200 mm vč. 20% tvarovek | bm | 8 |  | 0 |  | 0 |  | 0 | 15 | 0 | 0 | 0 | 0 | 0 |  | Vlastní | Indiv | 0 | 0 |  | Práce |  |  |  | POL1_1
404 | 13.09 | Tepelná izolace z minerální vlny tl.40mm s AL fólií | m2 | 2 |  | 0 |  | 0 |  | 0 | 15 | 0 | 0 | 0 | 0 | 0 |  | Vlastní | Indiv | 0 | 0 |  | Specifikace |  |  |  | POL3_0
405 | 13.10 | Tepelná izolace z minerální vlny tl.60mm s oplechováním | m2 | 1 |  | 0 |  | 0 |  | 0 | 15 | 0 | 0 | 0 | 0 | 0 |  | Vlastní | Indiv | 0 | 0 |  | Specifikace |  |  |  | POL3_0
406 | 13.11 | Hluková izolace z minerální vlny tl.60mm s AL fólií (součinitel útlmu 0,81) | m2 | 4 |  | 0 |  | 0 |  | 0 | 15 | 0 | 0 | 0 | 0 | 0 |  | Vlastní | Indiv | 0 | 0 |  | Specifikace |  |  |  | POL3_0
Díl: | 14 | Větrání WC a sprcha ŽENY |  |  |  | 0 |  | 0 |  | 0 |  | 0 |  | 0 |  | 0 |  |  |  |  | 0 | [5 empty] | DIL
407 | 14.01 | Radiální ventilátor do kruhového potrubí O200mm- parametry dle tabulky výkonů | ks | 1 |  | 0 |  | 0 |  | 0 | 15 | 0 | 0 | 0 | 0 | 0 |  | Vlastní | Indiv | 0 | 0 |  | Specifikace |  |  |  | POL3_0
408 | 14.02 | Zpětná klapka O200mm | ks | 1 |  | 0 |  | 0 |  | 0 | 15 | 0 | 0 | 0 | 0 | 0 |  | Vlastní | Indiv | 0 | 0 |  | Práce |  |  |  | POL1_1
409 | 14.03 | Regulační klapka s ručním ovládáním O200mm | ks | 1 |  | 0 |  | 0 |  | 0 | 15 | 0 | 0 | 0 | 0 | 0 |  | Vlastní | Indiv | 0 | 0 |  | Specifikace |  |  |  | POL3_0
410 | 14.04 | Tlumič do kruhového potrubí O200mm, délky 600mm(útlumový výkon Lw,TOT = 46dB) | ks | 2 |  | 0 |  | 0 |  | 0 | 15 | 0 | 0 | 0 | 0 | 0 |  | Vlastní | Indiv | 0 | 0 |  | Specifikace |  |  |  | POL3_0
411 | 14.05 | Protidešťová žaluzie hliníková rozměru 355×315 mm (Aef = 0,07m2) se sítí proti vniknutí ptactva | ks | 1 |  | 0 |  | 0 |  | 0 | 15 | 0 | 0 | 0 | 0 | 0 |  | Vlastní | Indiv | 0 | 0 |  | Specifikace |  |  |  | POL3_0
412 | 14.06 | Montážní rám protidešťové žaluzie rozměru 355×315mm | ks | 1 |  | 0 |  | 0 |  | 0 | 15 | 0 | 0 | 0 | 0 | 0 |  | Vlastní | Indiv | 0 | 0 |  | Specifikace |  |  |  | POL3_0
413 | 14.07 | Rychloupínací spona O200mm | ks | 2 |  | 0 |  | 0 |  | 0 | 15 | 0 | 0 | 0 | 0 | 0 |  | Vlastní | Indiv | 0 | 0 |  | Specifikace |  |  |  | POL3_0
414 | 14.08 | Talířový ventil kovový odvodní O100mm vč. montážního rámečku | ks | 2 |  | 0 |  | 0 |  | 0 | 15 | 0 | 0 | 0 | 0 | 0 |  | Vlastní | Indiv | 0 | 0 |  | Specifikace |  |  |  | POL3_0
415 | 14.09 | Talířový ventil kovový odvodní O125mm vč. montážního rámečku | ks | 1 |  | 0 |  | 0 |  | 0 | 15 | 0 | 0 | 0 | 0 | 0 |  | Vlastní | Indiv | 0 | 0 |  | Specifikace |  |  |  | POL3_0
416 | 14.10 | Talířový ventil kovový odvodní O200mm vč. montážního rámečku | ks | 2 |  | 0 |  | 0 |  | 0 | 15 | 0 | 0 | 0 | 0 | 0 |  | Vlastní | Indiv | 0 | 0 |  | Specifikace |  |  |  | POL3_0
417 | 14.11 | Ohebné zvuktlumící potrubí s izolací O100mm | bm | 2 |  | 0 |  | 0 |  | 0 | 15 | 0 | 0 | 0 | 0 | 0 |  | Vlastní | Indiv | 0 | 0 |  | Specifikace |  |  |  | POL3_0
418 | 14.12 | Ohebné zvuktlumící potrubí s izolací O125mm | bm | 1 |  | 0 |  | 0 |  | 0 | 15 | 0 | 0 | 0 | 0 | 0 |  | Vlastní | Indiv | 0 | 0 |  | Specifikace |  |  |  | POL3_0
419 | 14.13 | Ohebné zvuktlumící potrubí s izolací O200mm | bm | 2 |  | 0 |  | 0 |  | 0 | 15 | 0 | 0 | 0 | 0 | 0 |  | Vlastní | Indiv | 0 | 0 |  | Specifikace |  |  |  | POL3_0
420 | 14.14 | Potrubí kruhové Spiro z oboustranně pozinkovaného plechu Ř100 mm vč. 20% tvarovek | bm | 5 |  | 0 |  | 0 |  | 0 | 15 | 0 | 0 | 0 | 0 | 0 |  | Vlastní | Indiv | 0 | 0 |  | Práce |  |  |  | POL1_1
421 | 14.15 | Potrubí kruhové Spiro z oboustranně pozinkovaného plechu Ř125 mm vč. 30% tvarovek | bm | 4 |  | 0 |  | 0 |  | 0 | 15 | 0 | 0 | 0 | 0 | 0 |  | Vlastní | Indiv | 0 | 0 |  | Práce |  |  |  | POL1_1
422 | 14.16 | Potrubí kruhové Spiro z oboustranně pozinkovaného plechu Ř200 mm vč. 40% tvarovek | bm | 6 |  | 0 |  | 0 |  | 0 | 15 | 0 | 0 | 0 | 0 | 0 |  | Vlastní | Indiv | 0 | 0 |  | Práce |  |  |  | POL1_1
423 | 14.17 | Potrubí čtyřhranné skupiny I z oboustranně pozinkovaného plechu do obvodu 1050 mm vč. 10% tvarovek | bm | 7 |  | 0 |  | 0 |  | 0 | 15 | 0 | 0 | 0 | 0 | 0 |  | Vlastní | Indiv | 0 | 0 |  | Práce |  |  |  | POL1_1
424 | 14.18 | Potrubí čtyřhranné skupiny I z oboustranně pozinkovaného plechu do obvodu 1500 mm vč. 100% tvarovek | bm | 1 |  | 0 |  | 0 |  | 0 | 15 | 0 | 0 | 0 | 0 | 0 |  | Vlastní | Indiv | 0 | 0 |  | Práce |  |  |  | POL1_1
425 | 14.19 | Tepelná izolace z minerální vlny tl.40mm s AL fólií | m2 | 3 |  | 0 |  | 0 |  | 0 | 15 | 0 | 0 | 0 | 0 | 0 |  | Vlastní | Indiv | 0 | 0 |  | Specifikace |  |  |  | POL3_0
426 | 14.20 | Hluková izolace z minerální vlny tl.60mm s AL fólií (součinitel útlmu 0,81) | m2 | 4 |  | 0 |  | 0 |  | 0 | 15 | 0 | 0 | 0 | 0 | 0 |  | Vlastní | Indiv | 0 | 0 |  | Specifikace |  |  |  | POL3_0
Díl: | 15 | Větrání WC a sprcha MUŽI +ÚKLID |  |  |  | 0 |  | 0 |  | 0 |  | 0 |  | 0 |  | 0 |  |  |  |  | 0 | [5 empty] | DIL
427 | 15.01 | Radiální ventilátor do kruhového potrubí O160mm- parametry dle tabulky výkonů | ks | 1 |  | 0 |  | 0 |  | 0 | 15 | 0 | 0 | 0 | 0 | 0 |  | Vlastní | Indiv | 0 | 0 |  | Specifikace |  |  |  | POL3_0
428 | 15.02 | Zpětná klapka O160mm | ks | 1 |  | 0 |  | 0 |  | 0 | 15 | 0 | 0 | 0 | 0 | 0 |  | Vlastní | Indiv | 0 | 0 |  | Práce |  |  |  | POL1_1
429 | 15.03 | Regulační klapka s ručním ovládáním O160mm | ks | 1 |  | 0 |  | 0 |  | 0 | 15 | 0 | 0 | 0 | 0 | 0 |  | Vlastní | Indiv | 0 | 0 |  | Specifikace |  |  |  | POL3_0
430 | 15.04 | Tlumič do kruhového potrubí O160mm, délky 600mm(útlumový výkon Lw,TOT = 46dB) | ks | 2 |  | 0 |  | 0 |  | 0 | 15 | 0 | 0 | 0 | 0 | 0 |  | Vlastní | Indiv | 0 | 0 |  | Specifikace |  |  |  | POL3_0
431 | 15.06 | Rychloupínací spona O160mm | ks | 2 |  | 0 |  | 0 |  | 0 | 15 | 0 | 0 | 0 | 0 | 0 |  | Vlastní | Indiv | 0 | 0 |  | Specifikace |  |  |  | POL3_0
432 | 15.07 | Talířový ventil kovový odvodní O100mm vč. montážního rámečku | ks | 5 |  | 0 |  | 0 |  | 0 | 15 | 0 | 0 | 0 | 0 | 0 |  | Vlastní | Indiv | 0 | 0 |  | Specifikace |  |  |  | POL3_0
433 | 15.09 | Talířový ventil kovový odvodní O200mm vč. montážního rámečku | ks | 1 |  | 0 |  | 0 |  | 0 | 15 | 0 | 0 | 0 | 0 | 0 |  | Vlastní | Indiv | 0 | 0 |  | Specifikace |  |  |  | POL3_0
434 | 15.11 | Ohebné zvuktlumící potrubí s izolací O100mm | bm | 5 |  | 0 |  | 0 |  | 0 | 15 | 0 | 0 | 0 | 0 | 0 |  | Vlastní | Indiv | 0 | 0 |  | Specifikace |  |  |  | POL3_0
435 | 15.13 | Ohebné zvuktlumící potrubí s izolací O200mm | bm | 1 |  | 0 |  | 0 |  | 0 | 15 | 0 | 0 | 0 | 0 | 0 |  | Vlastní | Indiv | 0 | 0 |  | Specifikace |  |  |  | POL3_0
436 | 15.14 | Potrubí kruhové Spiro z oboustranně pozinkovaného plechu Ř100 mm vč. 10% tvarovek | bm | 27 |  | 0 |  | 0 |  | 0 | 15 | 0 | 0 | 0 | 0 | 0 |  | Vlastní | Indiv | 0 | 0 |  | Práce |  |  |  | POL1_1
437 | 15.15 | Potrubí kruhové Spiro z oboustranně pozinkovaného plechu Ř125 mm vč. 20% tvarovek | bm | 3 |  | 0 |  | 0 |  | 0 | 15 | 0 | 0 | 0 | 0 | 0 |  | Vlastní | Indiv | 0 | 0 |  | Práce |  |  |  | POL1_1
438 | 15.16 | Potrubí kruhové Spiro z oboustranně pozinkovaného plechu Ř160 mm vč. 20% tvarovek | bm | 19 |  | 0 |  | 0 |  | 0 | 15 | 0 | 0 | 0 | 0 | 0 |  | Vlastní | Indiv | 0 | 0 |  | Práce |  |  |  | POL1_1
439 | 15.17 | Potrubí kruhové Spiro z oboustranně pozinkovaného plechu Ř200 mm vč. 100% tvarovek | bm | 1 |  | 0 |  | 0 |  | 0 | 15 | 0 | 0 | 0 | 0 | 0 |  | Vlastní | Indiv | 0 | 0 |  | Práce |  |  |  | POL1_1
440 | 15.18 | Hluková izolace z minerální vlny tl.60mm s AL fólií (součinitel útlmu 0,81) | m2 | 4 |  | 0 |  | 0 |  | 0 | 15 | 0 | 0 | 0 | 0 | 0 |  | Vlastní | Indiv | 0 | 0 |  | Specifikace |  |  |  | POL3_0
Díl: | 16 | Chlazení server |  |  |  | 0 |  | 0 |  | 0 |  | 0 |  | 0 |  | 0 |  |  |  |  | 0 | [5 empty] | DIL
441 | 16.01 | Venkovní jednotka kondenzační, 5,0kW | ks | 1 |  | 0 |  | 0 |  | 0 | 15 | 0 | 0 | 0 | 0 | 0 |  | Vlastní | Indiv | 0 | 0 |  | Specifikace |  |  |  | POL3_0
442 | 16.02 | Vnitřní nástěnná jednotka, 5,0kW vč. IR ovladače | ks | 1 |  | 0 |  | 0 |  | 0 | 15 | 0 | 0 | 0 | 0 | 0 |  | Vlastní | Indiv | 0 | 0 |  | Práce |  |  |  | POL1_1
443 | 16.03 | Kabelový ovladač | ks | 1 |  | 0 |  | 0 |  | 0 | 15 | 0 | 0 | 0 | 0 | 0 |  | Vlastní | Indiv | 0 | 0 |  | Práce |  |  |  | POL1_1
444 | 16.04 | kabel k ovladači | ks | 1 |  | 0 |  | 0 |  | 0 | 15 | 0 | 0 | 0 | 0 | 0 |  | Vlastní | Indiv | 0 | 0 |  | Specifikace |  |  |  | POL3_0
445 | 16.06 | Cu potrubí vč. izolace O6,4mm | m | 30 |  | 0 |  | 0 |  | 0 | 15 | 0 | 0 | 0 | 0 | 0 |  | Vlastní | Indiv | 0 | 0 |  | Práce |  |  |  | POL1_1
446 | 16.07 | Cu potrubí vč. izolace O12,7mm | m | 30 |  | 0 |  | 0 |  | 0 | 15 | 0 | 0 | 0 | 0 | 0 |  | Vlastní | Indiv | 0 | 0 |  | Práce |  |  |  | POL1_1
447 | 16.08 | Chladivo R410A | kg | 3.1 |  | 0 |  | 0 |  | 0 | 15 | 0 | 0 | 0 | 0 | 0 |  | Vlastní | Indiv | 0 | 0 |  | Specifikace |  |  |  | POL3_0
Díl: | 17 | Chlazení místnosti posledního rozloučení |  |  |  | 0 |  | 0 |  | 0 |  | 0 |  | 0 |  | 0 |  |  |  |  | 0 | [5 empty] | DIL
448 | 17.01 | Kondenzační jednotka | ks | 1 |  | 0 |  | 0 |  | 0 | 15 | 0 | 0 | 0 | 0 | 0 |  | Vlastní | Indiv | 0 | 0 |  | Specifikace |  |  |  | POL3_0
449 | 17.02 | Vnitřní podstropní jednotka | ks | 1 |  | 0 |  | 0 |  | 0 | 15 | 0 | 0 | 0 | 0 | 0 |  | Vlastní | Indiv | 0 | 0 |  | Práce |  |  |  | POL1_1
450 | 17.03 | Cu potrubí O9,5mm vč. izolace | m | 5 |  | 0 |  | 0 |  | 0 | 15 | 0 | 0 | 0 | 0 | 0 |  | Vlastní | Indiv | 0 | 0 |  | Specifikace |  |  |  | POL3_0
451 | 17.04 | Cu potrubí O19,1mm vč. izolace | m | 5 |  | 0 |  | 0 |  | 0 | 15 | 0 | 0 | 0 | 0 | 0 |  | Vlastní | Indiv | 0 | 0 |  | Specifikace |  |  |  | POL3_0
452 | 17.05 | Chladivo R410A | kg | 1 |  | 0 |  | 0 |  | 0 | 15 | 0 | 0 | 0 | 0 | 0 |  | Vlastní | Indiv | 0 | 0 |  | Specifikace |  |  |  | POL3_0
Díl: | 18 | Větrání výtahové šachty |  |  |  | 0 |  | 0 |  | 0 |  | 0 |  | 0 |  | 0 |  |  |  |  | 0 | [5 empty] | DIL
453 | 18.02 | Lamelová výfuková hlavice 315 mm (Aef = 0,182m2) se sítí proti vniknutí ptactva | ks | 1 |  | 0 |  | 0 |  | 0 | 15 | 0 | 0 | 0 | 0 | 0 |  | Vlastní | Indiv | 0 | 0 |  | Specifikace |  |  |  | POL3_0
454 | 18.04 | Potrubí kruhové Spiro z oboustranně pozinkovaného plechu Ř315 mm vč. 0% tvarovek | bm | 2 |  | 0 |  | 0 |  | 0 | 15 | 0 | 0 | 0 | 0 | 0 |  | Vlastní | Indiv | 0 | 0 |  | Specifikace |  |  |  | POL3_0
455 | 18.05 | Tepelná izolace z minerální vlny tl.40mm s AL fólií | m2 | 2 |  | 0 |  | 0 |  | 0 | 15 | 0 | 0 | 0 | 0 | 0 |  | Vlastní | Indiv | 0 | 0 |  | Specifikace |  |  |  | POL3_0
456 | 18.06 | Tepelná izolace z minerální vlny tl.60mm s oplechováním | m2 | 1 |  | 0 |  | 0 |  | 0 | 15 | 0 | 0 | 0 | 0 | 0 |  | Vlastní | Indiv | 0 | 0 |  | Specifikace |  |  |  | POL3_0
Díl: | 19 | Ostatní |  |  |  | 0 |  | 0 |  | 0 |  | 0 |  | 0 |  | 0 |  |  |  |  | 0 | [5 empty] | DIL
457 | 19.01 | Spojovací, tesnící, montážní, závěsný a pomocný materiál | ks | 1 |  | 0 |  | 0 |  | 0 | 15 | 0 | 0 | 0 | 0 | 0 |  | Vlastní | Indiv | 0 | 0 |  | Specifikace |  |  |  | POL3_0
458 | 19.02 | Kompletní montáž vč. lešení, zapojení na elektrický proud, zprovoznění | ks | 1 |  | 0 |  | 0 |  | 0 | 15 | 0 | 0 | 0 | 0 | 0 |  | Vlastní | Indiv | 0 | 0 |  | Práce |  |  |  | POL1_1
459 | 19.03 | Doprava | ks | 1 |  | 0 |  | 0 |  | 0 | 15 | 0 | 0 | 0 | 0 | 0 |  | Vlastní | Indiv | 0 | 0 |  | Práce |  |  |  | POL1_1
460 | 19.04 | Přesuny | ks | 1 |  | 0 |  | 0 |  | 0 | 15 | 0 | 0 | 0 | 0 | 0 |  | Vlastní | Indiv | 0 | 0 |  | Práce |  |  |  | POL1_1
461 | 19.05 | Vyregulování soustavy vč. protokolu o zaregulovaní, zaškolení obsluhy, předávací řízení | ks | 1 |  | 0 |  | 0 |  | 0 | 15 | 0 | 0 | 0 | 0 | 0 |  | Vlastní | Indiv | 0 | 0 |  | Specifikace |  |  |  | POL3_0
[25 empty] | 15 | 21 | DPH
| Celkem |  |  |  |  | 0 | [18 empty] | 0 | 0 | SUM
END
Note on S6: Jedná se o informaci, zda se jedná o položku, která je do rozpočtu zadána z cenové soustavy RTS, nebo vlastní.
Note on T6: Jedná se o název CÚ, která je zadána u položky rozpočtu

## SO 01 10 Pol
Položkový soupis prací a dodávek | [26 empty] | #TypZaznamu#
S: | 049_2021_1 | Dům pro Julii - Novostavba dětského hospice | [24 empty] | STA
O: | SO 01 | Dětský hospic | [21 empty] | STA |  |  | OBJ
R: | 10 | Nábytek | [24 empty] | ROZ
P.č. | Číslo položky | Název položky | MJ | Množství | Cena / MJ | Celkem | Dodávka | Dodávka celk. | Montáž | Montáž celk. | DPH | Cena s DPH | Hmotnost / MJ | Hmotnost celk.(t) | Dem. hmotnost / MJ | Dem. hmotnost celk.(t) | Ceník | Cen. soustava / platnost | Cenová úroveň | Nhod / MJ | Nhod celk. | Dodavatel | Typ položky
Díl: | 1 | Nábytek - 1. NP |  |  |  | 0 |  | 0 |  | 0 |  | 0 |  | 0 |  | 0 |  |  |  |  | 0 | [5 empty] | DIL
1 | Rc | Hlavní recepce Bližší specifikace viz.PD | bm | 5.465 |  | 0 |  | 0 |  | 0 | 15 | 0 | 0 | 0 | 0 | 0 |  | Vlastní | Indiv | 0 | 0 |  | Práce |  |  |  | POL1_1
2 | Seps | Skříň pro ústřednu EPS Bližší specifikace viz.PD | bm | 0.6 |  | 0 |  | 0 |  | 0 | 15 | 0 | 0 | 0 | 0 | 0 |  | Vlastní | Indiv | 0 | 0 |  | Specifikace |  |  |  | POL3_0
3 | HS | Herní stěna Bližší specifikace viz.PD | bm | 4.49 |  | 0 |  | 0 |  | 0 | 15 | 0 | 0 | 0 | 0 | 0 |  | Vlastní | Indiv | 0 | 0 |  | Specifikace |  |  |  | POL3_0
4 | KU1.1 | Kuchyňka pro výdej jídla Bližší specifikace viz.PD | kpl | 1 |  | 0 |  | 0 |  | 0 | 15 | 0 | 0 | 0 | 0 | 0 |  | Vlastní | Indiv | 0 | 0 |  | Specifikace |  |  |  | POL3_0
5 | KU1.2 | Kuchyňka v sesterně Bližší specifikace viz.PD | bm | 3.125 |  | 0 |  | 0 |  | 0 | 15 | 0 | 0 | 0 | 0 | 0 |  | Vlastní | Indiv | 0 | 0 |  | Specifikace |  |  |  | POL3_0
6 | KU1.3 | Kuchyňka - poslední rozloučení Bližší specifikace viz.PD | bm | 2.4 |  | 0 |  | 0 |  | 0 | 15 | 0 | 0 | 0 | 0 | 0 |  | Vlastní | Indiv | 0 | 0 |  | Specifikace |  |  |  | POL3_0
7 | KU1.4 | Kuchyňka - ordinace Bližší specifikace viz.PD | bm | 2.29 |  | 0 |  | 0 |  | 0 | 15 | 0 | 0 | 0 | 0 | 0 |  | Vlastní | Indiv | 0 | 0 |  | Specifikace |  |  |  | POL3_0
8 | Š3 | Sestava šatních skříněk Bližší specifikace viz.PD | bm | 2.21 |  | 0 |  | 0 |  | 0 | 15 | 0 | 0 | 0 | 0 | 0 |  | Vlastní | Indiv | 0 | 0 |  | Specifikace |  |  |  | POL3_0
9 | NS.1 | Nábytková stěna Bližší specifikace viz.PD | bm | 3.2 |  | 0 |  | 0 |  | 0 | 15 | 0 | 0 | 0 | 0 | 0 |  | Vlastní | Indiv | 0 | 0 |  | Specifikace |  |  |  | POL3_0
10 | Ses | Nábytková sestava - sesterna Bližší specifikace viz.PD | kpl | 1 |  | 0 |  | 0 |  | 0 | 15 | 0 | 0 | 0 | 0 | 0 |  | Vlastní | Indiv | 0 | 0 |  | Specifikace |  |  |  | POL3_0
11 | PP | Posedové podium Bližší specifikace viz.PD | bm | 6 |  | 0 |  | 0 |  | 0 | 15 | 0 | 0 | 0 | 0 | 0 |  | Vlastní | Indiv | 0 | 0 |  | Specifikace |  |  |  | POL3_0
12 | Pok | Pokoj Bližší specifikace viz.PD | kpl | 10 |  | 0 |  | 0 |  | 0 | 15 | 0 | 0 | 0 | 0 | 0 |  | Vlastní | Indiv | 0 | 0 |  | Práce |  |  |  | POL1_1
13 | PRL | Poslední rozloučení - ložnice Bližší specifikace viz.PD | bm | 4.8 |  | 0 |  | 0 |  | 0 | 15 | 0 | 0 | 0 | 0 | 0 |  | Vlastní | Indiv | 0 | 0 |  | Specifikace |  |  |  | POL3_0
14 | PRP | Poslední rozloučení - pokoj Bližší specifikace viz.PD | bm | 3.54 |  | 0 |  | 0 |  | 0 | 15 | 0 | 0 | 0 | 0 | 0 |  | Vlastní | Indiv | 0 | 0 |  | Specifikace |  |  |  | POL3_0
Díl: | 2 | Nábytek - 1. PP |  |  |  | 0 |  | 0 |  | 0 |  | 0 |  | 0 |  | 0 |  |  |  |  | 0 | [5 empty] | DIL
15 | KU0.1 | Kuchyňka v zasedací místnosti Bližší specifikace viz.PD | bm | 2.565 |  | 0 |  | 0 |  | 0 | 15 | 0 | 0 | 0 | 0 | 0 |  | Vlastní | Indiv | 0 | 0 |  | Specifikace |  |  |  | POL3_0
16 | KU0.2 | Kuchyňka pro zaměstnance Bližší specifikace viz.PD | bm | 2.715 |  | 0 |  | 0 |  | 0 | 15 | 0 | 0 | 0 | 0 | 0 |  | Vlastní | Indiv | 0 | 0 |  | Specifikace |  |  |  | POL3_0
17 | KU0.3 | Kuchyňka v kanceláři ředitele Bližší specifikace viz.PD | bm | 1.975 |  | 0 |  | 0 |  | 0 | 15 | 0 | 0 | 0 | 0 | 0 |  | Vlastní | Indiv | 0 | 0 |  | Specifikace |  |  |  | POL3_0
18 | Š1 | Sestava šatních skříněk Bližší specifikace viz.PD | bm | 4.41 |  | 0 |  | 0 |  | 0 | 15 | 0 | 0 | 0 | 0 | 0 |  | Vlastní | Indiv | 0 | 0 |  | Specifikace |  |  |  | POL3_0
19 | Š2 | Sestava šatních skříněk Bližší specifikace viz.PD | bm | 3.125 |  | 0 |  | 0 |  | 0 | 15 | 0 | 0 | 0 | 0 | 0 |  | Vlastní | Indiv | 0 | 0 |  | Specifikace |  |  |  | POL3_0
Díl: | 3 | Nábytek - 2. NP |  |  |  | 0 |  | 0 |  | 0 |  | 0 |  | 0 |  | 0 |  |  |  |  | 0 | [5 empty] | DIL
20 | KU2.1 | Kuchyňka Bližší specifikace viz.PD | bm | 4.75 |  | 0 |  | 0 |  | 0 | 15 | 0 | 0 | 0 | 0 | 0 |  | Vlastní | Indiv | 0 | 0 |  | Práce |  |  |  | POL1_1
21 | PokR | Pokoj rodičů Bližší specifikace viz.PD | kpl | 8 |  | 0 |  | 0 |  | 0 | 15 | 0 | 0 | 0 | 0 | 0 |  | Vlastní | Indiv | 0 | 0 |  | Specifikace |  |  |  | POL3_0
Díl: | 1 | Nábytek - 1. NP |  |  |  | 0 |  | 0 |  | 0 |  | 0 |  | 0 |  | 0 |  |  |  |  | 0 | [5 empty] | DIL
22 | NS.2 | Nábytková stěna Bližší specifikace viz.PD | bm | 3.15 |  | 0 |  | 0 |  | 0 | 15 | 0 | 0 | 0 | 0 | 0 |  | Vlastní | Indiv | 0 | 0 |  | Práce |  |  |  | POL1_
23 | Kol | Hliníková kolejnice pro vnitřní závěsy, Bližší specifikace viz.PD(kniha standardů) | bm | 174.9962 |  | 0 |  | 0 |  | 0 | 15 | 0 | 0 | 0 | 0 | 0 |  | Vlastní | Indiv | 0 | 0 |  | Práce |  |  |  | POL1_
|  | 172,41 |  | 172.41 | [22 empty] | VV | 0
|  | Koeficient prořez: 0,015 |  | 2.5861 | [22 empty] | VV | 4
24 | Ud.1 | Umyvadlová deska, Bližší specifikace viz.PD | kpl | 2 |  | 0 |  | 0 |  | 0 | 15 | 0 | 0 | 0 | 0 | 0 |  | Vlastní | Indiv | 0 | 0 |  | Práce |  |  |  | POL1_
25 | Ud.2 | Umyvadlová deska, Bližší specifikace viz.PD | kpl | 2 |  | 0 |  | 0 |  | 0 | 15 | 0 | 0 | 0 | 0 | 0 |  | Vlastní | Indiv | 0 | 0 |  | Práce |  |  |  | POL1_
[25 empty] | 15 | 21 | DPH
| Celkem |  |  |  |  | 0 | [18 empty] | 0 | 0 | SUM
END
Note on S6: Jedná se o informaci, zda se jedná o položku, která je do rozpočtu zadána z cenové soustavy RTS, nebo vlastní.
Note on T6: Jedná se o název CÚ, která je zadána u položky rozpočtu

## SO 01 12 Pol
Položkový soupis prací a dodávek | [26 empty] | #TypZaznamu#
S: | 049_2021_1 | Dům pro Julii - Novostavba dětského hospice | [24 empty] | STA
O: | SO 01 | Dětský hospic | [21 empty] | STA |  |  | OBJ
R: | 12 | Bazén a bazénová technologie | [24 empty] | ROZ
P.č. | Číslo položky | Název položky | MJ | Množství | Cena / MJ | Celkem | Dodávka | Dodávka celk. | Montáž | Montáž celk. | DPH | Cena s DPH | Hmotnost / MJ | Hmotnost celk.(t) | Dem. hmotnost / MJ | Dem. hmotnost celk.(t) | Ceník | Cen. soustava / platnost | Cenová úroveň | Nhod / MJ | Nhod celk. | Dodavatel | Typ položky
Díl: | 01 | Nerezový bazén |  |  |  | 0 |  | 0 |  | 0 |  | 0 |  | 0 |  | 0 |  |  |  |  | 0 | [5 empty] | DIL
1 | BAZ_01 | Nerez - vnitřní bazén v m.č. 121, D+M+přesuny dle PD | ks | 1 |  | 0 |  | 0 |  | 0 | 15 | 0 | 0 | 0 | 0 | 0 |  | Vlastní | Indiv | 0 | 0 |  | Práce |  |  |  | POL1_
|  | 2.Nerezový vnitřní bazén | [24 empty] | POP
|  | Šířka: 2,80m | [24 empty] | POP
|  | Délka: 5,50m | [24 empty] | POP
|  | Hloubka: 1,20m | [24 empty] | POP
|  | Šířka žlábku: 0,25m | [24 empty] | POP
|  | Šířka přelivové hrany: 0,85/0,60cm | [24 empty] | POP
POP
|  | 1.TĚLESO BAZÉNU | [24 empty] | POP
|  | 1.1."Těleso bazénové vany s přelivným žlábkem a jednou skimmerovou stěnou" kpl. 1 | [24 empty] | POP | 1.1."Těleso bazénové vany s přelivným žlábkem a jednou skimmerovou stěnou" kpl. 1
|  | "Jedná se o kompletně smontovanou a vodotěsně svařenou konstrukci | [24 empty] | POP
|  | obvodových stěn bazénové vany včetně příslušenství specifikovaného v projektové části, které není zahrnuto v samostatných rozpočtových | [24 empty] | POP | obvodových stěn bazénové vany včetně příslušenství specifikovaného v projektové části, které není zahrnuto v samostatných rozpočtových
|  | položkách (přelivná hrana, obvodové přelivné žlábky, rohové díly, | [24 empty] | POP
|  | vlnolamy ve žlábcích, výztuže, šikmé vzpěry, kotevní desky, kotevní mat. a pod.). Provedení je vyhotoveno dle dispozic uvedených v technických podkladech, provedení svarů dle ČSN EN ISO 3834-2, svary mořeny bez mechanického opracování (vyjma svarů hlavy bazénu – 5 cm pod hladinu vody). Konstrukční systém nerezových bazénů se skládá z vyztužených ocelových konstrukcí uchycených staticky v určených a předepsaných bodech dle projektové dokumentace (dále jen PD), podložené statickým výpočtem. Na konstrukční části obvodových stěn jsou pak následně vodotěsně navařeny jednotlivé části bazénu, samostatně uvedené a specifikované v přiloženém rozpočtu.Skimmerová stěna je provedena jako vlnolam a je vytažena 10 až 15 cm nad hladinu vody." | [24 empty] | POP | vlnolamy ve žlábcích, výztuže, šikmé vzpěry, kotevní desky, kotevní mat. a pod.). Provedení je vyhotoveno dle dispozic uvedených v technických podkladech, provedení svarů dle ČSN EN ISO 3834-2, svary mořeny bez mechanického opracování (vyjma svarů hlavy bazénu – 5 cm pod hladinu vody). Konstrukční systém nerezových bazénů se skládá z vyztužených ocelových konstrukcí uchycených staticky v určených a předepsaných bodech dle projektové dokumentace (dále jen PD), podložené statickým výpočtem. Na konstrukční části obvodových stěn jsou pak následně vodotěsně navařeny jednotlivé části bazénu, samostatně uvedené a specifikované v přiloženém rozpočtu.Skimmerová stěna je provedena jako vlnolam a je vytažena 10 až 15 cm nad hladinu vody."
POP
|  | 1.2. Dno bazénu s protiskluznou úpravou m2 15,4 | [24 empty] | POP | 1.2. Dno bazénu s protiskluznou úpravou m2 15,4
|  | Dno bazénu je tvořeno jednostranně raženým plechem, prolis o průměru 10mm, výška prolisu 1,1-1,5 mm, osová rozteč prolisů 20mm, které musí odpovídat normě ČSN EN 13451-1 zatřídění 24°. Přesazení dnových plechů přes sebe je min. 10 mm. Dno je vodotěsně navařeno na bazénové stěny a jednotlivé vestavby. Součástí dna jsou veškeré výztužné prvky určené pro případné zlomy ve dně. Uložení dna je dle PD. | [24 empty] | POP | Dno bazénu je tvořeno jednostranně raženým plechem, prolis o průměru 10mm, výška prolisu 1,1-1,5 mm, osová rozteč prolisů 20mm, které musí odpovídat normě ČSN EN 13451-1 zatřídění 24°. Přesazení dnových plechů přes sebe je min. 10 mm. Dno je vodotěsně navařeno na bazénové stěny a jednotlivé vestavby. Součástí dna jsou veškeré výztužné prvky určené pro případné zlomy ve dně. Uložení dna je dle PD.
|  | 1.3. Ztracené bednění nerezové m 14,8 | [24 empty] | POP | 1.3. Ztracené bednění nerezové m 14,8
|  | "Jedná se o nerezový ohýbaný profil vodotěsně navařený na zadní lem | [24 empty] | POP
|  | bazénu. Slouží jako ztracené bednění pro další stavební úpravy a | [24 empty] | POP
|  | zároveň jako plocha pro napojení vodorovné hydroizolace.Tl. plechu | [24 empty] | POP
|  | 1,5mm,materiál a tvar dle PD." | [24 empty] | POP
POP
|  | 2.1. Zapuštěný žebřík výklenkový včetně madel, povrchová úprava - lesk ks 1 | [24 empty] | POP | 2.1. Zapuštěný žebřík výklenkový včetně madel, povrchová úprava - lesk ks 1
|  | "Provedení dle výrobce, materiál nosné konstrukce dle PD, materiál | [24 empty] | POP
|  | stupnic nerez, výška stupnic 300 mm, šířka stupnic 600 mm. Konstrukce provedena tak, že v místě přelivné hrany je vytvořena vodorovná ploška s protiskluzovou úpravou dle platných legislativních předpisů. Provedení v souladu s ČSN EN 13451. Madla technologicky upravené leštěním do zrcadlového lesku. | [24 empty] | POP | stupnic nerez, výška stupnic 300 mm, šířka stupnic 600 mm. Konstrukce provedena tak, že v místě přelivné hrany je vytvořena vodorovná ploška s protiskluzovou úpravou dle platných legislativních předpisů. Provedení v souladu s ČSN EN 13451. Madla technologicky upravené leštěním do zrcadlového lesku.
|  | " | [24 empty] | POP
POP
|  | 3.BAZÉNOVÁ HYDRAULIKA | [24 empty] | POP
|  | 3.1. Kanál dnového rozvodu s bezšroubovým uzávěrem čistícího krytu ks 2,8 | [24 empty] | POP | 3.1. Kanál dnového rozvodu s bezšroubovým uzávěrem čistícího krytu ks 2,8
|  | "Pro přívod čerstvé vody do bazénu, jsou ve dně bazénu zabudovány | [24 empty] | POP
|  | kanály s odnímatelnými poklopy (zajišťující jednoduchou údržbu a čištění) s prolisovanými vstřikovacími tryskami, provedení komplet z nerezové oceli. Těsnění mezi dnovým kanálem a krytem je z elastického pryžového materiálu. Tento profil se na lem krytu přisvorkuje a konce těsnícího profilu se přilepí. Upevnění krytů musí zajišťovat snadnou opětovnou montáž i demontáž, pomoci montážního klíče. Povrchy krytů dnových kanálů musí mít stejný design a povrch jako okolní dno v bazénu. Kryty musí být vyrobeny v takové délce, aby s nimi byla snadná manipulace a musí mít tuhou a stabilní konstrukci. Tvar kanálů a krytů kanálů, samotné provedení a průřez kanálů včetně napojení na cirkulační systém bazénové vody musí odpovídat platné PD. Množství proudící vody (tlak) vody nesmí překročit 0,03 MPa. Z bezpečnostního hlediska musí být veškeré pohledové plochy kanálu i krytu zaobleny bez ostrých hran a nerovností. Musí být dodrženy bezpečnostně technické požadavky dle ČSN EN 13451 zejména část 1/3 (např. doklad o kontrole zachycování vlasů). Vstřikovací trysky musí být v jedné rovině se dnem bazénu. Rozdělení a dimenze trysek musí odpovídat vyváženým hydraulickým poměrům tak, aby bylo zamezeno vzniku mrtvých zón v prostoru bazénového tělesa. Kryt čisticího otvoru s tryskami je upevněn k otvoru dnového kanálu pomocí bezšroubového rychlouzávěru, který zajistí obsluze bazénů rychlé a snadné otevírání a zavírání, jehož podstata spočívá v tom, že na spodní straně víka uzavíraného otvoru je kyvně uloženo vahadlo, jehož funkční část se v uzavřené poloze víka opírá o protiprvek, který je ukotven v uzavíraném otvoru. Vahadlo je otočně uloženo na čepu, který je ukotven držáky na spodní části víka. Osa čepu, na kterém je uloženo vahadlo může být buď rovnoběžná s podélnou osou uzavíraného otvoru." | [24 empty] | POP | kanály s odnímatelnými poklopy (zajišťující jednoduchou údržbu a čištění) s prolisovanými vstřikovacími tryskami, provedení komplet z nerezové oceli. Těsnění mezi dnovým kanálem a krytem je z elastického pryžového materiálu. Tento profil se na lem krytu přisvorkuje a konce těsnícího profilu se přilepí. Upevnění krytů musí zajišťovat snadnou opětovnou montáž i demontáž, pomoci montážního klíče. Povrchy krytů dnových kanálů musí mít stejný design a povrch jako okolní dno v bazénu. Kryty musí být vyrobeny v takové délce, aby s nimi byla snadná manipulace a musí mít tuhou a stabilní konstrukci. Tvar kanálů a krytů kanálů, samotné provedení a průřez kanálů včetně napojení na cirkulační systém bazénové vody musí odpovídat platné PD. Množství proudící vody (tlak) vody nesmí překročit 0,03 MPa. Z bezpečnostního hlediska musí být veškeré pohledové plochy kanálu i krytu zaobleny bez ostrých hran a nerovností. Musí být dodrženy bezpečnostně technické požadavky dle ČSN EN 13451 zejména část 1/3 (např. doklad o kontrole zachycování vlasů). Vstřikovací trysky musí být v jedné rovině se dnem bazénu. Rozdělení a dimenze trysek musí odpovídat vyváženým hydraulickým poměrům tak, aby bylo zamezeno vzniku mrtvých zón v prostoru bazénového tělesa. Kryt čisticího otvoru s tryskami je upevněn k otvoru dnového kanálu pomocí bezšroubového rychlouzávěru, který zajistí obsluze bazénů rychlé a snadné otevírání a zavírání, jehož podstata spočívá v tom, že na spodní straně víka uzavíraného otvoru je kyvně uloženo vahadlo, jehož funkční část se v uzavřené poloze víka opírá o protiprvek, který je ukotven v uzavíraném otvoru. Vahadlo je otočně uloženo na čepu, který je ukotven držáky na spodní části víka. Osa čepu, na kterém je uloženo vahadlo může být buď rovnoběžná s podélnou osou uzavíraného otvoru."
|  | 3.2. Odtok z přelivného žlábku ks 2 | [24 empty] | POP | 3.2. Odtok z přelivného žlábku ks 2
|  | "Slouží k plynulému odvodu bazénové vody z přelivného žlábku, jeho | [24 empty] | POP
|  | umístěním a dimenze, musí odpovídat hydraulickým poměrům v bazénu. Prohloubení v místě odtoku včetně odvodního potrubí do vzdálenosti 0,50 m od hrany bazénu, ukončeného lemem a přírubou musí odpovídat platné PD a ČSN EN 1092-1. U venkovních bazénů je odtok standardně opatřen krytem proti vniknutí nežádoucích předmětů do cirkulačního systému." | [24 empty] | POP | umístěním a dimenze, musí odpovídat hydraulickým poměrům v bazénu. Prohloubení v místě odtoku včetně odvodního potrubí do vzdálenosti 0,50 m od hrany bazénu, ukončeného lemem a přírubou musí odpovídat platné PD a ČSN EN 1092-1. U venkovních bazénů je odtok standardně opatřen krytem proti vniknutí nežádoucích předmětů do cirkulačního systému."
|  | 3.3. Tlumič hluku pro odtok ze žlábku ks 2 | [24 empty] | POP | 3.3. Tlumič hluku pro odtok ze žlábku ks 2
|  | "Slouží k snížení hlučnosti vznikající v místě odtoku ze žlábku především | [24 empty] | POP
|  | u vnitřních bazénů. Tlumič je navržen jako jednoduše upevňovaný | [24 empty] | POP
|  | segment do konstrukce přelivného žlábku. Rozměry a provedení dle PD" | [24 empty] | POP
|  | 3.4. Vlnolam ve žlábku ks 2 | [24 empty] | POP | 3.4. Vlnolam ve žlábku ks 2
|  | "Směrová regulace proudu vody v rohovém dílu žlábku je tvořená | [24 empty] | POP
|  | přivařenými nerezovými žebry ke dnu žlábku, tvarově uzpůsobené | [24 empty] | POP
|  | požadovanému proudění vody ve žlábku." | [24 empty] | POP
|  | 3.5. Odtok ze dna bazénu s bezšroubovým uzávěrem krytu ks 1 | [24 empty] | POP | 3.5. Odtok ze dna bazénu s bezšroubovým uzávěrem krytu ks 1
|  | "Slouží k vypouštění vody z bazénu a zároveň k přisávání bazénové vody | [24 empty] | POP
|  | ze dna bazénu do cirkulačního okruhu úpravy vody. Velikost a tvar dle | [24 empty] | POP
|  | PD, skládá se z uzavřené krabicové konstrukce, pevně ukotvené k | [24 empty] | POP
|  | betonovému základu a navařené na bazénové dno. Odtok je opatřen | [24 empty] | POP
|  | demontovatelným bezpečnostním děrovaným krytem s těsněním z | [24 empty] | POP
|  | elastického pryžového materiálu. Umístění krytu v úrovni dna bazénu. | [24 empty] | POP
|  | Odvodní potrubí do vzdálenosti 0,50 m od hrany bazénu, ukončeného | [24 empty] | POP
|  | lemem a přírubou musí odpovídat platné PD a ČSN EN 1092-1. Musí být | [24 empty] | POP
|  | dodrženy bezpečnostně technické požadavky dle ČSN EN 13451 část 1/3 | [24 empty] | POP
|  | (např. doklad o kontrole zachycování vlasů). Děrovaný kryt je upevněn k | [24 empty] | POP
|  | otvoru odtoku pomocí bezšroubového rychlouzávěru, který zajistí obsluze bazénů rychlé a snadné otevírání a zavírání, jehož podstata spočívá v tom, že na spodní straně víka uzavíraného otvoru je kyvně uloženo vahadlo, jehož funkční část se v uzavřené poloze víka opírá o protiprvek, který je ukotven v uzavíraném otvoru. Vahadlo je otočně uloženo na čepu, který je ukotven držáky na spodní části víka. Osa čepu, na kterém je uloženo vahadlo může být buď rovnoběžná s podélnou osou uzavíraného otvoru a nebo na ní kolmá. Rameno vahadla a ozub vahadla jsou vyváženy vzhledem k čepu tak, že uzávěr je udržován gravitací v | [24 empty] | POP | otvoru odtoku pomocí bezšroubového rychlouzávěru, který zajistí obsluze bazénů rychlé a snadné otevírání a zavírání, jehož podstata spočívá v tom, že na spodní straně víka uzavíraného otvoru je kyvně uloženo vahadlo, jehož funkční část se v uzavřené poloze víka opírá o protiprvek, který je ukotven v uzavíraném otvoru. Vahadlo je otočně uloženo na čepu, který je ukotven držáky na spodní části víka. Osa čepu, na kterém je uloženo vahadlo může být buď rovnoběžná s podélnou osou uzavíraného otvoru a nebo na ní kolmá. Rameno vahadla a ozub vahadla jsou vyváženy vzhledem k čepu tak, že uzávěr je udržován gravitací v
|  | uzavřené poloze.Uzávěr krytu je možné snadno ovládat /otevírat/ tlačným klíčem a to i v případě nevypuštěného bazénu. Požadavek na doložení technického listu bezšroubového rychlouzávěru." | [24 empty] | POP | uzavřené poloze.Uzávěr krytu je možné snadno ovládat /otevírat/ tlačným klíčem a to i v případě nevypuštěného bazénu. Požadavek na doložení technického listu bezšroubového rychlouzávěru."
|  | 3.6. Tryska pro měření chlóru ve stěně bazénu ks 1 | [24 empty] | POP | 3.6. Tryska pro měření chlóru ve stěně bazénu ks 1
|  | "Slouží pro měření obsahu Cl v bazénové vodě, sestávající se z klenutého | [24 empty] | POP
|  | děrovaného víka z nerezové oceli s přivařeným vestavným hrncem a | [24 empty] | POP
|  | potrubí do vzdálenosti 0,50 m od hrany bazénu, ukončeného lemem a | [24 empty] | POP
|  | přírubou musí odpovídat platné PD a ČSN EN 1092-1. Musí být | [24 empty] | POP
|  | dodrženy bezpečnostně technické požadavky dle ČSN EN 13451 část 1/3 | [24 empty] | POP
|  | (např. doklad o kontrole zachycování vlasů)." | [24 empty] | POP
POP
|  | 4. VYBAVENÍ BAZÉNU | [24 empty] | POP
|  | 4.1. Roštnice přímá PP m 13,8 | [24 empty] | POP | 4.1. Roštnice přímá PP m 13,8
|  | "Roštnice jsou navrženy dle velikosti a typu přelivného žlábku | [24 empty] | POP
|  | stanoveného v PD. Konstrukce a materiál roštnice musí přenést | [24 empty] | POP
|  | mechanické zatížení od koupajících se osob, musí být odolné proti | [24 empty] | POP
|  | teplotním výkyvům, bazénové vodě a UV záření. Krycí rošty musí mít na | [24 empty] | POP
|  | své horní straně protiskluzovou úpravu dle ČSN EN 13451-1 zatřídění 24° | [24 empty] | POP
|  | a musí být umístěny příčně k přelivnému žlábku. Šířka roštnicových | [24 empty] | POP
|  | prutů max.10mm, mezera max. 8 mm. Pro čištění roštů a žlábků musí být | [24 empty] | POP
|  | rošt odnímatelný, délka jednotlivých roštových dílů musí být cca 1,00 m a | [24 empty] | POP
|  | musí splňovat dvoubodové spojení v podélné ose, aby nedocházelo k | [24 empty] | POP
|  | bočním posunům jednotlivých prutů a tím i zvětšování mezer mezi pruty | [24 empty] | POP
|  | na okrajích. Materiál polypropylén, standard bílá nebo šedá. Nepřipouští | [24 empty] | POP
|  | se jednopáteřní propojení prvků roštnice k sobě vzájemným zásunem na | [24 empty] | POP
|  | pero drážku." | [24 empty] | POP
|  | 4.2. Roštnice rohová PP ks 2 | [24 empty] | POP | 4.2. Roštnice rohová PP ks 2
|  | "Roštnice jsou navrženy dle velikosti a typu přelivného žlábku stanoveného v PD. Konstrukce a materiál roštnice musí přenést mechanické zatížení od koupajících se osob, musí být odolné proti | [24 empty] | POP | "Roštnice jsou navrženy dle velikosti a typu přelivného žlábku stanoveného v PD. Konstrukce a materiál roštnice musí přenést mechanické zatížení od koupajících se osob, musí být odolné proti
|  | teplotním výkyvům, bazénové vodě a UV záření. Krycí rošty musí mít na | [24 empty] | POP
|  | své horní straně protiskluzovou úpravu dle ČSN EN 13451 zatřídění 24° a | [24 empty] | POP
|  | musí být umístěny příčně k přelivnému žlábku. Šířka roštnicových prutů | [24 empty] | POP
|  | max.10mm, mezera max. 8 mm. Pro čištění roštů a žlábků musí být rošt | [24 empty] | POP
|  | odnímatelný, délka jednotlivých roštových dílů dle PD a musí splňovat | [24 empty] | POP
|  | dvoubodové spojení v podélné ose, aby nedocházelo k bočním posunům | [24 empty] | POP
|  | jednotlivých prutů a tím i zvětšování mezer mezi pruty na okrajích, | [24 empty] | POP
|  | Rohová roštnice musí mít stejný design a stejnou propustnost bazénové | [24 empty] | POP
|  | vody jako u roštnic v přímém provedení včetně dvoubodového napojení | [24 empty] | POP
|  | na přímé roštnice . Materiál polypropylén, standard bílá nebo šedá.Nepřipouští se jednopáteřní propojení prvků roštnice k sobě | [24 empty] | POP | na přímé roštnice . Materiál polypropylén, standard bílá nebo šedá.Nepřipouští se jednopáteřní propojení prvků roštnice k sobě
|  | vzájemným zásunem na pero drážku." | [24 empty] | POP
|  | 4.3. Bezpečnostní značka - informační piktogramy ks 2 | [24 empty] | POP | 4.3. Bezpečnostní značka - informační piktogramy ks 2
|  | "Bezpečnostní značka s piktogramem např. ""pro neplavce, hl. vody"". | [24 empty] | POP
|  | Umístění v jedné úrovni s horní stranou roštnice, bez výstupků a ostrých | [24 empty] | POP
|  | hran." | [24 empty] | POP
|  | 4.4. Servisní kufřík ks 1 | [24 empty] | POP | 4.4. Servisní kufřík ks 1
|  | "Plastový kufřík s uzavíratelným poklopem. Obsahuje základní materiály a | [24 empty] | POP
|  | nástroje pro údržbu a servis nerezových bazénů. Pasta MOLYKOT 50g, | [24 empty] | POP
|  | Pelox tekutina včetně štětečku, brusný pás, CL tester, nerezový tlačný | [24 empty] | POP
|  | klíč, plastový kelímek, příbalové bezpečnostní listy chemikálií." | [24 empty] | POP
POP
|  | 5. ATRAKCE | [24 empty] | POP
|  | 5.1. Podvodní osvětlení 6 POW-LED včetně trafa, průměr 210/120mm ks 2 | [24 empty] | POP | 5.1. Podvodní osvětlení 6 POW-LED včetně trafa, průměr 210/120mm ks 2
|  | "Skládá se z dílů reflektoru s čirým bezpečnostním sklem a nerezovým | [24 empty] | POP
|  | lemem, vestavné nerezové niky s chráničkou včetně přívodního kabelu, | [24 empty] | POP
|  | transformátoru a příslušenství podle následujícího popisu. Reflektor do plaveckých bazénů s vestavěnou POW-LED deskou s 6 LED, celkem 17W (svítivost 1380 lm), provozní napětí 12V/700mA, krytí IP68. Nika je vyrobena z nerezové oceli, pevně navařena do stěny bazénu a její součástí je těsnící průchodka a flexibilní chránička kabelu. Doporučená hloubka umístění reflektoru je 0,6m pod hladinou vody, max. hloubka vestavby 5 m pod hladinou vody, vše dle PD. Síťový transformátor 12-V-DC, v plastovém pouzdru, s krytím IP 65. Dodávka včetně silikonového kabelu. Dodávka bez elektroinstalačních prací." | [24 empty] | POP | transformátoru a příslušenství podle následujícího popisu. Reflektor do plaveckých bazénů s vestavěnou POW-LED deskou s 6 LED, celkem 17W (svítivost 1380 lm), provozní napětí 12V/700mA, krytí IP68. Nika je vyrobena z nerezové oceli, pevně navařena do stěny bazénu a její součástí je těsnící průchodka a flexibilní chránička kabelu. Doporučená hloubka umístění reflektoru je 0,6m pod hladinou vody, max. hloubka vestavby 5 m pod hladinou vody, vše dle PD. Síťový transformátor 12-V-DC, v plastovém pouzdru, s krytím IP 65. Dodávka včetně silikonového kabelu. Dodávka bez elektroinstalačních prací."
|  | 5.2. Rehabilitační madlo,délka 9,5 m ks 1 | [24 empty] | POP | 5.2. Rehabilitační madlo,délka 9,5 m ks 1
|  | "Je tvořeno trubkou TRKR 40x2mm, provedení, tvar a ukotvení dle PD. | [24 empty] | POP
|  | Provedení v souladu s ČSN EN 13451." | [24 empty] | POP
POP
|  | Prováděcí projekt bazénu ks 1 | [24 empty] | POP | Prováděcí projekt bazénu ks 1
2 | BAZ_02 | Bazénová technologie, D+M+přesuny dle PD | ks | 1 |  | 0 |  | 0 |  | 0 | 15 | 0 | 0 | 0 | 0 | 0 |  | Vlastní | Indiv | 0 | 0 |  | Práce |  |  |  | POL1_
POP
POP
|  | OKRUH FILTRACE A | [24 empty] | POP
POP
|  | 1.1. A.1a-c Vícevrstvý pískový filtr praný vodou; ks 1 | [24 empty] | POP
|  | pr.800mm, filtrační vrstva 1,0 m ; připojení D 63 | [24 empty] | POP
|  | filtrační výkon 15 m3/h (jednoho filtru) | [24 empty] | POP
|  | filtrační rychlost 30m3/h/m2 | [24 empty] | POP
|  | Vyrobeno z polyesteru a skelného vlákna ve zcela nekorozi - | [24 empty] | POP
|  | vním provedení, pracovní tlak 2,5kg/cm2 | [24 empty] | POP
|  | - podstavec z polyesteru a skelného vlákna | [24 empty] | POP
|  | - boční vstupní víko pr. 400mm | [24 empty] | POP
|  | - horní víko z polyesteru a skelného vlákna | [24 empty] | POP
|  | - odvzdušňovací ventil | [24 empty] | POP
|  | - ventil na vypouštění | [24 empty] | POP
|  | - baterie 5 ventilová | [24 empty] | POP
|  | - vč. pískové náplně | [24 empty] | POP
POP
|  | 1.2. A.2a,b Horizontální oběhové čerpadlo filtrace winner 150T vč. předfiltru, ks 1 | [24 empty] | POP
|  | Q= 17 m3/h, H=14m, 1,0 kW, vč. manometrů | [24 empty] | POP
|  | - tělo čerpadla s polypropylenu vyztužené skelným vláknem | [24 empty] | POP
|  | - turbína plastová | [24 empty] | POP
|  | - koš s vlasovým předfiltrem | [24 empty] | POP
|  | - krytí IP 55 | [24 empty] | POP
|  | - otáčky 2840 ot. / min. | [24 empty] | POP
|  | - 50 Hz, 400 V | [24 empty] | POP
POP
|  | 1.3. A.4 Automatická měřící a dávkovací stanice. ks 1 | [24 empty] | POP
|  | Měřící a regulační zařízení vč. sond a měřící komory, | [24 empty] | POP
|  | je automatický regulátor kvality bazénové vody, který řídí chod | [24 empty] | POP
|  | bazénu a udržuje nastavené parametry vody. | [24 empty] | POP
|  | Napájení 230 V, 50 Hz; příkon 35 VA; krytí IP 62 | [24 empty] | POP
|  | Měřené hodnoty: volný chlor, redox pot., pH, teplota | [24 empty] | POP
|  | Regulované hodnoty: volný chlor, pH, teplota | [24 empty] | POP
|  | Komunikace s PC, archivace dat do PC nebo server | [24 empty] | POP
|  | Plastová nástěnka pro osazení dávkovacích čerpadel a dávkovací | [24 empty] | POP
|  | stanice o rozměru cca 1,1x0,9m | [24 empty] | POP
POP
|  | 1.4. A.7a-d Automatická dávkovací stanice složená z : ks 1 | [24 empty] | POP
|  | dávkovacího čerpadla, nástěnná konzole, sací koš | [24 empty] | POP
|  | se zpětnou klapkou, dávkovací zavedení s kulovým ventilem, | [24 empty] | POP
|  | záchytná jímka pod kanystry | [24 empty] | POP
|  | - 1 x peristaltické kontinuální dávkovací čerpadlo flokulantu | [24 empty] | POP
|  | - 1 x membránové kontinuální dávkovací čerpadlo pH | [24 empty] | POP
|  | - 2 x membránové kontinuální dávkovací čerpadlo Cl | [24 empty] | POP
POP
|  | 1.5. A.8 Zrychlovací čerpadlo pro měřenou vodu Badu magic 4 ks 1 | [24 empty] | POP
|  | Q = 4 m3/h, H=8m, 0,18 kW | [24 empty] | POP
|  | - tělo čerpadla z polypropylenu | [24 empty] | POP
|  | - turbína plastová | [24 empty] | POP
|  | - zachycovač hrubých nečistot | [24 empty] | POP
|  | - krytí IP 54 | [24 empty] | POP
|  | - otáčky 2840 ot. / min. | [24 empty] | POP
|  | - jednofázový motor 230V | [24 empty] | POP
POP
|  | 1.6. A.9 Elektroventil měřené vody DN32 ks 1 | [24 empty] | POP
POP
|  | 1.7. A.13 Plnoprůtokový výměník 73 kW ks 1 | [24 empty] | POP
|  | - AISI 316 | [24 empty] | POP
|  | - max. tlak 1,72Mpa | [24 empty] | POP
|  | - max. teplota 208°C | [24 empty] | POP
|  | - napojení na primární straně 1'' | [24 empty] | POP
|  | - napojení na sekundární straně 1 1/2'' | [24 empty] | POP
POP
|  | 1.8. A.14 Středotlaká UV lampa ks 1 | [24 empty] | POP
|  | výkon 15m3/h při 60mJ/cm2 | [24 empty] | POP
|  | - plnoprůtočná UV lampa systému InLine s možností regulace výkonu | [24 empty] | POP
|  | - hydraulická část odolná bazénové vodě s optimalizovanou hydraulikou navrženou dle metody CFD z nerez oceli SS AISI 316 L včetně speciálního vnějšího antikorozního ochranného laku s tloušťkou laku min. 50 mikrometrů | [24 empty] | POP | - hydraulická část odolná bazénové vodě s optimalizovanou hydraulikou navrženou dle metody CFD z nerez oceli SS AISI 316 L včetně speciálního vnějšího antikorozního ochranného laku s tloušťkou laku min. 50 mikrometrů
|  | - umožňující horizontální či vertikální pozici instalace | [24 empty] | POP
|  | - příruba DN80 | [24 empty] | POP
|  | - elektrické krytí IP 54 | [24 empty] | POP
|  | - ochranné křemenné trubice | [24 empty] | POP
|  | - řídící panel | [24 empty] | POP
|  | - příkon zařízení 1,0 kW | [24 empty] | POP
|  | - počet UV zářičů: 1ks | [24 empty] | POP
|  | - sada propojovacích kabelů pro spojení řídícího boxu s UV komorou | [24 empty] | POP
|  | - manuální stírání | [24 empty] | POP
POP
|  | 1.9. A.16 Digitální, indukční, průtokoměr DN50 ks 1 | [24 empty] | POP
|  | -1řádkový diplej | [24 empty] | POP
|  | -archivace dat na micro SD, denní archiv až na 365 dní | [24 empty] | POP
|  | -vč instalačního programu pro čtení zaznamenaných dat | [24 empty] | POP
|  | -2x impulsní výstup, 4-20mA, ,možnost komunikace RS485 | [24 empty] | POP
|  | - 24V AC/DC nebo 230V AC | [24 empty] | POP
POP
|  | 1.10. A.17 Impulzní vodoměr dopouštěné vody DN25 ks 1 | [24 empty] | POP
POP
|  | 1.11. A.18 Elektroventil na dopouštěné vodě DN25 ks 1 | [24 empty] | POP
POP
|  | 1.12. Filtr na hrubé nečistoty na přívodu pitné vody ks 1 | [24 empty] | POP
|  | plastový filtr d=10", připojení 1", max. tlak 8 bar. Teplota max. | [24 empty] | POP
|  | 50 oC, průtok max. 98,3l/min, vložka 10", polypropylen 80 uf | [24 empty] | POP
POP
POP
|  | 1.14. Zdvižné zařízení pro imobilní ks 1 | [24 empty] | POP
|  | -upevnění k podlaze | [24 empty] | POP
|  | - nosnost 140kg | [24 empty] | POP
|  | - elektromotor napájený baterií (24V) | [24 empty] | POP
|  | - hmotnos 63kg | [24 empty] | POP
|  | - čas klesání 40 s, čas zvedání 40 s | [24 empty] | POP
|  | - rotace 360° | [24 empty] | POP
|  | - rozměr fixačního, podlahového panelu 400x400mm | [24 empty] | POP
|  | - materiál pozinkované ocel + finální úprava | [24 empty] | POP
|  | - vč. dálkového ovládání | [24 empty] | POP
POP
|  | 1.15. Potrubí a tvarovky PPR vč. upevňovacího a montážního m D32 3 | [24 empty] | POP
|  | materiálu. Součástí tvarovek jednotlivých dimenzí jsou spojky, | [24 empty] | POP
|  | T-kusy, kolena, redukce, šroubení, závitové spojky. Úchyty pro | [24 empty] | POP
|  | potrubí PPR, konzoly, úchyty a závitové tyče. vč. kulových kohoutů. | [24 empty] | POP
POP
POP
|  | 1.16. Potrubí a tvarovky PVC-U vč. upevňovacího a montážního m D32 1 | [24 empty] | POP
|  | materiálu. Součástí tvarovek jednotlivých dimenzí jsou spojky, | [24 empty] | POP
|  | T-kusy, kolena, redukce, kompletní příruby vč. těsnění, šroubení, m D40 22 | [24 empty] | POP
|  | závitové spojky a navrtávací pásy se závitem. Úchyty pro | [24 empty] | POP
|  | potrubí PVC, konzoly, úchyty a závitové tyče. vč. kulových m D50 5 | [24 empty] | POP
|  | kohoutů, uzavíracích klapek, kuželových zpětných ventilů | [24 empty] | POP
|  | uzavíracích zpětných klapek, zátky pro natlakování, lepidla m D63 27 | [24 empty] | POP
|  | a čističe. | [24 empty] | POP
|  | m D75 1 | [24 empty] | POP
POP
|  | m D90 1 | [24 empty] | POP
POP
POP
|  | Průhledítko m D63 2 | [24 empty] | POP
POP
|  | 1.17. Potrubí a tvarovky KG vč. upevňovacího a montážního m D110 2 | [24 empty] | POP
|  | materiálu. Součástí tvarovek jednotlivých dimenzí jsou T-kusy, kolena, | [24 empty] | POP
|  | redukce. Úchyty pro potrubí KG, konzoly, úchyty a závitové tyče, prostupový | [24 empty] | POP
|  | těsnící límec. | [24 empty] | POP
POP
POP
|  | 1.19. Montáž, uvedení do provozu, doprava ks 1 | [24 empty] | POP
|  | vč. koordinace zakázky, technologický dozor, účast na | [24 empty] | POP
|  | kontrolních dnech | [24 empty] | POP
POP
|  | 1.20. Silnoproud a MaR kpl 1 | [24 empty] | POP
|  | - rozvaděč elektro | [24 empty] | POP
|  | - elektromateriál | [24 empty] | POP
|  | - finální dopojení prvků BT a oživení | [24 empty] | POP
POP
|  | 1.21. Komplexní zkoušky, základní provozní náplně pro komplexní ks 1 | [24 empty] | POP
|  | zkoušky - proplachy a dezinfekce zařízení a potrubí, chemikálie | [24 empty] | POP
|  | pro první nadávkování, účast na zkouškách, | [24 empty] | POP
POP
|  | 1.22. Prováděcí projekt BT kpl 1 | [24 empty] | POP
|  | 1.23. Prováděcí projekt SP + MaR kpl 1 | [24 empty] | POP
[25 empty] | 15 | 21 | DPH
| Celkem |  |  |  |  | 0 | [18 empty] | 0 | 0 | SUM
END
Note on S6: Jedná se o informaci, zda se jedná o položku, která je do rozpočtu zadána z cenové soustavy RTS, nebo vlastní.
Note on T6: Jedná se o název CÚ, která je zadána u položky rozpočtu

## SO 02 01 Pol
Položkový soupis prací a dodávek | [26 empty] | #TypZaznamu#
S: | 049_2021_1 | Dům pro Julii - Novostavba dětského hospice | [24 empty] | STA
O: | SO 02 | Parkoviště | [21 empty] | STA |  |  | OBJ
R: | 01 | Zpevněné plochy | [24 empty] | ROZ
P.č. | Číslo položky | Název položky | MJ | Množství | Cena / MJ | Celkem | Dodávka | Dodávka celk. | Montáž | Montáž celk. | DPH | Cena s DPH | Hmotnost / MJ | Hmotnost celk.(t) | Dem. hmotnost / MJ | Dem. hmotnost celk.(t) | Ceník | Cen. soustava / platnost | Cenová úroveň | Nhod / MJ | Nhod celk. | Dodavatel | Typ položky
Díl: | 1 | Zemní práce |  |  |  | 0 |  | 0 |  | 0 |  | 0 |  | 0 |  | 113.81 |  |  |  |  | 454.66 | [5 empty] | DIL
1 | 111301111R00 | Sejmutí drnu sejmutí drnu tl. do 100 mm s nařezáním, vyrýpnutím, zvednutím, přemístěním a složením na vzdálenost do 50 m nebo s naložením na dopravní prostředek | m2 | 927 |  | 0 |  | 0 |  | 0 | 15 | 0 | 0 | 0 | 0 | 0 | 823-1 | RTS 22/ I | RTS 22/ I | 0.209 | 193.74 |  | Práce |  |  |  | POL1_
|  | tl. do 10 cm s nařezáním, vyrýpnutím, zvednutím, přemístěním a složením na vzdálenost do 50 m nebo s naložením na dopravní prostředek, | [24 empty] | SPI |  | tl. do 10 cm s nařezáním, vyrýpnutím, zvednutím, přemístěním a složením na vzdálenost do 50 m nebo s naložením na dopravní prostředek,
|  | odhumusování 15 cm : 927*1 |  | 927 | [22 empty] | VV | 0
2 | 113106231R00 | Rozebrání vozovek a ploch s jakoukoliv výplní spár v jakékoliv ploše, ze zámkové dlažky, kladených do lože z kameniva | m2 | 320 |  | 0 |  | 0 |  | 0 | 15 | 0 | 0 | 0 | 0.225 | 72 | 822-1 | RTS 22/ I | RTS 22/ I | 0.142 | 45.44 |  | Práce |  |  |  | POL1_
|  | s přemístěním hmot na skládku na vzdálenost do 3 m nebo s naložením na dopravní prostředek | [24 empty] | SPI
|  | chodník - kompletní konstrukce : 28*1 |  | 28 | [22 empty] | VV | 0
|  | chodník - předláždění (dlažba se očistí a použije zpět) : 7*1 |  | 7 | [22 empty] | VV | 0
|  | vozovka - předláždění (dlažba se očistí a použije zpět) : 285*1 |  | 285 | [22 empty] | VV | 0
3 | 113201111R00 | Vytrhání obrub chodníkových ležatých | m | 98 |  | 0 |  | 0 |  | 0 | 15 | 0 | 0 | 0 | 0.22 | 21.56 | 822-1 | RTS 22/ I | RTS 22/ I | 0.143 | 14.01 |  | Práce |  |  |  | POL1_
|  | s vybouráním lože, s přemístěním hmot na skládku na vzdálenost do 3 m nebo naložením na dopravní prostředek | [24 empty] | SPI |  | s vybouráním lože, s přemístěním hmot na skládku na vzdálenost do 3 m nebo naložením na dopravní prostředek
|  | 98*1 |  | 98 | [22 empty] | VV | 0
4 | 113202111R00 | Vytrhání obrub z krajníků nebo obrubníků stojatých | m | 75 |  | 0 |  | 0 |  | 0 | 15 | 0 | 0 | 0 | 0.27 | 20.25 | 822-1 | RTS 22/ I | RTS 22/ I | 0.123 | 9.23 |  | Práce |  |  |  | POL1_
|  | s vybouráním lože, s přemístěním hmot na skládku na vzdálenost do 3 m nebo naložením na dopravní prostředek | [24 empty] | SPI |  | s vybouráním lože, s přemístěním hmot na skládku na vzdálenost do 3 m nebo naložením na dopravní prostředek
|  | 75*1 |  | 75 | [22 empty] | VV | 0
5 | 121101102R00 | Sejmutí ornice s přemístěním na vzdálenost přes 50 do 100 m | m3 | 139.05 |  | 0 |  | 0 |  | 0 | 15 | 0 | 0 | 0 | 0 | 0 | 800-1 | RTS 22/ I | RTS 22/ I | 0.032 | 4.45 |  | Práce |  |  |  | POL1_
|  | nebo lesní půdy, s vodorovným přemístěním na hromady v místě upotřebení nebo na dočasné či trvalé skládky se složením | [24 empty] | SPI |  | nebo lesní půdy, s vodorovným přemístěním na hromady v místě upotřebení nebo na dočasné či trvalé skládky se složením
|  | Položka pořadí 1 : 927,00000*0,15 |  | 139.05 | [22 empty] | VV | 0
6 | 122202202R00 | Odkopávky a prokopávky pro silnice v hornině 3 přes 100 do 1 000 m3 | m3 | 148 |  | 0 |  | 0 |  | 0 | 15 | 0 | 0 | 0 | 0 | 0 | 800-1 | RTS 22/ I | RTS 22/ I | 0.223 | 33 |  | Práce |  |  |  | POL1_
|  | s přemístěním výkopku v příčných profilech na vzdálenost do 15 m nebo s naložením na dopravní prostředek. | [24 empty] | SPI |  | s přemístěním výkopku v příčných profilech na vzdálenost do 15 m nebo s naložením na dopravní prostředek.
|  | 148*1 |  | 148 | [22 empty] | VV | 0
7 | 162201102R00 | Vodorovné přemístění výkopku z horniny 1 až 4, na vzdálenost přes 20 do 50 m | m3 | 104 |  | 0 |  | 0 |  | 0 | 15 | 0 | 0 | 0 | 0 | 0 | 800-1 | RTS 22/ I | RTS 22/ I | 0.074 | 7.7 |  | Práce |  |  |  | POL1_
|  | po suchu, bez naložení výkopku, avšak se složením bez rozhrnutí, zpáteční cesta vozidla. | [24 empty] | SPI
|  | Položka pořadí 9 : 104,00000 |  | 104 | [22 empty] | VV | 0
8 | 162701105R00 | Vodorovné přemístění výkopku z horniny 1 až 4, na vzdálenost přes 9 000 do 10 000 m | m3 | 44 |  | 0 |  | 0 |  | 0 | 15 | 0 | 0 | 0 | 0 | 0 | 800-1 | RTS 22/ I | RTS 22/ I | 0.011 | 0.48 |  | Práce |  |  |  | POL1_
|  | po suchu, bez naložení výkopku, avšak se složením bez rozhrnutí, zpáteční cesta vozidla. | [24 empty] | SPI
|  | Položka pořadí 6 : 148,00000 |  | 148 | [22 empty] | VV | 0
|  | Položka pořadí 9 : 104,00000*-1 |  | -104 | [22 empty] | VV | 0
9 | 171101105R00 | Uložení sypaniny do násypů zhutněných s uzavřením povrchu násypu z hornin soudržných s předepsanou mírou zhutnění v procentech výsledků zkoušek Proctor-Standard na 103 % PS | m3 | 104 |  | 0 |  | 0 |  | 0 | 15 | 0 | 0 | 0 | 0 | 0 | 800-1 | RTS 22/ I | RTS 22/ I | 0.086 | 8.94 |  | Práce |  |  |  | POL1_
|  | s rozprostřením sypaniny ve vrstvách a s hrubým urovnáním, | [24 empty] | SPI
|  | 104*1 |  | 104 | [22 empty] | VV | 0
10 | 181201101R00 | Úprava pláně v násypech v hornině 1 až 4, bez zhutnění | m2 | 450 |  | 0 |  | 0 |  | 0 | 15 | 0 | 0 | 0 | 0 | 0 | 800-1 | RTS 22/ I | RTS 22/ I | 0.013 | 5.85 |  | Práce |  |  |  | POL1_
|  | vyrovnání výškových rozdílů, plochy vodorovné a plochy do sklonu 1 : 5, | [24 empty] | SPI
|  | ohumusování : 450*1 |  | 450 | [22 empty] | VV | 0
11 | 181201102R00 | Úprava pláně v násypech v hornině 1 až 4, se zhutněním | m2 | 748.5 |  | 0 |  | 0 |  | 0 | 15 | 0 | 0 | 0 | 0 | 0 | 800-1 | RTS 22/ I | RTS 22/ I | 0.018 | 13.47 |  | Práce |  |  |  | POL1_
|  | vyrovnání výškových rozdílů, plochy vodorovné a plochy do sklonu 1 : 5, | [24 empty] | SPI
|  | 19+32,5+129+30+257+11+201+69 |  | 748.5 | [22 empty] | VV | 0
12 | 182301122R00 | Rozprostření a urovnání ornice ve svahu v souvislé ploše do 500 m2, tloušťka vrstvy přes 100 do 150 mm | m2 | 450 |  | 0 |  | 0 |  | 0 | 15 | 0 | 0 | 0 | 0 | 0 | 800-1 | RTS 22/ I | RTS 22/ I | 0.263 | 118.35 |  | Práce |  |  |  | POL1_
|  | s případným nutným přemístěním hromad nebo dočasných skládek na místo potřeby ze vzdálenosti do 30 m, ve svahu sklonu přes 1 : 5, | [24 empty] | SPI |  | s případným nutným přemístěním hromad nebo dočasných skládek na místo potřeby ze vzdálenosti do 30 m, ve svahu sklonu přes 1 : 5,
|  | použije se zpět sejmutá ornice : 450 |  | 450 | [22 empty] | VV | 0
13 | 199000005R00 | Poplatky za skládku zeminy 1- 4, skupina 17 05 04 z Katalogu odpadů | t | 44 |  | 0 |  | 0 |  | 0 | 15 | 0 | 0 | 0 | 0 | 0 | 800-1 | RTS 22/ I | RTS 22/ I | 0 | 0 |  | Práce |  |  |  | POL1_
|  | Položka pořadí 8 : 44,00000 |  | 44 | [22 empty] | VV | 0
Díl: | 5 | Komunikace |  |  |  | 0 |  | 0 |  | 0 |  | 0 |  | 677.18 |  | 0 |  |  |  |  | 602.42 | [5 empty] | DIL
14 | 564851111RT2 | Podklad ze štěrkodrti s rozprostřením a zhutněním frakce 0-32 mm, tloušťka po zhutnění 150 mm | m2 | 617 |  | 0 |  | 0 |  | 0 | 15 | 0 | 0.378 | 233.23 | 0 | 0 | 822-1 | RTS 22/ I | RTS 22/ I | 0.026 | 16.04 |  | Práce |  |  |  | POL1_
|  | nová vozovka ze zámkové dlažby : 19*1 |  | 19 | [22 empty] | VV | 0
|  | vozovka zásobování z žulové kostky : 129*1 |  | 129 | [22 empty] | VV | 0
|  | parkoviště dlažba šedá : 257*1 |  | 257 | [22 empty] | VV | 0
|  | parkoviště dlažba barevná : 11*1 |  | 11 | [22 empty] | VV | 0
|  | parkoviště dlažba distanční : 201*1 |  | 201 | [22 empty] | VV | 0
15 | 564851111RT4 | Podklad ze štěrkodrti s rozprostřením a zhutněním frakce 0-63 mm, tloušťka po zhutnění 150 mm | m2 | 758.5 |  | 0 |  | 0 |  | 0 | 15 | 0 | 0.378 | 286.71 | 0 | 0 | 822-1 | RTS 22/ I | RTS 22/ I | 0.026 | 19.72 |  | Práce |  |  |  | POL1_
|  | nová vozovka ze zámkové dlažby + rozšíření pod obruby : 19+(75*0,5) |  | 56.5 | [22 empty] | VV | 0
|  | vozovka zásobování z žulové kostky + rozšíření pod obruby : 129+(70*0,5) |  | 164 | [22 empty] | VV | 0
|  | parkoviště dlažba šedá : 257*1 |  | 257 | [22 empty] | VV | 0
|  | parkoviště dlažba barevná : 11*1 |  | 11 | [22 empty] | VV | 0
|  | parkoviště dlažba distanční : 201*1 |  | 201 | [22 empty] | VV | 0
|  | rozšíření pod obruby parkoviště : 138*0,5 |  | 69 | [22 empty] | VV | 0
16 | 569903311R00 | Zřízení zemních krajnic z hornin jakékoliv třídy se zhutněním | m3 | 41.3 |  | 0 |  | 0 |  | 0 | 15 | 0 | 0 | 0 | 0 | 0 | 822-1 | RTS 22/ I | RTS 22/ I | 0.96 | 39.65 |  | Práce |  |  |  | POL1_
|  | 295*0,14 |  | 41.3 | [22 empty] | VV | 0
17 | 591211111R00 | Kladení dlažby z kostek drobných z kamene, do lože z kameniva těženého tloušťky 50 mm | m2 | 129 |  | 0 |  | 0 |  | 0 | 15 | 0 | 0.11 | 14.19 | 0 | 0 | 822-1 | RTS 22/ I | RTS 22/ I | 1.193 | 153.9 |  | Práce |  |  |  | POL1_
|  | s provedením lože do 50 mm, s vyplněním spár, s dvojím beraněním a se smetením přebytečného materiálu na krajnici | [24 empty] | SPI |  | s provedením lože do 50 mm, s vyplněním spár, s dvojím beraněním a se smetením přebytečného materiálu na krajnici
|  | komunikace pro zásobování kostka 10x10 : 129*1 |  | 129 | [22 empty] | VV | 0
18 | 596215021R00 | Kladení zámkové dlažby do drtě tloušťka dlažby 60 mm, tloušťka lože 40 mm | m2 | 8 |  | 0 |  | 0 |  | 0 | 15 | 0 | 0.0739 | 0.59 | 0 | 0 | 822-1 | RTS 22/ I | RTS 22/ I | 0.452 | 3.62 |  | Práce |  |  |  | POL1_
|  | s provedením lože z kameniva drceného, s vyplněním spár, s dvojitým hutněním a se smetením přebytečného materiálu na krajnici. S dodáním hmot pro lože a výplň spár. | [24 empty] | SPI |  | s provedením lože z kameniva drceného, s vyplněním spár, s dvojitým hutněním a se smetením přebytečného materiálu na krajnici. S dodáním hmot pro lože a výplň spár.
|  | předláždění chodníku - očištěná dlažba se použije zpět : 8*1 |  | 8 | [22 empty] | VV | 0
19 | 596215040R00 | Kladení zámkové dlažby do drtě tloušťka dlažby 80 mm, tloušťka lože 40 mm | m2 | 773 |  | 0 |  | 0 |  | 0 | 15 | 0 | 0.0739 | 57.12 | 0 | 0 | 822-1 | RTS 22/ I | RTS 22/ I | 0.478 | 369.49 |  | Práce |  |  |  | POL1_
|  | s provedením lože z kameniva drceného, s vyplněním spár, s dvojitým hutněním a se smetením přebytečného materiálu na krajnici. S dodáním hmot pro lože a výplň spár. | [24 empty] | SPI |  | s provedením lože z kameniva drceného, s vyplněním spár, s dvojitým hutněním a se smetením přebytečného materiálu na krajnici. S dodáním hmot pro lože a výplň spár.
|  | předláždění vozovky : 285*1 |  | 285 | [22 empty] | VV | 0
|  | nová vozovka : 19*1 |  | 19 | [22 empty] | VV | 0
|  | parkoviště skladebná dlažba šedá : 257*1 |  | 257 | [22 empty] | VV | 0
|  | parkoviště skladebná dlažba antracit : 11*1 |  | 11 | [22 empty] | VV | 0
|  | parkoviště distanční dlažba : 201*1 |  | 201 | [22 empty] | VV | 0
20 | 58380120.AR | kostka dlažební materiálová skupina I/2 (žula); tř. I.; 8/10 cm | m2 | 131.58 |  | 0 |  | 0 |  | 0 | 15 | 0 | 0.2 | 26.32 | 0 | 0 | SPCM | RTS 22/ I | RTS 22/ I | 0 | 0 |  | Specifikace |  |  |  | POL3_
|  | Položka pořadí 17 : 129,00000 |  | 129 | [22 empty] | VV | 0
|  | Koeficient ztratné 2%: 0,02 |  | 2.58 | [22 empty] | VV | 4
|  | Koeficient : | [24 empty] | VV | 4
21 | 592452620R | dlažba betonová dvouvrstvá; čtverec; šedá; l = 200 mm; š = 200 mm; tl. 80,0 mm | m2 | 262.14 |  | 0 |  | 0 |  | 0 | 15 | 0 | 0.176 | 46.14 | 0 | 0 | SPCM | RTS 22/ I | RTS 22/ I | 0 | 0 |  | Specifikace |  |  |  | POL3_
|  | komunikace a parkovací plochy z dlažby šedé 150x150 : 257*1 |  | 257 | [22 empty] | VV | 0
|  | Koeficient ztratné 2%: 0,02 |  | 5.14 | [22 empty] | VV | 4
|  | Koeficient : | [24 empty] | VV | 4
22 | 59245262R | dlažba betonová dvouvrstvá; čtverec; písková, červená, hnědá, karamel, antracit; l = 200 mm; š = 200 mm; tl. 80,0 mm | m2 | 20.859 |  | 0 |  | 0 |  | 0 | 15 | 0 | 0.176 | 3.67 | 0 | 0 | SPCM | RTS 22/ I | RTS 22/ I | 0 | 0 |  | Specifikace |  |  |  | POL3_
|  | plochy výstupu imobilní a rodiny z dlažby okrovočervené 150x150 : 11*1 |  | 11 | [22 empty] | VV | 0
|  | oddělení parkovacích míst z dlažby okrovočervené 150x150 : (14*4,5)*0,15 |  | 9.45 | [22 empty] | VV | 0
|  | Koeficient ztratné 2%: 0,02 |  | 0.409 | [22 empty] | VV | 4
|  | Koeficient : | [24 empty] | VV | 4
23 | 59245300R | dlažba betonová zámková, dvouvrstvá; kost; šedá; l = 200 mm; š = 165 mm; tl. 80,0 mm | m2 | 48.45 |  | 0 |  | 0 |  | 0 | 15 | 0 | 0.152 | 7.36 | 0 | 0 | SPCM | RTS 22/ I | RTS 22/ I | 0 | 0 |  | Specifikace |  |  |  | POL3_
|  | předláždění vozovky - 10% ztratné : 285*0,1 |  | 28.5 | [22 empty] | VV | 0
|  | nová vozovka : 19*1 |  | 19 | [22 empty] | VV | 0
|  | Koeficient ztratné 2%: 0,02 |  | 0.95 | [22 empty] | VV | 4
|  | Koeficient : | [24 empty] | VV | 4
24 | 59248131R | dlažba betonová čtverec; dlaždice zatravňovací; písková, červená, hnědá, černá; l = 213 mm; skladebná délka 235 mm; š = 213 mm; tl. 80,0 mm; podíl otevřené plochy 10,0 % | kus | 205.02 |  | 0 |  | 0 |  | 0 | 15 | 0 | 0.009 | 1.85 | 0 | 0 | SPCM | RTS 22/ I | RTS 22/ I | 0 | 0 |  | Specifikace |  |  |  | POL3_
|  | Parkovací stání - distanční dlažba šedá rozměru 300x150(120+30), nálitky 30 mm : 201*1 |  | 201 | [22 empty] | VV | 0
|  | Koeficient ztratné 2%: 0,02 |  | 4.02 | [22 empty] | VV | 4
|  | Koeficient : | [24 empty] | VV | 4
Díl: | 91 | Doplňující práce na komunikaci |  |  |  | 0 |  | 0 |  | 0 |  | 0 |  | 79.42 |  | 0 |  |  |  |  | 84.41 | [5 empty] | DIL
25 | 914001121R00 | Osazení a montáž svislých dopravních značek sloupek, do betonového základu a AL patky, | kus | 2 |  | 0 |  | 0 |  | 0 | 15 | 0 | 0.1133 | 0.23 | 0 | 0 | 822-1 | RTS 22/ I | RTS 22/ I | 0.918 | 1.84 |  | Práce |  |  |  | POL1_
|  | IP12 + symbol 225 s textem 2x : 1 |  | 1 | [22 empty] | VV | 0
|  | IP12 + symbol 226 s textem 2x : 1 |  | 1 | [22 empty] | VV | 0
26 | 915721111RT1 | Vodorovné značení krytů stříkané barvou, bílou, stopčar, zeber, stínů, šipek, nápisů, přechodů apod. | m2 | 4 |  | 0 |  | 0 |  | 0 | 15 | 0 | 0.00076 | 0 | 0 | 0 | 822-1 | RTS 22/ I | RTS 22/ I | 0.311 | 1.24 |  | Práce |  |  |  | POL1_
|  | symbol 225 : 2*1 |  | 2 | [22 empty] | VV | 0
|  | symbol 226 : 2*1 |  | 2 | [22 empty] | VV | 0
27 | 917862111R00 | Osazení silničního nebo chodníkového betonového obrubníku stojatého, s boční opěrou z betonu prostého, do lože z betonu prostého C 12/15 | m | 299 |  | 0 |  | 0 |  | 0 | 15 | 0 | 0.188 | 56.21 | 0 | 0 | 822-1 | RTS 22/ I | RTS 22/ I | 0.272 | 81.33 |  | Práce |  |  |  | POL1_
|  | S dodáním hmot pro lože tl. 80-100 mm. | [24 empty] | SPI
|  | ABO 2-15 : 263*1 |  | 263 | [22 empty] | VV | 0
|  | ABO 2-15N : 25*1 |  | 25 | [22 empty] | VV | 0
|  | ABO 2-15PP : 3*1 |  | 3 | [22 empty] | VV | 0
|  | ABO 2-15PL : 4*1 |  | 4 | [22 empty] | VV | 0
|  | ABO 15-10 : 4*1 |  | 4 | [22 empty] | VV | 0
28 | 40445050.AR | značka dopravní silniční svislá; informativní provozní IP11-IP13; tvar obdélník svislý; 500x700 mm; štít z pozink.plechu s dvoj.ohybem,retroref.folie I.tř.; záruka 7 let | kus | 2 |  | 0 |  | 0 |  | 0 | 15 | 0 | 0.0051 | 0.01 | 0 | 0 | SPCM | RTS 22/ I | RTS 22/ I | 0 | 0 |  | Specifikace |  |  |  | POL3_
|  | IP12 + symbol 225 s textem 2x : 1 |  | 1 | [22 empty] | VV | 0
|  | IP12 + symbol 226 s textem 2x : 1 |  | 1 | [22 empty] | VV | 0
29 | 404459503R | příslušenství k dopr.značení sloupek Fe 60 pozinkovaný, délka 3000 mm | kus | 2 |  | 0 |  | 0 |  | 0 | 15 | 0 | 0 | 0 | 0 | 0 | SPCM | RTS 22/ I | RTS 22/ I | 0 | 0 |  | Specifikace |  |  |  | POL3_
|  | IP12 + symbol 225 s textem 2x : 1 |  | 1 | [22 empty] | VV | 0
|  | IP12 + symbol 226 s textem 2x : 1 |  | 1 | [22 empty] | VV | 0
30 | 59217422R | obrubník chodníkový materiál beton; l = 1000,0 mm; š = 80,0 mm; h = 200,0 mm; barva šedá | kus | 4 |  | 0 |  | 0 |  | 0 | 15 | 0 | 0.036 | 0.14 | 0 | 0 | SPCM | RTS 22/ I | RTS 22/ I | 0 | 0 |  | Specifikace |  |  |  | POL3_
31 | 59217488R | obrubník silniční materiál beton; l = 1000,0 mm; š = 150,0 mm; h = 250,0 mm; barva šedá | kus | 263 |  | 0 |  | 0 |  | 0 | 15 | 0 | 0.08 | 21.04 | 0 | 0 | SPCM | RTS 22/ I | RTS 22/ I | 0 | 0 |  | Specifikace |  |  |  | POL3_
32 | 59217490R | obrubník silniční nájezdový; materiál beton; l = 1000,0 mm; š = 150,0 mm; h = 150,0 mm; barva šedá | kus | 25 |  | 0 |  | 0 |  | 0 | 15 | 0 | 0.052 | 1.3 | 0 | 0 | SPCM | RTS 22/ I | RTS 22/ I | 0 | 0 |  | Specifikace |  |  |  | POL3_
33 | 59217491R | obrubník silniční přechodový pravý; materiál beton; l = 1000,0 mm; š = 150,0 mm; výškový rozsah h = 150 až 250 mm; barva šedá | kus | 3 |  | 0 |  | 0 |  | 0 | 15 | 0 | 0.069 | 0.21 | 0 | 0 | SPCM | RTS 22/ I | RTS 22/ I | 0 | 0 |  | Specifikace |  |  |  | POL3_
34 | 59217492R | obrubník silniční přechodový levý; materiál beton; l = 1000,0 mm; š = 150,0 mm; výškový rozsah h = 150 až 250 mm; barva šedá | kus | 4 |  | 0 |  | 0 |  | 0 | 15 | 0 | 0.069 | 0.28 | 0 | 0 | SPCM | RTS 22/ I | RTS 22/ I | 0 | 0 |  | Specifikace |  |  |  | POL3_
Díl: | 96 | Bourání konstrukcí |  |  |  | 0 |  | 0 |  | 0 |  | 0 |  | 0 |  | 0 |  |  |  |  | 33.7 | [5 empty] | DIL
35 | 979054441R00 | Očištění vybouraných obrubníků, dlaždic dlaždic, desek nebo tvarovek s původním vyplněním spár kamenivem těženým | m2 | 293 |  | 0 |  | 0 |  | 0 | 15 | 0 | 0 | 0 | 0 | 0 | 822-1 | RTS 22/ I | RTS 22/ I | 0.115 | 33.7 |  | Práce |  |  |  | POL1_
|  | krajníků, desek nebo panelů od spojovacího materiálu s odklizením a uložením očištěných hmot a spojovacího materiálu na skládku na vzdálenost do 10 m | [24 empty] | SPI |  | krajníků, desek nebo panelů od spojovacího materiálu s odklizením a uložením očištěných hmot a spojovacího materiálu na skládku na vzdálenost do 10 m
|  | chodník - předláždění (dlažba se očistí a použije zpět) : 8*1 |  | 8 | [22 empty] | VV | 0
|  | vozovka - předláždění (dlažba se očistí a použije zpět) : 285*1 |  | 285 | [22 empty] | VV | 0
Díl: | 99 | Staveništní přesun hmot |  |  |  | 0 |  | 0 |  | 0 |  | 0 |  | 0 |  | 0 |  |  |  |  | 295.07 | [5 empty] | DIL
36 | 998223011R00 | Přesun hmot pozemních komunikací, kryt dlážděný jakékoliv délky objektu | t | 756.5955 |  | 0 |  | 0 |  | 0 | 15 | 0 | 0 | 0 | 0 | 0 | 822-1 | RTS 22/ I | RTS 22/ I | 0.39 | 295.07 |  | Práce |  |  |  | POL1_1
|  | vodorovně do 200 m | [24 empty] | SPI
|  | Hmotnosti z položek s pořadovými čísly: : | [24 empty] | VV | 0
|  | 14,15,17,18,19,20,21,22,23,24,25,26,27,28,30,31,32,33,34, : | [24 empty] | VV | 0
|  | Součet: : 756,59554 |  | 756.5955 | [22 empty] | VV | 0
Díl: | M46 | Zemní práce při montážích |  |  |  | 0 |  | 0 |  | 0 |  | 0 |  | 0.01 |  | 0 |  |  |  |  | 22.5 | [5 empty] | DIL
37 | 460620006RT1 | Osetí povrchu trávou, včetně dodávky osiva | m2 | 450 |  | 0 |  | 0 |  | 0 | 15 | 0 | 2e-05 | 0.01 | 0 | 0 |  | RTS 22/ I | RTS 22/ I | 0.05 | 22.5 |  | Práce |  |  |  | POL1_
|  | Položka pořadí 12 : 450,00000 |  | 450 | [22 empty] | VV | 0
Díl: | D96 | Přesuny suti a vybouraných hmot |  |  |  | 0 |  | 0 |  | 0 |  | 0 |  | 0 |  | 0 |  |  |  |  | 4.78 | [5 empty] | DIL
38 | 979083117R00 | Vodorovné přemístění suti přes 5000 m do 6000 m | t | 113.81 |  | 0 |  | 0 |  | 0 | 15 | 0 | 0 | 0 | 0 | 0 | 800-6 | RTS 22/ I | RTS 22/ I | 0.042 | 4.78 |  | Práce |  |  |  | POL1_9
|  | včetně naložení na dopravní prostředek a složení, | [24 empty] | SPI
|  | Demontážní hmotnosti z položek s pořadovými čísly: : | [24 empty] | VV | 0
|  | 2,3,4, : | [24 empty] | VV | 0
|  | Součet: : 113,81000 |  | 113.81 | [22 empty] | VV | 0
39 | 979990103R00 | Poplatek za skládku beton do 30x30 cm, skupina 17 01 01 z Katalogu odpadů | t | 113.81 |  | 0 |  | 0 |  | 0 | 15 | 0 | 0 | 0 | 0 | 0 | 801-3 | RTS 22/ I | RTS 22/ I | 0 | 0 |  | Práce |  |  |  | POL1_9
|  | Demontážní hmotnosti z položek s pořadovými čísly: : | [24 empty] | VV | 0
|  | 2,3,4, : | [24 empty] | VV | 0
|  | Součet: : 113,81000 |  | 113.81 | [22 empty] | VV | 0
[25 empty] | 15 | 21 | DPH
| Celkem |  |  |  |  | 0 | [18 empty] | 0 | 0 | SUM
END
Note on S6: Jedná se o informaci, zda se jedná o položku, která je do rozpočtu zadána z cenové soustavy RTS, nebo vlastní.
Note on T6: Jedná se o název CÚ, která je zadána u položky rozpočtu

## SO 03 01 Pol
Položkový soupis prací a dodávek | [26 empty] | #TypZaznamu#
S: | 049_2021_1 | Dům pro Julii - Novostavba dětského hospice | [24 empty] | STA
O: | SO 03 | Zpevněné plochy | [21 empty] | STA |  |  | OBJ
R: | 01 | Příprava území | [24 empty] | ROZ
P.č. | Číslo položky | Název položky | MJ | Množství | Cena / MJ | Celkem | Dodávka | Dodávka celk. | Montáž | Montáž celk. | DPH | Cena s DPH | Hmotnost / MJ | Hmotnost celk.(t) | Dem. hmotnost / MJ | Dem. hmotnost celk.(t) | Ceník | Cen. soustava / platnost | Cenová úroveň | Nhod / MJ | Nhod celk. | Dodavatel | Typ položky
Díl: | 1 | Zemní práce |  |  |  | 0 |  | 0 |  | 0 |  | 0 |  | 11.24 |  | 263.98 |  |  |  |  | 450.87 | [5 empty] | DIL
1 | 112201101R00 | Odstranění pařezů pod úrovní terénu vykopáním o průměru přes 100 do 300 mm | kus | 22 |  | 0 |  | 0 |  | 0 | 15 | 0 | 5e-05 | 0 | 0 | 0 | 800-1 | RTS 22/ I | RTS 22/ I | 0.659 | 14.5 |  | Práce |  |  |  | POL1_
|  | s jejich vykopáním nebo vytrháním, s přesekáním kořenů a s případným nutným přemístěním pařezů na hromady do vzdálenosti do 50 m nebo s naložením na dopravní prostředek, | [24 empty] | SPI |  | s jejich vykopáním nebo vytrháním, s přesekáním kořenů a s případným nutným přemístěním pařezů na hromady do vzdálenosti do 50 m nebo s naložením na dopravní prostředek,
|  | 20cm : 7 |  | 7 | [22 empty] | VV | 0
|  | 30cm : 15 |  | 15 | [22 empty] | VV | 0
2 | 112201102R00 | Odstranění pařezů pod úrovní terénu vykopáním o průměru přes 300 do 500 mm | kus | 27 |  | 0 |  | 0 |  | 0 | 15 | 0 | 5e-05 | 0 | 0 | 0 | 800-1 | RTS 22/ I | RTS 22/ I | 1.655 | 44.69 |  | Práce |  |  |  | POL1_
|  | s jejich vykopáním nebo vytrháním, s přesekáním kořenů a s případným nutným přemístěním pařezů na hromady do vzdálenosti do 50 m nebo s naložením na dopravní prostředek, | [24 empty] | SPI |  | s jejich vykopáním nebo vytrháním, s přesekáním kořenů a s případným nutným přemístěním pařezů na hromady do vzdálenosti do 50 m nebo s naložením na dopravní prostředek,
|  | 40cm : 16 |  | 16 | [22 empty] | VV | 0
|  | 50cm : 11 |  | 11 | [22 empty] | VV | 0
3 | 112201103R00 | Odstranění pařezů pod úrovní terénu vykopáním o průměru přes 500 do 700 mm | kus | 5 |  | 0 |  | 0 |  | 0 | 15 | 0 | 0.0001 | 0 | 0 | 0 | 800-1 | RTS 22/ I | RTS 22/ I | 2.562 | 12.81 |  | Práce |  |  |  | POL1_
|  | s jejich vykopáním nebo vytrháním, s přesekáním kořenů a s případným nutným přemístěním pařezů na hromady do vzdálenosti do 50 m nebo s naložením na dopravní prostředek, | [24 empty] | SPI |  | s jejich vykopáním nebo vytrháním, s přesekáním kořenů a s případným nutným přemístěním pařezů na hromady do vzdálenosti do 50 m nebo s naložením na dopravní prostředek,
|  | 60cm : 4 |  | 4 | [22 empty] | VV | 0
|  | 70cm : 1 |  | 1 | [22 empty] | VV | 0
4 | 113106231R00 | Rozebrání vozovek a ploch s jakoukoliv výplní spár v jakékoliv ploše, ze zámkové dlažky, kladených do lože z kameniva | m2 | 8 |  | 0 |  | 0 |  | 0 | 15 | 0 | 0 | 0 | 0 | 0 | 822-1 | RTS 22/ I | RTS 22/ I | 0.142 | 1.14 |  | Práce |  |  |  | POL1_
|  | s přemístěním hmot na skládku na vzdálenost do 3 m nebo s naložením na dopravní prostředek | [24 empty] | SPI
|  | dlažba bude uložena pro následné předláždění : 8 |  | 8 | [22 empty] | VV | 0
5 | 113106231R00 | Rozebrání vozovek a ploch s jakoukoliv výplní spár v jakékoliv ploše, ze zámkové dlažky, kladených do lože z kameniva | m2 | 623 |  | 0 |  | 0 |  | 0 | 15 | 0 | 0 | 0 | 0 | 0 | 822-1 | RTS 22/ I | RTS 22/ I | 0.142 | 88.47 |  | Práce |  |  |  | POL1_
|  | s přemístěním hmot na skládku na vzdálenost do 3 m nebo s naložením na dopravní prostředek | [24 empty] | SPI
|  | 623 |  | 623 | [22 empty] | VV | 0
6 | 113152112R00 | Odstranění podkladů zpevněných ploch kamenivo drcené | m3 | 137.06 |  | 0 |  | 0 |  | 0 | 15 | 0 | 0 | 0 | 1.3 | 178.18 | 800-2 | RTS 22/ I | RTS 22/ I | 0.51 | 69.9 |  | Práce |  |  |  | POL1_
|  | s přemístěním na skládku na vzdálenost do 20 m nebo s naložením na dopravní prostředek, | [24 empty] | SPI
|  | podklad pod bet. dlažbou : 623*0,22 |  | 137.06 | [22 empty] | VV | 0
7 | 113201111R00 | Vytrhání obrub chodníkových ležatých | m | 390 |  | 0 |  | 0 |  | 0 | 15 | 0 | 0 | 0 | 0.22 | 85.8 | 822-1 | RTS 22/ I | RTS 22/ I | 0.143 | 55.77 |  | Práce |  |  |  | POL1_
|  | s vybouráním lože, s přemístěním hmot na skládku na vzdálenost do 3 m nebo naložením na dopravní prostředek | [24 empty] | SPI |  | s vybouráním lože, s přemístěním hmot na skládku na vzdálenost do 3 m nebo naložením na dopravní prostředek
|  | 390 |  | 390 | [22 empty] | VV | 0
8 | 162201411xxx | Vodorovné přemístění větví, kmenů, nebo pařezů Odvoz a likvidace odstraněných pařezů, na vzdálenost 12 000 m, včetně naložení, složení a poplatku za likvidaci | kus | 1 |  | 0 |  | 0 |  | 0 | 15 | 0 | 10 | 10 | 0 | 0 | 800-1 | Vlastní | Indiv | 0.57 | 0.57 |  | Práce |  |  |  | POL1_
|  | s naložením, složením a dopravou, | [24 empty] | SPI
9 | 184807111R00 | Ochrana stromu bedněním zřízení bednění | m2 | 132 |  | 0 |  | 0 |  | 0 | 15 | 0 | 0.0094 | 1.24 | 0 | 0 | 823-1 | RTS 22/ I | RTS 22/ I | 0.864 | 114.05 |  | Práce |  |  |  | POL1_
|  | před poškozením stavebním provozem, | [24 empty] | SPI
|  | Včetně řeziva. | [24 empty] | POP
|  | 1,5*2*4*11 |  | 132 | [22 empty] | VV | 0
10 | 184807112R00 | Ochrana stromu bedněním odstranění bednění | m2 | 132 |  | 0 |  | 0 |  | 0 | 15 | 0 | 0 | 0 | 0 | 0 | 823-1 | RTS 22/ I | RTS 22/ I | 0.371 | 48.97 |  | Práce |  |  |  | POL1_
|  | před poškozením stavebním provozem, | [24 empty] | SPI
|  | Včetně řeziva. | [24 empty] | POP
|  | Odkaz na mn. položky pořadí 9 : 132,00000 |  | 132 | [22 empty] | VV | 5
Díl: | 96 | Bourání konstrukcí |  |  |  | 0 |  | 0 |  | 0 |  | 0 |  | 0 |  | 4.74 |  |  |  |  | 21.96 | [5 empty] | DIL
11 | 961055111R00 | Bourání základů železobetonových | m3 | 0.6 |  | 0 |  | 0 |  | 0 | 15 | 0 | 0 | 0 | 2.4 | 1.44 | 801-3 | RTS 22/ I | RTS 22/ I | 13.301 | 7.98 |  | Práce |  |  |  | POL1_
|  | nebo vybourání otvorů průřezové plochy přes 4 m2 v základech | [24 empty] | SPI
|  | stávající monolit. schodiště : 0,6 |  | 0.6 | [22 empty] | VV | 0
12 | 962042321R00 | Bourání zdiva z betonu prostého nadzákladového | m3 | 0.7 |  | 0 |  | 0 |  | 0 | 15 | 0 | 0.00147 | 0 | 2.2 | 1.54 | 801-3 | RTS 22/ I | RTS 22/ I | 4.996 | 3.5 |  | Práce |  |  |  | POL1_
|  | nebo vybourání otvorů průřezové plochy přes 4 m2 ve zdivu z betonu prostého, včetně pomocného lešení o výšce podlahy do 1900 mm a pro zatížení do 1,5 kPa (150 kg/m2), | [24 empty] | SPI |  | nebo vybourání otvorů průřezové plochy přes 4 m2 ve zdivu z betonu prostého, včetně pomocného lešení o výšce podlahy do 1900 mm a pro zatížení do 1,5 kPa (150 kg/m2),
|  | skříň rozvaděče : 0,7 |  | 0.7 | [22 empty] | VV | 0
13 | 965042231R00 | Bourání podkladů pod dlažby nebo litých celistvých dlažeb a mazanin betonových nebo z litého asfaltu, tloušťky přes 100 mm, plochy do 4 m2 | m3 | 0.8 |  | 0 |  | 0 |  | 0 | 15 | 0 | 0 | 0 | 2.2 | 1.76 | 801-3 | RTS 22/ I | RTS 22/ I | 9.07 | 7.26 |  | Práce |  |  |  | POL1_
|  | betonový povrch u schodů : 4*0,2 |  | 0.8 | [22 empty] | VV | 0
14 | 965049112R00 | Bourání podkladů pod dlažby nebo litých celistvých dlažeb a mazanin příplatek za bourání mazanin vyztužených svařovanou sítí, tloušťky přes 100 mm | m3 | 0.8 |  | 0 |  | 0 |  | 0 | 15 | 0 | 0 | 0 | 0 | 0 | 801-3 | RTS 22/ I | RTS 22/ I | 4.029 | 3.22 |  | Práce |  |  |  | POL1_
|  | Odkaz na mn. položky pořadí 13 : 0,80000 |  | 0.8 | [22 empty] | VV | 5
Díl: | 767 | Konstrukce zámečnické |  |  |  | 0 |  | 0 |  | 0 |  | 0 |  | 0.03 |  | 0.6 |  |  |  |  | 30 | [5 empty] | DIL
15 | 767996802R00 | Demontáž ostatních doplňků staveb atypických konstrukcí o hmotnosti přes 50 do 100 kg | kg | 600 |  | 0 |  | 0 |  | 0 | 15 | 0 | 5e-05 | 0.03 | 0.001 | 0.6 | 800-767 | RTS 22/ I | RTS 22/ I | 0.05 | 30 |  | Práce |  |  |  | POL1_
|  | stožár VO : 100*6 |  | 600 | [22 empty] | VV | 0
Díl: | D96 | Přesuny suti a vybouraných hmot |  |  |  | 0 |  | 0 |  | 0 |  | 0 |  | 0 |  | 0 |  |  |  |  | 131.97 | [5 empty] | DIL
16 | 979081111R00 | Odvoz suti a vybouraných hmot na skládku do 1 km | t | 269.318 |  | 0 |  | 0 |  | 0 | 15 | 0 | 0 | 0 | 0 | 0 | 801-3 | RTS 22/ I | RTS 22/ I | 0.49 | 131.97 |  | Přesun suti |  |  |  | POL8_
|  | Včetně naložení na dopravní prostředek a složení na skládku, bez poplatku za skládku. | [24 empty] | POP
|  | Demontážní hmotnosti z položek s pořadovými čísly: : | [24 empty] | VV | 0
|  | 6,7,11,12,13,15, : | [24 empty] | VV | 0
|  | Součet: : 269,31800 |  | 269.318 | [22 empty] | VV | 0
17 | 979081121R00 | Odvoz suti a vybouraných hmot na skládku příplatek za každý další 1 km | t | 2962.498 |  | 0 |  | 0 |  | 0 | 15 | 0 | 0 | 0 | 0 | 0 | 801-3 | RTS 22/ I | RTS 22/ I | 0 | 0 |  | Přesun suti |  |  |  | POL8_
|  | Demontážní hmotnosti z položek s pořadovými čísly: : | [24 empty] | VV | 0
|  | 6,7,11,12,13,15, : | [24 empty] | VV | 0
|  | Součet: : 2962,49800 |  | 2962.498 | [22 empty] | VV | 0
18 | 979990001R00 | Poplatek za skládku stavební suti, skupina 17 09 04 z Katalogu odpadů | t | 269.318 |  | 0 |  | 0 |  | 0 | 15 | 0 | 0 | 0 | 0 | 0 | 801-3 | RTS 20/ I | RTS 20/ I | 0 | 0 |  | Přesun suti |  |  |  | POL8_
|  | Demontážní hmotnosti z položek s pořadovými čísly: : | [24 empty] | VV | 0
|  | 6,7,11,12,13,15, : | [24 empty] | VV | 0
|  | Součet: : 269,31800 |  | 269.318 | [22 empty] | VV | 0
[25 empty] | 15 | 21 | DPH
| Celkem |  |  |  |  | 0 | [18 empty] | 0 | 0 | SUM
END
Note on S6: Jedná se o informaci, zda se jedná o položku, která je do rozpočtu zadána z cenové soustavy RTS, nebo vlastní.
Note on T6: Jedná se o název CÚ, která je zadána u položky rozpočtu

## SO 03 02 Pol
Položkový soupis prací a dodávek | [26 empty] | #TypZaznamu#
S: | 049_2021_1 | Dům pro Julii - Novostavba dětského hospice | [24 empty] | STA
O: | SO 03 | Zpevněné plochy | [21 empty] | STA |  |  | OBJ
R: | 02 | Zpevněné plochy | [24 empty] | ROZ
P.č. | Číslo položky | Název položky | MJ | Množství | Cena / MJ | Celkem | Dodávka | Dodávka celk. | Montáž | Montáž celk. | DPH | Cena s DPH | Hmotnost / MJ | Hmotnost celk.(t) | Dem. hmotnost / MJ | Dem. hmotnost celk.(t) | Ceník | Cen. soustava / platnost | Cenová úroveň | Nhod / MJ | Nhod celk. | Dodavatel | Typ položky
Díl: | 1 | Zemní práce |  |  |  | 0 |  | 0 |  | 0 |  | 0 |  | 46.25 |  | 0 |  |  |  |  | 83.5 | [5 empty] | DIL
1 | 131201111R00 | Hloubení nezapažených jam a zářezů do 100 m3, v hornině 3, hloubení strojně | m3 | 107.1 |  | 0 |  | 0 |  | 0 | 15 | 0 | 0 | 0 | 0 | 0 | 800-1 | RTS 22/ I | RTS 22/ I | 0.12 | 12.85 |  | Práce |  |  |  | POL1_
|  | kromě zářezů se šikmými stěnami pro podzemní vedení, s urovnáním dna do předepsaného profilu a spádu, s případným nutným přemístěním ve výkopišti a dále buď s přemístěním výkopku na přilehlém terénu na vzdálenost do 3 m od okraje jámy nebo s naložením na dopravní prostředek, | [24 empty] | SPI |  | kromě zářezů se šikmými stěnami pro podzemní vedení, s urovnáním dna do předepsaného profilu a spádu, s případným nutným přemístěním ve výkopišti a dále buď s přemístěním výkopku na přilehlém terénu na vzdálenost do 3 m od okraje jámy nebo s naložením na dopravní prostředek,
|  | M3 - oplocení dieselagregátu a kontejnerů ( výkop stavební jámy 63 m2 x hl. ) : 63,0*1,7 |  | 107.1 | [22 empty] | VV | 0
2 | 131201119R00 | Hloubení nezapažených jam a zářezů příplatek za lepivost, v hornině 3, | m3 | 53.55 |  | 0 |  | 0 |  | 0 | 15 | 0 | 0 | 0 | 0 | 0 | 800-1 | RTS 22/ I | RTS 22/ I | 0.0431 | 2.31 |  | Práce |  |  |  | POL1_
|  | kromě zářezů se šikmými stěnami pro podzemní vedení, s urovnáním dna do předepsaného profilu a spádu, s případným nutným přemístěním ve výkopišti a dále buď s přemístěním výkopku na přilehlém terénu na vzdálenost do 3 m od okraje jámy nebo s naložením na dopravní prostředek, | [24 empty] | SPI |  | kromě zářezů se šikmými stěnami pro podzemní vedení, s urovnáním dna do předepsaného profilu a spádu, s případným nutným přemístěním ve výkopišti a dále buď s přemístěním výkopku na přilehlém terénu na vzdálenost do 3 m od okraje jámy nebo s naložením na dopravní prostředek,
|  | Odkaz na mn. položky pořadí 1 : 107,10000 |  | 107.1 | [22 empty] | VV | 5
|  | Koeficient 50%: -0,5 |  | -53.55 | [22 empty] | VV | 4
3 | 139601103R00 | Ruční výkop jam, rýh a šachet v hornině 4 | m3 | 6.367 |  | 0 |  | 0 |  | 0 | 15 | 0 | 0 | 0 | 0 | 0 | 800-1 | RTS 22/ I | RTS 22/ I | 4.655 | 29.64 |  | Práce |  |  |  | POL1_
|  | s přehozením na vzdálenost do 5 m nebo s naložením na ruční dopravní prostředek | [24 empty] | SPI
|  | patky pro zarážkové madlo Z1 : 0,3*0,3*0,6*7 |  | 0.378 | [22 empty] | VV | 0
|  | Z2 patky pro madlo schodiště S2 : 0,3*0,3*0,6*6 |  | 0.324 | [22 empty] | VV | 0
|  | patky pro výtvarný prvek M2 : 0,55*0,55*1*10 |  | 3.025 | [22 empty] | VV | 0
|  | základ pro schodiště S1 : 2*0,4*0,6 |  | 0.48 | [22 empty] | VV | 0
|  | 2*0,4*0,7 |  | 0.56 | [22 empty] | VV | 0
|  | 2*0,4*0,8 |  | 0.64 | [22 empty] | VV | 0
|  | základ pro schodiště S2 : 1,5*0,4*0,8*2 |  | 0.96 | [22 empty] | VV | 0
4 | 162701105R00 | Vodorovné přemístění výkopku z horniny 1 až 4, na vzdálenost přes 9 000 do 10 000 m | m3 | 13.317 |  | 0 |  | 0 |  | 0 | 15 | 0 | 0 | 0 | 0 | 0 | 800-1 | RTS 22/ I | RTS 22/ I | 0.011 | 0.15 |  | Práce |  |  |  | POL1_
|  | po suchu, bez naložení výkopku, avšak se složením bez rozhrnutí, zpáteční cesta vozidla. | [24 empty] | SPI
|  | Odkaz na mn. položky pořadí 1 : 107,10000 |  | 107.1 | [22 empty] | VV | 5
|  | Odkaz na mn. položky pořadí 3 : 6,36700 |  | 6.367 | [22 empty] | VV | 5
|  | - zásypy : | [24 empty] | VV | 0
|  | Odkaz na mn. položky pořadí 8 : 4,55000*-1 |  | -4.55 | [22 empty] | VV | 5
|  | Odkaz na mn. položky pořadí 9 : 95,60000*-1 |  | -95.6 | [22 empty] | VV | 5
5 | 162701109R00 | Vodorovné přemístění výkopku příplatek k ceně za každých dalších i započatých 1 000 m přes 10 000 m z horniny 1 až 4 | m3 | 26.634 |  | 0 |  | 0 |  | 0 | 15 | 0 | 0 | 0 | 0 | 0 | 800-1 | RTS 22/ I | RTS 22/ I | 0 | 0 |  | Práce |  |  |  | POL1_
|  | po suchu, bez naložení výkopku, avšak se složením bez rozhrnutí, zpáteční cesta vozidla. | [24 empty] | SPI
|  | Odkaz na mn. položky pořadí 4 : 13,31700 |  | 13.317 | [22 empty] | VV | 5
|  | Koeficient : 1 |  | 13.317 | [22 empty] | VV | 4
6 | 171201101R00 | Uložení sypaniny do násypů nezhutněných | m3 | 18.3 |  | 0 |  | 0 |  | 0 | 15 | 0 | 0 | 0 | 0 | 0 | 800-1 | RTS 22/ I | RTS 22/ I | 0.031 | 0.57 |  | Práce |  |  |  | POL1_
|  | Uložení sypaniny do násypů nebo na skládku s rozprostřením sypaniny ve vrstvách a s hrubým urovnáním. | [24 empty] | POP |  | Uložení sypaniny do násypů nebo na skládku s rozprostřením sypaniny ve vrstvách a s hrubým urovnáním.
|  | plocha hřiště : 61*0,3 |  | 18.3 | [22 empty] | VV | 0
7 | 171206111R00 | Uložení zemin do předepsaných tvarů uložení zemin schopných zúrodnění do násypů předepsaných tvarů s urovnáním | m3 | 5.589 |  | 0 |  | 0 |  | 0 | 15 | 0 | 0 | 0 | 0 | 0 | 823-2 | RTS 22/ I | RTS 22/ I | 0 | 0 |  | Práce |  |  |  | POL1_
|  | schopných zúrodnění nebo zemin výsypek do násypů | [24 empty] | SPI
|  | M1 zvýšené záhony (area) : 2,6*0,45 |  | 1.17 | [22 empty] | VV | 0
|  | 3,7*0,45 |  | 1.665 | [22 empty] | VV | 0
|  | 3,2*0,45 |  | 1.44 | [22 empty] | VV | 0
|  | 1,94*0,45 |  | 0.873 | [22 empty] | VV | 0
|  | 0,98*0,45 |  | 0.441 | [22 empty] | VV | 0
8 | 174101102R00 | Zásyp sypaninou se zhutněním v uzavřených prostorách s urovnáním povrchu zásypu s ručním zhutněním | m3 | 4.55 |  | 0 |  | 0 |  | 0 | 15 | 0 | 0 | 0 | 0 | 0 | 800-1 | RTS 22/ I | RTS 22/ I | 1.15 | 5.23 |  | Práce |  |  |  | POL1_
|  | z jakékoliv horniny s uložením výkopku po vrstvách, | [24 empty] | SPI
|  | opěrná zeď - zásyp zeminou dle řezu : (9+4)*0,7*0,5 |  | 4.55 | [22 empty] | VV | 0
9 | 174101101R00 | Zásyp sypaninou se zhutněním jam, šachet, rýh nebo kolem objektů v těchto vykopávkách | m3 | 95.6 |  | 0 |  | 0 |  | 0 | 15 | 0 | 0 | 0 | 0 | 0 | 800-1 | RTS 22/ I | RTS 22/ I | 0.202 | 19.31 |  | Práce |  |  |  | POL1_
|  | z jakékoliv horniny s uložením výkopku po vrstvách, | [24 empty] | SPI
|  | včetně strojního přemístění materiálu pro zásyp ze vzdálenosti do 10 m od okraje zásypu | [24 empty] | POP
|  | M3 - oplocení dieselagregátu a kontejnerů ( výkop stavební jámy 63 m2 x hl. ) : | [24 empty] | VV | 0
|  | Odkaz na mn. položky pořadí 1 : 107,10000 |  | 107.1 | [22 empty] | VV | 5
|  | - beton. základy : -11,5 |  | -11.5 | [22 empty] | VV | 0
10 | 175101201R00 | Obsyp objektů bez prohození sypaniny | m3 | 0.65 |  | 0 |  | 0 |  | 0 | 15 | 0 | 0 | 0 | 0 | 0 | 800-1 | RTS 22/ I | RTS 22/ I | 2.195 | 1.43 |  | Práce |  |  |  | POL1_
|  | sypaninou z vhodných hornin tř. 1 - 4 nebo materiálem, uloženým ve vzdálenosti do 30 m od vnějšího kraje objektu, pro jakoukoliv míru zhutnění, | [24 empty] | SPI |  | sypaninou z vhodných hornin tř. 1 - 4 nebo materiálem, uloženým ve vzdálenosti do 30 m od vnějšího kraje objektu, pro jakoukoliv míru zhutnění,
|  | opěrná zeď - štěrkopísek dle řezu : (9+4)*0,25*0,2 |  | 0.65 | [22 empty] | VV | 0
11 | 181101102R00 | Úprava pláně v zářezech v hornině 1 až 4, se zhutněním | m2 | 667.1 |  | 0 |  | 0 |  | 0 | 15 | 0 | 0 | 0 | 0 | 0 | 800-1 | RTS 22/ I | RTS 22/ I | 0.018 | 12.01 |  | Práce |  |  |  | POL1_
|  | vyrovnáním výškových rozdílů, ploch vodorovných a ploch do sklonu 1 : 5. | [24 empty] | SPI
|  | chodník - žulové odseky skl. dle řezů : 375 |  | 375 | [22 empty] | VV | 0
|  | chodník - porézní barvený beton skl.řez B : 175 |  | 175 | [22 empty] | VV | 0
|  | chodník - droba skl. dle řezů : 52 |  | 52 | [22 empty] | VV | 0
|  | pietní zahrada : 32,5 |  | 32.5 | [22 empty] | VV | 0
|  | M3 - oplocení dieselagregátu a kontejnerů : 23,0+9,6 |  | 32.6 | [22 empty] | VV | 0
12 | 199000002R00 | Poplatky za skládku horniny 1- 4, skupina 17 05 04 z Katalogu odpadů | m3 | 13.317 |  | 0 |  | 0 |  | 0 | 15 | 0 | 0 | 0 | 0 | 0 | 800-1 | RTS 22/ I | RTS 22/ I | 0 | 0 |  | Práce |  |  |  | POL1_
|  | Odkaz na mn. položky pořadí 4 : 13,31700 |  | 13.317 | [22 empty] | VV | 5
13 | 10001 | Vodní plochy - fóliové jezirko s filtrací, D+ M | ks | 1 |  | 0 |  | 0 |  | 0 | 15 | 0 | 5 | 5 | 0 | 0 |  | Vlastní | Indiv | 0 | 0 |  | Práce |  |  |  | POL1_
14 | 10371500R | substrát zahradnický B; balení volně loženo | m3 | 5.589 |  | 0 |  | 0 |  | 0 | 15 | 0 | 0.6 | 3.35 | 0 | 0 | SPCM | RTS 22/ I | RTS 22/ I | 0 | 0 |  | Specifikace |  |  |  | POL3_
|  | Odkaz na mn. položky pořadí 7 : 5,58900 |  | 5.589 | [22 empty] | VV | 5
15 | 58330000.AR | písek kopaný, tříděný; frakce 0,0 až 4,0 mm | t | 36.6 |  | 0 |  | 0 |  | 0 | 15 | 0 | 1 | 36.6 | 0 | 0 | SPCM | RTS 22/ I | RTS 22/ I | 0 | 0 |  | Specifikace |  |  |  | POL3_
|  | plocha hřiště : 61*0,3*2 |  | 36.6 | [22 empty] | VV | 0
16 | 58330002.AR | štěrkopísek | t | 1.3 |  | 0 |  | 0 |  | 0 | 15 | 0 | 1 | 1.3 | 0 | 0 | SPCM | RTS 22/ I | RTS 22/ I | 0 | 0 |  | Specifikace |  |  |  | POL3_
|  | opěrná zeď - štěrkopísek dle řezu : (9+4)*0,25*0,2*2 |  | 1.3 | [22 empty] | VV | 0
Díl: | 2 | Základy a zvláštní zakládání |  |  |  | 0 |  | 0 |  | 0 |  | 0 |  | 40.19 |  | 0 |  |  |  |  | 142.15 | [5 empty] | DIL
17 | 271531112R00 | Polštáře zhutněné pod základy kamenivo hrubé, drcené, frakce 32 - 63 mm | m3 | 1.3 |  | 0 |  | 0 |  | 0 | 15 | 0 | 1.818 | 2.36 | 0 | 0 | 800-2 | RTS 22/ I | RTS 22/ I | 1.085 | 1.41 |  | Práce |  |  |  | POL1_
|  | opěrná zeď : (9+4)*0,5*0,2 |  | 1.3 | [22 empty] | VV | 0
18 | 271571111R00 | Polštáře zhutněné pod základy štěrkopísek tříděný, | m3 | 1.3585 |  | 0 |  | 0 |  | 0 | 15 | 0 | 2.1 | 2.85 | 0 | 0 | 800-2 | RTS 22/ I | RTS 22/ I | 0.965 | 1.31 |  | Práce |  |  |  | POL1_
|  | schodiště S1 : 2*0,4*0,1*4 |  | 0.32 | [22 empty] | VV | 0
|  | 2*1,85*0,1*2 |  | 0.74 | [22 empty] | VV | 0
|  | schodiště S2 : 1,5*0,4*0,1*2 |  | 0.12 | [22 empty] | VV | 0
|  | 1,5*1,19*0,1 |  | 0.1785 | [22 empty] | VV | 0
19 | 273313511R00 | Beton základových desek prostý třídy C 12/15 | m3 | 1.875 |  | 0 |  | 0 |  | 0 | 15 | 0 | 2.525 | 4.73 | 0 | 0 | 801-1 | RTS 22/ I | RTS 22/ I | 0.477 | 0.89 |  | Práce |  |  |  | POL1_
|  | dodávka a uložení betonu do připravené konstrukce, | [24 empty] | SPI
|  | pietní zahrada - deska pod nádrž : 5*2,5*0,15 |  | 1.875 | [22 empty] | VV | 0
20 | 273351215R00 | Bednění stěn základových desek zřízení | m2 | 6 |  | 0 |  | 0 |  | 0 | 15 | 0 | 0.0392 | 0.24 | 0 | 0 | 801-1 | RTS 22/ I | RTS 22/ I | 1.6 | 9.6 |  | Práce |  |  |  | POL1_
|  | svislé nebo šikmé (odkloněné) , půdorysně přímé nebo zalomené, stěn základových desek ve volných nebo zapažených jámách, rýhách, šachtách, včetně případných vzpěr, | [24 empty] | SPI |  | svislé nebo šikmé (odkloněné) , půdorysně přímé nebo zalomené, stěn základových desek ve volných nebo zapažených jámách, rýhách, šachtách, včetně případných vzpěr,
|  | pietní zahrada - deska pod nádrž : (5+2,5)*2*0,4 |  | 6 | [22 empty] | VV | 0
21 | 274321311R00 | Beton základových pasů železový třídy C 16/20 | m3 | 9.9138 |  | 0 |  | 0 |  | 0 | 15 | 0 | 2.525 | 25.03 | 0 | 0 | 801-1 | RTS 22/ I | RTS 22/ I | 0.48 | 4.76 |  | Práce |  |  |  | POL1_
|  | včetně dodávky a uložení betonu, bez výztuže | [24 empty] | SPI
|  | M3 - oplocení dieselagregátu a kontejnerů : | [24 empty] | VV | 0
|  | -1,5 : 0,35*1,0*(4,6+3,2+3,2) |  | 3.85 | [22 empty] | VV | 0
|  | -1,0 : 0,35*1,0*(5,8+2,4) |  | 2.87 | [22 empty] | VV | 0
|  | 0,35*1,25*7,3 |  | 3.1938 | [22 empty] | VV | 0
22 | 274361821R00 | Výztuž základových pasů z betonářské oceli 10 505 (R) | t | 0.7931 |  | 0 |  | 0 |  | 0 | 15 | 0 | 1.0212 | 0.81 | 0 | 0 | 801-1 | RTS 22/ I | RTS 22/ I | 23.531 | 18.66 |  | Práce |  |  |  | POL1_
|  | M3 - oplocení dieselagregátu a kontejnerů : 9,91375*80,0/1000 |  | 0.7931 | [22 empty] | VV | 0
23 | 275171001RU1 | Zemní vruty pro hranol 74 mm, typ U600/8, délky 600 mm | kus | 20 |  | 0 |  | 0 |  | 0 | 15 | 0 | 0 | 0 | 0 | 0 | 800-2 | RTS 22/ I | RTS 22/ I | 0.25 | 5 |  | Práce |  |  |  | POL1_
|  | stupňovitá lávka Z3 : 20 |  | 20 | [22 empty] | VV | 0
24 | 275171001xxx | Zemní vruty pro hranol 80 mm, typ U1000/10, délky 1000 mm, vč. dodávky vrutu typ U1000/10 dl.1000mm, U80 mm | kus | 19 |  | 0 |  | 0 |  | 0 | 15 | 0 | 0 | 0 | 0 | 0 | 800-2 | Vlastní | Indiv | 0.25 | 4.75 |  | Práce |  |  |  | POL1_
|  | stupňovitá lávka Z3 : 19 |  | 19 | [22 empty] | VV | 0
25 | 274351215R00 | Beton základových patek zřízení | m2 | 68.544 |  | 0 |  | 0 |  | 0 | 15 | 0 | 0.03916 | 2.68 | 0 | 0 | 801-1 | RTS 22/ I | RTS 22/ I | 1.05 | 71.97 |  | Práce |  |  |  | POL1_
|  | M3 - oplocení dieselagregátu a kontejnerů : | [24 empty] | VV | 0
|  | -1,5 : 1,2*(4,6+3,3+3,32+0,35+3,2+2,8+4,5+0,35) |  | 26.904 | [22 empty] | VV | 0
|  | -1,0 : 1,2*(5,8+2,3+2,0+5,6) |  | 18.84 | [22 empty] | VV | 0
|  | 1,5*(0,35+7,3+0,35+7,2) |  | 22.8 | [22 empty] | VV | 0
26 | 274351216R00 | Beton základových patek odstranění | m2 | 68.544 |  | 0 |  | 0 |  | 0 | 15 | 0 | 0 | 0 | 0 | 0 | 801-1 | RTS 22/ I | RTS 22/ I | 0.32 | 21.93 |  | Práce |  |  |  | POL1_
|  | Včetně očištění, vytřídění a uložení bednicího materiálu. | [24 empty] | POP
|  | Odkaz na mn. položky pořadí 25 : 68,54400 |  | 68.544 | [22 empty] | VV | 5
27 | 275313511R00 | Beton základových patek prostý třídy C 12/15 | m3 | 0.585 |  | 0 |  | 0 |  | 0 | 15 | 0 | 2.525 | 1.48 | 0 | 0 | 801-1 | RTS 22/ I | RTS 22/ I | 0.477 | 0.28 |  | Práce |  |  |  | POL1_
|  | patky pro zarážkové madlo Z1 : 0,3*0,3*0,5*7 |  | 0.315 | [22 empty] | VV | 0
|  | patky pro madlo schodiště S2 : 0,3*0,3*0,5*6 |  | 0.27 | [22 empty] | VV | 0
28 | 289970111R00 | Geotextílie separační, filtrační, zpevňující polypropylén, 300 g/m2 | m2 | 16.9 |  | 0 |  | 0 |  | 0 | 15 | 0 | 0.0005 | 0.01 | 0 | 0 | 800-2 | RTS 22/ I | RTS 22/ I | 0.094 | 1.59 |  | Práce |  |  |  | POL1_
|  | opěrná zeď : (9+4)*1,3 |  | 16.9 | [22 empty] | VV | 0
Díl: | 3 | Svislé a kompletní konstrukce |  |  |  | 0 |  | 0 |  | 0 |  | 0 |  | 46.82 |  | 0 |  |  |  |  | 148.72 | [5 empty] | DIL
29 | 311112315RT4 | Stěny z betonových bednicích tvárnic a betonu šířky 150 mm, zálivka betonem C25/30 | m2 | 3.02 |  | 0 |  | 0 |  | 0 | 15 | 0 | 0.37565 | 1.13 | 0 | 0 | 801-1 | RTS 22/ I | RTS 22/ I | 0.596 | 1.8 |  | Práce |  |  |  | POL1_
|  | (ztracené bednění) z betonových tvárnic a zálivka betonem, | [24 empty] | SPI
|  | M3 - oplocení dieselagregátu a kontejnerů : 0,5*3,0 |  | 1.5 | [22 empty] | VV | 0
|  | 0,76*2,0 |  | 1.52 | [22 empty] | VV | 0
30 | 311112320RT4 | Stěny z betonových bednicích tvárnic a betonu šířky 200 mm, zálivka betonem C25/30 | m2 | 60.72 |  | 0 |  | 0 |  | 0 | 15 | 0 | 0.4847 | 29.43 | 0 | 0 | 801-1 | RTS 22/ I | RTS 22/ I | 0.698 | 42.38 |  | Práce |  |  |  | POL1_
|  | (ztracené bednění) z betonových tvárnic a zálivka betonem, | [24 empty] | SPI
|  | M3 - oplocení dieselagregátu a kontejnerů : 3,2*(3,2+4,4) |  | 24.32 | [22 empty] | VV | 0
|  | 2,8*(5,8+7,2) |  | 36.4 | [22 empty] | VV | 0
31 | 311361821R00 | Výztuž nadzákladových zdí z betonářské oceli 10 505(R) | t | 0.37791 |  | 0 |  | 0 |  | 0 | 15 | 0 | 1.0203 | 0.39 | 0 | 0 | 801-1 | RTS 22/ I | RTS 22/ I | 25.271 | 9.55 |  | Práce |  |  |  | POL1_
|  | včetně distančních prvků | [24 empty] | SPI
|  | M3 - oplocení dieselagregátu a kontejnerů : | [24 empty] | VV | 0
|  | ZB 15 cm : 3,02*0,15*30,0/1000 |  | 0.01359 | [22 empty] | VV | 0
|  | ZB 20 cm : 60,72*0,2*30,0/1000 |  | 0.36432 | [22 empty] | VV | 0
32 | 318216215RT2 | Zdivo oplocení - gabiony ze svařovaných sítí šířka 500 mm, oko 100x100 mm, včetně dodávky kameniva | m2 | 10.4 |  | 0 |  | 0 |  | 0 | 15 | 0 | 1.1723 | 12.19 | 0 | 0 | 801-5 | RTS 22/ I | RTS 22/ I | 8.22 | 85.49 |  | Práce |  |  |  | POL1_
|  | Al+Zn oka 100x100 mm, spirál, táhel, vazacího drátu, vrstvení po 0,5 m, vnitřní délkové dělení po 1 m, včetně pomocného pracovního lešení o výšce podlahy do 1900 mm a pro zatížení do 1,5 kPa, | [24 empty] | SPI |  | Al+Zn oka 100x100 mm, spirál, táhel, vazacího drátu, vrstvení po 0,5 m, vnitřní délkové dělení po 1 m, včetně pomocného pracovního lešení o výšce podlahy do 1900 mm a pro zatížení do 1,5 kPa,
|  | opěrná zeď : (9+4)*0,8 |  | 10.4 | [22 empty] | VV | 0
33 | 338950134R00 | Osazení kůlových konstrukcí svislých jednotlivé kůly, zadusání do betonu, výška přes 1,5 do 2 m, v rovině nebo na svahu do 1:5, | kus | 10 |  | 0 |  | 0 |  | 0 | 15 | 0 | 0.32002 | 3.2 | 0 | 0 | 823-1 | RTS 22/ I | RTS 22/ I | 0.95 | 9.5 |  | Práce |  |  |  | POL1_
|  | Včetně: | [24 empty] | POP
|  | - vytýčení a rozměření trasy, | [24 empty] | POP
|  | - řezání kůlů, sražení hran řezných ploch a dvojnásobného impregnačního nátěru řezných ploch včetně nákladů na dodání impregnační hmoty. | [24 empty] | POP |  | - řezání kůlů, sražení hran řezných ploch a dvojnásobného impregnačního nátěru řezných ploch včetně nákladů na dodání impregnační hmoty.
|  | - dodání betonových směsí. | [24 empty] | POP
|  | výtvarný prvek M2 : 10 |  | 10 | [22 empty] | VV | 0
34 | 762911111R00 | Impregnace řeziva máčením, ochrana proti dřevokazným houbám, plísním a dřevokaznému hmyzu | m2 | 0.8 |  | 0 |  | 0 |  | 0 | 15 | 0 | 6e-05 | 0 | 0 | 0 | 800-762 | RTS 22/ I | RTS 22/ I | 0 | 0 |  | Práce |  |  |  | POL1_
|  | kůly pro výtvarný prvek M2 : 0,08*10 |  | 0.8 | [22 empty] | VV | 0
35 | 605541xxx | Kůl ohradový odkorněný akát d=15-20 x 300 cm | kus | 10 |  | 0 |  | 0 |  | 0 | 15 | 0 | 0.0477 | 0.48 | 0 | 0 |  | Vlastní | Indiv | 0 | 0 |  | Specifikace |  |  |  | POL3_
|  | výtvarný prvek M2 : 10 |  | 10 | [22 empty] | VV | 0
Díl: | 4 | Vodorovné konstrukce |  |  |  | 0 |  | 0 |  | 0 |  | 0 |  | 54.12 |  | 0 |  |  |  |  | 304.55 | [5 empty] | DIL
36 | 349121001R00 | Montáž prefa. drobné architektury od 0,2 do 1,5 t | kus | 1 |  | 0 |  | 0 |  | 0 | 15 | 0 | 0.02513 | 0.03 | 0 | 0 |  | RTS 22/ I | RTS 22/ I | 1.283 | 1.28 |  | Práce |  |  |  | POL1_
|  | pietní zahrada - betonový panel : 1 |  | 1 | [22 empty] | VV | 0
37 | 430321313R00 | Beton schodišťových konstrukcí (stupňů, schodnic, ramen, podest s nosníky) železový třídy C 16/20 | m3 | 13.8944 |  | 0 |  | 0 |  | 0 | 15 | 0 | 2.5251 | 35.08 | 0 | 0 | 801-1 | RTS 22/ I | RTS 22/ I | 3.675 | 51.06 |  | Práce |  |  |  | POL1_
|  | schodiště S1 (area dle řezu) : 1,04*2*2 |  | 4.16 | [22 empty] | VV | 0
|  | schodiště S2 (area dle řezu) : 0,91*1,5 |  | 1.365 | [22 empty] | VV | 0
|  | vložené stupně dle řezu N-N" (area dle řezu) : 0,29*(2,71+3,12+3,62+4+2,83+3,38+3) |  | 6.5714 | [22 empty] | VV | 0
|  | vložené stupně dle řezu F-F" : 0,29*(1,5+4,7) |  | 1.798 | [22 empty] | VV | 0
38 | 430361821R00 | Výztuž schodišťových konstrukcí (stupňů, schodnic, ramen, podest s nosníky) z betonářské oceli 10505 | t | 1.3894 |  | 0 |  | 0 |  | 0 | 15 | 0 | 1.0209 | 1.42 | 0 | 0 | 801-1 | RTS 22/ I | RTS 22/ I | 54.168 | 75.26 |  | Práce |  |  |  | POL1_
|  | Včetně distančních prvků. | [24 empty] | SPI
|  | schodiště S1 (area dle řezu) : 1,04*2*2*100/1000 |  | 0.416 | [22 empty] | VV | 0
|  | schodiště S2 (area dle řezu) : 0,91*1,5*100/1000 |  | 0.1365 | [22 empty] | VV | 0
|  | vložené stupně dle řezu N-N" (area dle řezu) : 0,29*(2,71+3,12+3,62+4+2,83+3,38+3)*100/1000 |  | 0.65714 | [22 empty] | VV | 0
|  | vložené stupně dle řezu F-F" : 0,29*(1,5+4,7)*100/1000 |  | 0.1798 | [22 empty] | VV | 0
39 | 434121416R00 | Osazení schodišťových stupňů železobetonových na schodnice drsných | m | 97.32 |  | 0 |  | 0 |  | 0 | 15 | 0 | 0.03461 | 3.37 | 0 | 0 | 801-1 | RTS 22/ I | RTS 22/ I | 1 | 97.32 |  | Práce |  |  |  | POL1_
|  | s vyspárováním styčných spár, s provizorním dřevěným zábradlím a dočasným zakrytím stupnic prkny | [24 empty] | SPI
|  | schodiště S1 : 2*16 |  | 32 | [22 empty] | VV | 0
|  | schodiště S2 : 1,5*6 |  | 9 | [22 empty] | VV | 0
|  | vložené stupně dle řezu N-N" : (2,71+3,12+3,62+4+2,83+3,38+3)*2 |  | 45.32 | [22 empty] | VV | 0
|  | vložené stupně dle řezu F-F" : 11 |  | 11 | [22 empty] | VV | 0
40 | 434351141R00 | Bednění stupňů betonovaných na podstupňové desce nebo na terénu přímočarých zřízení | m2 | 43.7715 |  | 0 |  | 0 |  | 0 | 15 | 0 | 0.01693 | 0.74 | 0 | 0 | 801-1 | RTS 22/ I | RTS 22/ I | 1.5396 | 67.39 |  | Práce |  |  |  | POL1_
|  | schodiště S1 : (0,15+0,3)*2*16 |  | 14.4 | [22 empty] | VV | 0
|  | schodiště S2 (area dle řezu) : (0,15+0,3)*1,5*6 |  | 4.05 | [22 empty] | VV | 0
|  | vložené stupně dle řezu N-N" : (0,15+0,3)*(2,71+3,12+3,62+4+2,83+3,38+3)*2 |  | 20.394 | [22 empty] | VV | 0
|  | vložené stupně dle řezu F-F" : (0,15+0,3)*(1,5+4,7+1,8+2,95) |  | 4.9275 | [22 empty] | VV | 0
41 | 434351142R00 | Bednění stupňů betonovaných na podstupňové desce nebo na terénu přímočarých odstranění | m2 | 43.7715 |  | 0 |  | 0 |  | 0 | 15 | 0 | 0 | 0 | 0 | 0 | 801-1 | RTS 22/ I | RTS 22/ I | 0.26 | 11.38 |  | Práce |  |  |  | POL1_
|  | Odkaz na mn. položky pořadí 40 : 43,77150 |  | 43.7715 | [22 empty] | VV | 5
42 | 917712111xxx | Osazení silničního nebo chodníkového betonového obrubníku včetně dodávky obrubníku Osazení obrubníku ležat. na sucho, včetně obrubníku 100/10/25 | ks | 3 |  | 0 |  | 0 |  | 0 | 15 | 0 | 0.13206 | 0.4 | 0 | 0 | 822-1 | Vlastní | Indiv | 0.28096 | 0.84 |  | Práce |  |  |  | POL1_
|  | S dodáním hmot pro lože tl. 80-100 mm. | [24 empty] | SPI
|  | pietní zahrada - podklad pod panel : 3 |  | 3 | [22 empty] | VV | 0
43 | 776583110R00 | Volné položení jakékoliv podložky pod podlahy pouze položení - podložka ve specifikaci | m2 | 0.858 |  | 0 |  | 0 |  | 0 | 15 | 0 | 0 | 0 | 0 | 0 | 800-775 | RTS 22/ I | RTS 22/ I | 0.02 | 0.02 |  | Práce |  |  |  | POL1_
|  | pietní zahrada - podložka pod panel pryžová : 0,26*1,1*3 |  | 0.858 | [22 empty] | VV | 0
44 | 27253105R | podlahovina pryžová dezén hladký; pro sport, průmyslová; pro interiér i exteriér; ve čtvercích; š = 1 000,0 mm; l = 2000,0 mm; tl. 7,50 mm; barva červená | m2 | 0.9438 |  | 0 |  | 0 |  | 0 | 15 | 0 | 0.0081 | 0.01 | 0 | 0 | SPCM | RTS 22/ I | RTS 22/ I | 0 | 0 |  | Specifikace |  |  |  | POL3_
|  | pietní zahrada - podložka pod panel pryžová : 0,26*1,1*3 |  | 0.858 | [22 empty] | VV | 0
|  | Koeficient ztratné: 0,1 |  | 0.0858 | [22 empty] | VV | 4
45 | 59228520R | stupeň schodišťový betonový; l = 100,0 cm; š = 33,0 cm; h = 15,0 cm; povrch tryskaný | kus | 102 |  | 0 |  | 0 |  | 0 | 15 | 0 | 0.119 | 12.14 | 0 | 0 | SPCM | RTS 22/ I | RTS 22/ I | 0 | 0 |  | Specifikace |  |  |  | POL3_
|  | schodiště S1 (area dle řezu) : 32 |  | 32 | [22 empty] | VV | 0
|  | schodiště S2 (area dle řezu) : 9 |  | 9 | [22 empty] | VV | 0
|  | vložené stupně dle řezu N-N" : (2,71+3,12+3,62+4+2,83+3,38+3)*2 |  | 45.32 | [22 empty] | VV | 0
|  | vložené stupně dle řezu F-F" : 11 |  | 11 | [22 empty] | VV | 0
|  | ztratné : 4,68 |  | 4.68 | [22 empty] | VV | 0
46 | 593414xxx | Prefabrikovaný betonový panel 150/1500/2300 mm, tryskaný povrch, antracit | kus | 1 |  | 0 |  | 0 |  | 0 | 15 | 0 | 0.932 | 0.93 | 0 | 0 |  | Vlastní | Indiv | 0 | 0 |  | Specifikace |  |  |  | POL3_
|  | pietní zahrada : 1 |  | 1 | [22 empty] | VV | 0
Díl: | 5 | Komunikace |  |  |  | 0 |  | 0 |  | 0 |  | 0 |  | 551.34 |  | 0 |  |  |  |  | 521.83 | [5 empty] | DIL
47 | 271531114R00 | Polštáře zhutněné pod základy kamenivo drcené, frakce 8 - 16 mm | m3 | 26.25 |  | 0 |  | 0 |  | 0 | 15 | 0 | 2.16 | 56.7 | 0 | 0 | 800-2 | RTS 22/ I | RTS 22/ I | 1.085 | 28.48 |  | Práce |  |  |  | POL1_
|  | chodník - porézní barvený beton skl.řez B : 175*0,15 |  | 26.25 | [22 empty] | VV | 0
48 | 564231111R00 | Podklad nebo podsyp ze štěrkopísku tloušťka po zhutnění 100 mm | m2 | 536.1 |  | 0 |  | 0 |  | 0 | 15 | 0 | 0.2024 | 108.51 | 0 | 0 | 822-1 | RTS 22/ I | RTS 22/ I | 0.026 | 13.94 |  | Práce |  |  |  | POL1_
|  | s rozprostřením, vlhčením a zhutněním | [24 empty] | SPI
|  | chodník - žulové odseky skl. dle řezů : 405 |  | 405 | [22 empty] | VV | 0
|  | chodník - droba skl. dle řezů : 52 |  | 52 | [22 empty] | VV | 0
|  | pietní zahrada : 32,5 |  | 32.5 | [22 empty] | VV | 0
|  | m.č.030 : 14 |  | 14 | [22 empty] | VV | 0
|  | M3 - oplocení dieselagregátu a kontejnerů : 23,0+9,6 |  | 32.6 | [22 empty] | VV | 0
49 | 564831111RT2 | Podklad ze štěrkodrti s rozprostřením a zhutněním frakce 0-32 mm, tloušťka po zhutnění 100 mm | m2 | 484.1 |  | 0 |  | 0 |  | 0 | 15 | 0 | 0.288 | 139.42 | 0 | 0 | 822-1 | RTS 22/ I | RTS 22/ I | 0.023 | 11.13 |  | Práce |  |  |  | POL1_
|  | chodník - žulové odseky skl. dle řezů : 405 |  | 405 | [22 empty] | VV | 0
|  | pietní zahrada : 32,5 |  | 32.5 | [22 empty] | VV | 0
|  | m.č.030 : 14 |  | 14 | [22 empty] | VV | 0
|  | M3 - oplocení dieselagregátu a kontejnerů : 23,0+9,6 |  | 32.6 | [22 empty] | VV | 0
50 | 581114118R00 | Kryt z betonu prostého komunikací pro pěší tloušťky 150 mm | m2 | 175 |  | 0 |  | 0 |  | 0 | 15 | 0 | 0.30302 | 53.03 | 0 | 0 | 822-1 | RTS 22/ I | RTS 22/ I | 0.388 | 67.9 |  | Práce |  |  |  | POL1_
|  | chodník - porézní barvený beton skl.řez B : 175 |  | 175 | [22 empty] | VV | 0
51 | 596111111xxx | Kladení dlažby z mozaiky komunikací pro pěší do lože z kameniva do 50 mm | m2 | 503.6 |  | 0 |  | 0 |  | 0 | 15 | 0 | 0.167 | 84.1 | 0 | 0 | 822-1 | Vlastní | RTS 21/ I | 0.755 | 380.22 |  | Práce |  |  |  | POL1_
|  | s provedením lože tl. do 40 mm, s vyplněním spár, s dvojím beraněním a se smetením přebytečného materiálu na vzdálenost do 3 m | [24 empty] | SPI |  | s provedením lože tl. do 40 mm, s vyplněním spár, s dvojím beraněním a se smetením přebytečného materiálu na vzdálenost do 3 m
|  | chodník - žulové odseky skl. dle řezů : 405 |  | 405 | [22 empty] | VV | 0
|  | chodník - droba skl. dle řezů : 52 |  | 52 | [22 empty] | VV | 0
|  | m.č.030 : 14 |  | 14 | [22 empty] | VV | 0
|  | M3 - oplocení dieselagregátu a kontejnerů : 23,0+9,6 |  | 32.6 | [22 empty] | VV | 0
52 | 596215040R00 | Kladení zámkové dlažby do drtě tloušťka dlažby 80 mm, tloušťka lože 40 mm | m2 | 8 |  | 0 |  | 0 |  | 0 | 15 | 0 | 0.0739 | 0.59 | 0 | 0 | 822-1 | RTS 22/ I | RTS 22/ I | 0.478 | 3.82 |  | Práce |  |  |  | POL1_
|  | s provedením lože z kameniva drceného, s vyplněním spár, s dvojitým hutněním a se smetením přebytečného materiálu na krajnici. S dodáním hmot pro lože a výplň spár. | [24 empty] | SPI |  | s provedením lože z kameniva drceného, s vyplněním spár, s dvojitým hutněním a se smetením přebytečného materiálu na krajnici. S dodáním hmot pro lože a výplň spár.
|  | předláždění stávající dlažby : 8 |  | 8 | [22 empty] | VV | 0
53 | 596811111R00 | Kladení dlažby z betonových nebo kameninových dlaždic do lože z kameniva těženého tloušťky do 30 mm | m2 | 13.04 |  | 0 |  | 0 |  | 0 | 15 | 0 | 0.072 | 0.94 | 0 | 0 | 822-1 | RTS 22/ I | RTS 22/ I | 0.375 | 4.89 |  | Práce |  |  |  | POL1_
|  | komunikací pro pěší do velikosti dlaždic 0,25 m2 s provedením lože do tl. 30 mm, s vyplněním spár a se smetením přebytečného materiálu na vzdálenost do 3 m | [24 empty] | SPI |  | komunikací pro pěší do velikosti dlaždic 0,25 m2 s provedením lože do tl. 30 mm, s vyplněním spár a se smetením přebytečného materiálu na vzdálenost do 3 m
|  | M1 zvýšené záhony , betonová dlaždice pod hranoly : 0,2*0,2*26 |  | 1.04 | [22 empty] | VV | 0
|  | pietní zahrada : 12 |  | 12 | [22 empty] | VV | 0
54 | 639571210R00 | Kačírek pro okapový chodník tl. 100 mm | m2 | 31.545 |  | 0 |  | 0 |  | 0 | 15 | 0 | 0.16 | 5.05 | 0 | 0 | 801-1 | RTS 22/ I | RTS 22/ I | 0.18 | 5.68 |  | Práce |  |  |  | POL1_
|  | pietní zahrada : 32,5 |  | 32.5 | [22 empty] | VV | 0
|  | - plocha dlažby : -12 |  | -12 | [22 empty] | VV | 0
|  | nerezová nádrž : 2,35*4,7 |  | 11.045 | [22 empty] | VV | 0
55 | 918101111R00 | Lože pod obrubníky, krajníky nebo obruby z betonu prostého C 12/15 | m3 | 4 |  | 0 |  | 0 |  | 0 | 15 | 0 | 2.525 | 10.1 | 0 | 0 | 822-1 | RTS 22/ I | RTS 22/ I | 1.442 | 5.77 |  | Práce |  |  |  | POL1_
|  | z dlažebních kostek z betonu prostého | [24 empty] | SPI
|  | obruba okraj kamenné dlažby zpevněný v betonovém loži řez D : 0,25*0,2*80 |  | 4 | [22 empty] | VV | 0
|  | l : | [24 empty] | VV | 0
56 | 583800xxx | Divoká mozaika dlažební tl. 80 mm, žula hnědošedá | m2 | 474.18 |  | 0 |  | 0 |  | 0 | 15 | 0 | 0.167 | 79.19 | 0 | 0 |  | Vlastní | RTS 21/ I | 0 | 0 |  | Specifikace |  |  |  | POL3_
|  | chodník - žulové odseky skl. dle řezů : 405 |  | 405 | [22 empty] | VV | 0
|  | m.č.030 : 14 |  | 14 | [22 empty] | VV | 0
|  | M3 - oplocení dieselagregátu a kontejnerů : 23,0+9,6 |  | 32.6 | [22 empty] | VV | 0
|  | Koeficient ztratné: 0,05 |  | 22.58 | [22 empty] | VV | 4
57 | 58380780R | kámen lomový upravený; dlažební; žula; tl. do 200 mm | t | 11.97 |  | 0 |  | 0 |  | 0 | 15 | 0 | 1 | 11.97 | 0 | 0 | SPCM | RTS 22/ I | RTS 22/ I | 0 | 0 |  | Specifikace |  |  |  | POL3_
|  | chodník - droba skl. dle řezů : 57/5 |  | 11.4 | [22 empty] | VV | 0
|  | Koeficient ztratné: 0,05 |  | 0.57 | [22 empty] | VV | 4
58 | 592452620R | dlažba betonová dvouvrstvá; čtverec; šedá; l = 200 mm; š = 200 mm; tl. 80,0 mm | m2 | 1.04 |  | 0 |  | 0 |  | 0 | 15 | 0 | 0.176 | 0.18 | 0 | 0 | SPCM | RTS 22/ I | RTS 22/ I | 0 | 0 |  | Specifikace |  |  |  | POL3_
|  | M1 zvýšené záhony , betonová dlaždice pod hranoly : 0,2*0,2*26 |  | 1.04 | [22 empty] | VV | 0
59 | 59247984xxx | Dlažba betonová plošná; obdélník; l = 600 mm; š = 400 mm; tl. 80,0, bílá, povrch tryskaný | m2 | 13.2 |  | 0 |  | 0 |  | 0 | 15 | 0 | 0.118 | 1.56 | 0 | 0 |  | Vlastní | Indiv | 0 | 0 |  | Specifikace |  |  |  | POL3_
|  | pietní zahrada : 12 |  | 12 | [22 empty] | VV | 0
|  | Koeficient prořez: 0,1 |  | 1.2 | [22 empty] | VV | 4
Díl: | 62 | Úpravy povrchů vnější |  |  |  | 0 |  | 0 |  | 0 |  | 0 |  | 1.12 |  | 0 |  |  |  |  | 131.87 | [5 empty] | DIL
60 | 602016187RT5 | Omítka stěn z hotových směsí vrchní tenkovrstvá, silikonová, zatřená, tloušťka vrstvy 1,5 mm, | m2 | 121.1681 |  | 0 |  | 0 |  | 0 | 15 | 0 | 0.00252 | 0.31 | 0 | 0 | 801-1 | RTS 22/ I | RTS 22/ I | 0.22401 | 27.14 |  | Práce |  |  |  | POL1_
|  | po jednotlivých vrstvách | [24 empty] | SPI
|  | Odkaz na mn. položky pořadí 63 : 121,16810 |  | 121.1681 | [22 empty] | VV | 5
61 | 602016187Rxx | Omítka stěn z hotových směsí vrchní tenkovrstvá, jemnozrnná, vzhled monolitického betonu, stěny | m2 | 121.1681 |  | 0 |  | 0 |  | 0 | 15 | 0 | 0.0021 | 0.25 | 0 | 0 | 801-1 | Vlastní | Indiv | 0.22401 | 27.14 |  | Práce |  |  |  | POL1_
|  | po jednotlivých vrstvách | [24 empty] | SPI
|  | aplikace na silikonovou omítku zrnitosti 1,5 mm v těchto krocích : | [24 empty] | POP
|  | 1. krok - hladká organická vrstva, plnivo 0,1 mm | [24 empty] | POP
|  | 2. krok - finální probarvená organická vrstva, plnivo 0,1 mm | [24 empty] | POP
|  | 3. krok - broušení povrchu excentrickou bruskou, brusný papír P60 - P100, dle odsouhlaseného vzorku | [24 empty] | POP
|  | 4. krok - omytí povrchu dostatečným množstvím čisté tekoucí vody ( nikoliv wapka ) | [24 empty] | POP
|  | Odkaz na mn. položky pořadí 63 : 121,16810 |  | 121.1681 | [22 empty] | VV | 5
62 | 602016191R00 | Omítka stěn z hotových směsí Doplňkové práce pro omítky stěn z hotových směsí penetrační nátěr stěn akrylátový | m2 | 363.5043 |  | 0 |  | 0 |  | 0 | 15 | 0 | 0.0003 | 0.11 | 0 | 0 | 801-1 | RTS 22/ I | RTS 22/ I | 0.07 | 25.45 |  | Práce |  |  |  | POL1_
|  | po jednotlivých vrstvách | [24 empty] | SPI
|  | Odkaz na mn. položky pořadí 60 : 121,16810 |  | 121.1681 | [22 empty] | VV | 5
|  | Odkaz na mn. položky pořadí 61 : 121,16810 |  | 121.1681 | [22 empty] | VV | 5
|  | Odkaz na mn. položky pořadí 63 : 121,16810 |  | 121.1681 | [22 empty] | VV | 5
63 | 622481211RT2 | Vyztužení povrchových úprav vnějších stěn stěrkou s výztužnou sklotextilní tkaninou, s dodávkou sítě a stěrkového tmelu | m2 | 121.1681 |  | 0 |  | 0 |  | 0 | 15 | 0 | 0.00367 | 0.44 | 0 | 0 | 801-1 | RTS 22/ I | RTS 22/ I | 0.362 | 43.86 |  | Práce |  |  |  | POL1_
|  | M3 - oplocení dieselagregátu a kontejnerů - tvarovky ZB nad terénem : | [24 empty] | VV | 0
|  | z venku : | [24 empty] | VV | 0
|  | boční 1 : 10,6 |  | 10.6 | [22 empty] | VV | 0
|  | 0,15*3,0 |  | 0.45 | [22 empty] | VV | 0
|  | zadní : 0,2*3,14 |  | 0.628 | [22 empty] | VV | 0
|  | 5,75*2,8 |  | 16.1 | [22 empty] | VV | 0
|  | boční 2 : 0,2*(1,4+2,8)+1,0 |  | 1.84 | [22 empty] | VV | 0
|  | čelní : 7,12*2,4 |  | 17.088 | [22 empty] | VV | 0
|  | 0,2*(2,4+2,6+2,9) |  | 1.58 | [22 empty] | VV | 0
|  | zevnitř - dieselagregát : 2,6*(5,61+4,21+7,12) |  | 44.044 | [22 empty] | VV | 0
|  | 1,25*1,91 |  | 2.3875 | [22 empty] | VV | 0
|  | zevnitř - popelnice : 2,85*(4,34+3,16) |  | 21.375 | [22 empty] | VV | 0
|  | z vrchu ZB ( vodorovná plocha ) : 0,21*(3,15+4,34+5,75+7,12) |  | 4.2756 | [22 empty] | VV | 0
|  | 0,16*(3,0+2,0) |  | 0.8 | [22 empty] | VV | 0
64 | 622481291R00 | Vyztužení povrchových úprav vnějších stěn montáž výztužné lišty rohové a dilatační- bez dodávky materiálu | m | 82.78 |  | 0 |  | 0 |  | 0 | 15 | 0 | 0 | 0 | 0 | 0 | 801-1 | RTS 22/ I | RTS 22/ I | 0.1 | 8.28 |  | Práce |  |  |  | POL1_
|  | M3 - oplocení dieselagregátu a kontejnerů - tvarovky ZB nad terénem : 3,0*7 |  | 21 | [22 empty] | VV | 0
|  | 2,0*4 |  | 8 | [22 empty] | VV | 0
|  | 2,5*2 |  | 5 | [22 empty] | VV | 0
|  | (0,21+3,19)*2 |  | 6.8 | [22 empty] | VV | 0
|  | 0,21+4,34+5,74+0,21+5,61+4,21 |  | 20.32 | [22 empty] | VV | 0
|  | (0,21+7,12)*2 |  | 14.66 | [22 empty] | VV | 0
|  | 3,0+2,0+2,0 |  | 7 | [22 empty] | VV | 0
65 | 55392740.AR | lišta rohová; s integrovanou síťovinou; materiál Al | m | 91.058 |  | 0 |  | 0 |  | 0 | 15 | 0 | 0.0001 | 0.01 | 0 | 0 | SPCM | RTS 22/ I | RTS 22/ I | 0 | 0 |  | Specifikace |  |  |  | POL3_
|  | Odkaz na mn. položky pořadí 64 : 82,78000 |  | 82.78 | [22 empty] | VV | 5
|  | Koeficient : 0,1 |  | 8.278 | [22 empty] | VV | 4
Díl: | 63 | Podlahy a podlahové konstrukce |  |  |  | 0 |  | 0 |  | 0 |  | 0 |  | 0.4 |  | 0 |  |  |  |  | 1.8 | [5 empty] | DIL
66 | 632421180RU1 | Potěr ze suchých směsí cementová vyrovnávací podlahová hmota, tloušťky 70 mm, včetně penetrace | m2 | 2.808 |  | 0 |  | 0 |  | 0 | 15 | 0 | 0.14336 | 0.4 | 0 | 0 | 801-1 | RTS 22/ I | RTS 22/ I | 0.642 | 1.8 |  | Práce |  |  |  | POL1_
|  | s rozprostřením a uhlazením | [24 empty] | SPI
|  | včetně penetrace podkladu. | [24 empty] | POP
|  | potěr s vlákny | [24 empty] | POP
|  | M3 - oplocení dieselagregátu a kontejnerů - spád u branek 0 - 120 mm ( 20% ) : 0,6*(2,49+2,19) |  | 2.808 | [22 empty] | VV | 0
Díl: | 91 | Doplňující práce na komunikaci |  |  |  | 0 |  | 0 |  | 0 |  | 0 |  | 84.85 |  | 0 |  |  |  |  | 111.71 | [5 empty] | DIL
67 | 916231001R00 | Osazení obrub ploch pro tělovýchovu obrubník, bez dodávky obrubníku | m | 113.5 |  | 0 |  | 0 |  | 0 | 15 | 0 | 0.09471 | 10.75 | 0 | 0 | 823-1 | RTS 22/ I | RTS 22/ I | 0.14 | 15.89 |  | Práce |  |  |  | POL1_
|  | obruba - ocelový L profil : 100 |  | 100 | [22 empty] | VV | 0
|  | m.č.030 : 13,5 |  | 13.5 | [22 empty] | VV | 0
68 | 917461111R00 | Osazení chodníkového obrubníku kamenného stojatého, s boční opěrou z betonu prostého, do lože z betonu prostého C 12/15 | m | 324.3 |  | 0 |  | 0 |  | 0 | 15 | 0 | 0.15674 | 50.83 | 0 | 0 | 822-1 | RTS 22/ I | RTS 22/ I | 0.29548 | 95.82 |  | Práce |  |  |  | POL1_
|  | se zřízením lože tl. 80-100 mm | [24 empty] | SPI
|  | obruba - převýšení 60mm : 100 |  | 100 | [22 empty] | VV | 0
|  | obruba - v úrovni dlažby : 220 |  | 220 | [22 empty] | VV | 0
|  | M3 - dieselagregát a popelnice : 1,8+2,5 |  | 4.3 | [22 empty] | VV | 0
69 | 13331630R | tyč ocelová L (úhelník) válcovaná za tepla S235 (11375); rovnoramenná; tl = 6,00 mm; a = 100,0 mm; b = 100,0 mm | t | 1.1401 |  | 0 |  | 0 |  | 0 | 15 | 0 | 1 | 1.14 | 0 | 0 | SPCM | RTS 22/ I | RTS 22/ I | 0 | 0 |  | Specifikace |  |  |  | POL3_
|  | obruba - ocelový L profil : 100*9,26/1000 |  | 0.926 | [22 empty] | VV | 0
|  | m.č.030 : 13,5*9,6/1000 |  | 0.1296 | [22 empty] | VV | 0
|  | Koeficient řezání a prořez: 0,08 |  | 0.08445 | [22 empty] | VV | 4
70 | 583802xxx | Krajník kamenný štípaný 10x20x50 cm, žula | m | 340.515 |  | 0 |  | 0 |  | 0 | 15 | 0 | 0.065 | 22.13 | 0 | 0 |  | Vlastní | RTS 21/ I | 0 | 0 |  | Specifikace |  |  |  | POL3_
|  | Odkaz na mn. položky pořadí 68 : 324,30000 |  | 324.3 | [22 empty] | VV | 5
|  | Koeficient ztratné: 0,05 |  | 16.215 | [22 empty] | VV | 4
Díl: | 95 | Dokončovací konstrukce na pozemních stavbách |  |  |  | 0 |  | 0 |  | 0 |  | 0 |  | 0 |  | 0 |  |  |  |  | 3.45 | [5 empty] | DIL
71 | 953943124R00 | Osazování jiných kovových výrobků do betonu (např. kotev) se zajištěním polohy k bednění nebo k výztuži před zabetonováním přes 15 kg do 30 kg/kus | kus | 2 |  | 0 |  | 0 |  | 0 | 15 | 0 | 0.00044 | 0 | 0 | 0 | 801-1 | RTS 22/ I | RTS 22/ I | 1.08 | 2.16 |  | Práce |  |  |  | POL1_
|  | osazování výrobků ostatních jinde neuvedených, bez dodání | [24 empty] | SPI
|  | Z2 oboustranné madlo schodiště S2 : 2 |  | 2 | [22 empty] | VV | 0
72 | 953981202R00 | Chemické kotvy do betonu, do cihelného zdiva do betonu, hloubky 90 mm, M 10, malta pro chemické kotvy dvousložková do plných materiálů | kus | 14 |  | 0 |  | 0 |  | 0 | 15 | 0 | 1e-05 | 0 | 0 | 0 | 801-4 | RTS 22/ I | RTS 22/ I | 0.092 | 1.29 |  | Práce |  |  |  | POL1_
|  | Z1 zarážkové madlo : 2*7 |  | 14 | [22 empty] | VV | 0
Díl: | 99 | Staveništní přesun hmot |  |  |  | 0 |  | 0 |  | 0 |  | 0 |  | 0 |  | 0 |  |  |  |  | 463.49 | [5 empty] | DIL
73 | 998151111R00 | Přesun hmot pro oplocení a objekty zvláštní, zděné vodorovně do 50 m výšky do 10 m | t | 188.6029 |  | 0 |  | 0 |  | 0 | 15 | 0 | 0 | 0 | 0 | 0 | 801-5 | RTS 22/ I | RTS 22/ I | 1.142 | 215.38 |  | Práce |  |  |  | POL1_
|  | na novostavbách a změnách objektů pro oplocení (815 2 JKSo), objekty zvláštní pro chov živočichů (815 3 JKSO), objekty pozemní různé (815 9 JKSO) | [24 empty] | SPI |  | na novostavbách a změnách objektů pro oplocení (815 2 JKSo), objekty zvláštní pro chov živočichů (815 3 JKSO), objekty pozemní různé (815 9 JKSO)
|  | Odkaz na hmot. položky pořadí 1 : 0,00000 | [24 empty] | VV | 6
|  | Odkaz na hmot. položky pořadí 2 : 0,00000 | [24 empty] | VV | 6
|  | Odkaz na hmot. položky pořadí 3 : 0,00000 | [24 empty] | VV | 6
|  | Odkaz na hmot. položky pořadí 4 : 0,00000 | [24 empty] | VV | 6
|  | Odkaz na hmot. položky pořadí 5 : 0,00000 | [24 empty] | VV | 6
|  | Odkaz na hmot. položky pořadí 6 : 0,00000 | [24 empty] | VV | 6
|  | Odkaz na hmot. položky pořadí 7 : 0,00000 | [24 empty] | VV | 6
|  | Odkaz na hmot. položky pořadí 8 : 0,00000 | [24 empty] | VV | 6
|  | Odkaz na hmot. položky pořadí 9 : 0,00000 | [24 empty] | VV | 6
|  | Odkaz na hmot. položky pořadí 10 : 0,00000 | [24 empty] | VV | 6
|  | Odkaz na hmot. položky pořadí 11 : 0,00000 | [24 empty] | VV | 6
|  | Odkaz na hmot. položky pořadí 12 : 0,00000 | [24 empty] | VV | 6
|  | Odkaz na hmot. položky pořadí 13 : 5,00000 |  | 5 | [22 empty] | VV | 6
|  | Odkaz na hmot. položky pořadí 14 : 3,35340 |  | 3.3534 | [22 empty] | VV | 6
|  | Odkaz na hmot. položky pořadí 15 : 36,60000 |  | 36.6 | [22 empty] | VV | 6
|  | Odkaz na hmot. položky pořadí 16 : 1,30000 |  | 1.3 | [22 empty] | VV | 6
|  | Odkaz na hmot. položky pořadí 17 : 2,36340 |  | 2.3634 | [22 empty] | VV | 6
|  | Odkaz na hmot. položky pořadí 18 : 2,85285 |  | 2.8529 | [22 empty] | VV | 6
|  | Odkaz na hmot. položky pořadí 19 : 4,73438 |  | 4.7344 | [22 empty] | VV | 6
|  | Odkaz na hmot. položky pořadí 20 : 0,23520 |  | 0.2352 | [22 empty] | VV | 6
|  | Odkaz na hmot. položky pořadí 21 : 25,03222 |  | 25.0322 | [22 empty] | VV | 6
|  | Odkaz na hmot. položky pořadí 22 : 0,80988 |  | 0.80988 | [22 empty] | VV | 6
|  | Odkaz na hmot. položky pořadí 23 : 0,00000 | [24 empty] | VV | 6
|  | Odkaz na hmot. položky pořadí 24 : 0,00000 | [24 empty] | VV | 6
|  | Odkaz na hmot. položky pořadí 25 : 2,68418 |  | 2.6842 | [22 empty] | VV | 6
|  | Odkaz na hmot. položky pořadí 26 : 0,00000 | [24 empty] | VV | 6
|  | Odkaz na hmot. položky pořadí 27 : 1,47713 |  | 1.4771 | [22 empty] | VV | 6
|  | Odkaz na hmot. položky pořadí 28 : 0,00845 |  | 0.00845 | [22 empty] | VV | 6
|  | Odkaz na hmot. položky pořadí 29 : 1,13446 |  | 1.1345 | [22 empty] | VV | 6
|  | Odkaz na hmot. položky pořadí 30 : 29,43098 |  | 29.431 | [22 empty] | VV | 6
|  | Odkaz na hmot. položky pořadí 31 : 0,38558 |  | 0.38558 | [22 empty] | VV | 6
|  | Odkaz na hmot. položky pořadí 32 : 12,19140 |  | 12.1914 | [22 empty] | VV | 6
|  | Odkaz na hmot. položky pořadí 33 : 3,20020 |  | 3.2002 | [22 empty] | VV | 6
|  | Odkaz na hmot. položky pořadí 34 : 0,00005 |  | 5e-05 | [22 empty] | VV | 6
|  | Odkaz na hmot. položky pořadí 35 : 0,47700 |  | 0.477 | [22 empty] | VV | 6
|  | Odkaz na hmot. položky pořadí 36 : 0,02513 |  | 0.02513 | [22 empty] | VV | 6
|  | Odkaz na hmot. položky pořadí 37 : 35,08447 |  | 35.0845 | [22 empty] | VV | 6
|  | Odkaz na hmot. položky pořadí 38 : 1,41851 |  | 1.4185 | [22 empty] | VV | 6
|  | Odkaz na hmot. položky pořadí 39 : 3,36825 |  | 3.3683 | [22 empty] | VV | 6
|  | Odkaz na hmot. položky pořadí 40 : 0,74105 |  | 0.74105 | [22 empty] | VV | 6
|  | Odkaz na hmot. položky pořadí 41 : 0,00000 | [24 empty] | VV | 6
|  | Odkaz na hmot. položky pořadí 42 : 0,39618 |  | 0.39618 | [22 empty] | VV | 6
|  | Odkaz na hmot. položky pořadí 43 : 0,00000 | [24 empty] | VV | 6
|  | Odkaz na hmot. položky pořadí 44 : 0,00764 |  | 0.00764 | [22 empty] | VV | 6
|  | Odkaz na hmot. položky pořadí 45 : 12,13800 |  | 12.138 | [22 empty] | VV | 6
|  | Odkaz na hmot. položky pořadí 46 : 0,93200 |  | 0.932 | [22 empty] | VV | 6
|  | Odkaz na hmot. položky pořadí 61 : 0,25445 |  | 0.25445 | [22 empty] | VV | 6
|  | Odkaz na hmot. položky pořadí 62 : 0,10905 |  | 0.10905 | [22 empty] | VV | 6
|  | Odkaz na hmot. položky pořadí 63 : 0,44469 |  | 0.44469 | [22 empty] | VV | 6
|  | Odkaz na hmot. položky pořadí 64 : 0,00000 | [24 empty] | VV | 6
|  | Odkaz na hmot. položky pořadí 65 : 0,00911 |  | 0.00911 | [22 empty] | VV | 6
|  | Odkaz na hmot. položky pořadí 66 : 0,40255 |  | 0.40255 | [22 empty] | VV | 6
|  | Odkaz na hmot. položky pořadí 71 : 0,00088 |  | 0.00088 | [22 empty] | VV | 6
|  | Odkaz na hmot. položky pořadí 72 : 0,00014 |  | 0.00014 | [22 empty] | VV | 6
74 | 998223011R00 | Přesun hmot pozemních komunikací, kryt dlážděný Přesun hmot, pozemní komunikace, kryt dlážděný | t | 636.187 |  | 0 |  | 0 |  | 0 | 15 | 0 | 0 | 0 | 0 | 0 | 822-1 | RTS 22/ I | RTS 22/ I | 0.39 | 248.11 |  | Práce |  |  |  | POL1_
|  | vodorovně do 200 m | [24 empty] | SPI
|  | Odkaz na hmot. položky pořadí 47 : 56,70000 |  | 56.7 | [22 empty] | VV | 6
|  | Odkaz na hmot. položky pořadí 48 : 108,50664 |  | 108.5066 | [22 empty] | VV | 6
|  | Odkaz na hmot. položky pořadí 49 : 139,42080 |  | 139.4208 | [22 empty] | VV | 6
|  | Odkaz na hmot. položky pořadí 50 : 53,02850 |  | 53.0285 | [22 empty] | VV | 6
|  | Odkaz na hmot. položky pořadí 51 : 84,10120 |  | 84.1012 | [22 empty] | VV | 6
|  | Odkaz na hmot. položky pořadí 52 : 0,59120 |  | 0.5912 | [22 empty] | VV | 6
|  | Odkaz na hmot. položky pořadí 53 : 0,93888 |  | 0.93888 | [22 empty] | VV | 6
|  | Odkaz na hmot. položky pořadí 54 : 5,04720 |  | 5.0472 | [22 empty] | VV | 6
|  | Odkaz na hmot. položky pořadí 55 : 10,10000 |  | 10.1 | [22 empty] | VV | 6
|  | Odkaz na hmot. položky pořadí 56 : 79,18806 |  | 79.1881 | [22 empty] | VV | 6
|  | Odkaz na hmot. položky pořadí 57 : 11,97000 |  | 11.97 | [22 empty] | VV | 6
|  | Odkaz na hmot. položky pořadí 58 : 0,18304 |  | 0.18304 | [22 empty] | VV | 6
|  | Odkaz na hmot. položky pořadí 59 : 1,55760 |  | 1.5576 | [22 empty] | VV | 6
|  | Odkaz na hmot. položky pořadí 67 : 10,74959 |  | 10.7496 | [22 empty] | VV | 6
|  | Odkaz na hmot. položky pořadí 68 : 50,83078 |  | 50.8308 | [22 empty] | VV | 6
|  | Odkaz na hmot. položky pořadí 69 : 1,14005 |  | 1.1401 | [22 empty] | VV | 6
|  | Odkaz na hmot. položky pořadí 70 : 22,13348 |  | 22.1335 | [22 empty] | VV | 6
Díl: | 711 | Izolace proti vodě |  |  |  | 0 |  | 0 |  | 0 |  | 0 |  | 0.25 |  | 0 |  |  |  |  | 25.32 | [5 empty] | DIL
75 | 711141559RY2 | Provedení izolace proti zemní vlhkosti pásy přitavením vodorovná, 1 vrstva, s dodávkou izolačního pásu se skleněnou nebo polyesterovou vložkou, s minerálním posypem | m2 | 13.25 |  | 0 |  | 0 |  | 0 | 15 | 0 | 0.00559 | 0.07 | 0 | 0 | 800-711 | RTS 22/ I | RTS 22/ I | 0.22991 | 3.05 |  | Práce |  |  |  | POL1_
|  | Provedení očištění povrchu a natavení jedné vrstvy modifikovaného asfaltového pásu včetně dodávky materiálů. | [24 empty] | POP |  | Provedení očištění povrchu a natavení jedné vrstvy modifikovaného asfaltového pásu včetně dodávky materiálů.
|  | M3 - oplocení dieselagregátu a kontejnerů ( na zákl. pasu ) : 0,5*(4,6+3,2+3,2+5,8+2,4+7,3) |  | 13.25 | [22 empty] | VV | 0
76 | 711212002RT3 | Izolace proti vodě stěrka hydroizolační proti vlhkosti | m2 | 50 |  | 0 |  | 0 |  | 0 | 15 | 0 | 0.0034 | 0.17 | 0 | 0 | 800-711 | RTS 22/ I | RTS 22/ I | 0.385 | 19.25 |  | Práce |  |  |  | POL1_
|  | jednovrstvá | [24 empty] | POP
|  | M3 - oplocení dieselagregátu a kontejnerů - svisle na stěnách pod terénem a cca 300 mm nad terénem ) : 50,0 |  | 50 | [22 empty] | VV | 0
77 | 711823121RT5 | Ochrana konstrukcí nopovou fólií svisle, výška nopu 8 mm, včetně dodávky fólie | m2 | 16.38 |  | 0 |  | 0 |  | 0 | 15 | 0 | 0.00063 | 0.01 | 0 | 0 | 800-711 | RTS 22/ I | RTS 22/ I | 0.16 | 2.62 |  | Práce |  |  |  | POL1_
|  | M1 zvýšené záhony dle řezu : (1+2,35+1,35+1,85)*0,5 |  | 3.275 | [22 empty] | VV | 0
|  | (2,67+1,65+3,15+1)*0,5 |  | 4.235 | [22 empty] | VV | 0
|  | (1,08+2,32+1,5+2,85)*0,5 |  | 3.875 | [22 empty] | VV | 0
|  | (1,33+1,5+1+1,91)*0,5 |  | 2.87 | [22 empty] | VV | 0
|  | (1,29+0,93+0,88+1,15)*0,5 |  | 2.125 | [22 empty] | VV | 0
78 | 998711101R00 | Přesun hmot pro izolace proti vodě svisle do 6 m | t | 0.25439 |  | 0 |  | 0 |  | 0 | 15 | 0 | 0 | 0 | 0 | 0 | 800-711 | RTS 22/ I | RTS 22/ I | 1.567 | 0.4 |  | Přesun hmot |  |  |  | POL7_
|  | 50 m vodorovně měřeno od těžiště půdorysné plochy skládky do těžiště půdorysné plochy objektu | [24 empty] | SPI
|  | Hmotnosti z položek s pořadovými čísly: : | [24 empty] | VV | 0
|  | 75,76,77, : | [24 empty] | VV | 0
|  | Součet: : 0,25439 |  | 0.25439 | [22 empty] | VV | 0
Díl: | 764 | Konstrukce klempířské |  |  |  | 0 |  | 0 |  | 0 |  | 0 |  | 0.07 |  | 0 |  |  |  |  | 15.94 | [5 empty] | DIL
79 | 764430220R00 | Oplechování zdí a nadezdívek z pozinkovaného plechu výroba a montáž rš 330 mm | m | 20.5 |  | 0 |  | 0 |  | 0 | 15 | 0 | 0.00342 | 0.07 | 0 | 0 | 800-764 | RTS 22/ I | RTS 22/ I | 0.76165 | 15.61 |  | Práce |  |  |  | POL1_
|  | včetně rohů | [24 empty] | SPI
|  | M3 - oplocení dieselagregátu a kontejnerů : 5,8+4,3+7,2+3,2 |  | 20.5 | [22 empty] | VV | 0
80 | 998764101R00 | Přesun hmot pro konstrukce klempířské v objektech výšky do 6 m | t | 0.07011 |  | 0 |  | 0 |  | 0 | 15 | 0 | 0 | 0 | 0 | 0 | 800-764 | RTS 22/ I | RTS 22/ I | 4.737 | 0.33 |  | Přesun hmot |  |  |  | POL7_
|  | 50 m vodorovně | [24 empty] | SPI
|  | Hmotnosti z položek s pořadovými čísly: : | [24 empty] | VV | 0
|  | 79, : | [24 empty] | VV | 0
|  | Součet: : 0,07011 |  | 0.07011 | [22 empty] | VV | 0
Díl: | 766 | Konstrukce truhlářské |  |  |  | 0 |  | 0 |  | 0 |  | 0 |  | 3.13 |  | 0 |  |  |  |  | 126.94 | [5 empty] | DIL
81 | 762112110R00 | Konstrukce stěn a příček na hladko montáž z hraněného a polohraněného řeziva, průřezové plochy do 120 cm2 | m | 11.44 |  | 0 |  | 0 |  | 0 | 15 | 0 | 0.0002 | 0 | 0 | 0 | 800-762 | RTS 22/ I | RTS 22/ I | 0.252 | 2.88 |  | Práce |  |  |  | POL1_
|  | M1 zvýšené záhony dle výkazu mat. : | [24 empty] | VV | 0
|  | spoj. hranoly 100x100 : 0,44*26 |  | 11.44 | [22 empty] | VV | 0
82 | 762495000R00 | Spojovací a ochranné prostředky hřebíky, vruty | m2 | 18.85 |  | 0 |  | 0 |  | 0 | 15 | 0 | 0.00024 | 0 | 0 | 0 | 800-762 | RTS 22/ I | RTS 22/ I | 0 | 0 |  | Práce |  |  |  | POL1_
|  | Odkaz na mn. položky pořadí 85 : 18,85000 |  | 18.85 | [22 empty] | VV | 5
83 | 762595000R00 | Spojovací a ochranné prostředky hřebíky, vruty, impregnace | m3 | 2.5898 |  | 0 |  | 0 |  | 0 | 15 | 0 | 0.00295 | 0.01 | 0 | 0 | 800-762 | RTS 22/ I | RTS 22/ I | 0 | 0 |  | Práce |  |  |  | POL1_
|  | Odkaz na mn. položky pořadí 91 : 2,58984 |  | 2.5898 | [22 empty] | VV | 5
84 | 762911121R00 | Impregnace řeziva tlakovakuová, ochrana proti dřevokazným houbám, plísním a dřevokaznému hmyzu | m3 | 2.5898 |  | 0 |  | 0 |  | 0 | 15 | 0 | 0.0165 | 0.04 | 0 | 0 | 800-762 | RTS 22/ I | RTS 22/ I | 0 | 0 |  | Práce |  |  |  | POL1_
|  | Odkaz na mn. položky pořadí 91 : 2,58984 |  | 2.5898 | [22 empty] | VV | 5
85 | 766412123xxx | Montáž obložení stěn, sloupů a pilířů doplňkové konstrukce o ploše přes 1 m2, prkny modřínovými, šířky přes 100 mm | m2 | 18.85 |  | 0 |  | 0 |  | 0 | 15 | 0 | 0.00019 | 0 | 0 | 0 | 800-766 | Vlastní | RTS 21/ I | 0.603 | 11.37 |  | Práce |  |  |  | POL1_
|  | Včetně našroubování soklu. | [24 empty] | POP
|  | M1 zvýšené záhony dle výkazu mat. : | [24 empty] | VV | 0
|  | prkna modřín 145/28 mm : 0,145*130 |  | 18.85 | [22 empty] | VV | 0
86 | 766441111R00 | Montáž dřevěných a kompozitních podlah teras z prken, včetně podkladního roštu | m2 | 80 |  | 0 |  | 0 |  | 0 | 15 | 0 | 0.00025 | 0.02 | 0 | 0 | 800-766 | RTS 22/ I | RTS 22/ I | 1.32 | 105.6 |  | Práce |  |  |  | POL1_
|  | včetně položení podkladního roštu do štěrkového lože, nebo na rovný pevný povrch, položení palubek a upevnění nerezovými šrouby skrytým spojem. Bez povrchové úpravy nátěrem. | [24 empty] | POP |  | včetně položení podkladního roštu do štěrkového lože, nebo na rovný pevný povrch, položení palubek a upevnění nerezovými šrouby skrytým spojem. Bez povrchové úpravy nátěrem.
|  | stupňovitá lávka Z3 : 80 |  | 80 | [22 empty] | VV | 0
87 | B1 | Oplocení - modřínové laťování na ocel. kci z žárově zinkovaných jeklů 50/50 mm, 2.945 x 3.090 mm, D+M+přesun | ks | 1 |  | 0 |  | 0 |  | 0 | 15 | 0 | 0 | 0 | 0 | 0 |  | Vlastní | Indiv | 0 | 0 |  | Práce |  |  |  | POL1_
|  | - VEŠKERÉ DŘEVĚNÉ PRVKY BUDOU Z MODŘÍNOVÉHO DŘEVA, NEHOBLOVANÉ, | [24 empty] | POP
|  | NAPUŠTĚNY FUNGICIDNÍ A INSEKTICIDNÍ BEZBARVOU IMPREGNACÍ. | [24 empty] | POP
|  | - DŘEVĚNÉ PRVKY BUDOU UKONČENY 50mm NAD UPRAVENÝM TERÉNEM | [24 empty] | POP
|  | - VEŠKERÉ OCELOVÉ PRVKY BUDOU ŽÁROVĚ ZINKOVÁNY | [24 empty] | POP
|  | - SPOJOVACÍ MATERIÁL BUDE Z NEREZAVĚJÍCÍ OCELI NEBO ŽÁROVĚ ZINKOVÁN(BÍLÝ | [24 empty] | POP
|  | ZINEK) | [24 empty] | POP
|  | M3 - oplocení kontejnerů - B : 1 |  | 1 | [22 empty] | VV | 0
88 | B2 | Oplocení - modřínové laťování na ocel. kci z žárově zinkovaných jeklů 50/50 mm, 2.290 x 1.950 mm, D+M+přesun | ks | 1 |  | 0 |  | 0 |  | 0 | 15 | 0 | 0 | 0 | 0 | 0 |  | Vlastní | Indiv | 0 | 0 |  | Práce |  |  |  | POL1_
|  | - VEŠKERÉ DŘEVĚNÉ PRVKY BUDOU Z MODŘÍNOVÉHO DŘEVA, NEHOBLOVANÉ, | [24 empty] | POP
|  | NAPUŠTĚNY FUNGICIDNÍ A INSEKTICIDNÍ BEZBARVOU IMPREGNACÍ. | [24 empty] | POP
|  | - DŘEVĚNÉ PRVKY BUDOU UKONČENY 50mm NAD UPRAVENÝM TERÉNEM | [24 empty] | POP
|  | - VEŠKERÉ OCELOVÉ PRVKY BUDOU ŽÁROVĚ ZINKOVÁNY | [24 empty] | POP
|  | - SPOJOVACÍ MATERIÁL BUDE Z NEREZAVĚJÍCÍ OCELI NEBO ŽÁROVĚ ZINKOVÁN(BÍLÝ | [24 empty] | POP
|  | ZINEK) | [24 empty] | POP
|  | M3 - oplocení dieselagregátu - B : 1 |  | 1 | [22 empty] | VV | 0
89 | C + B | Oplocení - modřínové laťování na ocel. kci z žárově zinkovaných jeklů 50/50 mm, 4.680 x 2.830 mm, včetně 3 ks vstupních branek, D+M+přesun | ks | 1 |  | 0 |  | 0 |  | 0 | 15 | 0 | 0 | 0 | 0 | 0 |  | Vlastní | Indiv | 0 | 0 |  | Práce |  |  |  | POL1_
|  | - VEŠKERÉ DŘEVĚNÉ PRVKY BUDOU Z MODŘÍNOVÉHO DŘEVA, NEHOBLOVANÉ, | [24 empty] | POP
|  | NAPUŠTĚNY FUNGICIDNÍ A INSEKTICIDNÍ BEZBARVOU IMPREGNACÍ. | [24 empty] | POP
|  | - DŘEVĚNÉ PRVKY BUDOU UKONČENY 50mm NAD UPRAVENÝM TERÉNEM | [24 empty] | POP
|  | - VEŠKERÉ OCELOVÉ PRVKY BUDOU ŽÁROVĚ ZINKOVÁNY | [24 empty] | POP
|  | - SPOJOVACÍ MATERIÁL BUDE Z NEREZAVĚJÍCÍ OCELI NEBO ŽÁROVĚ ZINKOVÁN(BÍLÝ | [24 empty] | POP
|  | ZINEK) | [24 empty] | POP
|  | C - BRANKA, OCELOVÁ KONSTRUKCE Z ŽÁROVĚ ZINKOVANÝCH JEKLŮ 50/50 mm | [24 empty] | POP
|  | OPLÁŠTĚNÁ MODŘÍNOVÝMI LATĚMI, KLIKY NEREZOVÉ, CYLINDRICKÝ ZÁMEK, | [24 empty] | POP
|  | SAMOZAVÍRACÍ PANTY S TLUMENÍM. | [24 empty] | POP
|  | M3 - oplocení dieselagregátu a kontejnerů - B+C : 1 |  | 1 | [22 empty] | VV | 0
90 | 60596001R | prkno | m3 | 0.583 |  | 0 |  | 0 |  | 0 | 15 | 0 | 0.55 | 0.32 | 0 | 0 | SPCM | RTS 22/ I | RTS 22/ I | 0 | 0 |  | Specifikace |  |  |  | POL3_
|  | M1 zvýšené záhony dle výkazu mat. prkno modřín nehoblované 145/28 mm : 0,53 |  | 0.53 | [22 empty] | VV | 0
|  | Koeficient ztratné: 0,1 |  | 0.053 | [22 empty] | VV | 4
91 | 60596002R | hranol | m3 | 2.5898 |  | 0 |  | 0 |  | 0 | 15 | 0 | 0.55 | 1.42 | 0 | 0 | SPCM | RTS 22/ I | RTS 22/ I | 0 | 0 |  | Specifikace |  |  |  | POL3_
|  | stupňovitá lávka Z3 : | [24 empty] | VV | 0
|  | podkladové hranoly - modřín : 0,16*0,08*150 |  | 1.92 | [22 empty] | VV | 0
|  | příčné vazné trámy - modřín : 0,1*0,08*40 |  | 0.32 | [22 empty] | VV | 0
|  | M1 zvýšené záhony dle výkazu mat. : | [24 empty] | VV | 0
|  | spoj. hranoly - modřín : 0,1*0,1*0,44*26 |  | 0.1144 | [22 empty] | VV | 0
|  | Koeficient ztratné: 0,1 |  | 0.23544 | [22 empty] | VV | 4
92 | 611981858R | prkno terasové dřevěné; modřín slezský; tl = 28 mm; š = 140,0 mm; l = 4 000 až 5 000 mm; povrch jemně drážkovaný | m2 | 88 |  | 0 |  | 0 |  | 0 | 15 | 0 | 0.015 | 1.32 | 0 | 0 | SPCM | RTS 22/ I | RTS 22/ I | 0 | 0 |  | Specifikace |  |  |  | POL3_
|  | Odkaz na mn. položky pořadí 86 : 80,00000 |  | 80 | [22 empty] | VV | 5
|  | Koeficient ztratné: 0,1 |  | 8 | [22 empty] | VV | 4
93 | 998766101R00 | Přesun hmot pro konstrukce truhlářské v objektech výšky do 6 m | t | 3.1458 |  | 0 |  | 0 |  | 0 | 15 | 0 | 0 | 0 | 0 | 0 | 800-766 | RTS 22/ I | RTS 22/ I | 2.255 | 7.09 |  | Přesun hmot |  |  |  | POL7_
|  | 50 m vodorovně | [24 empty] | SPI
|  | Hmotnosti z položek s pořadovými čísly: : | [24 empty] | VV | 0
|  | 81,82,83,84,85,86,90,91,92, : | [24 empty] | VV | 0
|  | Součet: : 3,14583 |  | 3.1458 | [22 empty] | VV | 0
Díl: | 767 | Konstrukce zámečnické |  |  |  | 0 |  | 0 |  | 0 |  | 0 |  | 6.32 |  | 0 |  |  |  |  | 113.8 | [5 empty] | DIL
94 | 767995102R00 | Výroba a montáž atypických kovovových doplňků staveb hmotnosti přes 5 do 10 kg | kg | 9.408 |  | 0 |  | 0 |  | 0 | 15 | 0 | 6e-05 | 0 | 0 | 0 | 800-767 | RTS 22/ I | RTS 22/ I | 0.304 | 2.86 |  | Práce |  |  |  | POL1_
|  | M1 zvýšené záhony , vazný pás : (1,65+1,65+1,5)*1,96 |  | 9.408 | [22 empty] | VV | 0
95 | 767995104R00 | Výroba a montáž atypických kovovových doplňků staveb hmotnosti přes 20 do 50 kg | kg | 58.7435 |  | 0 |  | 0 |  | 0 | 15 | 0 | 5e-05 | 0 | 0 | 0 | 800-767 | RTS 22/ I | RTS 22/ I | 0.1 | 5.87 |  | Práce |  |  |  | POL1_
|  | Z1 zarážkové madlo : | [24 empty] | VV | 0
|  | TR, 4HR 40x20x3 sloupek : 0,15*2,43*7 |  | 2.5515 | [22 empty] | VV | 0
|  | TR, 4HR 50x20x3 madlo : 6,5*2,74 |  | 17.81 | [22 empty] | VV | 0
|  | P6 kotevní terč : 0,1*0,1*48*7 |  | 3.36 | [22 empty] | VV | 0
|  | Z2 oboustranné madlo schodiště S2 : | [24 empty] | VV | 0
|  | TR, 4HR 40x20x3 sloupek : 1,5*2,43*6 |  | 21.87 | [22 empty] | VV | 0
|  | TR, 4HR 50x20x3 madlo : 2,4*2,74*2 |  | 13.152 | [22 empty] | VV | 0
96 | 767995106R00 | Výroba a montáž atypických kovovových doplňků staveb hmotnosti přes 100 do 250 kg | kg | 228.6649 |  | 0 |  | 0 |  | 0 | 15 | 0 | 5e-05 | 0.01 | 0 | 0 | 800-767 | RTS 22/ I | RTS 22/ I | 0.052 | 11.89 |  | Práce |  |  |  | POL1_
|  | Z3 stupňovitá lávka dle výkazu materiálu : | [24 empty] | VV | 0
|  | TR, 4HR 40x20x3 sloupek : 1,25*2,43*10 |  | 30.375 | [22 empty] | VV | 0
|  | 1,33*2,43*21 |  | 67.8699 | [22 empty] | VV | 0
|  | TR, 4HR 50x20x3 madlo : 35*2,74 |  | 95.9 | [22 empty] | VV | 0
|  | spoj ocel. pás 50/200/5 mm : 0,2*60*1,96 |  | 23.52 | [22 empty] | VV | 0
|  | spoj mater. 5% : 11 |  | 11 | [22 empty] | VV | 0
97 | 767001 | Nerezová nádrž 2350/4700/240 mm, nerez. plech tl.4 mm, techn. specifikace dle PD, D+ M | ks | 1 |  | 0 |  | 0 |  | 0 | 15 | 0 | 0.2 | 0.2 | 0 | 0 |  | Vlastní | Indiv | 0 | 0 |  | Práce |  |  |  | POL1_
98 | 900100001xxx | Oplocení z drátěného pletiva, ocelové sloupky, dvoukřídlá brána, pozink | 100 m | 1.1 |  | 0 |  | 0 |  | 0 | 15 | 0 | 5.2591 | 5.79 | 0 | 0 |  | Vlastní | Součtová | 83.0886 | 91.4 |  | Agregovaná položka |  |  |  | POL2_
|  | Hloubení šachet pro osazení sloupků, s naložením na dopravní prostředek a odvozem výkopku do 20 m, se složením, bez rozhrnutí, v hornině 3, dodávka a osazení sloupků a vzpěr plotových ocelových trubkových výšky 160 cm typových, se zabetonováním do 0,05 m3 betonem C 25/30, dodávka a montáž pletiva se čtvercovými oky 50,0 x 2,24 x 1,0 mm, dodávka a montáž brány 170 x 100 cm se sloupky a kováním. | [24 empty] | POP |  | Hloubení šachet pro osazení sloupků, s naložením na dopravní prostředek a odvozem výkopku do 20 m, se složením, bez rozhrnutí, v hornině 3, dodávka a osazení sloupků a vzpěr plotových ocelových trubkových výšky 160 cm typových, se zabetonováním do 0,05 m3 betonem C 25/30, dodávka a montáž pletiva se čtvercovými oky 50,0 x 2,24 x 1,0 mm, dodávka a montáž brány 170 x 100 cm se sloupky a kováním.
|  | Z4 : 110/100 |  | 1.1 | [22 empty] | VV | 0
99 | 13351380.AR | tyč ocelová tvarovaná pásovina válcovaná za tepla S235 (11375); tl = 5,00 mm; š = 50,0 mm | t | 0.03556 |  | 0 |  | 0 |  | 0 | 15 | 0 | 1 | 0.04 | 0 | 0 | SPCM | RTS 22/ I | RTS 22/ I | 0 | 0 |  | Specifikace |  |  |  | POL3_
|  | Z3 stupňovitá lávka dle výkazu materiálu : | [24 empty] | VV | 0
|  | spoj ocel. pás 50/200/5 mm : 0,2*60*1,96/1000 |  | 0.02352 | [22 empty] | VV | 0
|  | M1 zvýšené záhony , vazný pás : (1,65+1,65+1,5)*1,96/1000 |  | 0.00941 | [22 empty] | VV | 0
|  | Koeficient řezání a prořez: 0,08 |  | 0.00263 | [22 empty] | VV | 4
100 | 13611220R | plech ocelový válcovaný za tepla S235 (11375); povrch hladký; tl. 6,00 mm | t | 0.00363 |  | 0 |  | 0 |  | 0 | 15 | 0 | 1 | 0 | 0 | 0 | SPCM | RTS 22/ I | RTS 22/ I | 0 | 0 |  | Specifikace |  |  |  | POL3_
|  | Z1 zarážkové madlo : | [24 empty] | VV | 0
|  | P6 kotevní terč : 0,1*0,1*48*7/1000 |  | 0.00336 | [22 empty] | VV | 0
|  | Koeficient řezání a prořez: 0,08 |  | 0.00027 | [22 empty] | VV | 4
101 | 13890201R | příplatek pozinkování drobných dílů, zámečnických prvků nebo konstrukcí do 50 kg | kg | 285.8464 |  | 0 |  | 0 |  | 0 | 15 | 0 | 0 | 0 | 0 | 0 | SPCM | RTS 22/ I | RTS 22/ I | 0 | 0 |  | Specifikace |  |  |  | POL3_
|  | Z3 stupňovitá lávka dle výkazu materiálu : | [24 empty] | VV | 0
|  | TR, 4HR 40x20x3 sloupek : 1,25*2,43*10 |  | 30.375 | [22 empty] | VV | 0
|  | 1,33*2,43*21 |  | 67.8699 | [22 empty] | VV | 0
|  | TR, 4HR 50x20x3 madlo : 35*2,74 |  | 95.9 | [22 empty] | VV | 0
|  | spoj ocel. pás 50/200/5 mm : 0,05*0,2*39,25*60 |  | 23.55 | [22 empty] | VV | 0
|  | Z1 zarážkové madlo : | [24 empty] | VV | 0
|  | TR, 4HR 40x20x3 sloupek : 0,15*2,43*7 |  | 2.5515 | [22 empty] | VV | 0
|  | TR, 4HR 50x20x3 madlo : 6,5*2,74 |  | 17.81 | [22 empty] | VV | 0
|  | P6 kotevní terč : 0,1*0,1*48*7 |  | 3.36 | [22 empty] | VV | 0
|  | Z2 oboustranné madlo schodiště S2 : | [24 empty] | VV | 0
|  | TR, 4HR 40x20x3 sloupek : 1,5*2,43*6 |  | 21.87 | [22 empty] | VV | 0
|  | TR, 4HR 50x20x3 madlo : 2,4*2,74*2 |  | 13.152 | [22 empty] | VV | 0
|  | M1 zvýšené záhony , vazný pás : (1,65+1,65+1,5)*1,96 |  | 9.408 | [22 empty] | VV | 0
102 | 13890203R | příplatek pozinkování drobných dílů, zámečnických prvků nebo konstrukcí od 50 kg do 100 kg | kg | 926 |  | 0 |  | 0 |  | 0 | 15 | 0 | 0 | 0 | 0 | 0 | SPCM | RTS 22/ I | RTS 22/ I | 0 | 0 |  | Specifikace |  |  |  | POL3_
|  | obruba - ocelový L profil : 100*9,26 |  | 926 | [22 empty] | VV | 0
103 | 14587734R | profil ocelový tenkostěnný uzavřený svařovaný jak. S235; obdélníkový; tl = 3,00 mm; a = 40,0 mm; b = 20,0 mm | t | 0.13248 |  | 0 |  | 0 |  | 0 | 15 | 0 | 1 | 0.13 | 0 | 0 | SPCM | RTS 22/ I | RTS 22/ I | 0 | 0 |  | Specifikace |  |  |  | POL3_
|  | Z3 stupňovitá lávka dle výkazu materiálu : | [24 empty] | VV | 0
|  | TR, 4HR 40x20x3 sloupek : 1,25*2,43*10/1000 |  | 0.03038 | [22 empty] | VV | 0
|  | 1,33*2,43*21/1000 |  | 0.06787 | [22 empty] | VV | 0
|  | Z1 zarážkové madlo : | [24 empty] | VV | 0
|  | TR, 4HR 40x20x3 sloupek : 0,15*2,43*7/1000 |  | 0.00255 | [22 empty] | VV | 0
|  | Z2 oboustranné madlo schodiště S2 : | [24 empty] | VV | 0
|  | TR, 4HR 40x20x3 sloupek : 1,5*2,43*6/1000 |  | 0.02187 | [22 empty] | VV | 0
|  | Koeficient řezání a prořez: 0,08 |  | 0.00981 | [22 empty] | VV | 4
104 | 145877xxx | Profil obdélník. uzavř.svařovaný S235 50x20x3 mm | t | 0.13701 |  | 0 |  | 0 |  | 0 | 15 | 0 | 1 | 0.14 | 0 | 0 |  | Vlastní | RTS 21/ I | 0 | 0 |  | Specifikace |  |  |  | POL3_
|  | Z3 stupňovitá lávka dle výkazu materiálu : | [24 empty] | VV | 0
|  | TR, 4HR 50x20x3 madlo : 35*2,74/1000 |  | 0.0959 | [22 empty] | VV | 0
|  | Z1 zarážkové madlo : | [24 empty] | VV | 0
|  | TR, 4HR 50x20x3 madlo : 6,5*2,74/1000 |  | 0.01781 | [22 empty] | VV | 0
|  | Z2 oboustranné madlo schodiště S2 : | [24 empty] | VV | 0
|  | TR, 4HR 50x20x3 madlo : 2,4*2,74*2/1000 |  | 0.01315 | [22 empty] | VV | 0
|  | Koeficient řezání a prořez: 0,08 |  | 0.01015 | [22 empty] | VV | 4
105 | 55399991.AR | výrobek kovový vyrobený dělením, hmotnost výrobku do 1 kg | kg | 11 |  | 0 |  | 0 |  | 0 | 15 | 0 | 0.001 | 0.01 | 0 | 0 | SPCM | RTS 22/ I | RTS 22/ I | 0 | 0 |  | Specifikace |  |  |  | POL3_
|  | Z3 stupňovitá lávka dle výkazu materiálu : | [24 empty] | VV | 0
|  | spoj mater. 5% : 11 |  | 11 | [22 empty] | VV | 0
106 | 998767101R00 | Přesun hmot pro kovové stavební doplňk. konstrukce v objektech výšky do 6 m | t | 0.53461 |  | 0 |  | 0 |  | 0 | 15 | 0 | 0 | 0 | 0 | 0 | 800-767 | RTS 22/ I | RTS 22/ I | 3.327 | 1.78 |  | Přesun hmot |  |  |  | POL7_
|  | 50 m vodorovně | [24 empty] | SPI
|  | Hmotnosti z položek s pořadovými čísly: : | [24 empty] | VV | 0
|  | 94,95,96,97,99,100,103,104,105, : | [24 empty] | VV | 0
|  | Součet: : 0,53461 |  | 0.53461 | [22 empty] | VV | 0
Díl: | 783 | Nátěry |  |  |  | 0 |  | 0 |  | 0 |  | 0 |  | 0.01 |  | 0 |  |  |  |  | 38.43 | [5 empty] | DIL
107 | 783682121R00 | Nátěry dřevěných podlah a parket olejové, lazura 1x | m2 | 202.276 |  | 0 |  | 0 |  | 0 | 15 | 0 | 4e-05 | 0.01 | 0 | 0 | 800-783 | RTS 22/ I | RTS 22/ I | 0.19 | 38.43 |  | Práce |  |  |  | POL1_
|  | stupňovitá lávka Z3 : 80*2 |  | 160 | [22 empty] | VV | 0
|  | M1 zvýšené záhony dle výkazu mat. : | [24 empty] | VV | 0
|  | prkno modřín : 0,145*130*2 |  | 37.7 | [22 empty] | VV | 0
|  | hranol modřín : 0,1*0,44*4*26 |  | 4.576 | [22 empty] | VV | 0
[25 empty] | 15 | 21 | DPH
| Celkem |  |  |  |  | 0 | [18 empty] | 0 | 0 | SUM
END
Note on S6: Jedná se o informaci, zda se jedná o položku, která je do rozpočtu zadána z cenové soustavy RTS, nebo vlastní.
Note on T6: Jedná se o název CÚ, která je zadána u položky rozpočtu

## SO 04 01 Pol
Položkový soupis prací a dodávek | [26 empty] | #TypZaznamu#
S: | 049_2021_1 | Dům pro Julii - Novostavba dětského hospice | [24 empty] | STA
O: | SO 04 | Sadové úpravy | [21 empty] | STA |  |  | OBJ
R: | 01 | Sadové úpravy | [24 empty] | ROZ
P.č. | Číslo položky | Název položky | MJ | Množství | Cena / MJ | Celkem | Dodávka | Dodávka celk. | Montáž | Montáž celk. | DPH | Cena s DPH | Hmotnost / MJ | Hmotnost celk.(t) | Dem. hmotnost / MJ | Dem. hmotnost celk.(t) | Ceník | Cen. soustava / platnost | Cenová úroveň | Nhod / MJ | Nhod celk. | Dodavatel | Typ položky
Díl: | 1 | Zemní práce |  |  |  | 0 |  | 0 |  | 0 |  | 0 |  | 201.47 |  | 0 |  |  |  |  | 1436.26 | [5 empty] | DIL
1 | 162701105R00 | Vodorovné přemístění výkopku z horniny 1 až 4, na vzdálenost přes 9 000 do 10 000 m | m3 | 95.5 |  | 0 |  | 0 |  | 0 | 15 | 0 | 0 | 0 | 0 | 0 | 800-1 | RTS 22/ I | RTS 22/ I | 0.011 | 1.05 |  | Práce |  |  |  | POL1_
|  | po suchu, bez naložení výkopku, avšak se složením bez rozhrnutí, zpáteční cesta vozidla. | [24 empty] | SPI
|  | 28ks x 0,25 m3 + 310 x 0,15 + 240 x 0,15 + 6 m3 = 1,75 + 23,25 +36 = 95,5 m 3 : 95,5 |  | 95.5 | [22 empty] | VV | 0
2 | 167101101R00 | Nakládání, skládání, překládání neulehlého výkopku nakládání výkopku do 100 m3, z horniny 1 až 4 | m3 | 95.5 |  | 0 |  | 0 |  | 0 | 15 | 0 | 0 | 0 | 0 | 0 | 800-1 | RTS 22/ I | RTS 22/ I | 0.652 | 62.27 |  | Práce |  |  |  | POL1_
|  | Odkaz na mn. položky pořadí 1 : 95,50000 |  | 95.5 | [22 empty] | VV | 5
3 | 180402112R00 | Založení trávníku parkový trávník, výsevem, na svahu přes 1:5 do 1:2 | m2 | 1300 |  | 0 |  | 0 |  | 0 | 15 | 0 | 0 | 0 | 0 | 0 | 823-1 | RTS 22/ I | RTS 22/ I | 0.097 | 126.1 |  | Práce |  |  |  | POL1_
|  | na půdě předem připravené s pokosením, naložením, odvozem odpadu do 20 km a se složením, | [24 empty] | SPI
|  | obnova trávníku parkového ve svahu, 1300 m2 : 1300,0 |  | 1300 | [22 empty] | VV | 0
4 | 180407111RT1 | Položení travního koberce se zalitím koberce po položení , bez dodávky koberce | m2 | 240 |  | 0 |  | 0 |  | 0 | 15 | 0 | 0 | 0 | 0 | 0 | 823-1 | RTS 22/ I | RTS 22/ I | 0.14 | 33.6 |  | Práce |  |  |  | POL1_
|  | 240,0 |  | 240 | [22 empty] | VV | 0
5 | 181301113R00 | Rozprostření a urovnání ornice v rovině v souvislé ploše přes 500 m2, tloušťka vrstvy přes 150 do 200 mm | m2 | 1050 |  | 0 |  | 0 |  | 0 | 15 | 0 | 0 | 0 | 0 | 0 | 800-1 | RTS 22/ I | RTS 22/ I | 0.028 | 29.4 |  | Práce |  |  |  | POL1_
|  | s případným nutným přemístěním hromad nebo dočasných skládek na místo potřeby ze vzdálenosti do 30 m, v rovině nebo ve svahu do 1 : 5, | [24 empty] | SPI |  | s případným nutným přemístěním hromad nebo dočasných skládek na místo potřeby ze vzdálenosti do 30 m, v rovině nebo ve svahu do 1 : 5,
|  | plocha záhonů trvalkv v rovině + kobercový trávník + trávníky v rovině 310 + 240 + 500 = celkem 1050 m2 : 1050,0 |  | 1050 | [22 empty] | VV | 0
6 | 182301133R00 | Rozprostření a urovnání ornice ve svahu v souvislé ploše přes 500 m2, tloušťka vrstvy přes 150 do 200 mm | m2 | 1300 |  | 0 |  | 0 |  | 0 | 15 | 0 | 0 | 0 | 0 | 0 | 800-1 | RTS 22/ I | RTS 22/ I | 0.103 | 133.9 |  | Práce |  |  |  | POL1_
|  | s případným nutným přemístěním hromad nebo dočasných skládek na místo potřeby ze vzdálenosti do 30 m, ve svahu sklonu přes 1 : 5, | [24 empty] | SPI |  | s případným nutným přemístěním hromad nebo dočasných skládek na místo potřeby ze vzdálenosti do 30 m, ve svahu sklonu přes 1 : 5,
|  | obnova trávníku ve svahu (parkový + luční, 300 m2 + 1000 m2) ve svahu, 1 300 m2 : 1300,0 |  | 1300 | [22 empty] | VV | 0
|  | (zemina bude použita z deponie ornice stavby) : | [24 empty] | VV | 0
7 | 183101111R00 | Hloubení jamek bez výměny půdy v rovině objem do 0,01 m3 | kus | 1966 |  | 0 |  | 0 |  | 0 | 15 | 0 | 0 | 0 | 0 | 0 | 823-1 | RTS 22/ I | RTS 22/ I | 0.024 | 47.18 |  | Práce |  |  |  | POL1_
|  | pro vysazování rostlin v hornině 1 až 4 bez výměny půdy, s případným naložením přebytečných výkopků na dopravní prostředek, s odvozem na vzdálenost do 20 km a se složením, | [24 empty] | SPI |  | pro vysazování rostlin v hornině 1 až 4 bez výměny půdy, s případným naložením přebytečných výkopků na dopravní prostředek, s odvozem na vzdálenost do 20 km a se složením,
|  | Trvalky + cibuloviny ,1662 +304 = 1966 ks : 1966 |  | 1966 | [22 empty] | VV | 0
8 | 183101112R00 | Hloubení jamek bez výměny půdy v rovině objem přes 0,01 do 0,02 m3 | kus | 20 |  | 0 |  | 0 |  | 0 | 15 | 0 | 0 | 0 | 0 | 0 | 823-1 | RTS 22/ I | RTS 22/ I | 0.048 | 0.96 |  | Práce |  |  |  | POL1_
|  | pro vysazování rostlin v hornině 1 až 4 bez výměny půdy, s případným naložením přebytečných výkopků na dopravní prostředek, s odvozem na vzdálenost do 20 km a se složením, | [24 empty] | SPI |  | pro vysazování rostlin v hornině 1 až 4 bez výměny půdy, s případným naložením přebytečných výkopků na dopravní prostředek, s odvozem na vzdálenost do 20 km a se složením,
|  | břečťan keře 20 ks : 20 |  | 20 | [22 empty] | VV | 0
9 | 183101113R00 | Hloubení jamek bez výměny půdy v rovině objem přes 0,02 do 0,05 m3 | kus | 113 |  | 0 |  | 0 |  | 0 | 15 | 0 | 0 | 0 | 0 | 0 | 823-1 | RTS 22/ I | RTS 22/ I | 0.121 | 13.67 |  | Práce |  |  |  | POL1_
|  | pro vysazování rostlin v hornině 1 až 4 bez výměny půdy, s případným naložením přebytečných výkopků na dopravní prostředek, s odvozem na vzdálenost do 20 km a se složením, | [24 empty] | SPI |  | pro vysazování rostlin v hornině 1 až 4 bez výměny půdy, s případným naložením přebytečných výkopků na dopravní prostředek, s odvozem na vzdálenost do 20 km a se složením,
|  | listnaté keře v živém plotě + atria 113 ks : 113 |  | 113 | [22 empty] | VV | 0
10 | 183101114R00 | Hloubení jamek bez výměny půdy v rovině objem přes 0,05 do 0,125 m3 | kus | 2 |  | 0 |  | 0 |  | 0 | 15 | 0 | 0 | 0 | 0 | 0 | 823-1 | RTS 22/ I | RTS 22/ I | 0.242 | 0.48 |  | Práce |  |  |  | POL1_
|  | pro vysazování rostlin v hornině 1 až 4 bez výměny půdy, s případným naložením přebytečných výkopků na dopravní prostředek, s odvozem na vzdálenost do 20 km a se složením, | [24 empty] | SPI |  | pro vysazování rostlin v hornině 1 až 4 bez výměny půdy, s případným naložením přebytečných výkopků na dopravní prostředek, s odvozem na vzdálenost do 20 km a se složením,
|  | Velké listnaté keře 2ks : 2 |  | 2 | [22 empty] | VV | 0
11 | 183101221R00 | Hloubení jamek s výměnou půdy na 50 % v rovině objem přes 0,4 do 1 m3 | kus | 24 |  | 0 |  | 0 |  | 0 | 15 | 0 | 0 | 0 | 0 | 0 | 823-1 | RTS 22/ I | RTS 22/ I | 3.478 | 83.47 |  | Práce |  |  |  | POL1_
|  | pro vysazování rostlin v hornině 1 až 4 s výměnou půdy na 50%, s případným naložením přebytečných výkopků na dopravní prostředek, s odvozem na vzdálenost do 20 km a se složením, | [24 empty] | SPI |  | pro vysazování rostlin v hornině 1 až 4 s výměnou půdy na 50%, s případným naložením přebytečných výkopků na dopravní prostředek, s odvozem na vzdálenost do 20 km a se složením,
|  | listnaté stromy v rovině 24 ks : 24 |  | 24 | [22 empty] | VV | 0
12 | 183102133R00 | Hloubení jamek bez výměny půdy na svahu do 1:2 objem přes 0,02 do 0,05 m3 | kus | 5 |  | 0 |  | 0 |  | 0 | 15 | 0 | 0 | 0 | 0 | 0 | 823-1 | RTS 22/ I | RTS 22/ I | 0.165 | 0.83 |  | Práce |  |  |  | POL1_
|  | pro vysazování rostlin v hornině 1 až 4 bez výměny půdy, s případným naložením přebytečných výkopků na dopravní prostředek, s odvozem na vzdálenost do 20 km a se složením, | [24 empty] | SPI |  | pro vysazování rostlin v hornině 1 až 4 bez výměny půdy, s případným naložením přebytečných výkopků na dopravní prostředek, s odvozem na vzdálenost do 20 km a se složením,
|  | listnaté keře ve svahu 5 ks : 5 |  | 5 | [22 empty] | VV | 0
13 | 183102221R00 | Hloubení jamek s výměnou půdy na 50 %, svah do 1:2 objem přes 0,4 do 1 m3 | kus | 4 |  | 0 |  | 0 |  | 0 | 15 | 0 | 0 | 0 | 0 | 0 | 823-1 | RTS 22/ I | RTS 22/ I | 5.65 | 22.6 |  | Práce |  |  |  | POL1_
|  | pro vysazování rostlin v hornině 1 až 4 s výměnou půdy na 50%, s případným naložením přebytečných výkopků na dopravní prostředek, s odvozem na vzdálenost do 20 km a se složením, | [24 empty] | SPI |  | pro vysazování rostlin v hornině 1 až 4 s výměnou půdy na 50%, s případným naložením přebytečných výkopků na dopravní prostředek, s odvozem na vzdálenost do 20 km a se složením,
|  | listnaté stromy na svahu 4 ks : 4 |  | 4 | [22 empty] | VV | 0
14 | 183204115R00 | Výsadba květin do připravené půdy se zalitím výsadba květin hrnkovaných o průměru květináče přes 80 do 120 mm | kus | 1966 |  | 0 |  | 0 |  | 0 | 15 | 0 | 0 | 0 | 0 | 0 | 823-1 | RTS 22/ I | RTS 22/ I | 0.014 | 27.52 |  | Práce |  |  |  | POL1_
|  | Trvalky + cibuloviny , 1966 ks : 1966 |  | 1966 | [22 empty] | VV | 0
15 | 183205111R00 | Založení záhonu v rovině nebo na svahu 1:5, hornina třídy 1 - 2 , | m2 | 425 |  | 0 |  | 0 |  | 0 | 15 | 0 | 0 | 0 | 0 | 0 | 823-1 | RTS 22/ I | RTS 22/ I | 0.045 | 19.13 |  | Práce |  |  |  | POL1_
|  | pro vysazování rostlin s urovnáním a s případným naložením odpadu na dopravní prostředek, s odvozem na vzdálenost do 20 km a se složením, | [24 empty] | SPI |  | pro vysazování rostlin s urovnáním a s případným naložením odpadu na dopravní prostředek, s odvozem na vzdálenost do 20 km a se složením,
|  | Včetně jednoho obdělání půdy nakopáním, frézováním nebo rytím. | [24 empty] | POP
|  | Plocha záhonu keřů a trvalek v rovině = celkem 310 + 115m2 : 425,0 |  | 425 | [22 empty] | VV | 0
16 | 183403153R00 | Obdělávání půdy hrabáním, v rovině nebo na svahu 1:5 | m2 | 1050 |  | 0 |  | 0 |  | 0 | 15 | 0 | 0 | 0 | 0 | 0 | 823-1 | RTS 22/ I | RTS 22/ I | 0.015 | 15.75 |  | Práce |  |  |  | POL1_
|  | plocha záhonů trvalkv v rovině + kobercový trávník + trávníky v rovině 310 + 240 + 500 = celkem 1050 m2 : 1050,0 |  | 1050 | [22 empty] | VV | 0
17 | 183403161R00 | Obdělávání půdy válením, v rovině nebo na svahu 1:5 | m2 | 500 |  | 0 |  | 0 |  | 0 | 15 | 0 | 0 | 0 | 0 | 0 | 823-1 | RTS 22/ I | RTS 22/ I | 0.001 | 0.5 |  | Práce |  |  |  | POL1_
|  | obnova parkového v rovině, 500 m2 : 500,0 |  | 500 | [22 empty] | VV | 0
18 | 183403253R00 | Obdělávání půdy hrabáním, na svahu přes 1:5 do 1:2 | m2 | 1300 |  | 0 |  | 0 |  | 0 | 15 | 0 | 0 | 0 | 0 | 0 | 823-1 | RTS 22/ I | RTS 22/ I | 0.02 | 26 |  | Práce |  |  |  | POL1_
|  | obnova trávníku ve svahu (parkový + luční, 300 m2 + 1000 m2) ve svahu, 1 300 m2 : 1300,0 |  | 1300 | [22 empty] | VV | 0
19 | 183403261R00 | Obdělávání půdy válením, na svahu přes 1:5 do 1:2 | m2 | 1300 |  | 0 |  | 0 |  | 0 | 15 | 0 | 0 | 0 | 0 | 0 | 823-1 | RTS 22/ I | RTS 22/ I | 0.001 | 1.3 |  | Práce |  |  |  | POL1_
|  | obnova parkového trávníku ve svahu, 1300 m2 : 1300,0 |  | 1300 | [22 empty] | VV | 0
20 | 184102110R00 | Výsadba dřevin s balem průměr do 100 mm, v rovině nebo na svahu do 1:5, | kus | 20 |  | 0 |  | 0 |  | 0 | 15 | 0 | 0 | 0 | 0 | 0 | 823-1 | RTS 22/ I | RTS 22/ I | 0.104 | 2.08 |  | Práce |  |  |  | POL1_
|  | do předem vyhloubené jamky se zalitím, | [24 empty] | SPI
|  | břečťan keře 20 ks : 20 |  | 20 | [22 empty] | VV | 0
21 | 184102111R00 | Výsadba dřevin s balem průměr přes 100 do 200 mm, v rovině nebo na svahu do 1:5, | kus | 5 |  | 0 |  | 0 |  | 0 | 15 | 0 | 0 | 0 | 0 | 0 | 823-1 | RTS 22/ I | RTS 22/ I | 0.162 | 0.81 |  | Práce |  |  |  | POL1_
|  | do předem vyhloubené jamky se zalitím, | [24 empty] | SPI
|  | listnaté keře ve svahu 5 ks : 5 |  | 5 | [22 empty] | VV | 0
22 | 184102113R00 | Výsadba dřevin s balem průměr přes 300 do 400 mm, v rovině nebo na svahu do 1:5, | kus | 2 |  | 0 |  | 0 |  | 0 | 15 | 0 | 0 | 0 | 0 | 0 | 823-1 | RTS 22/ I | RTS 22/ I | 0.396 | 0.79 |  | Práce |  |  |  | POL1_
|  | do předem vyhloubené jamky se zalitím, | [24 empty] | SPI
|  | listnaté soliterni keře 2 ks : 2 |  | 2 | [22 empty] | VV | 0
23 | 184102116R00 | Výsadba dřevin s balem průměr přes 600 do 800 mm, v rovině nebo na svahu do 1:5, | kus | 24 |  | 0 |  | 0 |  | 0 | 15 | 0 | 0 | 0 | 0 | 0 | 823-1 | RTS 22/ I | RTS 22/ I | 3.092 | 74.21 |  | Práce |  |  |  | POL1_
|  | do předem vyhloubené jamky se zalitím, | [24 empty] | SPI
|  | listnaté stromy v rovině 24 ks : 24 |  | 24 | [22 empty] | VV | 0
24 | 184102121R00 | Výsadba dřevin s balem průměr přes 100 do 200 mm, na svahu přes 1:5 do 1:2, | kus | 113 |  | 0 |  | 0 |  | 0 | 15 | 0 | 0 | 0 | 0 | 0 | 823-1 | RTS 22/ I | RTS 22/ I | 0.248 | 28.02 |  | Práce |  |  |  | POL1_
|  | do předem vyhloubené jamky se zalitím, | [24 empty] | SPI
|  | listnaté keře v živém plotě + atria 113 ks : 113 |  | 113 | [22 empty] | VV | 0
25 | 184102126R00 | Výsadba dřevin s balem průměr přes 600 do 800 mm, na svahu přes 1:5 do 1:2, | kus | 4 |  | 0 |  | 0 |  | 0 | 15 | 0 | 0 | 0 | 0 | 0 | 823-1 | RTS 22/ I | RTS 22/ I | 4.3 | 17.2 |  | Práce |  |  |  | POL1_
|  | do předem vyhloubené jamky se zalitím, | [24 empty] | SPI
|  | listnaté stromy na svahu 4ks : 4 |  | 4 | [22 empty] | VV | 0
26 | 184202112R00 | Ukotvení dřevin průměr do 100 mm, délka do 3 m | kus | 28 |  | 0 |  | 0 |  | 0 | 15 | 0 | 0.00056 | 0.02 | 0 | 0 | 823-1 | RTS 22/ I | RTS 22/ I | 0.874 | 24.47 |  | Práce |  |  |  | POL1_
|  | třemi a více kůly, s ochranou proti poškození v místě vzepření, (příloha č. 8) při průměru kůlů do 10 cm, | [24 empty] | SPI |  | třemi a více kůly, s ochranou proti poškození v místě vzepření, (příloha č. 8) při průměru kůlů do 10 cm,
|  | listnaté stromy v rovině a na svahu celkem 28 ks : 28 |  | 28 | [22 empty] | VV | 0
27 | 184801121R00 | Ošetření dřevin solitérní dřeviny, v rovině nebo na svahu 1:5 | kus | 24 |  | 0 |  | 0 |  | 0 | 15 | 0 | 0 | 0 | 0 | 0 | 823-1 | RTS 22/ I | RTS 22/ I | 0.239 | 5.74 |  | Práce |  |  |  | POL1_
|  | t.j. odplevelení s nakypřením nebo vypletí, odstranění poškozených částí dřeviny s případným složením odpadu na hromady, naložením na dopravní prostředek, odvozem do 20 km a se složením, | [24 empty] | SPI |  | t.j. odplevelení s nakypřením nebo vypletí, odstranění poškozených částí dřeviny s případným složením odpadu na hromady, naložením na dopravní prostředek, odvozem do 20 km a se složením,
|  | listnaté stromy v rovině celkem 24 ks : 24 |  | 24 | [22 empty] | VV | 0
28 | 184801122R00 | Ošetření dřevin solitérní dřeviny, na svahu přes 1:5 do 1:2 | kus | 4 |  | 0 |  | 0 |  | 0 | 15 | 0 | 0 | 0 | 0 | 0 | 823-1 | RTS 22/ I | RTS 22/ I | 0.449 | 1.8 |  | Práce |  |  |  | POL1_
|  | t.j. odplevelení s nakypřením nebo vypletí, odstranění poškozených částí dřeviny s případným složením odpadu na hromady, naložením na dopravní prostředek, odvozem do 20 km a se složením, | [24 empty] | SPI |  | t.j. odplevelení s nakypřením nebo vypletí, odstranění poškozených částí dřeviny s případným složením odpadu na hromady, naložením na dopravní prostředek, odvozem do 20 km a se složením,
|  | listnaté stromy na svahu celkem 4 ks : 4 |  | 4 | [22 empty] | VV | 0
29 | 184802111R00 | Chemické odplevelení půdy před založením kultury postřikem naširoko, v rovině nebo na svahu do 1:5 | m2 | 1100 |  | 0 |  | 0 |  | 0 | 15 | 0 | 0 | 0 | 0 | 0 | 823-1 | RTS 22/ I | RTS 22/ I | 0.0035 | 3.85 |  | Práce |  |  |  | POL1_
|  | nebo trávníku nebo zpevněných ploch o výměře jednotlivě přes 20 m2, | [24 empty] | SPI
|  | Včetně dovozu vody do 10 km. | [24 empty] | POP
|  | plocha záhonů trvalkv v rovině + kobercový trávník 2x (310 + 240)= celkem 1100 m2 : 1100,0 |  | 1100 | [22 empty] | VV | 0
30 | 184921093R00 | Mulčování tloušťka přes 50 do 100 mm, v rovině nebo na svahu do 1:5 | m2 | 139 |  | 0 |  | 0 |  | 0 | 15 | 0 | 0 | 0 | 0 | 0 | 823-1 | RTS 22/ I | RTS 22/ I | 0.16 | 22.24 |  | Práce |  |  |  | POL1_
|  | vysazených rostlin s případným naložením odpadu na dopravní prostředek, s odvezením do 20 km a se složením, | [24 empty] | SPI |  | vysazených rostlin s případným naložením odpadu na dopravní prostředek, s odvezením do 20 km a se složením,
|  | plocha mulčování stromy + keře, 24 +115 m2 = 139 m2 : 139,0 |  | 139 | [22 empty] | VV | 0
31 | 184921094R00 | Mulčování tloušťka přes 50 do 100 mm, na svahu přes 1:5 do 1:2 | m2 | 9 |  | 0 |  | 0 |  | 0 | 15 | 0 | 0 | 0 | 0 | 0 | 823-1 | RTS 22/ I | RTS 22/ I | 0.324 | 2.92 |  | Práce |  |  |  | POL1_
|  | vysazených rostlin s případným naložením odpadu na dopravní prostředek, s odvezením do 20 km a se složením, | [24 empty] | SPI |  | vysazených rostlin s případným naložením odpadu na dopravní prostředek, s odvezením do 20 km a se složením,
|  | plocha mulčování stromy + solitérní keře , 4 m2 + 5 m2 = 9 m2 : 9,0 |  | 9 | [22 empty] | VV | 0
32 | 185802114R00 | Hnojení umělým hnojivem s rozdělením k jednotlivým rostlinám, v rovině nebo na svahu do 1:5 | t | 0.006 |  | 0 |  | 0 |  | 0 | 15 | 0 | 0 | 0 | 0 | 0 | 823-1 | RTS 22/ I | RTS 22/ I | 94.286 | 0.57 |  | Práce |  |  |  | POL1_
|  | půdy nebo trávníku s rozprostřením nebo s rozdělením hnojiva, | [24 empty] | SPI
|  | v jamkách pro stromy : 0,006 |  | 0.006 | [22 empty] | VV | 0
|  | viz specifikaci půd. kondicionéru : | [24 empty] | VV | 0
33 | 185802114R00 | Hnojení umělým hnojivem s rozdělením k jednotlivým rostlinám, v rovině nebo na svahu do 1:5 | t | 0.0068 |  | 0 |  | 0 |  | 0 | 15 | 0 | 0 | 0 | 0 | 0 | 823-1 | RTS 22/ I | RTS 22/ I | 94.286 | 0.64 |  | Práce |  |  |  | POL1_
|  | půdy nebo trávníku s rozprostřením nebo s rozdělením hnojiva, | [24 empty] | SPI
|  | 0,0068 |  | 0.0068 | [22 empty] | VV | 0
34 | 185802124R00 | Hnojení umělým hnojivem s rozdělením k jednotlivým rostlinám, na svahu přes 1:5 do 1:2 | t | 0.00055 |  | 0 |  | 0 |  | 0 | 15 | 0 | 0 | 0 | 0 | 0 | 823-1 | RTS 22/ I | RTS 22/ I | 188.571 | 0.1 |  | Práce |  |  |  | POL1_
|  | půdy nebo trávníku s rozprostřením nebo s rozdělením hnojiva, | [24 empty] | SPI
|  | 0,00055 |  | 0.00055 | [22 empty] | VV | 0
35 | 185802124R00 | Hnojení umělým hnojivem s rozdělením k jednotlivým rostlinám, na svahu přes 1:5 do 1:2 | t | 0.0001 |  | 0 |  | 0 |  | 0 | 15 | 0 | 0 | 0 | 0 | 0 | 823-1 | RTS 22/ I | RTS 22/ I | 188.571 | 0.02 |  | Práce |  |  |  | POL1_
|  | půdy nebo trávníku s rozprostřením nebo s rozdělením hnojiva, | [24 empty] | SPI
|  | 0,0001 |  | 0.0001 | [22 empty] | VV | 0
36 | 185804312R00 | Zalití rostlin vodou plocha přes 20 m2, | m3 | 56.4 |  | 0 |  | 0 |  | 0 | 15 | 0 | 0 | 0 | 0 | 0 | 823-1 | RTS 22/ I | RTS 22/ I | 0.26 | 14.66 |  | Práce |  |  |  | POL1_
|  | Stromy + solit. keře: 8 zálivky á 80 l/ks,28 +2+5 x8 x 80 = 22,4 m3 : | [24 empty] | VV | 0
|  | záhony: 8 zálivky á 10 l /1 m2,8 x 10 x (115 + 310) m2)= 34,00 m3 : | [24 empty] | VV | 0
|  | Celkem 56,4 m3 : 56,4 |  | 56.4 | [22 empty] | VV | 0
37 | 185851111R00 | Dovoz vody pro zálivku rostlin dovoz vody pro zálivku rostlin na vzdálenost do 6000 m | m3 | 56.4 |  | 0 |  | 0 |  | 0 | 15 | 0 | 0 | 0 | 0 | 0 | 823-1 | RTS 22/ I | RTS 22/ I | 0.884 | 49.86 |  | Práce |  |  |  | POL1_
|  | Odkaz na mn. položky pořadí 48 : 56,40000 |  | 56.4 | [22 empty] | VV | 5
38 | 185851119R00 | Dovoz vody pro zálivku rostlin příplatek za každých dalších i započatých 1000 m | m3 | 225.6 |  | 0 |  | 0 |  | 0 | 15 | 0 | 0 | 0 | 0 | 0 | 823-1 | RTS 22/ I | RTS 22/ I | 0.028 | 6.32 |  | Práce |  |  |  | POL1_
|  | Odkaz na mn. položky pořadí 37 : 56,40000 |  | 56.4 | [22 empty] | VV | 5
|  | Koeficient : 3 |  | 169.2 | [22 empty] | VV | 4
39 | 639571205R00 | Kačírek pro okapový chodník tl. 50 mm | m2 | 310 |  | 0 |  | 0 |  | 0 | 15 | 0 | 0.08 | 24.8 | 0 | 0 | 801-1 | RTS 22/ I | RTS 22/ I | 0.1 | 31 |  | Práce |  |  |  | POL1_
|  | droba fr. 4-8 mm | [24 empty] | POP
|  | Trvalky v rovině 310 m2 (frakce 4 -8 mm, droba) : 310,0 |  | 310 | [22 empty] | VV | 0
40 | 1000002 | Zhotovení obalu z rákosové rohože - práce včetně materiálu | ks | 28 |  | 0 |  | 0 |  | 0 | 15 | 0 | 0 | 0 | 0 | 0 |  | Vlastní | Indiv | 0 | 0 |  | Práce |  |  |  | POL1_
|  | listnatý strom : 28 |  | 28 | [22 empty] | VV | 0
41 | 18421-5412 | Zhotovení závlahové mísy v rovině, O mísy do 1000 mm | kus | 24 |  | 0 |  | 0 |  | 0 | 15 | 0 | 0.00044 | 0.01 | 0 | 0 |  | Vlastní | Indiv | 0.389 | 9.34 |  | Práce |  |  |  | POL1_
|  | Včetně hloubení jamek. | [24 empty] | POP
|  | listnaté stromy v rovině 24 ks : 24 |  | 24 | [22 empty] | VV | 0
42 | 18421-5422 | Zhotovení závlahové mísy na svahu do 1:2, O mísy do 1000 mm | kus | 4 |  | 0 |  | 0 |  | 0 | 15 | 0 | 0.00044 | 0 | 0 | 0 |  | Vlastní | Indiv | 0.389 | 1.56 |  | Práce |  |  |  | POL1_
|  | Včetně hloubení jamek. | [24 empty] | POP
|  | listnaté stromy na svahu 4 ks : 4 |  | 4 | [22 empty] | VV | 0
43 | 451xxxxxxxx | Zpevnění svahu rozložitelnou textílií (juta) montáž včetně materiálu a kotvení | m2 | 850 |  | 0 |  | 0 |  | 0 | 15 | 0 | 0.00225 | 1.91 | 0 | 0 |  | Vlastní | Indiv | 0.123 | 104.55 |  | Práce |  |  |  | POL1_
|  | S dodáním spon. | [24 empty] | POP
|  | Celkem 850 m2 : 850,0 |  | 850 | [22 empty] | VV | 0
44 | 1000001 | Automatický závlahový systém trávníku v atriu (výsuvné trysky, rozvody, technologie), montáž včetně materiálu + doprava | ks | 1 |  | 0 |  | 0 |  | 0 | 15 | 0 | 0 | 0 | 0 | 0 |  | Vlastní | Indiv | 0 | 0 |  | Agregovaná položka |  |  |  | POL2_
|  | MATERIÁL: | [24 empty] | POP
|  | Trubka 32mm bm 80 | [24 empty] | POP
|  | Ucpávka 32mm ks 3 | [24 empty] | POP
|  | Navrtávací pas + kolínka ks 12 | [24 empty] | POP
|  | Flexibilní hadice ks 1 | [24 empty] | POP
|  | Postřikovač ks 12 | [24 empty] | POP
|  | Tryska ks 12 | [24 empty] | POP
|  | Šachta pro uložení ventilů ks 1 | [24 empty] | POP
|  | T kus (rozbočovač pro elmag. ventily) ks 6 | [24 empty] | POP
|  | Vypouštěcí systém ks 1 | [24 empty] | POP
|  | Elektromagnetický ventil ks 4 | [24 empty] | POP
|  | Vodovzdorný konektor ks 5 | [24 empty] | POP
|  | Závlahová šachta s kulovým ventilem pro připojení hadice ks 1 | [24 empty] | POP
|  | Řídící jednotka - 4 sekce ks 1 | [24 empty] | POP
|  | Čerpadlo e deep 1200 ks 1 | [24 empty] | POP
45 | 00572407R | směs travní do sucha | kg | 24.72 |  | 0 |  | 0 |  | 0 | 15 | 0 | 0.001 | 0.02 | 0 | 0 | SPCM | RTS 22/ I | RTS 22/ I | 0 | 0 |  | Specifikace |  |  |  | POL3_
|  | obnova trávníku parkového celkem 800 m2 : | [24 empty] | VV | 0
|  | celkem 800 m2: 0,030 kg osiva/ m2, = 24 kg : 24,0 |  | 24 | [22 empty] | VV | 0
|  | Koeficient ztratné 3%: 0,03 |  | 0.72 | [22 empty] | VV | 4
46 | 0057240xx | směs travní - suchá stráňka | kg | 5.15 |  | 0 |  | 0 |  | 0 | 15 | 0 | 0.001 | 0.01 | 0 | 0 |  | Vlastní | Indiv | 0 | 0 |  | Specifikace |  |  |  | POL3_
|  | obnova trávníku parkového celkem 1000 m2 : | [24 empty] | VV | 0
|  | Celkem 1000 m2: 0,005 kg osiva/ m2, = 5 kg : 5,0 |  | 5 | [22 empty] | VV | 0
|  | Koeficient ztratné 3%: 0,03 |  | 0.15 | [22 empty] | VV | 4
47 | 00590000R | travní koberec h = 3,0 cm; š = 40,0 cm; l = 250,0 cm; schopný zátěže 2-3 týdny; složení lipnice luční, jílek vytrvalý, kostřava červená | m2 | 242.4 |  | 0 |  | 0 |  | 0 | 15 | 0 | 0.02 | 4.85 | 0 | 0 | SPCM | RTS 22/ I | RTS 22/ I | 0 | 0 |  | Specifikace |  |  |  | POL3_
|  | Odkaz na mn. položky pořadí 4 : 240,00000 |  | 240 | [22 empty] | VV | 5
|  | Koeficient ztratné: 0,01 |  | 2.4 | [22 empty] | VV | 4
48 | 08211320R | vodné pro vodu pitnou | m3 | 56.4 |  | 0 |  | 0 |  | 0 | 15 | 0 | 0 | 0 | 0 | 0 | SPCM | RTS 22/ I | RTS 22/ I | 0 | 0 |  | Specifikace |  |  |  | POL3_
|  | Celkem 56,4 m3 : 56,4 |  | 56.4 | [22 empty] | VV | 0
49 | 10364200R | ornice pro pozemkové úpravy | m3 | 95.5 |  | 0 |  | 0 |  | 0 | 15 | 0 | 1.67 | 159.49 | 0 | 0 | SPCM | RTS 22/ I | RTS 22/ I | 0 | 0 |  | Specifikace |  |  |  | POL3_
|  | s dovozem na stavbu | [24 empty] | POP
|  | 28ks x 0,25 m3 + 310 x 0,15 + 240 x 0,15 + 6 m3 = 1,75 + 23,25 +36 = 95,5 m 3 : 95,5 |  | 95.5 | [22 empty] | VV | 0
50 | 10391100R | kůra mulčovací; balení volně loženo | m3 | 14.8 |  | 0 |  | 0 |  | 0 | 15 | 0 | 0.6 | 8.88 | 0 | 0 | SPCM | RTS 22/ I | RTS 22/ I | 0 | 0 |  | Specifikace |  |  |  | POL3_
|  | tloušťka vrstvy mulčování 10 cm : | [24 empty] | VV | 0
|  | plocha mulčování stromy + keře,(139 + 39) x 0,1 = 14,8 m3 : 14,8 |  | 14.8 | [22 empty] | VV | 0
51 | 10391505.AR | kondicionér do půdy fyzikální; balení po 20 kg; pro použití v degranovaných nebo problem.půdách, zvyšuje vodní retenční kapacitů půdy a přístupnost hnojiv | kg | 7.21 |  | 0 |  | 0 |  | 0 | 15 | 0 | 0.001 | 0.01 | 0 | 0 | SPCM | RTS 22/ I | RTS 22/ I | 0 | 0 |  | Specifikace |  |  |  | POL3_
|  | Stromy (0,25 kg x 28 ks) = 7 kg : 7,0 |  | 7 | [22 empty] | VV | 0
|  | Koeficient ztratné 3%: 0,03 |  | 0.21 | [22 empty] | VV | 4
52 | 251000001 | Umělé hnojivo - hnojivo tabletové á 10 gr/tableta, zásobní | Kg | 7.35 |  | 0 |  | 0 |  | 0 | 15 | 0 | 0.001 | 0.01 | 0 | 0 |  | Vlastní | Indiv | 0 | 0 |  | Specifikace |  |  |  | POL3_
|  | 10 ks tablet/1 strom rovina=26 x 10 = 260 tablet x 10g=2600g=2,4 kg; svah 4 x 10 x 10g= 40 g = 0,4 kg : | [24 empty] | VV | 0
|  | 3 ks tablet/1 keř rovina = 113 x 3 = 339 tablet x 10g=3390g=3,39 kg : | [24 empty] | VV | 0
|  | 3 ks tablet/1 keř svah = 5 x 3 = 15 tablet x 10g=0,15 kg : | [24 empty] | VV | 0
|  | 6,8 kg rovina;0,55 kg svah; celkem = 7,35 kg : 7,35 |  | 7.35 | [22 empty] | VV | 0
53 | 25230501.xx | herbicid - koncentrace roztoku 2 %, tj. 15 ml přípravku/ 1 l vod | l | 6.798 |  | 0 |  | 0 |  | 0 | 15 | 0 | 0.0012 | 0.01 | 0 | 0 |  | Vlastní | Indiv | 0 | 0 |  | Specifikace |  |  |  | POL3_
|  | koncentrace roztoku 2 %, tj. 15 ml přípravku/ 1 l vody : | [24 empty] | VV | 0
|  | aplikace 0,3 l roztoku na 1 m2plochy : | [24 empty] | VV | 0
|  | 1100 m2 x 0,3 l/m2 roztoku =330 l roztoku x 0,02 =6,6 l : 6,6 |  | 6.6 | [22 empty] | VV | 0
|  | Koeficient ztratné 3%: 0,03 |  | 0.198 | [22 empty] | VV | 4
54 | 60800001 | kůl frézovaný s fazetou, se špicí, průměr 90 mm, délka 3 m | kus | 84.84 |  | 0 |  | 0 |  | 0 | 15 | 0 | 0.015 | 1.27 | 0 | 0 |  | Vlastní | Indiv | 0 | 0 |  | Specifikace |  |  |  | POL3_
|  | listnaté stromy v rovině a na svahu celkem 28 ks : 3*28 |  | 84 | [22 empty] | VV | 0
|  | Koeficient ztratné 1%: 0,01 |  | 0.84 | [22 empty] | VV | 4
55 | 60800002 | příčka z půlené, frézované kulatiny, průměr 80 mm, délka 0,5 m | kus | 84.84 |  | 0 |  | 0 |  | 0 | 15 | 0 | 0.002 | 0.17 | 0 | 0 |  | Vlastní | Indiv | 0 | 0 |  | Specifikace |  |  |  | POL3_
|  | listnaté stromy v rovině a na svahu celkem 28 ks : 3*28 |  | 84 | [22 empty] | VV | 0
|  | Koeficient ztratné 1%: 0,01 |  | 0.84 | [22 empty] | VV | 4
56 | 60800003 | úvazek bavlněný, šířka 30 mm, délka 0,7 m | m | 59.59 |  | 0 |  | 0 |  | 0 | 15 | 0 | 0.0001 | 0.01 | 0 | 0 |  | Vlastní | Indiv | 0 | 0 |  | Specifikace |  |  |  | POL3_
|  | 0,7 m/1 úvazek, tj. 3 ks x 0,7 m = 2,1 m/strom x 28 strom = 59 m : 59,0 |  | 59 | [22 empty] | VV | 0
|  | Koeficient ztratné 1%: 0,01 |  | 0.59 | [22 empty] | VV | 4
57 | 998231311R00 | Přesun hmot pro krajinářské a sadovnické úpravy přesun hmot pro sadovnické a krajinářské úpravy do 5000 m vodorovně, bez svislého přesunu | t | 201.4543 |  | 0 |  | 0 |  | 0 | 15 | 0 | 0 | 0 | 0 | 0 | 823-1 | RTS 22/ I | RTS 22/ I | 1.925 | 387.8 |  | Přesun hmot |  |  |  | POL7_
|  | Hmotnosti z položek s pořadovými čísly: : | [24 empty] | VV | 0
|  | 26,39,41,42,43,45,46,47,49,50,51,52,53,54,55,56, : | [24 empty] | VV | 0
|  | Součet: : 201,45433 |  | 201.4543 | [22 empty] | VV | 0
Díl: | 1A | Specifikace rostlin |  |  |  | 0 |  | 0 |  | 0 |  | 0 |  | 6.49 |  | 0 |  |  |  |  | 0 | [5 empty] | DIL
58 | Pol__0001 | Strom Acer campestre, velikost 14-16 cm, D balu = 60-80 cm | ks | 8.24 |  | 0 |  | 0 |  | 0 | 15 | 0 | 0.13 | 1.07 | 0 | 0 |  | Vlastní | Indiv | 0 | 0 |  | Práce |  |  |  | POL1_1
|  | 8 |  | 8 | [22 empty] | VV | 0
|  | Koeficient ztratné: 0,03 |  | 0.24 | [22 empty] | VV | 4
59 | Pol__0002 | Strom Quercus robur, velikost 14-16 cm, D balu = 60-80 | ks | 3.09 |  | 0 |  | 0 |  | 0 | 15 | 0 | 0.13 | 0.4 | 0 | 0 |  | Vlastní | Indiv | 0 | 0 |  | Práce |  |  |  | POL1_1
|  | 3 |  | 3 | [22 empty] | VV | 0
|  | Koeficient ztratné: 0,03 |  | 0.09 | [22 empty] | VV | 4
60 | Pol__0003 | Strom Prunus avium ´Plena´, velikost 14-16 cm, D balu = 60-80 | ks | 8.24 |  | 0 |  | 0 |  | 0 | 15 | 0 | 0.13 | 1.07 | 0 | 0 |  | Vlastní | Indiv | 0 | 0 |  | Práce |  |  |  | POL1_1
|  | 8 |  | 8 | [22 empty] | VV | 0
|  | Koeficient ztratné: 0,03 |  | 0.24 | [22 empty] | VV | 4
61 | Pol__0004 | Strom Platanus acerifolia, velikost 14-16 cm, D balu = 60-80 | ks | 1.03 |  | 0 |  | 0 |  | 0 | 15 | 0 | 0.13 | 0.13 | 0 | 0 |  | Vlastní | Indiv | 0 | 0 |  | Práce |  |  |  | POL1_1
|  | 1 |  | 1 | [22 empty] | VV | 0
|  | Koeficient ztratné: 0,03 |  | 0.03 | [22 empty] | VV | 4
62 | Pol__0005 | Strom Sophora japonica ´Princeton upright´, velikost 14-16 cm, D balu = 60-80 | ks | 2.06 |  | 0 |  | 0 |  | 0 | 15 | 0 | 0.13 | 0.27 | 0 | 0 |  | Vlastní | Indiv | 0 | 0 |  | Práce |  |  |  | POL1_1
|  | 2 |  | 2 | [22 empty] | VV | 0
|  | Koeficient ztratné: 0,03 |  | 0.06 | [22 empty] | VV | 4
63 | Pol__0006 | Strom Fraxinus angustifolia ´Raywood´, velikost 14-16 cm, D balu = 60-80 | ks | 6.18 |  | 0 |  | 0 |  | 0 | 15 | 0 | 0.13 | 0.8 | 0 | 0 |  | Vlastní | Indiv | 0 | 0 |  | Práce |  |  |  | POL1_1
|  | 6 |  | 6 | [22 empty] | VV | 0
|  | Koeficient ztratné: 0,03 |  | 0.18 | [22 empty] | VV | 4
64 | Pol__0011 | Keř Amelanchier lamarckii - zapěstovaný vícekmen, velikost 150 cm, D balu = 40 cm | ks | 1.02 |  | 0 |  | 0 |  | 0 | 15 | 0 | 0.03 | 0.03 | 0 | 0 |  | Vlastní | Indiv | 0 | 0 |  | Práce |  |  |  | POL1_1
|  | 1 |  | 1 | [22 empty] | VV | 0
|  | Koeficient ztratné: 0,02 |  | 0.02 | [22 empty] | VV | 4
65 | Pol__0012 | Keř Magnolia stellata - zapěstovaný vícekmen, velikost 150 cm, D balu = 40 cm | ks | 1.02 |  | 0 |  | 0 |  | 0 | 15 | 0 | 0.03 | 0.03 | 0 | 0 |  | Vlastní | Indiv | 0 | 0 |  | Práce |  |  |  | POL1_1
|  | 1 |  | 1 | [22 empty] | VV | 0
|  | Koeficient ztratné: 0,02 |  | 0.02 | [22 empty] | VV | 4
66 | Pol__0013 | Keř Cornus mas, velikost 80-100 cm, D balu = 20 cm | ks | 16.32 |  | 0 |  | 0 |  | 0 | 15 | 0 | 0.005 | 0.08 | 0 | 0 |  | Vlastní | Indiv | 0 | 0 |  | Práce |  |  |  | POL1_1
|  | 16 |  | 16 | [22 empty] | VV | 0
|  | Koeficient ztratné: 0,02 |  | 0.32 | [22 empty] | VV | 4
67 | Pol__0014 | Keř Taxus baccata, velikost 80-100 cm, D balu = 20 cm | ks | 18.36 |  | 0 |  | 0 |  | 0 | 15 | 0 | 0.005 | 0.09 | 0 | 0 |  | Vlastní | Indiv | 0 | 0 |  | Práce |  |  |  | POL1_1
|  | 18 |  | 18 | [22 empty] | VV | 0
|  | Koeficient ztratné: 0,02 |  | 0.36 | [22 empty] | VV | 4
68 | Pol__0015 | Keř Euonymus verrruscosus, velikost 80-100 cm, D balu = 20 cm | ks | 27.54 |  | 0 |  | 0 |  | 0 | 15 | 0 | 0.005 | 0.14 | 0 | 0 |  | Vlastní | Indiv | 0 | 0 |  | Práce |  |  |  | POL1_1
|  | 27 |  | 27 | [22 empty] | VV | 0
|  | Koeficient ztratné: 0,02 |  | 0.54 | [22 empty] | VV | 4
69 | Pol__0016 | Keř Swida sanguinea, velikost 80-100 cm, D balu = 20 cm | ks | 26.52 |  | 0 |  | 0 |  | 0 | 15 | 0 | 0.005 | 0.13 | 0 | 0 |  | Vlastní | Indiv | 0 | 0 |  | Práce |  |  |  | POL1_1
|  | 26 |  | 26 | [22 empty] | VV | 0
|  | Koeficient ztratné: 0,02 |  | 0.52 | [22 empty] | VV | 4
70 | Pol__0017 | Keř Viburnum opulus, velikost 80-100 cm, D balu = 20 cm | ks | 26.52 |  | 0 |  | 0 |  | 0 | 15 | 0 | 0.005 | 0.13 | 0 | 0 |  | Vlastní | Indiv | 0 | 0 |  | Práce |  |  |  | POL1_1
|  | 26 |  | 26 | [22 empty] | VV | 0
|  | Koeficient ztratné: 0,02 |  | 0.52 | [22 empty] | VV | 4
71 | Pol__0018 | Keř Hydrangea microphylla ´White´, velikost 80-100 cm, D balu = 20 cm | ks | 4.08 |  | 0 |  | 0 |  | 0 | 15 | 0 | 0.005 | 0.02 | 0 | 0 |  | Vlastní | Indiv | 0 | 0 |  | Práce |  |  |  | POL1_1
|  | 4 |  | 4 | [22 empty] | VV | 0
|  | Koeficient ztratné: 0,02 |  | 0.08 | [22 empty] | VV | 4
72 | Pol__0019 | Bambus Fargesia murieliae 'Eikje', velikost 80-100 cm, D balu = 20 cm | ks | 1.02 |  | 0 |  | 0 |  | 0 | 15 | 0 | 0.005 | 0.01 | 0 | 0 |  | Vlastní | Indiv | 0 | 0 |  | Práce |  |  |  | POL1_1
|  | 1 |  | 1 | [22 empty] | VV | 0
|  | Koeficient ztratné: 0,02 |  | 0.02 | [22 empty] | VV | 4
73 | Pol__0020 | Keř Hedera helix, velikost 30-40 cm, D balu = 120 cm | ks | 20.4 |  | 0 |  | 0 |  | 0 | 15 | 0 | 0.005 | 0.1 | 0 | 0 |  | Vlastní | Indiv | 0 | 0 |  | Práce |  |  |  | POL1_1
|  | 20 |  | 20 | [22 empty] | VV | 0
|  | Koeficient ztratné: 0,02 |  | 0.4 | [22 empty] | VV | 4
74 | Pol__0021 | Trvalka Geranium macrorrhizum ´Album´, D balu 10 cm, spon 40 cm | ks | 9.18 |  | 0 |  | 0 |  | 0 | 15 | 0 | 0.001 | 0.01 | 0 | 0 |  | Vlastní | Indiv | 0 | 0 |  | Práce |  |  |  | POL1_1
|  | 9 |  | 9 | [22 empty] | VV | 0
|  | Koeficient ztratné: 0,02 |  | 0.18 | [22 empty] | VV | 4
75 | Pol__0022 | Trvalka Hosta sieboldiana, D balu 10 cm, spon 40 cm | ks | 11.22 |  | 0 |  | 0 |  | 0 | 15 | 0 | 0.001 | 0.01 | 0 | 0 |  | Vlastní | Indiv | 0 | 0 |  | Práce |  |  |  | POL1_1
|  | 11 |  | 11 | [22 empty] | VV | 0
|  | Koeficient ztratné: 0,02 |  | 0.22 | [22 empty] | VV | 4
76 | Pol__0023 | Trvalka Epimedium pinnatum ssp.colchicum, D balu 10 cm, spon 40 cm | ks | 109.14 |  | 0 |  | 0 |  | 0 | 15 | 0 | 0.001 | 0.11 | 0 | 0 |  | Vlastní | Indiv | 0 | 0 |  | Práce |  |  |  | POL1_1
|  | 107 |  | 107 | [22 empty] | VV | 0
|  | Koeficient ztratné: 0,02 |  | 2.14 | [22 empty] | VV | 4
77 | Pol__0024 | Trvalka Miscanthus sinensis 'Gracillimus', D balu 10 cm, spon 40 cm | ks | 10.2 |  | 0 |  | 0 |  | 0 | 15 | 0 | 0.001 | 0.01 | 0 | 0 |  | Vlastní | Indiv | 0 | 0 |  | Práce |  |  |  | POL1_1
|  | 10 |  | 10 | [22 empty] | VV | 0
|  | Koeficient ztratné: 0,02 |  | 0.2 | [22 empty] | VV | 4
78 | Pol__0025 | Trvalka Aruncus dioicus | ks | 5.1 |  | 0 |  | 0 |  | 0 | 15 | 0 | 0.001 | 0.01 | 0 | 0 |  | Vlastní | Indiv | 0 | 0 |  | Práce |  |  |  | POL1_1
|  | 5 |  | 5 | [22 empty] | VV | 0
|  | Koeficient ztratné: 0,02 |  | 0.1 | [22 empty] | VV | 4
79 | Pol__0032 | Cibuloviny Tulipa kaufmaniana, D balu 10 cm, spon 40 cm | ks | 77.52 |  | 0 |  | 0 |  | 0 | 15 | 0 | 0.0005 | 0.04 | 0 | 0 |  | Vlastní | Indiv | 0 | 0 |  | Práce |  |  |  | POL1_1
|  | 76 |  | 76 | [22 empty] | VV | 0
|  | Koeficient ztratné: 0,02 |  | 1.52 | [22 empty] | VV | 4
80 | Pol__0011 | Trvalka Centranthus ruber ´Albus´, D balu 10 cm, spon 40 cm | ks | 155.04 |  | 0 |  | 0 |  | 0 | 15 | 0 | 0.001 | 0.16 | 0 | 0 |  | Vlastní | Indiv | 0 | 0 |  | R-položka |  |  |  | POL12_1
|  | 152 |  | 152 | [22 empty] | VV | 0
|  | Koeficient ztratné: 0,02 |  | 3.04 | [22 empty] | VV | 4
81 | Pol__0012 | Trvalka Veronica spicata subs. incana, D balu 10 cm, spon 40 cm | ks | 155.04 |  | 0 |  | 0 |  | 0 | 15 | 0 | 0.001 | 0.16 | 0 | 0 |  | Vlastní | Indiv | 0 | 0 |  | R-položka |  |  |  | POL12_1
|  | 152 |  | 152 | [22 empty] | VV | 0
|  | Koeficient ztratné: 0,02 |  | 3.04 | [22 empty] | VV | 4
82 | Pol__0013 | Trvalka Euphorbia polychroma, D balu 10 cm, spon 40 cm | ks | 155.04 |  | 0 |  | 0 |  | 0 | 15 | 0 | 0.001 | 0.16 | 0 | 0 |  | Vlastní | Indiv | 0 | 0 |  | R-položka |  |  |  | POL12_1
|  | 152 |  | 152 | [22 empty] | VV | 0
|  | Koeficient ztratné: 0,02 |  | 3.04 | [22 empty] | VV | 4
83 | Pol__0014 | Trvalka Calamagrostis acutiflora ´Karl Foester´, D balu 10 cm, spon 40 cm | ks | 155.04 |  | 0 |  | 0 |  | 0 | 15 | 0 | 0.001 | 0.16 | 0 | 0 |  | Vlastní | Indiv | 0 | 0 |  | R-položka |  |  |  | POL12_1
|  | 152 |  | 152 | [22 empty] | VV | 0
|  | Koeficient ztratné: 0,02 |  | 3.04 | [22 empty] | VV | 4
84 | Pol__0015 | Trvalka Lychnis coronaria ´Alba´, D balu 10 cm, spon 40 cm | ks | 155.04 |  | 0 |  | 0 |  | 0 | 15 | 0 | 0.001 | 0.16 | 0 | 0 |  | Vlastní | Indiv | 0 | 0 |  | R-položka |  |  |  | POL12_1
|  | 152 |  | 152 | [22 empty] | VV | 0
|  | Koeficient ztratné: 0,02 |  | 3.04 | [22 empty] | VV | 4
85 | Pol__0016 | Trvalka Ahillea filipendulina, D balu 10 cm, spon 40 cm | ks | 155.04 |  | 0 |  | 0 |  | 0 | 15 | 0 | 0.001 | 0.16 | 0 | 0 |  | Vlastní | Indiv | 0 | 0 |  | R-položka |  |  |  | POL12_1
|  | 152 |  | 152 | [22 empty] | VV | 0
|  | Koeficient ztratné: 0,02 |  | 3.04 | [22 empty] | VV | 4
86 | Pol__0017 | Trvalka Salvia nemorosa, D balu 10 cm, spon 40 cm | ks | 155.04 |  | 0 |  | 0 |  | 0 | 15 | 0 | 0.001 | 0.16 | 0 | 0 |  | Vlastní | Indiv | 0 | 0 |  | R-položka |  |  |  | POL12_1
|  | 152 |  | 152 | [22 empty] | VV | 0
|  | Koeficient ztratné: 0,02 |  | 3.04 | [22 empty] | VV | 4
87 | Pol__0018 | Trvalka Nepeta faasseinii ´Six hills giant´, D balu 10 cm, spon 40 cm | ks | 155.04 |  | 0 |  | 0 |  | 0 | 15 | 0 | 0.001 | 0.16 | 0 | 0 |  | Vlastní | Indiv | 0 | 0 |  | R-položka |  |  |  | POL12_1
|  | 152 |  | 152 | [22 empty] | VV | 0
|  | Koeficient ztratné: 0,02 |  | 3.04 | [22 empty] | VV | 4
88 | Pol__0019 | Trvalka Aster ericoides ´Blue Wonder´, D balu 10 cm, spon 40 cm | ks | 155.04 |  | 0 |  | 0 |  | 0 | 15 | 0 | 0.001 | 0.16 | 0 | 0 |  | Vlastní | Indiv | 0 | 0 |  | R-položka |  |  |  | POL12_1
|  | 152 |  | 152 | [22 empty] | VV | 0
|  | Koeficient ztratné: 0,02 |  | 3.04 | [22 empty] | VV | 4
89 | Pol__0020 | Trvalka Helictotrichon sempervirens, D balu 10 cm, spon 40 cm | ks | 155.04 |  | 0 |  | 0 |  | 0 | 15 | 0 | 0.001 | 0.16 | 0 | 0 |  | Vlastní | Indiv | 0 | 0 |  | R-položka |  |  |  | POL12_1
|  | 152 |  | 152 | [22 empty] | VV | 0
|  | Koeficient ztratné: 0,02 |  | 3.04 | [22 empty] | VV | 4
90 | Pol__0021 | Cibuloviny Alium aflatunense, D balu 10 cm, spon 40 cm | ks | 77.52 |  | 0 |  | 0 |  | 0 | 15 | 0 | 0.0005 | 0.04 | 0 | 0 |  | Vlastní | Indiv | 0 | 0 |  | R-položka |  |  |  | POL12_1
|  | 76 |  | 76 | [22 empty] | VV | 0
|  | Koeficient ztratné: 0,02 |  | 1.52 | [22 empty] | VV | 4
91 | Pol__0022 | Cibuloviny Narcissus pseudonarcissus, D balu 10 cm, spon 40 cm | ks | 155.04 |  | 0 |  | 0 |  | 0 | 15 | 0 | 0.001 | 0.16 | 0 | 0 |  | Vlastní | Indiv | 0 | 0 |  | R-položka |  |  |  | POL12_1
|  | 152 |  | 152 | [22 empty] | VV | 0
|  | Koeficient ztratné: 0,02 |  | 3.04 | [22 empty] | VV | 4
[25 empty] | 15 | 21 | DPH
| Celkem |  |  |  |  | 0 | [18 empty] | 0 | 0 | SUM
END
Note on S6: Jedná se o informaci, zda se jedná o položku, která je do rozpočtu zadána z cenové soustavy RTS, nebo vlastní.
Note on T6: Jedná se o název CÚ, která je zadána u položky rozpočtu

## SO 05 D.1.5 Pol
Položkový soupis prací a dodávek | [26 empty] | #TypZaznamu#
S: | 049_2021_1 | Dům pro Julii - Novostavba dětského hospice | [24 empty] | STA
O: | SO 05 | Přípojka vody a kanalizace | [21 empty] | STA |  |  | OBJ
R: | D.1.5 | Venkovní rozvody | [24 empty] | ROZ
P.č. | Číslo položky | Název položky | MJ | Množství | Cena / MJ | Celkem | Dodávka | Dodávka celk. | Montáž | Montáž celk. | DPH | Cena s DPH | Hmotnost / MJ | Hmotnost celk.(t) | Dem. hmotnost / MJ | Dem. hmotnost celk.(t) | Ceník | Cen. soustava / platnost | Cenová úroveň | Nhod / MJ | Nhod celk. | Dodavatel | Typ položky
Díl: | 1 | Zemní práce |  |  |  | 0 |  | 0 |  | 0 |  | 0 |  | 310.9 |  | 72.6 |  |  |  |  | 2097.9 | [5 empty] | DIL
1 | 130001101R00 | Příplatek k cenám za ztížené vykopávky v horninách jakékoliv třídy | m3 | 34.555 |  | 0 |  | 0 |  | 0 | 15 | 0 | 0 | 0 | 0 | 0 | 800-1 | RTS 22/ I | RTS 22/ I | 1.763 | 60.92 |  | Práce |  |  |  | POL1_
|  | Příplatek k cenám hloubených vykopávek za ztížení vykopávky v blízkosti podzemního vedení nebo výbušnin pro jakoukoliv třídu horniny. | [24 empty] | SPI |  | Příplatek k cenám hloubených vykopávek za ztížení vykopávky v blízkosti podzemního vedení nebo výbušnin pro jakoukoliv třídu horniny.
|  | předpoklad 5% : | [24 empty] | VV | 0
|  | Odkaz na mn. položky pořadí 4 : 691,10000*0,05 |  | 34.555 | [22 empty] | VV | 5
2 | 131201111R00 | Hloubení nezapažených jam a zářezů do 100 m3, v hornině 3, hloubení strojně | m3 | 74.7456 |  | 0 |  | 0 |  | 0 | 15 | 0 | 0 | 0 | 0 | 0 | 800-1 | RTS 22/ I | RTS 22/ I | 0.12 | 8.97 |  | Práce |  |  |  | POL1_
|  | kromě zářezů se šikmými stěnami pro podzemní vedení, s urovnáním dna do předepsaného profilu a spádu, s případným nutným přemístěním ve výkopišti a dále buď s přemístěním výkopku na přilehlém terénu na vzdálenost do 3 m od okraje jámy nebo s naložením na dopravní prostředek, | [24 empty] | SPI |  | kromě zářezů se šikmými stěnami pro podzemní vedení, s urovnáním dna do předepsaného profilu a spádu, s případným nutným přemístěním ve výkopišti a dále buď s přemístěním výkopku na přilehlém terénu na vzdálenost do 3 m od okraje jámy nebo s naložením na dopravní prostředek,
|  | "B" : 4,08*4,58*4,0 |  | 74.7456 | [22 empty] | VV | 0
3 | 131201119R00 | Hloubení nezapažených jam a zářezů příplatek za lepivost, v hornině 3, | m3 | 37.3728 |  | 0 |  | 0 |  | 0 | 15 | 0 | 0 | 0 | 0 | 0 | 800-1 | RTS 22/ I | RTS 22/ I | 0.0862 | 3.22 |  | Práce |  |  |  | POL1_
|  | kromě zářezů se šikmými stěnami pro podzemní vedení, s urovnáním dna do předepsaného profilu a spádu, s případným nutným přemístěním ve výkopišti a dále buď s přemístěním výkopku na přilehlém terénu na vzdálenost do 3 m od okraje jámy nebo s naložením na dopravní prostředek, | [24 empty] | SPI |  | kromě zářezů se šikmými stěnami pro podzemní vedení, s urovnáním dna do předepsaného profilu a spádu, s případným nutným přemístěním ve výkopišti a dále buď s přemístěním výkopku na přilehlém terénu na vzdálenost do 3 m od okraje jámy nebo s naložením na dopravní prostředek,
|  | 50% : 74,7456*0,5 |  | 37.3728 | [22 empty] | VV | 0
4 | 132201212R00 | Hloubení rýh šířky přes 60 do 200 cm do 1000 m3, v hornině 3, hloubení strojně | m3 | 691.1 |  | 0 |  | 0 |  | 0 | 15 | 0 | 0 | 0 | 0 | 0 | 800-1 | RTS 22/ I | RTS 22/ I | 0.16 | 110.58 |  | Práce |  |  |  | POL1_
|  | zapažených i nezapažených, s urovnáním dna do předepsaného profilu a spádu, s případně nutným přehozením výkopku na vzdálenost do 3 m ve výkopišti, s přehozením výkopku na přilehlém terénu na vzdálenost do 5 m od podélné osy rýhy nebo s naložením výkopku na dopravní prostředek. | [24 empty] | SPI |  | zapažených i nezapažených, s urovnáním dna do předepsaného profilu a spádu, s případně nutným přehozením výkopku na vzdálenost do 3 m ve výkopišti, s přehozením výkopku na přilehlém terénu na vzdálenost do 5 m od podélné osy rýhy nebo s naložením výkopku na dopravní prostředek.
|  | Vodovod : 0,8*245,9*1,5 |  | 295.08 | [22 empty] | VV | 0
|  | Dešťová kanalizace : 1,0*57,2*1,8 |  | 102.96 | [22 empty] | VV | 0
|  | 1,0*41,8*2,4 |  | 100.32 | [22 empty] | VV | 0
|  | Splašková kanalizace : 1,0*83,8*2,3 |  | 192.74 | [22 empty] | VV | 0
5 | 132201219R00 | Hloubení rýh šířky přes 60 do 200 cm příplatek za lepivost, v hornině 3, | m3 | 345.55 |  | 0 |  | 0 |  | 0 | 15 | 0 | 0 | 0 | 0 | 0 | 800-1 | RTS 22/ I | RTS 22/ I | 0.084 | 29.03 |  | Práce |  |  |  | POL1_
|  | zapažených i nezapažených, s urovnáním dna do předepsaného profilu a spádu, s případně nutným přehozením výkopku na vzdálenost do 3 m ve výkopišti, s přehozením výkopku na přilehlém terénu na vzdálenost do 5 m od podélné osy rýhy nebo s naložením výkopku na dopravní prostředek. | [24 empty] | SPI |  | zapažených i nezapažených, s urovnáním dna do předepsaného profilu a spádu, s případně nutným přehozením výkopku na vzdálenost do 3 m ve výkopišti, s přehozením výkopku na přilehlém terénu na vzdálenost do 5 m od podélné osy rýhy nebo s naložením výkopku na dopravní prostředek.
|  | 50% : 691,1*0,5 |  | 345.55 | [22 empty] | VV | 0
6 | 151101101R00 | Zřízení pažení a rozepření stěn rýh příložné pro jakoukoliv mezerovitost, hloubky do 2 m | m2 | 943.62 |  | 0 |  | 0 |  | 0 | 15 | 0 | 0.00099 | 0.93 | 0 | 0 | 800-1 | RTS 22/ I | RTS 22/ I | 0.236 | 222.69 |  | Práce |  |  |  | POL1_
|  | pro podzemní vedení pro všechny šířky rýhy, | [24 empty] | SPI
|  | Vodovod : 2*245,9*1,5 |  | 737.7 | [22 empty] | VV | 0
|  | Dešťová kanalizace : 2*57,2*1,8 |  | 205.92 | [22 empty] | VV | 0
7 | 151101102R00 | Zřízení pažení a rozepření stěn rýh příložné pro jakoukoliv mezerovitost, hloubky do 4 m | m2 | 586.12 |  | 0 |  | 0 |  | 0 | 15 | 0 | 0.00086 | 0.5 | 0 | 0 | 800-1 | RTS 22/ I | RTS 22/ I | 0.479 | 280.75 |  | Práce |  |  |  | POL1_
|  | pro podzemní vedení pro všechny šířky rýhy, | [24 empty] | SPI
|  | Dešťová kanalizace : 2*41,8*2,4 |  | 200.64 | [22 empty] | VV | 0
|  | Splašková kanalizace : 2*83,8*2,3 |  | 385.48 | [22 empty] | VV | 0
8 | 151101111R00 | Odstranění pažení a rozepření rýh příložné , hloubky do 2 m | m2 | 943.62 |  | 0 |  | 0 |  | 0 | 15 | 0 | 0 | 0 | 0 | 0 | 800-1 | RTS 22/ I | RTS 22/ I | 0.07 | 66.05 |  | Práce |  |  |  | POL1_
|  | pro podzemní vedení s uložením materiálu na vzdálenost do 3 m od kraje výkopu, | [24 empty] | SPI
9 | 151101112R00 | Odstranění pažení a rozepření rýh příložné , hloubky do 4 m | m2 | 586.12 |  | 0 |  | 0 |  | 0 | 15 | 0 | 0 | 0 | 0 | 0 | 800-1 | RTS 22/ I | RTS 22/ I | 0.327 | 191.66 |  | Práce |  |  |  | POL1_
|  | pro podzemní vedení s uložením materiálu na vzdálenost do 3 m od kraje výkopu, | [24 empty] | SPI
10 | 161101101R00 | Svislé přemístění výkopku z horniny 1 až 4, při hloubce výkopu přes 1 do 2,5 m | m3 | 691.1 |  | 0 |  | 0 |  | 0 | 15 | 0 | 0 | 0 | 0 | 0 | 800-1 | RTS 22/ I | RTS 22/ I | 0.69 | 476.86 |  | Práce |  |  |  | POL1_
|  | bez naložení do dopravní nádoby, ale s vyprázdněním dopravní nádoby na hromadu nebo na dopravní prostředek, | [24 empty] | SPI |  | bez naložení do dopravní nádoby, ale s vyprázdněním dopravní nádoby na hromadu nebo na dopravní prostředek,
|  | Vodovod : 0,8*245,9*1,5 |  | 295.08 | [22 empty] | VV | 0
|  | Dešťová kanalizace : 1,0*57,2*1,8 |  | 102.96 | [22 empty] | VV | 0
|  | 1,0*41,8*2,4 |  | 100.32 | [22 empty] | VV | 0
|  | Splašková kanalizace : 1,0*83,8*2,3 |  | 192.74 | [22 empty] | VV | 0
11 | 161101102R00 | Svislé přemístění výkopku z horniny 1 až 4, při hloubce výkopu přes 2,5 do 4 m | m3 | 74.7456 |  | 0 |  | 0 |  | 0 | 15 | 0 | 0 | 0 | 0 | 0 | 800-1 | RTS 22/ I | RTS 22/ I | 0.519 | 38.79 |  | Práce |  |  |  | POL1_
|  | bez naložení do dopravní nádoby, ale s vyprázdněním dopravní nádoby na hromadu nebo na dopravní prostředek, | [24 empty] | SPI |  | bez naložení do dopravní nádoby, ale s vyprázdněním dopravní nádoby na hromadu nebo na dopravní prostředek,
|  | "B" : 4,08*4,58*4,0 |  | 74.7456 | [22 empty] | VV | 0
12 | 162701105R00 | Vodorovné přemístění výkopku z horniny 1 až 4, na vzdálenost přes 9 000 do 10 000 m | m3 | 222.1432 |  | 0 |  | 0 |  | 0 | 15 | 0 | 0 | 0 | 0 | 0 | 800-1 | RTS 22/ I | RTS 22/ I | 0.011 | 2.44 |  | Práce |  |  |  | POL1_
|  | po suchu, bez naložení výkopku, avšak se složením bez rozhrnutí, zpáteční cesta vozidla. | [24 empty] | SPI
|  | Vyhloubeno : 74,7456+691,1 |  | 765.8456 | [22 empty] | VV | 0
|  | Zásyp : -543,7024 |  | -543.7024 | [22 empty] | VV | 0
13 | 162701109R00 | Vodorovné přemístění výkopku příplatek k ceně za každých dalších i započatých 1 000 m přes 10 000 m z horniny 1 až 4 | m3 | 1110.716 |  | 0 |  | 0 |  | 0 | 15 | 0 | 0 | 0 | 0 | 0 | 800-1 | RTS 22/ I | RTS 22/ I | 0 | 0 |  | Práce |  |  |  | POL1_
|  | po suchu, bez naložení výkopku, avšak se složením bez rozhrnutí, zpáteční cesta vozidla. | [24 empty] | SPI
|  | +5km : 222,1432*5 |  | 1110.716 | [22 empty] | VV | 0
14 | 167101102R00 | Nakládání, skládání, překládání neulehlého výkopku nakládání výkopku přes 100 m3, z horniny 1 až 4 | m3 | 222.1432 |  | 0 |  | 0 |  | 0 | 15 | 0 | 0 | 0 | 0 | 0 | 800-1 | RTS 22/ I | RTS 22/ I | 0.053 | 11.77 |  | Práce |  |  |  | POL1_
15 | 171201201R00 | Uložení sypaniny na dočasnou skládku tak, že na 1 m2 plochy připadá přes 2 m3 výkopku nebo ornice | m3 | 222.1432 |  | 0 |  | 0 |  | 0 | 15 | 0 | 0 | 0 | 0 | 0 | 800-1 | RTS 22/ I | RTS 22/ I | 0.009 | 2 |  | Práce |  |  |  | POL1_
16 | 174101101R00 | Zásyp sypaninou se zhutněním jam, šachet, rýh nebo kolem objektů v těchto vykopávkách | m3 | 543.7024 |  | 0 |  | 0 |  | 0 | 15 | 0 | 0 | 0 | 0 | 0 | 800-1 | RTS 22/ I | RTS 22/ I | 0.404 | 219.66 |  | Práce |  |  |  | POL1_
|  | z jakékoliv horniny s uložením výkopku po vrstvách, | [24 empty] | SPI
|  | včetně strojního přemístění materiálu pro zásyp ze vzdálenosti do 10 m od okraje zásypu | [24 empty] | POP
|  | Vodovod : 0,8*245,9*(1,5-0,35-0,1) |  | 206.556 | [22 empty] | VV | 0
|  | Dešťová kanalizace : 1,0*57,2*(1,8-0,45-0,1) |  | 71.5 | [22 empty] | VV | 0
|  | 1,0*41,8*(2,4-0,45-0,1) |  | 77.33 | [22 empty] | VV | 0
|  | Splašková kanalizace : 1,0*83,8*(2,3-0,45-0,1) |  | 146.65 | [22 empty] | VV | 0
|  | "B" : 4,08*4,58*4,0-3,58*3,08*3,0 |  | 41.6664 | [22 empty] | VV | 0
17 | 175101101RT2 | Obsyp potrubí bez prohození sypaniny, s dodáním štěrkopísku frakce 0 - 22 mm | m3 | 151.112 |  | 0 |  | 0 |  | 0 | 15 | 0 | 1.7 | 256.89 | 0 | 0 | 800-1 | RTS 22/ I | RTS 22/ I | 1.587 | 239.81 |  | Práce |  |  |  | POL1_
|  | sypaninou z vhodných hornin tř. 1 - 4 nebo materiálem připraveným podél výkopu ve vzdálenosti do 3 m od jeho kraje, pro jakoukoliv hloubku výkopu a jakoukoliv míru zhutnění, | [24 empty] | SPI |  | sypaninou z vhodných hornin tř. 1 - 4 nebo materiálem připraveným podél výkopu ve vzdálenosti do 3 m od jeho kraje, pro jakoukoliv hloubku výkopu a jakoukoliv míru zhutnění,
|  | Vodovod : 0,8*245,9*0,35 |  | 68.852 | [22 empty] | VV | 0
|  | Dešťová kanalizace : 1,0*57,2*0,45 |  | 25.74 | [22 empty] | VV | 0
|  | 1,0*41,8*0,45 |  | 18.81 | [22 empty] | VV | 0
|  | Splašková kanalizace : 1,0*83,8*0,45 |  | 37.71 | [22 empty] | VV | 0
18 | 199000002R00 | Poplatky za skládku horniny 1- 4, skupina 17 05 04 z Katalogu odpadů | m3 | 222.1432 |  | 0 |  | 0 |  | 0 | 15 | 0 | 0 | 0 | 0 | 0 | 800-1 | RTS 22/ I | RTS 22/ I | 0 | 0 |  | Práce |  |  |  | POL1_
19 | 831990101RA0 | Příplatky k cenám trubního vedení za trasu ve vozovce živičné, při šířce rýhy do 0,80 m | m | 75 |  | 0 |  | 0 |  | 0 | 15 | 0 | 0.7011 | 52.58 | 0.968 | 72.6 | AP-HSV | RTS 22/ I | RTS 22/ I | 1.7693 | 132.7 |  | Agregovaná položka |  |  |  | POL2_
|  | Včetně spotřeba vody při řezání asfaltového krytu. | [24 empty] | POP
Díl: | 14 | Ražení a hloubení tunelářské |  |  |  | 0 |  | 0 |  | 0 |  | 0 |  | 0.58 |  | 0 |  |  |  |  | 247.47 | [5 empty] | DIL
20 | 131201110R00 | Hloubení nezapažených jam a zářezů do 50 m3, v hornině 3, hloubení strojně | m3 | 12.365 |  | 0 |  | 0 |  | 0 | 15 | 0 | 0 | 0 | 0 | 0 | 800-1 | RTS 22/ I | RTS 22/ I | 0.26666 | 3.3 |  | Práce |  |  |  | POL1_
|  | kromě zářezů se šikmými stěnami pro podzemní vedení, s urovnáním dna do předepsaného profilu a spádu, s případným nutným přemístěním ve výkopišti a dále buď s přemístěním výkopku na přilehlém terénu na vzdálenost do 3 m od okraje jámy nebo s naložením na dopravní prostředek, | [24 empty] | SPI |  | kromě zářezů se šikmými stěnami pro podzemní vedení, s urovnáním dna do předepsaného profilu a spádu, s případným nutným přemístěním ve výkopišti a dále buď s přemístěním výkopku na přilehlém terénu na vzdálenost do 3 m od okraje jámy nebo s naložením na dopravní prostředek,
|  | Startovací jámy : 1,5*1,5*1,3*2 |  | 5.85 | [22 empty] | VV | 0
|  | 1,0*1,0*1,5 |  | 1.5 | [22 empty] | VV | 0
|  | 1,5*1,5*1,7 |  | 3.825 | [22 empty] | VV | 0
|  | 1,0*1,0*1,19 |  | 1.19 | [22 empty] | VV | 0
21 | 141700106R00 | Protlačování trub v hornině 1 - 4 vnějšího průměru 200 mm | m | 80 |  | 0 |  | 0 |  | 0 | 15 | 0 | 0.00726 | 0.58 | 0 | 0 | 800-1 | RTS 22/ I | RTS 22/ I | 2.633 | 210.64 |  | Práce |  |  |  | POL1_
|  | s výjimkou tekoucího písku a hornin kašovité konzistence v hloubce do 6 m a v délce do 35 m, s případným vodorovným a svislým přemístění výkopku z protlačovaného potrubí a montážní jámy na přilehlé území. | [24 empty] | SPI |  | s výjimkou tekoucího písku a hornin kašovité konzistence v hloubce do 6 m a v délce do 35 m, s případným vodorovným a svislým přemístění výkopku z protlačovaného potrubí a montážní jámy na přilehlé území.
|  | Zřízení a odstranění podlahy a podpěrné konstrukce pro protlačovací zařízení, spojování protlačovaných trub, úpravu čela potrubí pro protlačení, případné vodorovné a svislé přemístění výkopku z protlačovaného potrubí a montážní jámy na přilehlé území. Včetně případného opakování protlačení v případě, že se v zemině vyskytnou překážky, pro které je nutno protlačení uskutečnit v jiném místě avšak při stejné pozici protlačovacího zařízení. | [24 empty] | SPI |  | Zřízení a odstranění podlahy a podpěrné konstrukce pro protlačovací zařízení, spojování protlačovaných trub, úpravu čela potrubí pro protlačení, případné vodorovné a svislé přemístění výkopku z protlačovaného potrubí a montážní jámy na přilehlé území. Včetně případného opakování protlačení v případě, že se v zemině vyskytnou překážky, pro které je nutno protlačení uskutečnit v jiném místě avšak při stejné pozici protlačovacího zařízení.
22 | 161101101R00 | Svislé přemístění výkopku z horniny 1 až 4, při hloubce výkopu přes 1 do 2,5 m | m3 | 12.365 |  | 0 |  | 0 |  | 0 | 15 | 0 | 0 | 0 | 0 | 0 | 800-1 | RTS 22/ I | RTS 22/ I | 0.69 | 8.53 |  | Práce |  |  |  | POL1_
|  | bez naložení do dopravní nádoby, ale s vyprázdněním dopravní nádoby na hromadu nebo na dopravní prostředek, | [24 empty] | SPI |  | bez naložení do dopravní nádoby, ale s vyprázdněním dopravní nádoby na hromadu nebo na dopravní prostředek,
23 | 174101101R00 | Zásyp sypaninou se zhutněním jam, šachet, rýh nebo kolem objektů v těchto vykopávkách | m3 | 12.365 |  | 0 |  | 0 |  | 0 | 15 | 0 | 0 | 0 | 0 | 0 | 800-1 | RTS 22/ I | RTS 22/ I | 0.404 | 5 |  | Práce |  |  |  | POL1_
|  | z jakékoliv horniny s uložením výkopku po vrstvách, | [24 empty] | SPI
|  | včetně strojního přemístění materiálu pro zásyp ze vzdálenosti do 10 m od okraje zásypu | [24 empty] | POP
24 | 14001R | Ostatní nezměřitelné přípomoci při protlaku | h | 20 |  | 0 |  | 0 |  | 0 | 15 | 0 | 0 | 0 | 0 | 0 |  | Vlastní | Indiv | 1 | 20 |  | Práce |  |  |  | POL1_
|  | 4*5 |  | 20 | [22 empty] | VV | 0
Díl: | 2 | Základy a zvláštní zakládání |  |  |  | 0 |  | 0 |  | 0 |  | 0 |  | 7.78 |  | 0 |  |  |  |  | 12.11 | [5 empty] | DIL
25 | 273320140RAA | Základové desky ze železobetonu včetně bednění z betonu C 20/25, výztuž 90 kg/m3, | m3 | 2.4797 |  | 0 |  | 0 |  | 0 | 15 | 0 | 3.1384 | 7.78 | 0 | 0 | AP-HSV | RTS 22/ I | RTS 22/ I | 4.8837 | 12.11 |  | Agregovaná položka |  |  |  | POL2_
|  | výztuže, odbednění a podkladu ze štěrkopísku. | [24 empty] | SPI
|  | "B" : 3,78*3,28*0,2 |  | 2.4797 | [22 empty] | VV | 0
Díl: | 45 | Podkladní a vedlejší konstrukce |  |  |  | 0 |  | 0 |  | 0 |  | 0 |  | 71.76 |  | 0 |  |  |  |  | 64.33 | [5 empty] | DIL
26 | 451572111R00 | Lože pod potrubí, stoky a drobné objekty z kameniva drobného těženého 0÷4 mm | m3 | 37.952 |  | 0 |  | 0 |  | 0 | 15 | 0 | 1.8908 | 71.76 | 0 | 0 | 827-1 | RTS 22/ I | RTS 22/ I | 1.695 | 64.33 |  | Práce |  |  |  | POL1_
|  | v otevřeném výkopu, | [24 empty] | SPI
|  | Vodovod : 0,8*245,9*0,1 |  | 19.672 | [22 empty] | VV | 0
|  | Dešťová kanalizace : 1,0*57,2*0,1 |  | 5.72 | [22 empty] | VV | 0
|  | 1,0*41,8*0,1 |  | 4.18 | [22 empty] | VV | 0
|  | Splašková kanalizace : 1,0*83,8*0,1 |  | 8.38 | [22 empty] | VV | 0
Díl: | 8 | Trubní vedení |  |  |  | 0 |  | 0 |  | 0 |  | 0 |  | 3.86 |  | 3.18 |  |  |  |  | 96.11 | [5 empty] | DIL
27 | 388996141R00 | Trubky tělesa trubkového kabelovodu chránička kabelu z HDPE, DN do 110 mm, v otevřeném výkopu | m | 12 |  | 0 |  | 0 |  | 0 | 15 | 0 | 0.00073 | 0.01 | 0 | 0 | 828-1 | RTS 22/ I | RTS 22/ I | 0.101 | 1.21 |  | Práce |  |  |  | POL1_
|  | Včetně spojek. | [24 empty] | POP
28 | 831352121R00 | Montáž potrubí z trub kameninových těsněných pryžovými kroužky montáž- bez specifikace DN 200 mm | m | 32 |  | 0 |  | 0 |  | 0 | 15 | 0 | 3e-05 | 0 | 0 | 0 | 827-1 | RTS 22/ I | RTS 22/ I | 0.417 | 13.34 |  | Práce |  |  |  | POL1_
|  | pro splaškovou kanalizaci v otevřeném výkopu ve sklonu do 20 %, | [24 empty] | SPI
29 | 871241121R00 | Montáž potrubí z plastických hmot z tlakových trubek polyetylenových, vnějšího průměru 90 mm | m | 326 |  | 0 |  | 0 |  | 0 | 15 | 0 | 0 | 0 | 0 | 0 | 827-1 | RTS 22/ I | RTS 22/ I | 0.126 | 41.08 |  | Práce |  |  |  | POL1_
|  | v otevřeném výkopu, | [24 empty] | SPI
30 | 871353121R00 | Montáž potrubí z trub z plastů těsněných gumovým kroužkem DN 200 mm | m | 54 |  | 0 |  | 0 |  | 0 | 15 | 0 | 1e-05 | 0 | 0 | 0 | 827-1 | RTS 22/ I | RTS 22/ I | 0.08 | 4.32 |  | Práce |  |  |  | POL1_
|  | v otevřeném výkopu ve sklonu do 20 %, | [24 empty] | SPI
31 | 871373121R00 | Montáž potrubí z trub z plastů těsněných gumovým kroužkem DN 300 mm | m | 64 |  | 0 |  | 0 |  | 0 | 15 | 0 | 1e-05 | 0 | 0 | 0 | 827-1 | RTS 22/ I | RTS 22/ I | 0.097 | 6.21 |  | Práce |  |  |  | POL1_
|  | v otevřeném výkopu ve sklonu do 20 %, | [24 empty] | SPI
32 | 721110809R00 | Demontáž potrubí z kameninových trub přes DN 200 do DN 300 | m | 62 |  | 0 |  | 0 |  | 0 | 15 | 0 | 0 | 0 | 0.05121 | 3.18 | 800-721 | RTS 22/ I | RTS 22/ I | 0.483 | 29.95 |  | Práce |  |  |  | POL1_
|  | normálních a kyselinovzdorných, | [24 empty] | SPI
33 | 28611263.AR | trubka plastová kanalizační PVC; hladká, s hrdlem; Sn 8 kN/m2; D = 200,0 mm; s = 5,90 mm; l = 1000,0 mm | kus | 5.15 |  | 0 |  | 0 |  | 0 | 15 | 0 | 0.00504 | 0.03 | 0 | 0 | SPCM | RTS 22/ I | RTS 22/ I | 0 | 0 |  | Specifikace |  |  |  | POL3_
|  | +3% : 5*1,03 |  | 5.15 | [22 empty] | VV | 0
34 | 28611264.AR | trubka plastová kanalizační PVC; hladká, s hrdlem; Sn 8 kN/m2; D = 200,0 mm; s = 5,90 mm; l = 3000,0 mm | kus | 3.09 |  | 0 |  | 0 |  | 0 | 15 | 0 | 0.01512 | 0.05 | 0 | 0 | SPCM | RTS 22/ I | RTS 22/ I | 0 | 0 |  | Specifikace |  |  |  | POL3_
|  | +3% : 3*1,03 |  | 3.09 | [22 empty] | VV | 0
35 | 28611265.AR | trubka plastová kanalizační PVC; hladká, s hrdlem; Sn 8 kN/m2; D = 200,0 mm; s = 5,90 mm; l = 5000,0 mm | kus | 8.24 |  | 0 |  | 0 |  | 0 | 15 | 0 | 0.0252 | 0.21 | 0 | 0 | SPCM | RTS 22/ I | RTS 22/ I | 0 | 0 |  | Specifikace |  |  |  | POL3_
|  | +3% : 8*1,03 |  | 8.24 | [22 empty] | VV | 0
36 | 28611266.AR | trubka plastová kanalizační PVC; hladká, s hrdlem; Sn 8 kN/m2; D = 250,0 mm; s = 7,30 mm; l = 1000,0 mm | kus | 2.06 |  | 0 |  | 0 |  | 0 | 15 | 0 | 0.00779 | 0.02 | 0 | 0 | SPCM | RTS 22/ I | RTS 22/ I | 0 | 0 |  | Specifikace |  |  |  | POL3_
|  | +3% : 2*1,03 |  | 2.06 | [22 empty] | VV | 0
37 | 28611267.AR | trubka plastová kanalizační PVC; hladká, s hrdlem; Sn 8 kN/m2; D = 250,0 mm; s = 7,30 mm; l = 3000,0 mm | kus | 4.12 |  | 0 |  | 0 |  | 0 | 15 | 0 | 0.02337 | 0.1 | 0 | 0 | SPCM | RTS 22/ I | RTS 22/ I | 0 | 0 |  | Specifikace |  |  |  | POL3_
|  | +3% : 4*1,03 |  | 4.12 | [22 empty] | VV | 0
38 | 28611268.AR | trubka plastová kanalizační PVC; hladká, s hrdlem; Sn 8 kN/m2; D = 250,0 mm; s = 7,30 mm; l = 5000,0 mm | kus | 10.3 |  | 0 |  | 0 |  | 0 | 15 | 0 | 0.03895 | 0.4 | 0 | 0 | SPCM | RTS 22/ I | RTS 22/ I | 0 | 0 |  | Specifikace |  |  |  | POL3_
|  | +3% : 10*1,03 |  | 10.3 | [22 empty] | VV | 0
39 | 28613747R | trubka plastová vodovodní hladká; HDPE (PE 80); SDR 11,0; PN 10; D = 90,0 mm; s = 8,20 mm; l = 100 000,0 mm | m | 330.89 |  | 0 |  | 0 |  | 0 | 15 | 0 | 0.00214 | 0.71 | 0 | 0 | SPCM | RTS 22/ I | RTS 22/ I | 0 | 0 |  | Specifikace |  |  |  | POL3_
|  | +1,5% : 326*1,015 |  | 330.89 | [22 empty] | VV | 0
40 | 59710697R | trouba kameninová hrdlová; DN 200,0 mm; l = 2500,0 mm; třída 200; spoj C; FN 40 kN/m | m | 62.93 |  | 0 |  | 0 |  | 0 | 15 | 0 | 0.037 | 2.33 | 0 | 0 | SPCM | RTS 22/ I | RTS 22/ I | 0 | 0 |  | Specifikace |  |  |  | POL3_
|  | +1,5% : (30+32)*1,015 |  | 62.93 | [22 empty] | VV | 0
Díl: | 89 | Ostatní konstrukce na trubním vedení |  |  |  | 0 |  | 0 |  | 0 |  | 0 |  | 31.82 |  | 0 |  |  |  |  | 195.78 | [5 empty] | DIL
41 | 831263195R00 | Montáž potrubí z trub kameninových těsněných pryžovými kroužky příplatky k ceně za zřízení kanalizační přípojky, DN od 100 do 300 mm | kus | 2 |  | 0 |  | 0 |  | 0 | 15 | 0 | 0.07335 | 0.15 | 0 | 0 | 827-1 | RTS 22/ I | RTS 22/ I | 1.56 | 3.12 |  | Práce |  |  |  | POL1_
|  | pro splaškovou kanalizaci v otevřeném výkopu ve sklonu do 20 %, | [24 empty] | SPI
42 | 879172199R00 | Příplatky za montáž vodovodních přípojek , DN 32-80 mm | kus | 1 |  | 0 |  | 0 |  | 0 | 15 | 0 | 8e-05 | 0 | 0 | 0 | 827-1 | RTS 22/ I | RTS 22/ I | 0.92 | 0.92 |  | Práce |  |  |  | POL1_
43 | 892241111R00 | Tlakové zkoušky vodovodního potrubí DN do 80 mm | m | 326 |  | 0 |  | 0 |  | 0 | 15 | 0 | 0 | 0 | 0 | 0 | 827-1 | RTS 22/ I | RTS 22/ I | 0.044 | 14.34 |  | Práce |  |  |  | POL1_
|  | přísun, montáže, demontáže a odsunu zkoušecího čerpadla, napuštění tlakovou vodou a dodání vody pro tlakovou zkoušku, | [24 empty] | SPI |  | přísun, montáže, demontáže a odsunu zkoušecího čerpadla, napuštění tlakovou vodou a dodání vody pro tlakovou zkoušku,
44 | 892273111R00 | Proplach a desinfekce vodovodního potrubí DN od 80 do 125 mm | m | 326 |  | 0 |  | 0 |  | 0 | 15 | 0 | 0 | 0 | 0 | 0 | 827-1 | RTS 22/ I | RTS 22/ I | 0.21 | 68.46 |  | Práce |  |  |  | POL1_
|  | napuštění a vypuštění vody, dodání vody a desinfekčního prostředku, náklady na bakteriologický rozbor vody, | [24 empty] | SPI |  | napuštění a vypuštění vody, dodání vody a desinfekčního prostředku, náklady na bakteriologický rozbor vody,
45 | 892571111R00 | Zkoušky těsnosti kanalizačního potrubí zkouška těsnosti kanalizačního potrubí vodou do DN 200 mm | m | 54 |  | 0 |  | 0 |  | 0 | 15 | 0 | 0 | 0 | 0 | 0 | 827-1 | RTS 22/ I | RTS 22/ I | 0.059 | 3.19 |  | Práce |  |  |  | POL1_
|  | vodou nebo vzduchem, | [24 empty] | SPI
46 | 892581111R00 | Zkoušky těsnosti kanalizačního potrubí zkouška těsnosti kanalizačního potrubí vodou do DN 300 mm | m | 126 |  | 0 |  | 0 |  | 0 | 15 | 0 | 0 | 0 | 0 | 0 | 827-1 | RTS 22/ I | RTS 22/ I | 0.079 | 9.95 |  | Práce |  |  |  | POL1_
|  | vodou nebo vzduchem, | [24 empty] | SPI
|  | 64+62 |  | 126 | [22 empty] | VV | 0
47 | 892573111R00 | Zkoušky těsnosti kanalizačního potrubí zabezpečení konců kanalizačního potrubí při tlakových zkouškách vodou do DN 200 mm | úsek | 1 |  | 0 |  | 0 |  | 0 | 15 | 0 | 0.00013 | 0 | 0 | 0 | 827-1 | RTS 22/ I | RTS 22/ I | 6.2 | 6.2 |  | Práce |  |  |  | POL1_
|  | vodou nebo vzduchem, | [24 empty] | SPI
48 | 892583111R00 | Zkoušky těsnosti kanalizačního potrubí zabezpečení konců kanalizačního potrubí při tlakových zkouškách vodou do DN 300 mm | úsek | 1 |  | 0 |  | 0 |  | 0 | 15 | 0 | 0.00017 | 0 | 0 | 0 | 827-1 | RTS 22/ I | RTS 22/ I | 7.1 | 7.1 |  | Práce |  |  |  | POL1_
|  | vodou nebo vzduchem, | [24 empty] | SPI
49 | 892916111R00 | Zkoušky těsnosti kanalizačního potrubí utěsnění přípojek při zkoušce kanalizačního potrubí DN přípojek do 200 mm | sada | 1 |  | 0 |  | 0 |  | 0 | 15 | 0 | 2e-05 | 0 | 0 | 0 | 827-1 | RTS 22/ I | RTS 22/ I | 0.31 | 0.31 |  | Práce |  |  |  | POL1_
|  | vodou nebo vzduchem, | [24 empty] | SPI
50 | 899721112R00 | Výstražné fólie výstražná fólie pro vodovod, šířka 30 cm | m | 326 |  | 0 |  | 0 |  | 0 | 15 | 0 | 0 | 0 | 0 | 0 | 827-1 | RTS 22/ I | RTS 22/ I | 0.026 | 8.48 |  | Práce |  |  |  | POL1_
51 | 899731112R00 | Signalizační vodič CYY, 2,5 mm2 | m | 326 |  | 0 |  | 0 |  | 0 | 15 | 0 | 4e-05 | 0.01 | 0 | 0 | 827-1 | RTS 22/ I | RTS 22/ I | 0.034 | 11.08 |  | Práce |  |  |  | POL1_
52 | 722268616R00 | Vodoměrná sestava s ventilem a ventilem s vypouštěním a zpětnou klapkou včetně šroubení, včetně držáku, DN 50-50, včetně dodávky materiálu | kus | 1 |  | 0 |  | 0 |  | 0 | 15 | 0 | 0.0016 | 0 | 0 | 0 | 800-721 | RTS 22/ I | RTS 22/ I | 0.65 | 0.65 |  | Práce |  |  |  | POL1_
53 | 89001R | Betonové retenční zařízení "B" 22,0 m3, dodávka + montáž | kpl | 1 |  | 0 |  | 0 |  | 0 | 15 | 0 | 0 | 0 | 0 | 0 |  | Vlastní | Indiv | 0 | 0 |  | Práce |  |  |  | POL1_
54 | 89002R | Napojení na stávající kanalizaci | kpl | 2 |  | 0 |  | 0 |  | 0 | 15 | 0 | 0 | 0 | 0 | 0 |  | Vlastní | Indiv | 0 | 0 |  | Práce |  |  |  | POL1_
55 | 894412211RAA | Šachty z betonových dílců betonové šachty prefabrikované DN 1000, stěna 90 mm, dno přímé V max. 40, hloubka dna 2,26 m, poklop litina 12,5 t | kus | 1 |  | 0 |  | 0 |  | 0 | 15 | 0 | 3.0426 | 3.04 | 0 | 0 | AP-HSV | RTS 22/ I | RTS 22/ I | 5.6095 | 5.61 |  | Agregovaná položka |  |  |  | POL2_
|  | kanalizační, obložením dna betonem C 25/30 z cementu portlandského nebo struskoportlandského, podkladní prstenec z prostého betonu C -/7,5 pod poklop do výšky 10 cm, dodávka a osazení poklopu litinového kruhového včetně rámu. | [24 empty] | SPI |  | kanalizační, obložením dna betonem C 25/30 z cementu portlandského nebo struskoportlandského, podkladní prstenec z prostého betonu C -/7,5 pod poklop do výšky 10 cm, dodávka a osazení poklopu litinového kruhového včetně rámu.
56 | 894412211RAB | Šachty z betonových dílců betonové šachty prefabrikované DN 1000, stěna 90 mm, dno přímé V max. 40, hloubka dna 2,26 m, poklop litina 40 t | kus | 8 |  | 0 |  | 0 |  | 0 | 15 | 0 | 3.1036 | 24.83 | 0 | 0 | AP-HSV | RTS 22/ I | RTS 22/ I | 6.2167 | 49.73 |  | Agregovaná položka |  |  |  | POL2_
|  | kanalizační, obložením dna betonem C 25/30 z cementu portlandského nebo struskoportlandského, podkladní prstenec z prostého betonu C -/7,5 pod poklop do výšky 10 cm, dodávka a osazení poklopu litinového kruhového včetně rámu. | [24 empty] | SPI |  | kanalizační, obložením dna betonem C 25/30 z cementu portlandského nebo struskoportlandského, podkladní prstenec z prostého betonu C -/7,5 pod poklop do výšky 10 cm, dodávka a osazení poklopu litinového kruhového včetně rámu.
57 | 894412211RBA | Šachty z betonových dílců betonové šachty prefabrikované DN 1000, stěna 90 mm, dno přímé V max. 40, hloubka dna 3,26 m, poklop litina 12,5 t | kus | 1 |  | 0 |  | 0 |  | 0 | 15 | 0 | 3.792 | 3.79 | 0 | 0 | AP-HSV | RTS 22/ I | RTS 22/ I | 6.6436 | 6.64 |  | Agregovaná položka |  |  |  | POL2_
|  | kanalizační, obložením dna betonem C 25/30 z cementu portlandského nebo struskoportlandského, podkladní prstenec z prostého betonu C -/7,5 pod poklop do výšky 10 cm, dodávka a osazení poklopu litinového kruhového včetně rámu. | [24 empty] | SPI |  | kanalizační, obložením dna betonem C 25/30 z cementu portlandského nebo struskoportlandského, podkladní prstenec z prostého betonu C -/7,5 pod poklop do výšky 10 cm, dodávka a osazení poklopu litinového kruhového včetně rámu.
58 | 171156621200R | Jeřáb mobil. na autopodvozku AD 40 (T815) | Sh | 8 |  | 0 |  | 0 |  | 0 | 15 | 0 | 0 | 0 | 0 | 0 | STROJ | RTS 22/ I | RTS 22/ I | 0 | 0 |  | Stroj |  |  |  | POL6_
Díl: | 99 | Staveništní přesun hmot |  |  |  | 0 |  | 0 |  | 0 |  | 0 |  | 0 |  | 0 |  |  |  |  | 141.57 | [5 empty] | DIL
59 | 998276201R00 | Přesun hmot pro trubní vedení z trub plastových nebo sklolaminátových obsypaných kamenivem | t | 334.671 |  | 0 |  | 0 |  | 0 | 15 | 0 | 0 | 0 | 0 | 0 | 827-1 | RTS 22/ I | RTS 22/ I | 0.423 | 141.57 |  | Přesun hmot |  |  |  | POL7_
|  | vodovodu nebo kanalizace ražené nebo hloubené (827 1.1, 827 1.9, 827 2.1, 827 2.9), drobných objektů | [24 empty] | SPI
|  | Hmotnosti z položek s pořadovými čísly: : | [24 empty] | VV | 0
|  | 6,7,17,21,26,27,28,30,31,33,34,35,36,37,38,39,40,41,42,47,48,49,51,52, : | [24 empty] | VV | 0
|  | Součet: : 334,67095 |  | 334.671 | [22 empty] | VV | 0
[25 empty] | 15 | 21 | DPH
| Celkem |  |  |  |  | 0 | [18 empty] | 0 | 0 | SUM
END
Note on S6: Jedná se o informaci, zda se jedná o položku, která je do rozpočtu zadána z cenové soustavy RTS, nebo vlastní.
Note on T6: Jedná se o název CÚ, která je zadána u položky rozpočtu