## příloha č. 4 ZD
Příloha č. 4 zadávací dokumentace
Tabulka pro posouzení Technické specifikace nabídky na dodávku "Hasicí a řezací zařízení pro hasiče"
parametr | splněno ANO/NE | nabízený parametr
1. Obecné údaje
1.1 Technická specifikace vymezuje technické požadavky pro pořízení 1 ks (jednoho) hasicího a řezacího zařízení. Zařízení umožňuje především bezpečný zásah proti požárům a požárním plynům uvnitř místnosti z vnějšku. Dále zařízení umožňuje celou škálu dalších prací, např. hašení vozidel, dekontaminace osob, zásah pěnou apod. Zařízení vytváří vysokotlaký vodní paprsek s možností přidání abraziva, který umožňuje efektivní prostup měkkou ocelí a betonovou deskou. Po proniknutí materiálem zařízení vytváří vysokotlakou vodní mlhu v daném prostoru (dále jen „zařízení“).
2. Technické požadavky
2.1 Pohonná jednotka
a) výkon motoru nejméně 22 HP,
b) palivo benzin natural,
c) elektrické startování motoru,
d) napětí el. Soustavy 12V,
e) startovací baterie,
2.2 Čerpací zařízení
a) průtok vody - 0 až 30 l/min,
b) minimální maximální tlak na čerpadle 250 bar,
c) umožňuje přimísení abraziva,
2.3 Hadice a navíjecí buben
a) umožňuje dopravu vody a vody s přimísením abraziva,
b) délka při rozvinutí 40 m (± 2m),
c) hadice je vybavena min. 1 ks rychlospojky pro rychlou výměnu proudnice, nebo připojení přídavné hadice,
d) buben je vybaven aretací,
e) buben je vybaven elektrickým navíjením 12V, odvíjení je bez elektromotoru,
2.4 Ruční proudnice pro použití s abrazivem
a) průtok vody min 20 l/min,
b) umožňuje hašení vodou,
c) umožňuje řezání materiálu vodou s abrazivem,
d) je vybavena ovládacími prvky pro ovládání čerpacího zařízení,
2.5 Ruční proudnice pro hašení vody
a) průtok vody do 30 l/min,
b) umožňuje plynulé nastavení tvaru proudu,
c) umožňuje nastavení průtoku proudu,
2.6 Nádrž na abraziva
a) objem nádrže min 5 l,
b) umožňuje doplňování abraziva,
2.7 Ostatní
a) zařízení umožňuje přenos informací mezi proudnicí a čerpacím zařízením,
b) voda do čerpadla je dopravována hadicí se spojkou 25mm,
c) součástí dodávky je pojízdný naviják s hadicí 40 m(± 2 m), hadice je vybavena rychlospojkami. Hadice umožňuje dopravu vody, vody s přimísením abraziva, nebo pěny. Dále umožňuje přenos informací mezi proudnicí a čerpacím zařízení, pokud je tímto systémem zařízení vybaveno,
d) součástí dodávky zařízení je i zprovoznění zařízení a zaškolení obsluhy, tj. na provoz a běžnou údržbu
Zadavatel požaduje vyplnit v prvním sloupci u všech položek ano/ne, ve druhém sloupci nabízený parametr minimálně žlutá pole tabulky.