## příloha č. 4 ZD
Příloha č. 4 zadávací dokumentace
Tabulka pro posouzení Technické specifikace nabídky na dodávku "Konvektomat s příslušenstvím pro kuchyni Magistrátu města Brna"
1. Obecné údaje
1.1Technická specifikace vymezuje technické požadavky pro pořízení 1 ks (jednoho) konvektomatu s příslušenstvím pro kuchyň Magistrátu města Brna (dále jen „gastro zařízení“). Gastro zařízení umožňuje připravit při teplotě 30°C - 300°C požadované pokrmy za pomocí horkého vzduchu či páry.
parametr | splněno ANO/NE | nabízený parametr
2. Technické požadavky gastro zařízení
2.1 Konvektomat – 1 ks
zdroj energie – elektřina,
vývin páry – bojler,
teplota – 30°C až 300°C,
kapacita jídel – 400 až 600 jídel denně,
kapacita gastro nádob – 20x GN 1/1 (rozměry gastronádoby cca 530 mm x 325 mm)
rozteč zásuvů cca 63 mm,
celkový příkon cca 36,9 kW
tepelný výkon cca 36 kW
jištění 63 A
napájení 3N-/400V/50-60Hz
hlučnost max. 70 dBA
2.2 Příslušenství – náhradní zavážecí vozík – 1 ks
kompatibilní s konvektomatem řady 20x GN 1/1
provedení nerez
2.3 Příslušenství – automatický změkčovač vody – 1 ks
automatický změkčovač vody
Zadavatel požaduje vyplnit v prvním sloupci u všech položek ano/ne, ve druhém sloupci nabízený parametr minimálně žlutá pole tabulky.