## Pokyny pro vyplnění
Pokyny pro vyplnění
Ve všech listech tohoto souboru můžete měnit pouze buňky s modrým pozadím. Jedná se o tyto údaje : - údaje o firmě - jednotkové ceny položek zadané na maximálně dvě desetinná místa

## Stavba
#RTSROZP# | Soupis stavebních prací, dodávek a služeb
| Stavba: |  | 22-03.01 | BRATISLAVSKÁ 68 - PD OPRAVA JIŽNÍHO KŘÍDLA STŘECHY
| Zadavatel |  | Statutární město Brno |  |  |  | IČO: | 44992785
|  |  | Dominikánské náměstí 196/1 |  |  |  | DIČ: | CZ44992785
|  |  | 60200 | Brno-Brno-město
| Projektant: | [5 empty] | IČO:
DIČ:
| Zhotovitel: | [5 empty] | IČO:
DIČ:
Vypracoval:
| Rozpis ceny | [6 empty] | Celkem
HSV | HSV | [6 empty] | 0
PSV | PSV | [6 empty] | 0
MON | MON | [6 empty] | 0
VN | Vedlejší náklady | [6 empty] | 0
ON | Ostatní náklady | [6 empty] | 0
| Celkem | [6 empty] | 0
Rekapitulace daní
0 | Základ pro sníženou DPH |  |  | 15 | % | 0 |  |  | CZK
0 | Snížená DPH |  |  | 15 | % | 0 |  |  | CZK
0 | Základ pro základní DPH |  |  | 21 | % | 0 |  |  | CZK
0 | Základní DPH |  |  | 21 | % | 0 |  |  | CZK
0 | Zaokrouhlení |  |  |  |  | 0 |  |  | CZK
| Cena celkem bez DPH |  |  |  |  | 0 |  |  | CZK
0 | Cena celkem s DPH |  |  |  |  | 0 |  |  | CZK
|  | v |  |  | dne
|  |  | Za zhotovitele |  |  |  | Za objednatele
Rekapitulace dílčích částí
#CASTI>> | Číslo | Název |  |  | Základ pro sníženou DPH | Základ pro základní DPH | DPH celkem | Cena celkem | %
1 | Stavba |  |  |  | 0 | 0 | 0 | 0
2 |  | Ostatní a vedlejší náklady |  |  | 0 | 0 | 0 | 0
3 | 1 | OSTATNÍ A VEDLEJŠÍ NÁKLADY |  |  | 0 | 0 | 0 | 0
2 |  | Stavební objekt |  |  |  |  | 0
2 | 1 | JIŽNÍ KŘÍDLO STŘECHY - PROVIZORNÍ ZAJIŠTĚNÍ |  |  | 0 | 0 | 0 | 0
3 | 1 | PROVIZORNÍ ZAJIŠTĚNÍ KROVU |  |  | 0 | 0 | 0 | 0
| Celkem za stavbu |  |  |  | 0 | 0 | 0 | 0 | 0
#POPS | Popis stavby: 22-03.01 - BRATISLAVSKÁ 68 - PD OPRAVA JIŽNÍHO KŘÍDLA STŘECHY
#POPO | Popis objektu: 0 - OSTATNÍ A VEDLEJŠÍ NÁKLADY
#POPR | Popis rozpočtu: 1 - OSTATNÍ A VEDLEJŠÍ NÁKLADY
#POPO | Popis objektu: 1 - JIŽNÍ KŘÍDLO STŘECHY - PROVIZORNÍ ZAJIŠTĚNÍ
#POPR | Popis rozpočtu: 1 - PROVIZORNÍ ZAJIŠTĚNÍ KROVU
Rekapitulace dílů
| Číslo | Název |  |  | Typ dílu |  |  | Celkem | %
| 4 | Vodorovné konstrukce |  |  | HSV |  |  | 0
| 95 | Dokončovací konstrukce na pozemních stavbách |  |  | HSV |  |  | 0
| 96 | Bourání konstrukcí |  |  | HSV |  |  | 0
| 99 | Staveništní přesun hmot |  |  | HSV |  |  | 0
| 762 | Konstrukce tesařské |  |  | PSV |  |  | 0
| 764 | Konstrukce klempířské |  |  | PSV |  |  | 0
| 765 | Krytiny tvrdé |  |  | PSV |  |  | 0
| D96 | Přesuny suti a vybouraných hmot |  |  | PSU |  |  | 0
| VN | Vedlejší náklady |  |  | VN |  |  | 0
| ON | Ostatní náklady |  |  | ON |  |  | 0
| Cena celkem | [6 empty] | 0 | 0
Note on D11: Název
Note on I11: IČO
Note on D12: Ulice
Note on I12: DIČ
Note on D13: PSČ
Note on E13: Místo

## VzorPolozky (hidden)
Položkový rozpočet
S:
O:
R:

## 0 1 Naklady
Soupis vedlejších a ostatních nákladů | [26 empty] | #TypZaznamu#
S: | 22-03.01 | BRATISLAVSKÁ 68 - PD OPRAVA JIŽNÍHO KŘÍDLA STŘECHY | [24 empty] | STA
O: | 0 | OSTATNÍ A VEDLEJŠÍ NÁKLADY | [21 empty] | NAK |  |  | OBJ
R: | 1 | OSTATNÍ A VEDLEJŠÍ NÁKLADY | [24 empty] | ROZ
P.č. | Číslo položky | Název položky | MJ | Množství | Cena / MJ | Celkem | Dodávka | Dodávka celk. | Montáž | Montáž celk. | DPH | Cena s DPH | Hmotnost / MJ | Hmotnost celk.(t) | Dem. hmotnost / MJ | Dem. hmotnost celk.(t) | Ceník | Cen. soustava / platnost | Cenová úroveň | Nhod / MJ | Nhod celk. | Dodavatel | Typ položky
Díl: | VN | Vedlejší náklady |  |  |  | 0 |  | 0 |  | 0 |  | 0 |  | 0 |  | 0 |  |  |  |  | 0 | [5 empty] | DIL
1 | 005121 R | Zařízení staveniště | Soubor | 1 |  | 0 |  | 0 |  | 0 | 21 | 0 | 0 | 0 | 0 | 0 |  | RTS 22/ I | Indiv | 0 | 0 |  | VRN |  |  |  | POL99_2
Díl: | ON | Ostatní náklady |  |  |  | 0 |  | 0 |  | 0 |  | 0 |  | 0 |  | 0 |  |  |  |  | 0 | [5 empty] | DIL
2 | 005122 R | Provozní vlivy | Soubor | 1 |  | 0 |  | 0 |  | 0 | 21 | 0 | 0 | 0 | 0 | 0 |  | RTS 22/ I | Indiv | 0 | 0 |  | VRN |  |  |  | POL99_1
3 | 005211080R | Bezpečnostní a hygienická opatření na staveništi | Soubor | 1 |  | 0 |  | 0 |  | 0 | 21 | 0 | 0 | 0 | 0 | 0 |  | RTS 22/ I | Indiv | 0 | 0 |  | VRN |  |  |  | POL99_8
4 | 005211030R | Dočasná dopravní opatření | Soubor | 1 |  | 0 |  | 0 |  | 0 | 21 | 0 | 0 | 0 | 0 | 0 |  | RTS 22/ I | Indiv | 0 | 0 |  | VRN |  |  |  | POL99_8
5 | 005211040R | Užívání veřejných ploch a prostranství | Soubor | 1 |  | 0 |  | 0 |  | 0 | 21 | 0 | 0 | 0 | 0 | 0 |  | RTS 22/ I | Indiv | 0 | 0 |  | VRN |  |  |  | POL99_8
[25 empty] | 15 | 21 | DPH
| Celkem |  |  |  |  | 0 | [18 empty] | 0 | 0 | SUM
END
Note on S6: Jedná se o informaci, zda se jedná o položku, která je do rozpočtu zadána z cenové soustavy RTS, nebo vlastní.
Note on T6: Jedná se o název CÚ, která je zadána u položky rozpočtu

## 1 1 Pol
Položkový soupis prací a dodávek | [26 empty] | #TypZaznamu#
S: | 22-03.01 | BRATISLAVSKÁ 68 - PD OPRAVA JIŽNÍHO KŘÍDLA STŘECHY | [24 empty] | STA
O: | 1 | JIŽNÍ KŘÍDLO STŘECHY - PROVIZORNÍ ZAJIŠTĚNÍ | [21 empty] | STA |  |  | OBJ
R: | 1 | PROVIZORNÍ ZAJIŠTĚNÍ KROVU | [24 empty] | ROZ
P.č. | Číslo položky | Název položky | MJ | Množství | Cena / MJ | Celkem | Dodávka | Dodávka celk. | Montáž | Montáž celk. | DPH | Cena s DPH | Hmotnost / MJ | Hmotnost celk.(t) | Dem. hmotnost / MJ | Dem. hmotnost celk.(t) | Ceník | Cen. soustava / platnost | Cenová úroveň | Nhod / MJ | Nhod celk. | Dodavatel | Typ položky
Díl: | 4 | Vodorovné konstrukce |  |  |  | 0 |  | 0 |  | 0 |  | 0 |  | 80.36 |  | 0 |  |  |  |  | 244.07 | [5 empty] | DIL
1 | 417321315R00 | Železobeton ztužujících pásů a věnců třídy C 20/25 | m3 | 30.75 |  | 0 |  | 0 |  | 0 | 21 | 0 | 2.5251 | 77.65 | 0 | 0 | 801-1 | RTS 22/ I | RTS 22/ I | 1.448 | 44.53 |  | Práce |  |  |  | POL1_
|  | 150,0*0,2*1,025 |  | 30.75 | [22 empty] | VV | 0
2 | 417351115R00 | Bednění bočnic ztužujících pásů a věnců včetně vzpěr zřízení | m2 | 153.75 |  | 0 |  | 0 |  | 0 | 21 | 0 | 0.00782 | 1.2 | 0 | 0 | 801-1 | RTS 22/ I | RTS 22/ I | 0.79 | 121.46 |  | Práce |  |  |  | POL1_
|  | P1 : 150,0*1,025 |  | 153.75 | [22 empty] | VV | 0
3 | 417351116R00 | Bednění bočnic ztužujících pásů a věnců včetně vzpěr odstranění | m2 | 153.75 |  | 0 |  | 0 |  | 0 | 21 | 0 | 0 | 0 | 0 | 0 | 801-1 | RTS 22/ I | RTS 22/ I | 0.24 | 36.9 |  | Práce |  |  |  | POL1_
|  | Odkaz na mn. položky pořadí 2 : 153,75000 |  | 153.75 | [22 empty] | VV | 5
4 | 417361821R00 | Výztuž ztužujících pásů a věnců z betonářské oceli 10 505(R) | t | 1.488 |  | 0 |  | 0 |  | 0 | 21 | 0 | 1.0167 | 1.51 | 0 | 0 | 801-1 | RTS 22/ I | RTS 22/ I | 27.673 | 41.18 |  | Práce |  |  |  | POL1_
|  | Včetně distančních prvků. | [24 empty] | SPI
|  | VIZ. STATIKA : 1,488 |  | 1.488 | [22 empty] | VV | 0
Díl: | 95 | Dokončovací konstrukce na pozemních stavbách |  |  |  | 0 |  | 0 |  | 0 |  | 0 |  | 0 |  | 0 |  |  |  |  | 140.43 | [5 empty] | DIL
5 | 952901411R00 | Vyčištění budov a ostatních objektů ostatních objektů (např. kanálů, zásobníků, kůlen apod.) - vynesení zbytků stavebního rumu, kropení a 2 x zametení podlah, oprášení stěn a výplní otvorů jakékoliv výšky podlaží | m2 | 1010.2894 |  | 0 |  | 0 |  | 0 | 21 | 0 | 0 | 0 | 0 | 0 | 801-1 | RTS 22/ I | RTS 22/ I | 0.139 | 140.43 |  | Práce |  |  |  | POL1_
|  | 77,625*13,015 |  | 1010.2894 | [22 empty] | VV | 0
Díl: | 96 | Bourání konstrukcí |  |  |  | 0 |  | 0 |  | 0 |  | 0 |  | 0 |  | 30.9 |  |  |  |  | 39.43 | [5 empty] | DIL
6 | 965031131R00 | Bourání podlah z cihel kladených na plocho, plochy přes 1 m2 | m2 | 150 |  | 0 |  | 0 |  | 0 | 21 | 0 | 0 | 0 | 0.122 | 18.3 | 801-3 | RTS 22/ I | RTS 22/ I | 0.12 | 18 |  | Práce |  |  |  | POL1_
|  | bez podkladního lože, s jakoukoliv výplní spár, | [24 empty] | SPI
|  | 150,0 |  | 150 | [22 empty] | VV | 0
7 | 965082923R00 | Odstranění násypu pod podlahami a ochranného na střechách tloušťky do 100 mm, plochy přes 2 m2 | m3 | 7.5 |  | 0 |  | 0 |  | 0 | 21 | 0 | 0 | 0 | 1.4 | 10.5 | 801-3 | RTS 22/ I | RTS 22/ I | 1.257 | 9.43 |  | Práce |  |  |  | POL1_
|  | 150,0*0,05 |  | 7.5 | [22 empty] | VV | 0
8 | 762811811R00 | Demontáž záklopů stropů vrchních, zapuštěných z hrubých prken tloušťky do 32 mm | m2 | 150 |  | 0 |  | 0 |  | 0 | 21 | 0 | 0 | 0 | 0.014 | 2.1 | 800-762 | RTS 22/ I | RTS 22/ I | 0.08 | 12 |  | Práce |  |  |  | POL1_
|  | 150,0 |  | 150 | [22 empty] | VV | 0
Díl: | 99 | Staveništní přesun hmot |  |  |  | 0 |  | 0 |  | 0 |  | 0 |  | 0 |  | 0 |  |  |  |  | 441.99 | [5 empty] | DIL
9 | 999281151R00 | Přesun hmot pro opravy a údržbu objektů pro opravy a údržbu dosavadních objektů včetně vnějších plášťů výšky do 25 m, nošením | t | 80.3622 |  | 0 |  | 0 |  | 0 | 21 | 0 | 0 | 0 | 0 | 0 | 801-4 | RTS 22/ I | RTS 22/ I | 5.5 | 441.99 |  | Přesun hmot |  |  |  | POL7_
|  | oborů 801, 803, 811 a 812 | [24 empty] | SPI
Díl: | 762 | Konstrukce tesařské |  |  |  | 0 |  | 0 |  | 0 |  | 0 |  | 44.07 |  | 2.92 |  |  |  |  | 1525.74 | [5 empty] | DIL
10 | 762311103R00 | Montáž ocelových spojovacích prostředků kotevních želez příložek, patek, táhel, s připojením k dřevěné konstrukci | kus | 362 |  | 0 |  | 0 |  | 0 | 21 | 0 | 0.00332 | 1.2 | 0 | 0 | 800-762 | RTS 22/ I | RTS 22/ I | 0.377 | 136.47 |  | Práce |  |  |  | POL1_
|  | kotvení pozednice : 80 |  | 80 | [22 empty] | VV | 0
|  | kotvení pozednice x krokev : 130 |  | 130 | [22 empty] | VV | 0
|  | táhla : 40*2+36*2 |  | 152 | [22 empty] | VV | 0
11 | 762331952R00 | Vázané konstrukce krovů vyřezání střešní vazby průřezové plochy řeziva přes 450 cm2, délky vyřezané části krovu přes 3 do 5 m | m | 36 |  | 0 |  | 0 |  | 0 | 21 | 0 | 0.00016 | 0.01 | 0.03575 | 1.29 | 800-762 | RTS 22/ I | RTS 22/ I | 0.4335 | 15.61 |  | Práce |  |  |  | POL1_
|  | výměna trámů 160x300 mm : 3,0*12 |  | 36 | [22 empty] | VV | 0
12 | 762332932RV1 | Vázané konstrukce krovů doplnění části střešní vazby z hranolků, hranolů včetně dodávky řeziva průřezové plochy přes 120 do 224 cm2, bez dodávky řeziva | m | 648 |  | 0 |  | 0 |  | 0 | 21 | 0 | 9e-05 | 0.06 | 0 | 0 | 800-762 | RTS 22/ I | RTS 22/ I | 0.416 | 269.57 |  | Práce |  |  |  | POL1_
|  | kleština 1,2 100x180 mm : 8,1*80 |  | 648 | [22 empty] | VV | 0
13 | 762332933RV1 | Vázané konstrukce krovů doplnění části střešní vazby z hranolků, hranolů včetně dodávky řeziva průřezové plochy přes 224 do 288 cm2, bez dodávky řeziva | m | 8 |  | 0 |  | 0 |  | 0 | 21 | 0 | 0.0001 | 0 | 0 | 0 | 800-762 | RTS 22/ I | RTS 22/ I | 0.496 | 3.97 |  | Práce |  |  |  | POL1_
|  | kleština 3 160x160mm : 8,0 |  | 8 | [22 empty] | VV | 0
14 | 762332934RV1 | Vázané konstrukce krovů doplnění části střešní vazby z hranolků, hranolů včetně dodávky řeziva průřezové plochy přes 288 do 450 cm2, bez dodávky řeziva | m | 1528.5 |  | 0 |  | 0 |  | 0 | 21 | 0 | 0.00027 | 0.41 | 0 | 0 | 800-762 | RTS 22/ I | RTS 22/ I | 0.606 | 926.27 |  | Práce |  |  |  | POL1_
|  | vazný trám 100x320 mm : 13,0*56 |  | 728 | [22 empty] | VV | 0
|  | pozednice 200x160 mm : 4,0*40 |  | 160 | [22 empty] | VV | 0
|  | rozpěra 100x300 mm : 11,5*42+1,5*105 |  | 640.5 | [22 empty] | VV | 0
15 | 762332935RV1 | Vázané konstrukce krovů doplnění části střešní vazby z hranolků, hranolů včetně dodávky řeziva průřezové plochy přes 450 do 600 cm2, bez dodávky řeziva | m | 40.6 |  | 0 |  | 0 |  | 0 | 21 | 0 | 0.00027 | 0.01 | 0 | 0 | 800-762 | RTS 22/ I | RTS 22/ I | 0.722 | 29.31 |  | Práce |  |  |  | POL1_
|  | výměna trámů 160x300 mm : 3,0*12 |  | 36 | [22 empty] | VV | 0
|  | sloup 1 220x220 mm : 4,6 |  | 4.6 | [22 empty] | VV | 0
16 | 762342202RT4 | Montáž laťování střech o sklonu do 60° při vzdálenost latí do 220 mm, včetně dodávky latí 40/60 mm | m2 | 233 |  | 0 |  | 0 |  | 0 | 21 | 0 | 0.0066 | 1.54 | 0 | 0 | 800-762 | RTS 22/ I | RTS 22/ I | 0.208 | 48.46 |  | Práce |  |  |  | POL1_
|  | Odkaz na mn. položky pořadí 17 : 233,00000 |  | 233 | [22 empty] | VV | 5
17 | 762342811R00 | Demontáž bednění a laťování laťování střech o sklonu do 60 stupňů včetně všech nadstřešních konstrukcí rozteč latí do 22 cm | m2 | 233 |  | 0 |  | 0 |  | 0 | 21 | 0 | 0 | 0 | 0.007 | 1.63 | 800-762 | RTS 22/ I | RTS 22/ I | 0.06 | 13.98 |  | Práce |  |  |  | POL1_
|  | Odkaz na mn. položky pořadí 26 : 233,00000 |  | 233 | [22 empty] | VV | 5
18 | 762395000R00 | Spojovací a ochranné prostředky svory, prkna, hřebíky, pásová ocel, vruty, impregnace | m3 | 63.9923 |  | 0 |  | 0 |  | 0 | 21 | 0 | 0.02357 | 1.51 | 0 | 0 | 800-762 | RTS 22/ I | RTS 22/ I | 0 | 0 |  | Práce |  |  |  | POL1_
|  | kleština 1,2 100x180 mm : 8,1*80*0,1*0,18 |  | 11.664 | [22 empty] | VV | 0
|  | kleština 3 160x160mm : 8,0*0,16*0,16 |  | 0.2048 | [22 empty] | VV | 0
|  | vazný trám 100x320 mm : 13,0*56*0,1*0,32 |  | 23.296 | [22 empty] | VV | 0
|  | pozednice 200x160 mm : 4,0*40*0,2*0,16 |  | 5.12 | [22 empty] | VV | 0
|  | rozpěra 100x300 mm : (11,5*42+1,5*105)*0,1*0,3 |  | 19.215 | [22 empty] | VV | 0
|  | výměna trámů 160x300 mm : 3,0*12*0,16*0,3 |  | 1.728 | [22 empty] | VV | 0
|  | sloup 1 220x220 mm : 4,6*0,22*0,22 |  | 0.22264 | [22 empty] | VV | 0
|  | laťování 40x60mm : 233,0/0,22*0,04*0,06 |  | 2.5418 | [22 empty] | VV | 0
19 | 762911121R00 | Impregnace řeziva tlakovakuová, ochrana proti dřevokazným houbám, plísním a dřevokaznému hmyzu | m3 | 61.4504 |  | 0 |  | 0 |  | 0 | 21 | 0 | 0.0165 | 1.01 | 0 | 0 | 800-762 | RTS 22/ I | RTS 22/ I | 0 | 0 |  | Práce |  |  |  | POL1_
|  | kleština 1,2 100x180 mm : 8,1*80*0,1*0,18 |  | 11.664 | [22 empty] | VV | 0
|  | kleština 3 160x160mm : 8,0*0,16*0,16 |  | 0.2048 | [22 empty] | VV | 0
|  | vazný trám 100x320 mm : 13,0*56*0,1*0,32 |  | 23.296 | [22 empty] | VV | 0
|  | pozednice 200x160 mm : 4,0*40*0,2*0,16 |  | 5.12 | [22 empty] | VV | 0
|  | rozpěra 100x300 mm : (11,5*42+1,5*105)*0,1*0,3 |  | 19.215 | [22 empty] | VV | 0
|  | výměna trámů 160x300 mm : 3,0*12*0,16*0,3 |  | 1.728 | [22 empty] | VV | 0
|  | sloup 1 220x220 mm : 4,6*0,22*0,22 |  | 0.22264 | [22 empty] | VV | 0
20 | 55399999R | výrobek kovový zámečnický, atypický | kg | 1140.9248 |  | 0 |  | 0 |  | 0 | 21 | 0 | 0.001 | 1.14 | 0 | 0 | SPCM | RTS 22/ I | RTS 22/ I | 0 | 0 |  | Specifikace |  |  |  | POL3_
|  | kotvení pozednice : 50,0 |  | 50 | [22 empty] | VV | 0
|  | kotvení pozednice x krokev : 240,0 |  | 240 | [22 empty] | VV | 0
|  | táhla : (40*11,6+32*0,8)*1,58*1,1 |  | 850.9248 | [22 empty] | VV | 0
21 | 60515285.AR | hranol SM/JD; tl = 200,0 mm; š = 300 mm; l = 6 250 až 9 000 mm; jakost I | m3 | 67.5955 |  | 0 |  | 0 |  | 0 | 21 | 0 | 0.55 | 37.18 | 0 | 0 | SPCM | RTS 22/ I | RTS 22/ I | 0 | 0 |  | Specifikace |  |  |  | POL3_
|  | kleština 1,2 100x180 mm : 8,1*80*0,1*0,18 |  | 11.664 | [22 empty] | VV | 0
|  | kleština 3 160x160mm : 8,0*0,16*0,16 |  | 0.2048 | [22 empty] | VV | 0
|  | vazný trám 100x320 mm : 13,0*56*0,1*0,32 |  | 23.296 | [22 empty] | VV | 0
|  | pozednice 200x160 mm : 4,0*40*0,2*0,16 |  | 5.12 | [22 empty] | VV | 0
|  | rozpěra 100x300 mm : (11,5*42+1,5*105)*0,1*0,3 |  | 19.215 | [22 empty] | VV | 0
|  | výměna trámů 160x300 mm : 3,0*12*0,16*0,3 |  | 1.728 | [22 empty] | VV | 0
|  | sloup 1 220x220 mm : 4,6*0,22*0,22 |  | 0.22264 | [22 empty] | VV | 0
|  | Mezisoučet |  | 61.4504 | [22 empty] | VV | 1
|  | 61,45044*0,1 |  | 6.145 | [22 empty] | VV | 0
22 | 998762103R00 | Přesun hmot pro konstrukce tesařské v objektech výšky do 24 m | t | 44.0688 |  | 0 |  | 0 |  | 0 | 21 | 0 | 0 | 0 | 0 | 0 | 800-762 | RTS 22/ I | RTS 22/ I | 1.863 | 82.1 |  | Přesun hmot |  |  |  | POL7_
|  | 50 m vodorovně | [24 empty] | SPI
Díl: | 764 | Konstrukce klempířské |  |  |  | 0 |  | 0 |  | 0 |  | 0 |  | 0.15 |  | 0.14 |  |  |  |  | 15.73 | [5 empty] | DIL
23 | 764392251R00 | Ostatní střešní prvky z pozinkovaného plechu výroba a montáž úžlabí s klínovým těsněním, rš 660 mm | m | 37.2 |  | 0 |  | 0 |  | 0 | 21 | 0 | 0.00409 | 0.15 | 0 | 0 | 800-764 | RTS 22/ I | RTS 22/ I | 0.33005 | 12.28 |  | Práce |  |  |  | POL1_
|  | Odkaz na mn. položky pořadí 24 : 37,20000 |  | 37.2 | [22 empty] | VV | 5
24 | 764392852R00 | Demontáž ostatních prvků střešních úžlabí, rš 660 mm, sklonu přes 45° | m | 37.2 |  | 0 |  | 0 |  | 0 | 21 | 0 | 0 | 0 | 0.00377 | 0.14 | 800-764 | RTS 22/ I | RTS 22/ I | 0.07245 | 2.7 |  | Práce |  |  |  | POL1_
|  | 37,2 |  | 37.2 | [22 empty] | VV | 0
25 | 998764103R00 | Přesun hmot pro konstrukce klempířské v objektech výšky do 24 m | t | 0.15215 |  | 0 |  | 0 |  | 0 | 21 | 0 | 0 | 0 | 0 | 0 | 800-764 | RTS 22/ I | RTS 22/ I | 4.947 | 0.75 |  | Přesun hmot |  |  |  | POL7_
|  | 50 m vodorovně | [24 empty] | SPI
Díl: | 765 | Krytiny tvrdé |  |  |  | 0 |  | 0 |  | 0 |  | 0 |  | 10.71 |  | 9.92 |  |  |  |  | 183.11 | [5 empty] | DIL
26 | 765312810R00 | Demontáž pálené krytiny z tašek drážkových, na sucho, do suti | m2 | 233 |  | 0 |  | 0 |  | 0 | 21 | 0 | 0 | 0 | 0.042 | 9.79 | 800-765 | RTS 22/ I | RTS 22/ I | 0.142 | 33.09 |  | Práce |  |  |  | POL1_
|  | výměna předpoklad : 233,0 |  | 233 | [22 empty] | VV | 0
27 | 765318851R00 | Demontáž pálené krytiny hřebenů a nároží z hřebenáčů, s větracím pásem, do suti | m | 14.5 |  | 0 |  | 0 |  | 0 | 21 | 0 | 0 | 0 | 0.00893 | 0.13 | 800-765 | RTS 22/ I | RTS 22/ I | 0.076 | 1.1 |  | Práce |  |  |  | POL1_
|  | výměna předpoklad : 14,5 |  | 14.5 | [22 empty] | VV | 0
28 | 765312891R00 | Demontáž pálené krytiny příplatek k ceně za sklon přes 45 do 60° pro demontáž krytiny z tašek drážkových nebo typu Holand, do suti | m2 | 233 |  | 0 |  | 0 |  | 0 | 21 | 0 | 0 | 0 | 0 | 0 | 800-765 | RTS 22/ I | RTS 22/ I | 0.006 | 1.4 |  | Práce |  |  |  | POL1_
|  | Odkaz na mn. položky pořadí 26 : 233,00000 |  | 233 | [22 empty] | VV | 5
29 | 765313122R00 | Krytina pálená střech složitých z tašek drážkových, , povrchová úprava režná, | m2 | 233 |  | 0 |  | 0 |  | 0 | 21 | 0 | 0.04541 | 10.58 | 0 | 0 | 800-765 | RTS 22/ I | RTS 22/ I | 0.421 | 98.09 |  | Práce |  |  |  | POL1_
|  | Odkaz na mn. položky pořadí 26 : 233,00000 |  | 233 | [22 empty] | VV | 5
30 | 765313192R00 | Krytina pálená doplňky ke krytině drážkové, příplatek za sklon pro krytinu od 45°do 60°, | m2 | 233 |  | 0 |  | 0 |  | 0 | 21 | 0 | 2e-05 | 0 | 0 | 0 | 800-765 | RTS 22/ I | RTS 22/ I | 0.074 | 17.24 |  | Práce |  |  |  | POL1_
|  | Odkaz na mn. položky pořadí 29 : 233,00000 |  | 233 | [22 empty] | VV | 5
31 | 765313134R00 | Krytina pálená Hřeben ke krytině drážkové, z hřebenáčů režných, s větracím pásem z hliníku | m | 14.5 |  | 0 |  | 0 |  | 0 | 21 | 0 | 0.00905 | 0.13 | 0 | 0 | 800-765 | RTS 22/ I | RTS 22/ I | 0.33 | 4.79 |  | Práce |  |  |  | POL1_
|  | Odkaz na mn. položky pořadí 27 : 14,50000 |  | 14.5 | [22 empty] | VV | 5
32 | 998765103R00 | Přesun hmot pro krytiny tvrdé v objektech výšky do 24 m | t | 10.7164 |  | 0 |  | 0 |  | 0 | 21 | 0 | 0 | 0 | 0 | 0 | 800-765 | RTS 22/ I | RTS 22/ I | 2.557 | 27.4 |  | Přesun hmot |  |  |  | POL7_
|  | 50 m vodorovně | [24 empty] | SPI
Díl: | D96 | Přesuny suti a vybouraných hmot |  |  |  | 0 |  | 0 |  | 0 |  | 0 |  | 0 |  | 0 |  |  |  |  | 207.13 | [5 empty] | DIL
33 | 979990161R00 | Poplatek za skládku dřevo, skupina 17 02 01 z Katalogu odpadů | t | 5.018 |  | 0 |  | 0 |  | 0 | 21 | 0 | 0 | 0 | 0 | 0 | 801-3 | RTS 22/ I | RTS 22/ I | 0 | 0 |  | Práce |  |  |  | POL1_
|  | Odkaz na dem. hmot. položky pořadí 8 : 2,10000 |  | 2.1 | [22 empty] | VV | 7
|  | Odkaz na dem. hmot. položky pořadí 11 : 1,28700 |  | 1.287 | [22 empty] | VV | 7
|  | Odkaz na dem. hmot. položky pořadí 17 : 1,63100 |  | 1.631 | [22 empty] | VV | 7
34 | 979999997R00 | Poplatek za skládku směsi betonu a cihel do 30x30 cm, skupina 17 01 07 z Katalogu odpadů | t | 38.8557 |  | 0 |  | 0 |  | 0 | 21 | 0 | 0 | 0 | 0 | 0 | 801-3 | RTS 22/ I | RTS 22/ I | 0 | 0 |  | Práce |  |  |  | POL1_
|  | Odkaz na dem. hmot. položky pořadí 6 : 18,30000 |  | 18.3 | [22 empty] | VV | 7
|  | Odkaz na dem. hmot. položky pořadí 7 : 10,50000 |  | 10.5 | [22 empty] | VV | 7
|  | Odkaz na dem. hmot. položky pořadí 24 : 0,14024 |  | 0.14024 | [22 empty] | VV | 7
|  | Odkaz na dem. hmot. položky pořadí 26 : 9,78600 |  | 9.786 | [22 empty] | VV | 7
|  | Odkaz na dem. hmot. položky pořadí 27 : 0,12949 |  | 0.12949 | [22 empty] | VV | 7
35 | 979011111R00 | Svislá doprava suti a vybouraných hmot za prvé podlaží nad nebo pod základním podlažím | t | 43.8737 |  | 0 |  | 0 |  | 0 | 21 | 0 | 0 | 0 | 0 | 0 | 801-3 | RTS 22/ I | RTS 22/ I | 0.933 | 40.93 |  | Přesun suti |  |  |  | POL8_
36 | 979011121R00 | Svislá doprava suti a vybouraných hmot příplatek za každé další podlaží | t | 87.7475 |  | 0 |  | 0 |  | 0 | 21 | 0 | 0 | 0 | 0 | 0 | 801-3 | RTS 22/ I | RTS 22/ I | 0.653 | 57.3 |  | Přesun suti |  |  |  | POL8_
37 | 979081111R00 | Odvoz suti a vybouraných hmot na skládku do 1 km | t | 43.8737 |  | 0 |  | 0 |  | 0 | 21 | 0 | 0 | 0 | 0 | 0 | 801-3 | RTS 22/ I | RTS 22/ I | 0.49 | 21.5 |  | Přesun suti |  |  |  | POL8_
38 | 979081121R00 | Odvoz suti a vybouraných hmot na skládku příplatek za každý další 1 km | t | 614.2322 |  | 0 |  | 0 |  | 0 | 21 | 0 | 0 | 0 | 0 | 0 | 801-3 | RTS 22/ I | RTS 22/ I | 0 | 0 |  | Přesun suti |  |  |  | POL8_
39 | 979082111R00 | Vnitrostaveništní doprava suti a vybouraných hmot do 10 m | t | 43.8737 |  | 0 |  | 0 |  | 0 | 21 | 0 | 0 | 0 | 0 | 0 | 801-3 | RTS 22/ I | RTS 22/ I | 0.942 | 41.33 |  | Přesun suti |  |  |  | POL8_
40 | 979082121R00 | Vnitrostaveništní doprava suti a vybouraných hmot příplatek k ceně za každých dalších 5 m | t | 438.7373 |  | 0 |  | 0 |  | 0 | 21 | 0 | 0 | 0 | 0 | 0 | 801-3 | RTS 22/ I | RTS 22/ I | 0.105 | 46.07 |  | Přesun suti |  |  |  | POL8_
[25 empty] | 15 | 21 | DPH
| Celkem |  |  |  |  | 0 | [18 empty] | 0 | 0 | SUM
END
Note on S6: Jedná se o informaci, zda se jedná o položku, která je do rozpočtu zadána z cenové soustavy RTS, nebo vlastní.
Note on T6: Jedná se o název CÚ, která je zadána u položky rozpočtu