## Pokyny pro vyplnění
Pokyny pro vyplnění
Ve všech listech tohoto souboru můžete měnit pouze buňky s modrým pozadím. Jedná se o tyto údaje : - údaje o firmě - jednotkové ceny položek zadané na maximálně dvě desetinná místa

## Stavba
#RTSROZP# | Soupis stavebních prací, dodávek a služeb
| Stavba: |  | DRNH/N014 | SPORTOVNÍ A REKREAČNÍ AREÁL KRAVÍ HORA V BRNĚ - III. ETAPA - část Rozšíření sociálního zázemí letního koupaliště
| Zadavatel |  | Statutární město Brno |  |  |  | IČO: | 44992785
|  |  | Dominikánské náměstí 196/1 |  |  |  | DIČ: | CZ44992785
|  |  | 60200 | Brno-Brno-město
| Projektant: |  | ARCHITEKTI D.R.N.H., s.r.o. |  |  |  | IČO: | 26266971
|  |  | Průchodní 377/2 |  |  |  | DIČ: | CZ26266971
|  |  | 60200 | Brno-Brno-město
| Zhotovitel: | [5 empty] | IČO:
DIČ:
Vypracoval:
| Rozpis ceny | [6 empty] | Celkem
HSV | HSV
PSV | PSV
MON | MON
VN | Vedlejší náklady
ON | Ostatní náklady
Celkem
Rekapitulace daní
0 | Základ pro sníženou DPH |  |  | 15 | % | 0 |  |  | CZK
0 | Snížená DPH |  |  | 15 | % | 0 |  |  | CZK
0 | Základ pro základní DPH |  |  | 21 | % | 0 |  |  | CZK
0 | Základní DPH |  |  | 21 | % | 0 |  |  | CZK
0 | Zaokrouhlení |  |  |  |  | 0 |  |  | CZK
| Cena celkem bez DPH |  |  |  |  | 0 |  |  | CZK
0 | Cena celkem s DPH |  |  |  |  | 0 |  |  | CZK
|  | v |  |  | dne
|  |  | Za zhotovitele |  |  |  | Za objednatele
Rekapitulace dílčích částí
#CASTI>> | Číslo | Název |  |  | Základ pro sníženou DPH | Základ pro základní DPH | DPH celkem | Cena celkem | %
1 | Stavba |  |  |  | #REF! | #REF! | #REF! | #REF!
2 |  | Stavební objekt |  |  |  |  | 0
2 | III. ETAPA | REKONSTRUKCE A DOSTAVBY - ROZŠÍŘENÍ SOCIÁLNÍHO ZAŘÍZENÍ |  |  | 0 | 0 | 0 | 0
3 | D.1.2.1 | ARCHITEKTONICKO - STAVEBNÍ ŘEŠENÍ |  |  | 0 | 0 | 0 | 0
3 | D1.2.4.1 | Zařízení zdravotně technických instalací - samostatný rozpočet v samostatné části PD |  |  | 0 | 0 | 0 | 0
3 | D1.2.4.2 | ZAŘÍZENÍ SILNOPROUDÉ ELEKTROTECHNIKY - samostatný rozpočet v samostatné části PD |  |  | 0 | 0 | 0 | 0
| Celkem za stavbu |  |  |  |  | 0 | 0 | 0
Note on D11: Název
Note on I11: IČO
Note on D12: Ulice
Note on I12: DIČ
Note on D13: PSČ
Note on E13: Místo

## VzorPolozky (hidden)
Položkový rozpočet
S:
O:
R:

## III. ETAPA D.1.2.1 Pol
Položkový soupis prací a dodávek | [26 empty] | #TypZaznamu#
S: | DRNH/N014 | SPORTOVNÍ A REKREAČNÍ AREÁL KRAVÍ HORA V BRNĚ - III. ETAPA | [24 empty] | STA
O: | III. ETAPA | REKONSTRUKCE A DOSTAVBY - ROZŠÍŘENÍ SOCIÁLNÍHO ZAŘÍZENÍ | [21 empty] | STA |  |  | OBJ
R: | D.1.2.1 | ARCHITEKTONICKO - STAVEBNÍ ŘEŠENÍ | [24 empty] | ROZ
P.č. | Číslo položky | Název položky | MJ | Množství | Cena / MJ | Celkem | Dodávka | Dodávka celk. | Montáž | Montáž celk. | DPH | Cena s DPH | Hmotnost / MJ | Hmotnost celk.(t) | Dem. hmotnost / MJ | Dem. hmotnost celk.(t) | Ceník | Cen. soustava / platnost | Cenová úroveň | Nhod / MJ | Nhod celk. | Dodavatel | Typ položky
Díl: | 00 | Poznámka |  |  |  | 0 |  | 0 |  | 0 |  | 0 |  | 0 |  | 0 |  |  |  |  | 0 | [5 empty] | DIL
1 | 00 | Poznámka - NENACEŇOVAT !!! |  | 0 | 0 | 0 | 0 | 0 | 0 | 0 | 21 | 0 | 0 | 0 | 0 | 0 |  | Vlastní | Indiv | 0 | 0 |  | Práce |  |  |  | POL1_
|  | POLOŽKY VLASTNÍ VYTVOŘENY INDIVIDIULNÍ KALKULACÍ DLE OBOROVÉHO KALKULAČNÍHO VZORCE S NASTAVENÍM REŽIÍ A MÍRY ZISKU DLE RTS S INDIVIDUÁLNÍMI VSTUPY MATERIÁLŮ A VÝKONŮ, KTERÉ NEOBSAHUJÍ KMENOVÉ POLOŽKY CENÍKŮ RTS. : | [24 empty] | VV | 0
|  | Platí pro celou stavbu : | [24 empty] | VV | 0
|  | a) veškeré položky na přípomoce, dopravu, montáž, zpevněné montážní plochy, atd... zahrnout do jednotlivých jednotkových cen. : | [24 empty] | VV | 0
|  | b) součásti prací jsou veškeré zkoušky, potřebná měření, inspekce, uvedení zařízení do provozu, zaškolení obsluhy, provozní řády, manuály a revize v českém jazyce. Za komplexní vyzkoušení se považuje bezporuchový provoz po dobu minimálně 96 hod. : | [24 empty] | VV | 0
|  | c) součástí dodávky je zpracování veškeré dílenské dokumentace a dokumentace skutečného provedení : | [24 empty] | VV | 0
|  | d) součástí dodávky je kompletní dokladová část díla nutná k získání kolaudačního souhlasu stavby : | [24 empty] | VV | 0
|  | e) v rozsahu prací zhotovitele jsou rovněž jakékoliv prvky, zařízení, práce a pomocné materiály, neuvedené v tomto soupisu výkonů, které jsou ale nezbytně nutné k dodání, instalaci , dokončení a provozování díla, včetně ztratného a prořezů : | [24 empty] | VV | 0
|  | f) součástí dodávky jsou veškerá geodetická měření jako například vytyčení konstrukcí, kontrolní měření, zaměření skutečného stavu apod. : | [24 empty] | VV | 0
|  | g) součástí dodávky jsou i náklady na případná opatření související s ochranou stávajících sítí, komunikací či staveb : | [24 empty] | VV | 0
|  | h) součástí jednotkových cen jsou i vícenáklady související s výstavbou v zimním období, průběžný úklid staveniště a přilehlých komunikací, likvidaci odpadů, dočasná dopravní omezení atd. : | [24 empty] | VV | 0
|  | h)pokud se v dokumentaci vyskytují obchodní názvy, jedná se pouze o vymezení minimálních požadovaných standardů výrobku, technologie či materiálu a zadavatel připouští použití i jiného, kvalitativně či technologicky obdobného řešení, které splňuje minimál : | [24 empty] | VV | 0
|  | Nedílnou součástí výkazu výměr ( slepého rozpočtu ) je projektová dokumentace !! : | [24 empty] | VV | 0
|  | Zpracovatel nabídky je povinen prověřit specifikace a výměry uvedené ve výkazu výměr. : | [24 empty] | VV | 0
|  | V případě zjištěných : | [24 empty] | VV | 0
|  | rozdílů má na tyto rozdíly upozornit ve lhůtě pro podání nabídek : | [24 empty] | VV | 0
|  | prostřednictvím žádosti o dodatečné informace k zadávacím podmínkám. Následné změny výměr v průběhu realizace nebudou akceptovány. : | [24 empty] | VV | 0
SPU
Díl: | 1 | Zemní práce |  |  |  | 0 |  | 0 |  | 53763.76 |  | 0 |  | 0 |  | 0 |  |  |  |  | 139.38 | [5 empty] | DIL
2 | 139601103R00 | Ruční výkop jam, rýh a šachet v hornině 4 | m3 | 26.1484 | 0 | 0 | 0 | 0 | 1677 | 43850.9 | 21 | 0 | 0 | 0 | 0 | 0 | 800-1 | RTS 20/ I | RTS 20/ I | 4.66 | 121.85 |  | Práce |  |  |  | POL1_
|  | s přehozením na vzdálenost do 5 m nebo s naložením na ruční dopravní prostředek | [24 empty] | SPI
|  | D.1.2.1.51 : | [24 empty] | VV | 0
|  | 0,377*1,28*31,67*1,05 |  | 16.0468 | [22 empty] | VV | 0
|  | (6,5-(5,6+0,377))*0,25*(31,67*2+1,28*2+3,84*2)*1,05 |  | 10.1016 | [22 empty] | VV | 0
SPU
3 | 162301101R00 | Vodorovné přemístění výkopku z horniny 1 až 4, na vzdálenost přes 50 do 500 m | m3 | 26.1484 | 0 | 0 | 0 | 0 | 97.5 | 2549.47 | 21 | 0 | 0 | 0 | 0 | 0 | 800-1 | RTS 20/ I | RTS 20/ I | 0.011 | 0.29 |  | Práce |  |  |  | POL1_
|  | po suchu, bez ohledu na druh dopravního prostředku, bez naložení výkopku, avšak se složením bez rozhrnutí, | [24 empty] | SPI |  | po suchu, bez ohledu na druh dopravního prostředku, bez naložení výkopku, avšak se složením bez rozhrnutí,
|  | D.1.2.1.51 : | [24 empty] | VV | 0
|  | 0,377*1,28*31,67*1,05 |  | 16.0468 | [22 empty] | VV | 0
|  | (6,5-(5,6+0,377))*0,25*(31,67*2+1,28*2+3,84*2)*1,05 |  | 10.1016 | [22 empty] | VV | 0
SPU
4 | 167101101R00 | Nakládání, skládání, překládání neulehlého výkopku nakládání výkopku do 100 m3, z horniny 1 až 4 | m3 | 26.1484 | 0 | 0 | 0 | 0 | 265 | 6929.33 | 21 | 0 | 0 | 0 | 0 | 0 | 800-1 | RTS 20/ I | RTS 20/ I | 0.65 | 17 |  | Práce |  |  |  | POL1_
|  | D.1.2.1.51 : | [24 empty] | VV | 0
|  | 0,377*1,28*31,67*1,05 |  | 16.0468 | [22 empty] | VV | 0
|  | (6,5-(5,6+0,377))*0,25*(31,67*2+1,28*2+3,84*2)*1,05 |  | 10.1016 | [22 empty] | VV | 0
SPU
5 | 171201201R00 | Uložení sypaniny na dočasnou skládku tak, že na 1 m2 plochy připadá přes 2 m3 výkopku nebo ornice | m3 | 26.1484 | 0 | 0 | 0 | 0 | 16.6 | 434.06 | 21 | 0 | 0 | 0 | 0 | 0 | 800-1 | RTS 20/ I | RTS 20/ I | 0.009 | 0.24 |  | Práce |  |  |  | POL1_
|  | D.1.2.1.51 : | [24 empty] | VV | 0
|  | 0,377*1,28*31,67*1,05 |  | 16.0468 | [22 empty] | VV | 0
|  | (6,5-(5,6+0,377))*0,25*(31,67*2+1,28*2+3,84*2)*1,05 |  | 10.1016 | [22 empty] | VV | 0
SPU
Díl: | 2 | Základy a zvláštní zakládání |  |  |  | 0 |  | 90259.22 |  | 91008.12 |  | 0 |  | 129.53 |  | 0 |  |  |  |  | 2083.35 | [5 empty] | DIL
6 | 271571111R00 | Polštáře zhutněné pod základy štěrkopísek tříděný, | m3 | 1.8395 | 0 | 0 | 752.14 | 1383.56 | 484.86 | 891.9 | 21 | 0 | 1.9397 | 3.57 | 0 | 0 | 800-2 | RTS 20/ I | RTS 20/ I | 0.97 | 1.78 |  | Práce |  |  |  | POL1_
|  | D.1.2.1.51 : | [24 empty] | VV | 0
|  | 0,1*0,25*(31,67*2+1,28*2+3,84*2) |  | 1.8395 | [22 empty] | VV | 0
SPU
7 | 274321321R00 | Beton základových pasů železový třídy C 20/25 | m3 | 11.9751 | 0 | 0 | 2547.97 | 30512.32 | 287.03 | 3437.23 | 21 | 0 | 2.525 | 30.24 | 0 | 0 | 801-1 | RTS 20/ I | RTS 20/ I | 0.48 | 5.75 |  | Práce |  |  |  | POL1_
|  | včetně dodávky a uložení betonu, bez výztuže | [24 empty] | SPI
|  | D.1.2.1.51 : | [24 empty] | VV | 0
|  | (0,68+0,56)*0,25*(31,67+1,28+3,84) |  | 11.4049 | [22 empty] | VV | 0
|  | 5% - betonáž do výkopu : | [24 empty] | VV | 0
|  | 11,4049/100*5 |  | 0.57025 | [22 empty] | VV | 0
SPU
8 | 274351215R00 | Bednění stěn základových pasů zřízení | m2 | 58.864 | 0 | 0 | 153.45 | 9032.68 | 427.55 | 25167.3 | 21 | 0 | 0.03916 | 2.31 | 0 | 0 | 801-1 | RTS 20/ I | RTS 20/ I | 1.05 | 61.81 |  | Práce |  |  |  | POL1_
|  | svislé nebo šikmé (odkloněné), půdorysně přímé nebo zalomené, stěn základových pasů ve volných nebo zapažených jámách, rýhách, šachtách, včetně případných vzpěr, | [24 empty] | SPI |  | svislé nebo šikmé (odkloněné), půdorysně přímé nebo zalomené, stěn základových pasů ve volných nebo zapažených jámách, rýhách, šachtách, včetně případných vzpěr,
|  | D.1.2.1.51 : | [24 empty] | VV | 0
|  | 0,4*2*(31,67*2+1,28*2+3,84*2) |  | 58.864 | [22 empty] | VV | 0
SPU
9 | 274351216R00 | Bednění stěn základových pasů odstranění | m2 | 58.864 | 0 | 0 | 0 | 0 | 129 | 7593.46 | 21 | 0 | 0 | 0 | 0 | 0 | 801-1 | RTS 20/ I | RTS 20/ I | 0.32 | 18.84 |  | Práce |  |  |  | POL1_
|  | svislé nebo šikmé (odkloněné), půdorysně přímé nebo zalomené, stěn základových pasů ve volných nebo zapažených jámách, rýhách, šachtách, včetně případných vzpěr, | [24 empty] | SPI |  | svislé nebo šikmé (odkloněné), půdorysně přímé nebo zalomené, stěn základových pasů ve volných nebo zapažených jámách, rýhách, šachtách, včetně případných vzpěr,
|  | Včetně očištění, vytřídění a uložení bednicího materiálu. | [24 empty] | POP
|  | D.1.2.1.51 : | [24 empty] | VV | 0
|  | 0,4*2*(31,67*2+1,28*2+3,84*2) |  | 58.864 | [22 empty] | VV | 0
SPU
10 | 274361821R00 | Výztuž základových pasů z betonářské oceli 10 505 (R) | t | 0.95801 | 0 | 0 | 25523.14 | 24451.42 | 12586.86 | 12058.34 | 21 | 0 | 1.0212 | 0.98 | 0 | 0 | 801-1 | RTS 20/ I | RTS 20/ I | 23.53 | 22.54 |  | Práce |  |  |  | POL1_
|  | množství ocele je pouze orientační - PD statiky neobsahuje výpis !!! : | [24 empty] | VV | 0
|  | D.1.2.1.51 : | [24 empty] | VV | 0
|  | (0,68+0,56)*0,25*(31,67+1,28+3,84)*80/1000 |  | 0.91239 | [22 empty] | VV | 0
|  | 5% - betonáž do výkopu : | [24 empty] | VV | 0
|  | 11,4049/100*5*80/1000 |  | 0.04562 | [22 empty] | VV | 0
SPU
11 | 631313621R00 | Mazanina z betonu prostého tl. přes 80 do 120 mm třídy C 20/25 | m3 | 5.2598 | 0 | 0 | 2541.04 | 13365.34 | 1043.96 | 5491.01 | 21 | 0 | 2.525 | 13.28 | 0 | 0 | 801-1 | RTS 20/ I | RTS 20/ I | 2.58 | 13.57 |  | Práce |  |  |  | POL1_
|  | (z kameniva) hlazená dřevěným hladítkem | [24 empty] | SPI
|  | Včetně vytvoření dilatačních spár, bez zaplnění. | [24 empty] | POP
|  | vč. obetonování žlabu : | [24 empty] | VV | 0
|  | D.1.2.1.51 : | [24 empty] | VV | 0
|  | 0,12*1,28*31,67 |  | 4.8645 | [22 empty] | VV | 0
|  | 0,12*0,12*(31,67-4,22) |  | 0.39528 | [22 empty] | VV | 0
SPU
12 | 631319163R00 | Příplatek za přehlazení povrchu tloušťka mazaniny od 80 mm do 120 mm | m3 | 4.8645 | 0 | 0 | 61.2 | 297.71 | 643.8 | 3131.77 | 21 | 0 | 0.02 | 0.1 | 0 | 0 | 801-1 | RTS 20/ I | RTS 20/ I | 1.35 | 6.57 |  | Práce |  |  |  | POL1_
|  | betonové mazaniny min. B 10 ocelovým hladítkem s poprášením cementem pro konečnou úpravu mazaniny | [24 empty] | SPI
|  | D.1.2.1.51 : | [24 empty] | VV | 0
|  | 0,12*1,28*31,67 |  | 4.8645 | [22 empty] | VV | 0
SPU
13 | 631319173R00 | Příplatek za stržení povrchu tloušťka mazaniny od 80 mm do 120 mm | m3 | 5.2598 | 0 | 0 | 0 | 0 | 195.5 | 1028.29 | 21 | 0 | 0 | 0 | 0 | 0 | 801-1 | RTS 20/ I | RTS 20/ I | 0.41 | 2.16 |  | Práce |  |  |  | POL1_
|  | spodní vrstvy mazaniny latí před vložením výztuže nebo pletiva pro tloušťku obou vrstev mazaniny | [24 empty] | SPI
|  | D.1.2.1.51 : | [24 empty] | VV | 0
|  | 0,12*1,28*31,67 |  | 4.8645 | [22 empty] | VV | 0
|  | 0,12*0,12*(31,67-4,22) |  | 0.39528 | [22 empty] | VV | 0
SPU
14 | 631361921R00 | Výztuž mazanin z betonů a z lehkých betonů ze svařovaných sítí | t | 0.38867 | 0 | 0 | 28857.87 | 11216.19 | 7192.13 | 2795.37 | 21 | 0 | 1.0662 | 0.41 | 0 | 0 | 801-1 | RTS 20/ I | RTS 20/ I | 15.231 | 5.92 |  | Práce |  |  |  | POL1_
|  | množství ocele je pouze orientační - PD statiky neobsahuje výpis !!! : | [24 empty] | VV | 0
|  | vč. obetonování žlabu : | [24 empty] | VV | 0
|  | D.1.2.1.51 : | [24 empty] | VV | 0
|  | 1,28*31,67*7,99*1,2/1000 |  | 0.38867 | [22 empty] | VV | 0
SPU
15 | 279361821_K | Prostupy a chráničky v základech, kanalizace | ks | 22 | 0 | 0 | 0 | 0 | 500 | 11000 | 21 | 0 | 1.0211 | 22.46 | 0 | 0 |  | Vlastní | Indiv | 29.29 | 644.38 |  | Práce |  |  |  | POL1_
|  | odhad - bude upřesněno dle skutečnosti : | [24 empty] | VV | 0
|  | D.1.2.1.51 : | [24 empty] | VV | 0
|  | kanalizace : | [24 empty] | VV | 0
|  | 22 |  | 22 | [22 empty] | VV | 0
SPU
16 | 279361821_V | Prostupy a chráničky v základech, vodovod | ks | 44 | 0 | 0 | 0 | 0 | 250 | 11000 | 21 | 0 | 1.0211 | 44.93 | 0 | 0 |  | Vlastní | Indiv | 29.29 | 1288.76 |  | Práce |  |  |  | POL1_
|  | odhad - bude upřesněno dle skutečnosti : | [24 empty] | VV | 0
|  | D.1.2.1.51 : | [24 empty] | VV | 0
|  | vodovod : | [24 empty] | VV | 0
|  | 44 |  | 44 | [22 empty] | VV | 0
SPU
17 | 631571003R0X | Násyp ze štěrkopísku 8 - 32, zpevňující | m3 | 1.225 | 0 | 0 | 0 | 0 | 1312 | 1607.15 | 21 | 0 | 1.837 | 2.25 | 0 | 0 |  | Vlastní | Kalkul | 1.836 | 2.25 |  | Práce |  |  |  | POL1_
|  | D.1.2.1.51 : | [24 empty] | VV | 0
|  | 0,05*0,85*(31,67-4,22)*1,05 |  | 1.225 | [22 empty] | VV | 0
SPU
18 | 631571003R0Z | Násyp ze štěrkopísku 16 - 64, zpevňující | m3 | 4.8998 | 0 | 0 | 0 | 0 | 1185 | 5806.3 | 21 | 0 | 1.837 | 9 | 0 | 0 |  | Vlastní | Indiv | 1.84 | 9.02 |  | Práce |  |  |  | POL1_
|  | D.1.2.1.51 : | [24 empty] | VV | 0
|  | 0,2*0,85*(31,67-4,22)*1,05 |  | 4.8998 | [22 empty] | VV | 0
SPU
Díl: | 94 | Lešení a stavební výtahy |  |  |  | 0 |  | 0 |  | 34962.15 |  | 0 |  | 0 |  | 0 |  |  |  |  | 0.32 | [5 empty] | DIL
19 | 94195599 | Lešení a zvedací mechanismy - 1,5% z HSV | % | 1.5 | 0 | 0 | 0 | 0 | 23308.1 | 34962.15 | 21 | 0 | 0.00158 | 0 | 0 | 0 |  | Vlastní | Indiv | 0.21 | 0.32 |  | VRN |  |  |  | POL99_1
SPU
Díl: | 95 | Dokončovací konstrukce na pozemních stavbách |  |  |  | 0 |  | 53.26 |  | 60081.01 |  | 0 |  | 1.9 |  | 0 |  |  |  |  | 52.81 | [5 empty] | DIL
20 | 952901111R00 | Vyčištění budov a ostatních objektů budov bytové nebo občanské výstavby - zametení a umytí podlah, dlažeb, obkladů, schodů v místnostech, chodbách a schodištích, vyčištění a umytí oken, dveří s rámy, zárubněmi, umytí a vyčištění jiných zasklených a natíraných ploch a zařizovacích předmětů před předáním do užívání světlá výška podlaží do 4 m | m2 | 37.246 | 0 | 0 | 1.43 | 53.26 | 119.07 | 4434.88 | 21 | 0 | 4e-05 | 0 | 0 | 0 | 801-1 | RTS 20/ I | RTS 20/ I | 0.308 | 11.47 |  | Práce |  |  |  | POL1_
|  | D.1.2.1.51 : | [24 empty] | VV | 0
|  | (1,28*13,77+0,5*4,22+13,68*1,28) |  | 37.246 | [22 empty] | VV | 0
SPU
21 | 916903111R00 | Otryskání ploch pískem | m2 | 37.246 | 0 | 0 | 0 | 0 | 655 | 24396.13 | 21 | 0 | 0.05095 | 1.9 | 0 | 0 |  | Vlastní | Kalkul | 1.11 | 41.34 |  | Práce |  |  |  | POL1_
|  | D.1.2.1.51 : | [24 empty] | VV | 0
|  | (1,28*13,77+0,5*4,22+13,68*1,28) |  | 37.246 | [22 empty] | VV | 0
SPU
22 | 95-01 | Zednické výpomoci pro řemesla ( nezahrnuté v rozpočtech profesí ) | hod | 25 | 0 | 0 | 0 | 0 | 330 | 8250 | 21 | 0 | 0 | 0 | 0 | 0 |  | Vlastní | Indiv | 0 | 0 |  | HZS |  |  |  | POL10_
SPU
23 | 95-01m | Zednické výpomoci pro řemesla ( nezahrnuté v rozpočtech profesí ), materiál | sada | 1 | 0 | 0 | 0 | 0 | 3000 | 3000 | 21 | 0 | 0 | 0 | 0 | 0 |  | Vlastní | Indiv | 0 | 0 |  | HZS |  |  |  | POL10_
SPU
24 | 95-02 | Práce malého rozsahu, nevyrozpočtovatelné detaily | hod | 50 | 0 | 0 | 0 | 0 | 300 | 15000 | 21 | 0 | 0 | 0 | 0 | 0 |  | Vlastní | Indiv | 0 | 0 |  | HZS |  |  |  | POL10_
SPU
25 | 95-02m | Práce malého rozsahu, nevyrozpočtovatelné detaily - materiál | sada | 1 | 0 | 0 | 0 | 0 | 5000 | 5000 | 21 | 0 | 0 | 0 | 0 | 0 |  | Vlastní | Indiv | 0 | 0 |  | HZS |  |  |  | POL10_
SPU
Díl: | 99 | Staveništní přesun hmot |  |  |  | 0 |  | 0 |  | 50073.61 |  | 0 |  | 0 |  | 0 |  |  |  |  | 123.34 | [5 empty] | DIL
26 | 999281105R00 | Přesun hmot pro opravy a údržbu objektů pro opravy a údržbu dosavadních objektů včetně vnějších plášťů výšky do 6 m, | t | 131.4268 | 0 | 0 | 0 | 0 | 381 | 50073.61 | 21 | 0 | 0 | 0 | 0 | 0 | 801-4 | RTS 20/ I | RTS 20/ I | 0.9385 | 123.34 |  | Přesun hmot |  |  |  | POL7_
|  | oborů 801, 803, 811 a 812 | [24 empty] | SPI
|  | Hmotnosti z položek s pořadovými čísly: : | [24 empty] | VV | 0
|  | 6,7,8,10,11,12,14,15,16,17,18,19,20,21, : | [24 empty] | VV | 0
|  | Součet: : 131,42679 |  | 131.4268 | [22 empty] | VV | 0
SPU
Díl: | 725 | Zařizovací předměty |  |  |  | 0 |  | 0 |  | 785095 |  | 0 |  | 0 |  | 0 |  |  |  |  | 0 | [5 empty] | DIL
27 | Pol__0004 | Nerezový průběžný žlab s odnímatelným roštem šířky 70 mm, provedení ke stěně se zvýšeným, lemem.Jeden odpad na jednu kabinu, umístění odpadu v místě sprchy. Dvě sestavy z 3× 2 žlabů, | bm | 27.5 | 0 | 0 | 0 | 0 | 6990 | 192225 | 21 | 0 | 0 | 0 | 0 | 0 |  | Vlastní | Indiv | 0 | 0 |  | Práce |  |  |  | POL1_1
|  | žlaby | [24 empty] | POP
|  | spojeny přes příruby - zachována celistvá linie žlabů, odpady u sebe; 2x6 odpadů (d=75 mm) včetně | [24 empty] | POP
|  | zápachové uzávěry; žlab je doplněn ostavěcí nožky; materiál všech částí nerez AISI 316. | [24 empty] | POP
|  | Referenční výrobek např. AZP PZ 011, rošt gamma 1. | [24 empty] | POP
SPU
28 | Pol__0005 | Automatická sprchová baterie s termostatickým ventilem ovládaná piezotlačítkem, provedení antivandal, s pevnými dorazy, e.l napájení 12V, materiál nerez AISI 304, povrch balotina. Referenční výrobek | ks | 11 | 0 | 0 | 0 | 0 | 8750 | 96250 | 21 | 0 | 0 | 0 | 0 | 0 |  | Vlastní | Indiv | 0 | 0 |  | Práce |  |  |  | POL1_1
|  | např. AZP AUS 2P. | [24 empty] | POP
SPU
29 | Pol__0006 | Sprchové ramínko natáčecí, provedení antivandal, průtok 9 l/min. Referenční výrobek např. AZP SP 4. | ks | 11 | 0 | 0 | 0 | 0 | 1410 | 15510 | 21 | 0 | 0 | 0 | 0 | 0 |  | Vlastní | Indiv | 0 | 0 |  | Práce |  |  |  | POL1_1
SPU
30 | Pol__0007 | Nerezové kónické závěsné umyvadlo krytované s odpadem, rozměr 400x400x250mm, provedení antivandal,, materiál nerez AISI 304, povrch balotina. Referenční výrobek např. AZP AUM 027. | ks | 11 | 0 | 0 | 0 | 0 | 8340 | 91740 | 21 | 0 | 0 | 0 | 0 | 0 |  | Vlastní | Indiv | 0 | 0 |  | Práce |  |  |  | POL1_1
SPU
31 | Pol__0008 | Automatická nerezová stojánková baterie na piezo pro montáž na umyvadla s otvorem o průměru 33 mm,, provedení antivandal, průtok regulován perlátorem na 5l/min. Materiál nerez AISI 304, balotina, | ks | 11 | 0 | 0 | 0 | 0 | 8450 | 92950 | 21 | 0 | 0 | 0 | 0 | 0 |  | Vlastní | Indiv | 0 | 0 |  | Práce |  |  |  | POL1_1
|  | napájení 12V. Referenční výrobek např. AZP AUM 18P. | [24 empty] | POP
SPU
32 | Pol__0009 | Závěsný nerezový klozet s integrovaným nerezovým sedátkem; provedení antivandal, materiál nerez AISI, 304, balotina.Referenční výrobek např. AZP AUZ 03. | ks | 11 | 0 | 0 | 0 | 0 | 17480 | 192280 | 21 | 0 | 0 | 0 | 0 | 0 |  | Vlastní | Indiv | 0 | 0 |  | Práce |  |  |  | POL1_1
SPU
33 | Pol__0010 | Systémová konzola pod obkladem na zavěšení WC. Referenční výrobek např. AZP KZS 1. | ks | 11 | 0 | 0 | 0 | 0 | 2980 | 32780 | 21 | 0 | 0 | 0 | 0 | 0 |  | Vlastní | Indiv | 0 | 0 |  | Práce |  |  |  | POL1_1
SPU
34 | Pol__0011 | Automatické tlakového splachování pro WC s nerezovým krytem ovládaný piezo tlačítkem, provedení, antivandal, materiál nerez AISI 304, balotina, napájení 12V. Referenční výrobek např. AZP AUS 3.P | ks | 11 | 0 | 0 | 0 | 0 | 5640 | 62040 | 21 | 0 | 0 | 0 | 0 | 0 |  | Vlastní | Indiv | 0 | 0 |  | Práce |  |  |  | POL1_1
SPU
35 | Pol__0012 | Závěsná nerezová výlevka s roštem, materiál výlevky nerez AISI 316, balotina;Referenční výrobek, např. AZP VL 06 AISI 316 | ks | 1 | 0 | 0 | 0 | 0 | 7070 | 7070 | 21 | 0 | 0 | 0 | 0 | 0 |  | Vlastní | Indiv | 0 | 0 |  | Práce |  |  |  | POL1_1
SPU
36 | Pol__0013 | Páková baterie pro teplou a studenou vodu, otočné vysoké ramínko. Referenční výrobek např. AZP AUM, 2 | ks | 1 | 0 | 0 | 0 | 0 | 2250 | 2250 | 21 | 0 | 0 | 0 | 0 | 0 |  | Vlastní | Indiv | 0 | 0 |  | Práce |  |  |  | POL1_1
SPU
Díl: | 766 | Konstrukce truhlářské |  |  |  | 0 |  | 0 |  | 882166.5 |  | 0 |  | 0 |  | 0 |  |  |  |  | 7.86 | [5 empty] | DIL
37 | 766_S03 | D + M montovaná příčka , jednoduchá , kompl. sestava vč. kování a dveří, skladba a mat. složení - viz popis a legenda S3 - výkres D.1.2.1.51 | bm | 38 | 0 | 0 | 0 | 0 | 8500 | 323000 | 21 | 0 | 0 | 0 | 0 | 0 |  | Vlastní | Indiv | 0.12 | 4.56 |  | Práce |  |  |  | POL1_
|  | D.1.2.1.51 : | [24 empty] | VV | 0
|  | S3 : | [24 empty] | VV | 0
|  | 38,0 |  | 38 | [22 empty] | VV | 0
SPU
38 | 766_S04 | D + M montovaná příčka , dvojitá , s instalační mezerou kompl. sestava, skladba a mat. složení - viz popis a legenda S4 - výkres D.1.2.1.51 | bm | 27.5 | 0 | 0 | 0 | 0 | 20000 | 550000 | 21 | 0 | 0 | 0 | 0 | 0 |  | Vlastní | Indiv | 0.12 | 3.3 |  | Práce |  |  |  | POL1_
|  | D.1.2.1.51 : | [24 empty] | VV | 0
|  | S4 : | [24 empty] | VV | 0
|  | 27,5 |  | 27.5 | [22 empty] | VV | 0
SPU
39 | 998766201R00 | Přesun hmot pro konstrukce truhlářské v objektech výšky do 6 m | % | 8730 | 0 | 0 | 0 | 0 | 1.05 | 9166.5 | 21 | 0 | 0 | 0 | 0 | 0 | 800-766 | RTS 20/ I | RTS 20/ I | 0 | 0 |  | Přesun hmot |  |  |  | POL7_
|  | 50 m vodorovně | [24 empty] | SPI
SPU
Díl: | 767 | Konstrukce zámečnické |  |  |  | 0 |  | 0 |  | 26188.05 |  | 0 |  | 0 |  | 0 |  |  |  |  | 4.12 | [5 empty] | DIL
40 | 767_01 | D + M nerezová pásoviná s kotvami jako lemování mazaniny, rozměr 150x6mm, nerez AISI 316, kompletně viz - výkres D.1.2.1.51 | bm | 34.3 | 0 | 0 | 0 | 0 | 750 | 25725 | 21 | 0 | 0 | 0 | 0 | 0 |  | Vlastní | Indiv | 0.12 | 4.12 |  | Práce |  |  |  | POL1_
|  | D.1.2.1.51 : | [24 empty] | VV | 0
|  | 31,7+1,3+1,3 |  | 34.3 | [22 empty] | VV | 0
SPU
41 | 998767201R00 | Přesun hmot pro kovové stavební doplňk. konstrukce v objektech výšky do 6 m | % | 257.25 | 0 | 0 | 0 | 0 | 1.8 | 463.05 | 21 | 0 | 0 | 0 | 0 | 0 | 800-767 | RTS 20/ I | RTS 20/ I | 0 | 0 |  | Přesun hmot |  |  |  | POL7_
|  | 50 m vodorovně | [24 empty] | SPI
SPU
Díl: | 777 | Podlahy ze syntetických hmot |  |  |  | 0 |  | 0 |  | 43926.7 |  | 0 |  | 0.31 |  | 0 |  |  |  |  | 20.86 | [5 empty] | DIL
42 | 777_S01 | D + M epoxibetonová hydroizolační stěrka vč. penetrace | m2 | 37.246 | 0 | 0 | 0 | 0 | 825 | 30727.95 | 21 | 0 | 0 | 0 | 0 | 0 |  | Vlastní | Indiv | 0.12 | 4.47 |  | Práce |  |  |  | POL1_
|  | D.1.2.1.51 : | [24 empty] | VV | 0
|  | S1 : | [24 empty] | VV | 0
|  | (1,28*13,77+0,5*4,22+13,68*1,28) |  | 37.246 | [22 empty] | VV | 0
SPU
43 | 777551SLS | Samoniv. vyrovnávací stěrka tl. 5mm | m2 | 37.246 | 0 | 0 | 0 | 0 | 343.5 | 12794 | 21 | 0 | 0.00819 | 0.31 | 0 | 0 |  | Vlastní | Kalkul | 0.44 | 16.39 |  | Práce |  |  |  | POL1_
|  | D.1.2.1.51 : | [24 empty] | VV | 0
|  | S1 : | [24 empty] | VV | 0
|  | (1,28*13,77+0,5*4,22+13,68*1,28) |  | 37.246 | [22 empty] | VV | 0
SPU
44 | 998777201R00 | Přesun hmot pro podlahy syntetické v objektech výšky do 6 m | % | 435.2195 | 0 | 0 | 0 | 0 | 0.93 | 404.75 | 21 | 0 | 0 | 0 | 0 | 0 | 800-773 | RTS 20/ I | RTS 20/ I | 0 | 0 |  | Přesun hmot |  |  |  | POL7_
|  | 50 m vodorovně | [24 empty] | SPI
SPU
Díl: | 777_01 | Finální stěrkové vrsty |  |  |  | 0 |  | 0 |  | 54233.63 |  | 0 |  | 0.1 |  | 0 |  |  |  |  | 20.36 | [5 empty] | DIL
45 | 783_S2 | Finální povrchová skladba S2 | m2 | 75.416 | 0 | 0 | 0 | 0 | 712.5 | 53733.9 | 21 | 0 | 0.00132 | 0.1 | 0 | 0 |  | Vlastní | Indiv | 0.27 | 20.36 |  | Práce |  |  |  | POL1_
|  | včetně pomocného lešení. | [24 empty] | POP
|  | skladba S2 : | [24 empty] | VV | 0
|  | - silikátový lazurovací natěr : | [24 empty] | VV | 0
|  | - opravná stěrková hmota : | [24 empty] | VV | 0
|  | - penetrační nátěr : | [24 empty] | VV | 0
|  | D.1.2.1.51 : | [24 empty] | VV | 0
|  | S2 : | [24 empty] | VV | 0
|  | strop a podélná žebra : | [24 empty] | VV | 0
|  | 2,26*31,6 |  | 71.416 | [22 empty] | VV | 0
|  | příčná žebra : | [24 empty] | VV | 0
|  | 10*0,4 |  | 4 | [22 empty] | VV | 0
SPU
46 | 998777201R00 | Přesun hmot pro podlahy syntetické v objektech výšky do 6 m | % | 537.339 | 0 | 0 | 0 | 0 | 0.93 | 499.73 | 21 | 0 | 0 | 0 | 0 | 0 | 800-773 | RTS 20/ I | RTS 20/ I | 0 | 0 |  | Přesun hmot |  |  |  | POL7_
|  | 50 m vodorovně | [24 empty] | SPI
SPU
Díl: | 777_IN | Interiér |  |  |  | 0 |  | 190250 |  | 0 |  | 0 |  | 0 |  | 0 |  |  |  |  | 0 | [5 empty] | DIL
47 | V/1 | Sestava skříněk, 42 skříněk Rozměry cca 4200x500x2150 mm, zaměřit dle prostoru., Komplet montovaná sestava skříněk vč. kování, dveří a čipových zámků. | ks | 42 | 0 | 0 | 3000 | 126000 | 0 | 0 | 21 | 0 | 0 | 0 | 0 | 0 |  | Vlastní | Indiv | 0 | 0 |  | Specifikace |  |  |  | POL3_0
|  | Vyrobeno z desek z HPL laminátu pro venkovní použití tl. 8 mm, | [24 empty] | POP
|  | doplňky nerez. Odsouhlasit dílenskou dokumentaci a provedení všech povrchů. Kompl. kce - viz výpis | [24 empty] | POP |  | doplňky nerez. Odsouhlasit dílenskou dokumentaci a provedení všech povrchů. Kompl. kce - viz výpis
SPU
48 | V/2 | Sestava sanitárních doplňků, provedení antivandal, materiál nerez, sestava obsahuje: 1x válcový, nástěnný zásobník na toaletní papír ve velkých rolích, uzamykatelný 1x dávkovač mýdla k zabudování | kpl | 11 | 0 | 0 | 5550 | 61050 | 0 | 0 | 21 | 0 | 0 | 0 | 0 | 0 |  | Vlastní | Indiv | 0 | 0 |  | Specifikace |  |  |  | POL3_0
|  | , uzamykatelný, 1.5 litru např. AZP 3004 | [24 empty] | POP
|  | 2x háček na oděvy, skryté upevnění | [24 empty] | POP
|  | 1x polička na mýdlo do sprchy, skryté upevnění | [24 empty] | POP
|  | Kompl. kce - viz výpis | [24 empty] | POP
SPU
49 | V/3 | Uzamykatelná policová skříň v uklidové komoře, Rozměry cca 600x1090x2150 mm, zaměřit dle kabiny., Komplet skřín vč. kování, 4ks polic, dveří a zámku, vestavěno v úklidové komoře. Vyrobeno z | ks | 1 | 0 | 0 | 3200 | 3200 | 0 | 0 | 21 | 0 | 0 | 0 | 0 | 0 |  | Vlastní | Indiv | 0 | 0 |  | Specifikace |  |  |  | POL3_0
|  | desek z HPL laminátu pro venkovní použití tl. 8 mm, | [24 empty] | POP
|  | doplňky nerez. Odsouhlasit dílenskou dokumentaci a provedení všech povrchů. | [24 empty] | POP
|  | Kompl. kce - viz výpis | [24 empty] | POP
SPU
[25 empty] | 15 | 21 | DPH
| Celkem |  |  |  |  | 0 | [18 empty] | 0 | 0 | SUM
END
Note on S6: Jedná se o informaci, zda se jedná o položku, která je do rozpočtu zadána z cenové soustavy RTS, nebo vlastní.
Note on T6: Jedná se o název CÚ, která je zadána u položky rozpočtu

## III. ETAPA D1.2.4.1 Pol
Položkový soupis prací a dodávek | [26 empty] | #TypZaznamu#
S: | DRNH/N014 | SPORTOVNÍ A REKREAČNÍ AREÁL KRAVÍ HORA V BRNĚ - III. ETAPA | [24 empty] | STA
O: | III. ETAPA | REKONSTRUKCE A DOSTAVBY - ROZŠÍŘENÍ SOCIÁLNÍHO ZAŘÍZENÍ | [21 empty] | STA |  |  | OBJ
R: | D1.2.4.1 | Zařízení zdravotně technických instalací - samostatný rozpočet v samostatné části PD | [24 empty] | ROZ
P.č. | Číslo položky | Název položky | MJ | Množství | Cena / MJ | Celkem | Dodávka | Dodávka celk. | Montáž | Montáž celk. | DPH | Cena s DPH | Hmotnost / MJ | Hmotnost celk.(t) | Dem. hmotnost / MJ | Dem. hmotnost celk.(t) | Ceník | Cen. soustava / platnost | Cenová úroveň | Nhod / MJ | Nhod celk. | Dodavatel | Typ položky
Díl: | M-SPD | Samostatné části PD |  |  |  | 0 |  | 0 |  | 663930.44 |  | 0 |  | 0 |  | 0 |  |  |  |  | 0 | [5 empty] | DIL
1 | D1.4.1_ZTI | Zařízení zdravotně technických instalací - samostatný rozpočet v samostatné části PD | rozpočet | 1 | 0 | 0 | 0 | 0 | 663930.44 | 663930.44 | 21 | 0 | 0 | 0 | 0 | 0 |  | Vlastní | Indiv | 0 | 0 |  | Práce |  |  |  | POL1_
SPU
[25 empty] | 15 | 21 | DPH
| Celkem |  |  |  |  | 0 | [18 empty] | 0 | 0 | SUM
END
Note on S6: Jedná se o informaci, zda se jedná o položku, která je do rozpočtu zadána z cenové soustavy RTS, nebo vlastní.
Note on T6: Jedná se o název CÚ, která je zadána u položky rozpočtu

## III. ETAPA D1.2.4.2 Pol
Položkový soupis prací a dodávek | [26 empty] | #TypZaznamu#
S: | DRNH/N014 | SPORTOVNÍ A REKREAČNÍ AREÁL KRAVÍ HORA V BRNĚ - III. ETAPA | [24 empty] | STA
O: | III. ETAPA | REKONSTRUKCE A DOSTAVBY - ROZŠÍŘENÍ SOCIÁLNÍHO ZAŘÍZENÍ | [21 empty] | STA |  |  | OBJ
R: | D1.2.4.2 | ZAŘÍZENÍ SILNOPROUDÉ ELEKTROTECHNIKY - samostatný rozpočet v samostatné části PD | [24 empty] | ROZ
P.č. | Číslo položky | Název položky | MJ | Množství | Cena / MJ | Celkem | Dodávka | Dodávka celk. | Montáž | Montáž celk. | DPH | Cena s DPH | Hmotnost / MJ | Hmotnost celk.(t) | Dem. hmotnost / MJ | Dem. hmotnost celk.(t) | Ceník | Cen. soustava / platnost | Cenová úroveň | Nhod / MJ | Nhod celk. | Dodavatel | Typ položky
Díl: | M-SPD | Samostatné části PD |  |  |  | 0 |  | 0 |  | 155407.77 |  | 0 |  | 0 |  | 0 |  |  |  |  | 0 | [5 empty] | DIL
1 | D1.4.2_ZTI | ZAŘÍZENÍ SILNOPROUDÉ ELEKTROTECHNIKY - samostatný rozpočet v samostatné části PD | rozpočet | 1 | 0 | 0 | 0 | 0 | 155407.77 | 155407.77 | 21 | 0 | 0 | 0 | 0 | 0 |  | Vlastní | Indiv | 0 | 0 |  | Práce |  |  |  | POL1_
SPU
[25 empty] | 15 | 21 | DPH
| Celkem |  |  |  |  | 0 | [18 empty] | 0 | 0 | SUM
END
Note on S6: Jedná se o informaci, zda se jedná o položku, která je do rozpočtu zadána z cenové soustavy RTS, nebo vlastní.
Note on T6: Jedná se o název CÚ, která je zadána u položky rozpočtu