## Kanalizace
BRNO, TUŘANKA II - rekonstrukce kanalizace a vodovodu
SO 01 KANALIZACE
D.1.10 Výpis kanalizačních šachet
Rekonstrukce kanalizace
|  | ODTOK |  | VTOK |  |  | PŘÍTOK |  |  | ODTOK
označení | kóta | kóta | DN | kóta | DN | úhel | kóta | DN | úhel | kóta | DN | úhel | hloubka | výška pref. | poklop | přechodová | monolitické | stropní | skruž | prstenec | prstenec
šachty | poklopu | (m) | (mm) | (m) | (mm) | (°) | 1.přítoku | (mm) | (°) | 1.odtoku | (mm) | (°) | výkopu | časti (m) |  | deska | dno | deska | h = 0,25 m | h=0,10m | h=0,06m
Š871862 | 252.29 | 250 | 600 | 250 | 600/900 | 179 | [6 empty] | 2.93 | 0.45 | 1 | 1 | 1 | 1 | 0 | 1 | 0 | viz výkres D.1.6.1
Š871852 | 252.51 | 250.28 | 600/900 | 250.28 | 600 | 136 | [6 empty] | 2.87 | 0.45 | 1 | 1 | 1 | 1 | 0 | 1 | 0 | viz výkres D.1.6.2
[14 empty] | celkem | 2 | 2 | 2 | 2 | 0 | 2 | 0
Záliv kanalizace
|  | ODTOK |  | VTOK |  |  | PŘÍTOK |  |  | ODTOK
označení | kóta | kóta | DN | kóta | DN | úhel | kóta | DN | úhel | kóta | DN | úhel | hloubka | výška pref. | poklop | přechodová | monolitické | stropní | skruž | prstenec | prstenec
šachty | poklopu | (m) | (mm) | (m) | (mm) | (°) | 1.přítoku | (mm) | (°) | 1.odtoku | (mm) | (°) | výkopu | časti (m) |  | deska | dno | deska | h = 0,25 m | h=0,10m | h=0,06m
Š871855 | 252.98 | 251.16 | 600 | 251.16 | 600 | 269 | 251.16 | 600 | 180 |  |  |  | 2.42 | 0.66 | 1 | 1 | 1 | 1 | 1 | 0 | 1 | viz výkres D.1.6.4
Š871855a | 252.95 | 251.25 | 600 | 251.25 | 400 | 179 | [6 empty] | 2.39 | 0.45 | 1 | 1 | 1 | 1 | 0 | 1 | 0 | viz výkres D.1.6.3
[14 empty] | celkem | 2 | 2 | 2 | 2 | 1 | 1 | 1
OSAZENÍ POKLOPŮ ŠACHET NA DEFINITIVNÍ KÓTU BUDE VYKONANÉ AŽ V RÁMCI OBNOVY VOZOVKY | [8 empty] | výška poklopu D400 - vzor BRNO |  |  |  |  | 0.115
[9 empty] | vyrovnávací prstenec h=0,04 |  |  |  |  | 0.04
[9 empty] | vyrovnávací prstenec h=0,06 |  |  |  |  | 0.06
[9 empty] | vyrovnávací prstenec h=0,10 |  |  |  |  | 0.1
[9 empty] | výška přechodové desky |  |  |  |  | 0.165
[9 empty] | výška skruže h=0,25 |  |  |  |  | 0.25
[9 empty] | 'výška stropní desky |  |  |  |  | 0.25