## Rekapitulace stavby
Export Komplet | [28 empty] | 2.0 | [5 empty] | False | False | {43395af5-0138-4c7e-9bc9-f4aad110fa99}
[20 empty] | >> skryté sloupce << | [13 empty] | 0,01 | 21
[34 empty] | 0,01 | 15
|  | REKAPITULACE STAVBY | [18 empty] | v --- níže se nacházejí doplnkové a pomocné údaje k sestavám --- v | [11 empty] | Návod na vyplnění | 0,001
|  | Kód: |  |  |  |  | HDP_Brno-217091 | [25 empty] | Měnit lze pouze buňky se žlutým podbarvením! 1) na prvním listu Rekapitulace stavby vyplňte v sestavě a) Souhrnný list - údaje o Uchazeči (přenesou se do ostatních sestav i v jiných listech) b) Rekapitulace objektů - potřebné Ostatní náklady 2) na vybraných listech vyplňte v sestavě a) Krycí list - údaje o Uchazeči, pokud se liší od údajů o Uchazeči na Souhrnném listu (údaje se přenesou do ostatních sestav v daném listu) b) Rekapitulace rozpočtu - potřebné Ostatní náklady c) Celkové náklady za stavbu - ceny u položek - množství, pokud má žluté podbarvení - a v případě potřeby poznámku (ta je ve skrytém sloupci) | 0,01
|  | Stavba: |  |  |  |  | Brno, Tuřanka II, rekonstrukce kanalizace a vodovodu | [26 empty] | 0,01
|  | KSO: | [13 empty] | CC-CZ: | [17 empty] | 0,01
|  | Místo: | [13 empty] | Datum: |  | 10. 6. 2019 | [15 empty] | 0,01
0,01
|  | Zadavatel: | [13 empty] | IČ: | [17 empty] | 0,01
|  |  | Statutární město Brno | [12 empty] | DIČ: | [17 empty] | 0,01
0,01
|  | Uchazeč: | [13 empty] | IČ: |  | Vyplň údaj | [15 empty] | 0,01
|  |  | Vyplň údaj | [12 empty] | DIČ: |  | Vyplň údaj | [15 empty] | 0,01
False
|  | Projektant: | [13 empty] | IČ: | [17 empty] | False
|  |  | Sweco Hydroprojekt a.s. divize Morava | [12 empty] | DIČ: | [17 empty] | True
1
|  | Zpracovatel: | [13 empty] | IČ: | [17 empty] | 1
[16 empty] | DIČ: | [17 empty] | True
Poznámka:
|  | Náklady z rozpočtů | [13 empty] | 0
|  | Ostatní náklady ze souhrnného listu | [13 empty] | 0
|  | Cena bez DPH | [13 empty] | 0
[8 empty] | Sazba daně |  |  | Základ daně |  |  |  |  | Výše daně
|  | DPH |  | základní |  |  |  | 21% |  |  | 0 |  |  |  |  | 0
|  |  |  | snížená |  |  |  | 15% |  |  | 0 |  |  |  |  | 0
|  |  |  | zákl. přenesená |  |  |  | 21% |  |  | 0 |  |  |  |  | 0
|  |  |  | sníž. přenesená |  |  |  | 15% |  |  | 0 |  |  |  |  | 0
|  |  |  | nulová |  |  |  | 0% |  |  | 0 |  |  |  |  | 0
|  | Cena s DPH | [6 empty] | v |  |  | CZK |  |  |  | 0
|  | Projektant | [11 empty] | Zpracovatel
|  | Datum a podpis: | [7 empty] | Razítko |  |  |  | Datum a podpis: |  |  | Razítko
|  | Objednavatel | [11 empty] | Uchazeč
|  | Datum a podpis: | [7 empty] | Razítko |  |  |  | Datum a podpis: |  |  | Razítko
REKAPITULACE OBJEKTŮ STAVBY A SOUPISŮ PRACÍ
| Kód: | [6 empty] | HDP_Brno-217091
| Stavba: | [6 empty] | Brno, Tuřanka II, rekonstrukce kanalizace a vodovodu
| Místo: | [13 empty] | Datum: |  | 10. 6. 2019
| Zadavatel: | [6 empty] | Statutární město Brno | [6 empty] | Projektant: |  | Sweco Hydroprojekt a.s. divize Morava |  |  |  | Informatívní údaje z listů zakázek
| Uchazeč: | [13 empty] | Zpracovatel:
| Kód |  |  |  | Popis | [7 empty] | Cena bez DPH [CZK] |  |  |  |  | Cena s DPH [CZK] | Typ |  | z toho Ostat. náklady [CZK] | DPH [CZK] | Normohodiny [h] | DPH základní [CZK] | DPH snížená [CZK] | DPH základní přenesená [CZK] | DPH snížená přenesená [CZK] | Základna DPH základní | Základna DPH snížená | Základna DPH zákl. přenesená | Základna DPH sníž. přenesená | Základna DPH nulová
| Náklady z rozpočtů | [11 empty] | 0 |  |  |  |  | 0 |  |  | 0 | 0 | 0 | 0 | 0 | 0 | 0 | 0 | 0 | 0 | 0 | 0 |  | D | 0 | ###NOIMPORT### | IMPORT | {43395af5-0138-4c7e-9bc9-f4aad110fa99} | {00000000-0000-0000-0000-000000000000}
|  | 01 |  |  |  | Brno, Tuřanka II, rekonstrukce kanalizace a vodovodu | [6 empty] | 0 |  |  |  |  | 0 | STA |  | 0 | 0 | 0 | 0 | 0 | 0 | 0 | 0 | 0 | 0 | 0 | 0 |  | D | 1 | ###NOIMPORT### | IMPORT | {4b47a455-d6e8-4321-a79d-6aa3fa18b456} | {43395af5-0138-4c7e-9bc9-f4aad110fa99} | [13 empty] | 2
/ |  |  | 001 |  |  |  | SO 310 Kanalizace | [5 empty] | 0 |  |  |  |  | 0 | Soupis |  | 0 | 0 | 0 | 0 | 0 | 0 | 0 | 0 | 0 | 0 | 0 | 0 |  |  | 2 |  | IMPORT | {3f838ca2-ae39-42a8-a865-4b979833bcb8} | {4b47a455-d6e8-4321-a79d-6aa3fa18b456}
/ |  |  | 002 |  |  |  | SO 330 Vodovod | [5 empty] | 0 |  |  |  |  | 0 | Soupis |  | 0 | 0 | 0 | 0 | 0 | 0 | 0 | 0 | 0 | 0 | 0 | 0 |  |  | 2 |  | IMPORT | {636e3ccf-b915-45b4-8ab6-5654d5032a1c} | {4b47a455-d6e8-4321-a79d-6aa3fa18b456}
/ |  |  | 003 |  |  |  | SO 340 Vodovodní přípojky | [5 empty] | 0 |  |  |  |  | 0 | Soupis |  | 0 | 0 | 0 | 0 | 0 | 0 | 0 | 0 | 0 | 0 | 0 | 0 |  |  | 2 |  | IMPORT | {52920813-f9eb-4868-afa7-1fc1b5d9106e} | {4b47a455-d6e8-4321-a79d-6aa3fa18b456}
|  |  | 004 |  |  |  | SO 100 Komunikace | [5 empty] | 0 |  |  |  |  | 0 | Soupis |  | 0 | 0 | 0 | 0 | 0 | 0 | 0 | 0 | 0 | 0 | 0 | 0 |  | D | 2 | ###NOIMPORT### | IMPORT | {045e7dbb-718c-4e25-92b2-9de03b10a81c} | {4b47a455-d6e8-4321-a79d-6aa3fa18b456}
/ |  |  |  | 0001 |  |  |  | SO 101 Vozovka |  |  |  |  | 0 |  |  |  |  | 0 | Soupis |  | 0 | 0 | 0 | 0 | 0 | 0 | 0 | 0 | 0 | 0 | 0 | 0 |  |  | 3 |  | IMPORT | {fdbff52a-9e52-4699-80d6-070956f9f3ce} | {045e7dbb-718c-4e25-92b2-9de03b10a81c}
/ |  |  |  | 0002 |  |  |  | SO 102 Chodníky a vjezdy |  |  |  |  | 0 |  |  |  |  | 0 | Soupis |  | 0 | 0 | 0 | 0 | 0 | 0 | 0 | 0 | 0 | 0 | 0 | 0 |  |  | 3 |  | IMPORT | {cdde6dc0-8ffb-47d7-be76-9b25250d4c12} | {045e7dbb-718c-4e25-92b2-9de03b10a81c}
/ |  |  |  | 0003 |  |  |  | SO 103 Odvodnění |  |  |  |  | 0 |  |  |  |  | 0 | Soupis |  | 0 | 0 | 0 | 0 | 0 | 0 | 0 | 0 | 0 | 0 | 0 | 0 |  |  | 3 |  | IMPORT | {31667241-e5cc-47a0-ba45-d76bca8ee4f1} | {045e7dbb-718c-4e25-92b2-9de03b10a81c}
/ |  |  |  | 0004 |  |  |  | SO 104 Plocha pod zastávkovými přístřešky |  |  |  |  | 0 |  |  |  |  | 0 | Soupis |  | 0 | 0 | 0 | 0 | 0 | 0 | 0 | 0 | 0 | 0 | 0 | 0 |  |  | 3 |  | IMPORT | {3dd02809-dddc-4c34-bf80-90e5099a5270} | {045e7dbb-718c-4e25-92b2-9de03b10a81c}
/ |  |  | 005 |  |  |  | SO 910 Přeložka sdělovacích kabelů | [5 empty] | 0 |  |  |  |  | 0 | Soupis |  | 0 | 0 | 0 | 0 | 0 | 0 | 0 | 0 | 0 | 0 | 0 | 0 |  |  | 2 |  | IMPORT | {aa0f5043-57a1-420e-8171-44b8f1aeb4a5} | {4b47a455-d6e8-4321-a79d-6aa3fa18b456}
/ |  |  | 006 |  |  |  | Ostatní a vedlejší náklady | [5 empty] | 0 |  |  |  |  | 0 | Soupis |  | 0 | 0 | 0 | 0 | 0 | 0 | 0 | 0 | 0 | 0 | 0 | 0 |  |  | 2 |  | IMPORT | {bf42695e-2c96-4e59-96bd-de697eb06339} | {4b47a455-d6e8-4321-a79d-6aa3fa18b456}
[21 empty] | Procent. zadání [% nákladů rozpočtu] | Zařazení nákladů | DPH | DPH [CZK]
[21 empty] | 0% | stavební čast | základní | 0 | [12 empty] | OSTATNENAKLADY |  |  | 0 | 0 | 0 | 0 | 0 | 0 | 0 | 0 | 0 | 0 | 1 | 1 | x
[21 empty] | 0% | stavební čast | základní | 0 | [12 empty] | OSTATNENAKLADYVLASTNE |  |  | 0 | 0 | 0 | 0 | 0 | 0 | 0 | 0 | 0 | 0 | 1 | 1 | x
[21 empty] | 0% | stavební čast | základní | 0 | [12 empty] | OSTATNENAKLADYVLASTNE |  |  | 0 | 0 | 0 | 0 | 0 | 0 | 0 | 0 | 0 | 0 | 1 | 1 | x
[21 empty] | 0% | stavební čast | základní | 0 | [12 empty] | OSTATNENAKLADYVLASTNE |  |  | 0 | 0 | 0 | 0 | 0 | 0 | 0 | 0 | 0 | 0 | 1 | 1 | x
| Celkové náklady za stavbu | [11 empty] | 0 |  |  |  |  | 0

## 001 - SO 310 Kanalizace
[9 empty] | >> skryté sloupce << | [9 empty] | {3f838ca2-ae39-42a8-a865-4b979833bcb8}
2
| KRYCÍ LIST SOUPISU PRACÍ | [8 empty] | v --- níže se nacházejí doplnkové a pomocné údaje k sestavám --- v | [8 empty] | False
Stavba:
Brno, Tuřanka II, rekonstrukce kanalizace a vodovodu
Objekt:
01 - Brno, Tuřanka II, rekonstrukce kanalizace a vodovodu
Soupis:
001 - SO 310 Kanalizace
| KSO: |  |  |  |  | CC-CZ: | 22122
| Místo: |  |  |  |  | Datum: | 10. 6. 2019
| Zadavatel: |  |  |  |  | IČ:
|  | Statutární město Brno |  |  |  | DIČ:
| Uchazeč: |  |  |  |  | IČ: | Vyplň údaj
|  | Vyplň údaj |  |  |  | DIČ: | Vyplň údaj
| Projektant: |  |  |  |  | IČ:
|  | Sweco Hydroprojekt a.s. divize Morava |  |  |  | DIČ:
| Zpracovatel: |  |  |  |  | IČ:
DIČ:
Poznámka:
| Náklady z rozpočtu | [5 empty] | 0
| Ostatní náklady | [5 empty] | 0
| Cena bez DPH | [5 empty] | 0
|  |  | Základ daně |  |  | Sazba daně | Výše daně
| DPH | základní | 0 |  |  | 21% | 0
|  | snížená | 0 |  |  | 15% | 0
|  | zákl. přenesená | 0 |  |  | 21% | 0
|  | sníž. přenesená | 0 |  |  | 15% | 0
|  | nulová | 0 |  |  | 0% | 0
| Cena s DPH |  |  | v | CZK |  | 0
| Projektant |  |  | Zpracovatel
| Datum a podpis: |  | Razítko | Datum a podpis: |  |  | Razítko
| Objednavatel |  |  | Uchazeč
| Datum a podpis: |  | Razítko | Datum a podpis: |  |  | Razítko
REKAPITULACE ČLENĚNÍ SOUPISU PRACÍ
Stavba:
Brno, Tuřanka II, rekonstrukce kanalizace a vodovodu
Objekt:
01 - Brno, Tuřanka II, rekonstrukce kanalizace a vodovodu
Soupis:
001 - SO 310 Kanalizace
Místo: | [5 empty] | Datum: | 10. 6. 2019
Zadavatel: |  |  | Statutární město Brno |  |  | Projektant: | Sweco Hydroprojekt a.s. divize Morava
Uchazeč: |  |  | Vyplň údaj |  |  | Zpracovatel:
Kód dílu - Popis | [6 empty] | Cena celkem [CZK]
Náklady ze soupisu prací | [6 empty] | 0 | [12 empty] | -1
| HSV - Práce a dodávky HSV | [5 empty] | 0
| 1 - Zemní práce | [5 empty] | 0
| 2 - Zakládání | [5 empty] | 0
| 3 - Svislé a kompletní konstrukce | [5 empty] | 0
| 4 - Vodorovné konstrukce | [5 empty] | 0
| 6 - Úpravy povrchů, podlahy a osazování výplní | [5 empty] | 0
| 8 - Trubní vedení | [5 empty] | 0
| 9 - Ostatní konstrukce a práce, bourání | [5 empty] | 0
| 998 - Přesun hmot | [5 empty] | 0
| M - Práce a dodávky M | [5 empty] | 0
| 46-M - Zemní práce při extr.mont.pracích | [5 empty] | 0
DPH
[11 empty] | základní | [12 empty] | VRN | 0 | 0 | 0 | 0 | 0 | 1
[11 empty] | základní | [12 empty] | VRN | 0 | 0 | 0 | 0 | 0 | 1
[11 empty] | základní | [12 empty] | VRN | 0 | 0 | 0 | 0 | 0 | 1
[11 empty] | základní | [12 empty] | VRN | 0 | 0 | 0 | 0 | 0 | 1
[11 empty] | základní | [12 empty] | VRN | 0 | 0 | 0 | 0 | 0 | 1
[11 empty] | základní | [12 empty] | KOMPLETACNA | 0 | 0 | 0 | 0 | 0 | 1
Celkové náklady za stavbu | [6 empty] | 0
SOUPIS PRACÍ
Stavba:
Brno, Tuřanka II, rekonstrukce kanalizace a vodovodu
Objekt:
01 - Brno, Tuřanka II, rekonstrukce kanalizace a vodovodu
Soupis:
001 - SO 310 Kanalizace
Místo: | [5 empty] | Datum: | 10. 6. 2019
Zadavatel: |  |  | Statutární město Brno |  |  | Projektant: | Sweco Hydroprojekt a.s. divize Morava
Uchazeč: |  |  | Vyplň údaj |  |  | Zpracovatel:
PČ | Typ | Kód | Popis | MJ | Množství | J.cena [CZK] | Cena celkem [CZK] | Cenová soustava |  |  | DPH | J. Nh [h] | Nh celkem [h] | J. hmotnost [t] | Hmotnost celkem [t] | J. suť [t] | Suť Celkem [t]
Náklady soupisu celkem | [6 empty] | 0 | [5 empty] | 0 |  | 209.2011 |  | 129.4072 |  | D | -1 | [10 empty] | 0
| D | HSV | Práce a dodávky HSV |  |  |  | 0 | [5 empty] | 0 |  | 207.6485 |  | 129.4072 | 1 | D | 0 |  |  |  | ROZPOCET | [6 empty] | 0
| D | 1 | Zemní práce |  |  |  | 0 | [5 empty] | 0 |  | 1.666 |  | 129.1072 | 1 | D | 1 |  |  |  | ROZPOCET | [6 empty] | 0
1 | K | 113107225 | Odstranění podkladu z kameniva drceného tl 550 mm strojně pl přes 200 m2 | m2 | 117.584 |  | 0 |  |  |  | základní |  | 0 | 0 | 0 | 0.75 | 88.188 | 4 | K | 2 |  |  |  | ROZPOCET | 0 | 0 | 0 | 0 | 0 | 1 | 0 | 4 | -1018267710
2 | K | 997221551 | Vodorovná doprava suti ze sypkých materiálů do 1 km | t | 88.188 |  | 0 | CS ÚRS 2020 01 |  |  | základní |  | 0 | 0 | 0 | 0 | 0 | 4 | K | 2 |  |  |  | ROZPOCET | 0 | 0 | 0 | 0 | 0 | 1 | 0 | 4 | 1472316050
| VV |  | 88,188 |  | 88.188 | [13 empty] | VV | 2 | 2 | True | 1 | ROZPOCET
3 | K | 997221559 | Příplatek ZKD 1 km u vodorovné dopravy suti ze sypkých materiálů | t | 793.692 |  | 0 | CS ÚRS 2020 01 |  |  | základní |  | 0 | 0 | 0 | 0 | 0 | 4 | K | 2 |  |  |  | ROZPOCET | 0 | 0 | 0 | 0 | 0 | 1 | 0 | 4 | 704958742
| VV |  | 88,188*9 |  | 793.692 | [13 empty] | VV | 2 | 2 | True | 0 | ROZPOCET
| VV |  | Součet |  | 793.692 | [13 empty] | VV | 2 | 4 | True | 1 | ROZPOCET
4 | K | 97909811001 | Poplatek za skládku suti (bez živice) | t | 88.182 |  | 0 |  |  |  | základní |  | 0 | 0 | 0 | 0 | 0 | 4 | K | 2 |  |  |  | ROZPOCET | 0 | 0 | 0 | 0 | 0 | 1 | 0 | 4 | 2109342619
| VV |  | 88,182 |  | 88.182 | [13 empty] | VV | 2 | 2 | True | 1 | ROZPOCET
5 | K | 113107242 | Odstranění podkladu živičného tl 100 mm strojně pl přes 200 m2 | m2 | 117.584 |  | 0 | CS ÚRS 2020 01 |  |  | základní |  | 0 | 0 | 0 | 0.22 | 25.8685 | 4 | K | 2 |  |  |  | ROZPOCET | 0 | 0 | 0 | 0 | 0 | 1 | 0 | 4 | 1540875319
6 | K | 113154233 | Frézování živičného krytu tl 50 mm pruh š 2 m pl do 1000 m2 bez překážek v trase | m2 | 117.584 |  | 0 | CS ÚRS 2020 01 |  |  | základní |  | 0 | 7e-05 | 0.0082309 | 0.128 | 15.0508 | 4 | K | 2 |  |  |  | ROZPOCET | 0 | 0 | 0 | 0 | 0 | 1 | 0 | 4 | 328533367
| P |  | Poznámka k položce: viz TZ př.č. D.1.1 a v.č. D.1.2.až 9, výpis šachet D.1.10 a výpis materiálů D.1.11 | [15 empty] | P | 2
| VV |  | zapravení povrchů viz SO 100 | [15 empty] | VV | 2 | 1 | True | 0 | ROZPOCET
| VV |  | rekce | [15 empty] | VV | 2 | 1 | True | 0 | ROZPOCET
| VV |  | 35,09*1,9 |  | 66.671 | [13 empty] | VV | 2 | 2 | True | 0 | ROZPOCET
| VV |  | "Š871862" 2,8*3 |  | 8.4 | [13 empty] | VV | 2 | 2 | True | 0 | ROZPOCET
| VV |  | "Š871852" 9,7 "plocha dle autocad" |  | 9.7 | [13 empty] | VV | 2 | 2 | True | 0 | ROZPOCET
| VV |  | záliv | [15 empty] | VV | 2 | 1 | True | 0 | ROZPOCET
| VV |  | 8,75*1,83 |  | 16.013 | [13 empty] | VV | 2 | 2 | True | 0 | ROZPOCET
| VV |  | "Š871855" 2,8*2,9 |  | 8.12 | [13 empty] | VV | 2 | 2 | True | 0 | ROZPOCET
| VV |  | "Š871875a" 2,8*3,1 |  | 8.68 | [13 empty] | VV | 2 | 2 | True | 0 | ROZPOCET
| VV |  | Součet |  | 117.584 | [13 empty] | VV | 2 | 4 | True | 1 | ROZPOCET
7 | K | 997221551 | Vodorovná doprava suti ze sypkých materiálů do 1 km | t | 40.919 |  | 0 | CS ÚRS 2020 01 |  |  | základní |  | 0 | 0 | 0 | 0 | 0 | 4 | K | 2 |  |  |  | ROZPOCET | 0 | 0 | 0 | 0 | 0 | 1 | 0 | 4 | -1211139231
| VV |  | 25,868+15,051 |  | 40.919 | [13 empty] | VV | 2 | 2 | True | 0 | ROZPOCET
| VV |  | Součet |  | 40.919 | [13 empty] | VV | 2 | 4 | True | 1 | ROZPOCET
8 | K | 997221559 | Příplatek ZKD 1 km u vodorovné dopravy suti ze sypkých materiálů | t | 368.271 |  | 0 | CS ÚRS 2020 01 |  |  | základní |  | 0 | 0 | 0 | 0 | 0 | 4 | K | 2 |  |  |  | ROZPOCET | 0 | 0 | 0 | 0 | 0 | 1 | 0 | 4 | -231062156
| VV |  | 40,919*9 |  | 368.271 | [13 empty] | VV | 2 | 2 | True | 0 | ROZPOCET
| VV |  | Součet |  | 368.271 | [13 empty] | VV | 2 | 4 | True | 1 | ROZPOCET
9 | K | 97909811002 | Poplatek za skládku suti - živice | t | 40.919 |  | 0 |  |  |  | základní |  | 0 | 0 | 0 | 0 | 0 | 4 | K | 2 |  |  |  | ROZPOCET | 0 | 0 | 0 | 0 | 0 | 1 | 0 | 4 | 635951194
| VV |  | 40,919 |  | 40.919 | [13 empty] | VV | 2 | 2 | True | 1 | ROZPOCET
10 | K | 115,1-R | Dodávka + montáž čerpací studny ocel. trouba DN 400, vč. pomocných zemních prací | ks | 2 |  | 0 |  |  |  | základní |  | 0 | 0 | 0 | 0 | 0 | 4 | K | 2 |  |  |  | ROZPOCET | 0 | 0 | 0 | 0 | 0 | 1 | 0 | 4 | -1267445451
| VV |  | pozemní voda | [15 empty] | VV | 2 | 1 | True | 0 | ROZPOCET
| VV |  | 2 |  | 2 | [13 empty] | VV | 2 | 2 | True | 1 | ROZPOCET
11 | K | 115001104 | Převedení vody potrubím DN do 300, vč. následného odstranění | m | 41.75 |  | 0 |  |  |  | základní |  | 0 | 0.01559 | 0.65088 | 0 | 0 | 4 | K | 2 |  |  |  | ROZPOCET | 0 | 0 | 0 | 0 | 0 | 1 | 0 | 4 | -1633649572
| P |  | Poznámka k položce: viz TZ př.č. D.3.1 a v.č. D.3.2.až 9, výpis materiálů D.1.10 | [15 empty] | P | 2
| VV |  | zčerpání odpadních vod | [15 empty] | VV | 2 | 1 | True | 0 | ROZPOCET
| VV |  | 34,10+7,65 |  | 41.75 | [13 empty] | VV | 2 | 2 | True | 0 | ROZPOCET
| VV |  | Součet |  | 41.75 | [13 empty] | VV | 2 | 4 | True | 1 | ROZPOCET
12 | K | 115101201 | Čerpání vody na dopravní výšku do 10 m průměrný přítok do 500 l/min | hod | 480 |  | 0 | CS ÚRS 2020 01 |  |  | základní |  | 0 | 3e-05 | 0.0144 | 0 | 0 | 4 | K | 2 |  |  |  | ROZPOCET | 0 | 0 | 0 | 0 | 0 | 1 | 0 | 4 | -1006197921
| VV |  | pozemní voda | [15 empty] | VV | 2 | 1 | True | 0 | ROZPOCET
| VV |  | 10*12 |  | 120 | [13 empty] | VV | 2 | 2 | True | 0 | ROZPOCET
| VV |  | zčerpání odpadních vod | [15 empty] | VV | 2 | 1 | True | 0 | ROZPOCET
| VV |  | 30*12 |  | 360 | [13 empty] | VV | 2 | 2 | True | 0 | ROZPOCET
| VV |  | Součet |  | 480 | [13 empty] | VV | 2 | 4 | True | 1 | ROZPOCET
13 | K | 115101301 | Pohotovost čerpací soupravy pro dopravní výšku do 10 m přítok do 500 l/min | den | 40 |  | 0 | CS ÚRS 2020 01 |  |  | základní |  | 0 | 0 | 0 | 0 | 0 | 4 | K | 2 |  |  |  | ROZPOCET | 0 | 0 | 0 | 0 | 0 | 1 | 0 | 4 | 2029796767
14 | K | 119001401 | Dočasné zajištění potrubí ocelového nebo litinového DN do 200 mm | m | 3.66 |  | 0 | CS ÚRS 2020 01 |  |  | základní |  | 0 | 0.00868 | 0.031769 | 0 | 0 | 4 | K | 2 |  |  |  | ROZPOCET | 0 | 0 | 0 | 0 | 0 | 1 | 0 | 4 | 1003148668
| P |  | Poznámka k položce: viz TZ př.č. D.1.1 a v.č. D.1.2.až 9, výpis šachet D.1.10 a výpis materiálů D.1.11 | [15 empty] | P | 2
| VV |  | záliv | [15 empty] | VV | 2 | 1 | True | 0 | ROZPOCET
| VV |  | 1,83*2 |  | 3.66 | [13 empty] | VV | 2 | 2 | True | 1 | ROZPOCET
15 | K | 119001421 | Dočasné zajištění kabelů a kabelových tratí ze 3 volně ložených kabelů, vč. úpravy dle TZ a výkresu D.1.9 | m | 7.6 |  | 0 |  |  |  | základní |  | 0 | 0.0369 | 0.28044 | 0 | 0 | 4 | K | 2 |  |  |  | ROZPOCET | 0 | 0 | 0 | 0 | 0 | 1 | 0 | 4 | -941224941
| P |  | Poznámka k položce: viz TZ př.č. D.1.1 a v.č. D.1.2.až 9, výpis šachet D.1.10 a výpis materiálů D.1.11 | [15 empty] | P | 2
| VV |  | rekce | [15 empty] | VV | 2 | 1 | True | 0 | ROZPOCET
| VV |  | 1,9*4 |  | 7.6 | [13 empty] | VV | 2 | 2 | True | 1 | ROZPOCET
16 | K | 130001101 | Příplatek za ztížení vykopávky v blízkosti podzemního vedení | m3 | 45.974 |  | 0 |  |  |  | základní |  | 0 | 0 | 0 | 0 | 0 | 4 | K | 2 |  |  |  | ROZPOCET | 0 | 0 | 0 | 0 | 0 | 1 | 0 | 4 | -86728827
| VV |  | 20% z výkopu | [15 empty] | VV | 2 | 1 | True | 0 | ROZPOCET
| VV |  | (114,936+114,936)*0,2 |  | 45.974 | [13 empty] | VV | 2 | 2 | True | 1 | ROZPOCET
17 | K | 132254204 | Hloubení zapažených rýh š do 2000 mm v hornině třídy těžitelnosti I, skupiny 3 objem do 500 m3, VČETNĚ svislého přemístění do 4 m, započtena lepivost | m3 | 229.872 |  | 0 | CS ÚRS 2020 01 |  |  | základní |  | 0 | 0 | 0 | 0 | 0 | 4 | K | 2 |  |  |  | ROZPOCET | 0 | 0 | 0 | 0 | 0 | 1 | 0 | 4 | -247907284
| VV |  | rekce | [15 empty] | VV | 2 | 1 | True | 0 | ROZPOCET
| VV |  | "asfalt. komunikace tl.700mm" 35,09*1,9*(2,8-0,7) |  | 140.009 | [13 empty] | VV | 2 | 2 | True | 0 | ROZPOCET
| VV |  | "Š871862" 2,8*3*(2,935-0,7) |  | 18.774 | [13 empty] | VV | 2 | 2 | True | 0 | ROZPOCET
| VV |  | "Š871852" 9,7*(2,805-0,7) "plocha dle autocad" |  | 20.419 | [13 empty] | VV | 2 | 2 | True | 0 | ROZPOCET
| VV |  | záliv | [15 empty] | VV | 2 | 1 | True | 0 | ROZPOCET
| VV |  | "asfalt. komunikace tl.700mm" 8,75*1,83*(2,1-0,7) |  | 22.418 | [13 empty] | VV | 2 | 2 | True | 0 | ROZPOCET
| VV |  | "Š871855" 2,8*2,9*(2,33-0,7) |  | 13.236 | [13 empty] | VV | 2 | 2 | True | 0 | ROZPOCET
| VV |  | "Š871875a" 2,8*3,1*(2,43-0,7) |  | 15.016 | [13 empty] | VV | 2 | 2 | True | 0 | ROZPOCET
| VV |  | Součet |  | 229.872 | [13 empty] | VV | 2 | 4 | True | 1 | ROZPOCET
18 | K | 151201102 | Zřízení zátažného pažení a rozepření stěn rýh hl do 4 m | m2 | 338.431 |  | 0 | CS ÚRS 2020 01 |  |  | základní |  | 0 | 0.00201 | 0.68025 | 0 | 0 | 4 | K | 2 |  |  |  | ROZPOCET | 0 | 0 | 0 | 0 | 0 | 1 | 0 | 4 | -114769961
| VV |  | rekce | [15 empty] | VV | 2 | 1 | True | 0 | ROZPOCET
| VV |  | "DN600/900" 35,09*2,8*2 |  | 196.504 | [13 empty] | VV | 2 | 2 | True | 0 | ROZPOCET
| VV |  | "Š871862" 2*(2,8+3)*2,935-1,9*2,8 |  | 28.726 | [13 empty] | VV | 2 | 2 | True | 0 | ROZPOCET
| VV |  | "Š871852" 12,2*2,805-1,9*2,8 "obvod dle autocad" |  | 28.901 | [13 empty] | VV | 2 | 2 | True | 0 | ROZPOCET
| VV |  | záliv | [15 empty] | VV | 2 | 1 | True | 0 | ROZPOCET
| VV |  | "DN600" 8,75*2,1*2 |  | 36.75 | [13 empty] | VV | 2 | 2 | True | 0 | ROZPOCET
| VV |  | "Š871855" 2*(2,8+2,9)*2,33-1,83*2,1 |  | 22.719 | [13 empty] | VV | 2 | 2 | True | 0 | ROZPOCET
| VV |  | "Š871875a" 2*(2,8+3,1)*2,43-1,83*2,1 |  | 24.831 | [13 empty] | VV | 2 | 2 | True | 0 | ROZPOCET
| VV |  | Součet |  | 338.431 | [13 empty] | VV | 2 | 4 | True | 1 | ROZPOCET
19 | K | 151201112 | Odstranění zátažného pažení a rozepření stěn rýh hl do 4 m | m2 | 338.431 |  | 0 | CS ÚRS 2020 01 |  |  | základní |  | 0 | 0 | 0 | 0 | 0 | 4 | K | 2 |  |  |  | ROZPOCET | 0 | 0 | 0 | 0 | 0 | 1 | 0 | 4 | 563556651
| VV |  | 338,431 |  | 338.431 | [13 empty] | VV | 2 | 2 | True | 1 | ROZPOCET
20 | K | 162751117 | Vodorovné přemístění do 10000 m výkopku/sypaniny z horniny třídy těžitelnosti I, skupiny 1 až 3 | m3 | 229.872 |  | 0 | CS ÚRS 2020 01 |  |  | základní |  | 0 | 0 | 0 | 0 | 0 | 4 | K | 2 |  |  |  | ROZPOCET | 0 | 0 | 0 | 0 | 0 | 1 | 0 | 4 | -1627210078
| VV |  | 229,872 |  | 229.872 | [13 empty] | VV | 2 | 2 | True | 1 | ROZPOCET
21 | K | 171251201 | Uložení sypaniny na skládky nebo meziskládky | m3 | 229.872 |  | 0 | CS ÚRS 2020 01 |  |  | základní |  | 0 | 0 | 0 | 0 | 0 | 4 | K | 2 |  |  |  | ROZPOCET | 0 | 0 | 0 | 0 | 0 | 1 | 0 | 4 | -1299335183
| VV |  | 229,872 |  | 229.872 | [13 empty] | VV | 2 | 2 | True | 1 | ROZPOCET
22 | K | 1712012111 | Poplatek za skládku zeminy | m3 | 45.974 |  | 0 |  |  |  | základní |  | 0 | 0 | 0 | 0 | 0 | 4 | K | 2 |  |  |  | ROZPOCET | 0 | 0 | 0 | 0 | 0 | 1 | 0 | 4 | -1248583640
| VV |  | "20%"229,872*0,2 |  | 45.974 | [13 empty] | VV | 2 | 2 | True | 1 | ROZPOCET
23 | K | 1712012112 | Poplatek za skládku navážky | m3 | 183.898 |  | 0 |  |  |  | základní |  | 0 | 0 | 0 | 0 | 0 | 4 | K | 2 |  |  |  | ROZPOCET | 0 | 0 | 0 | 0 | 0 | 1 | 0 | 4 | 1980888265
| VV |  | "80%"229,872*0,8 |  | 183.898 | [13 empty] | VV | 2 | 2 | True | 1 | ROZPOCET
24 | K | 174101101 | Zásyp jam, šachet rýh nebo kolem objektů sypaninou se zhutněním | m3 | 177.172 |  | 0 | CS ÚRS 2020 01 |  |  | základní |  | 0 | 0 | 0 | 0 | 0 | 4 | K | 2 |  |  |  | ROZPOCET | 0 | 0 | 0 | 0 | 0 | 1 | 0 | 4 | -953472589
| VV |  | výkop | [15 empty] | VV | 2 | 1 | True | 0 | ROZPOCET
| VV |  | 114,936+114,936 |  | 229.872 | [13 empty] | VV | 2 | 2 | True | 0 | ROZPOCET
| VV |  | lóže | [15 empty] | VV | 2 | 1 | True | 0 | ROZPOCET
| VV |  | -11,758 |  | -11.758 | [13 empty] | VV | 2 | 2 | True | 0 | ROZPOCET
| VV |  | obsyp | [15 empty] | VV | 2 | 1 | True | 0 | ROZPOCET
| VV |  | -56,221 |  | -56.221 | [13 empty] | VV | 2 | 2 | True | 0 | ROZPOCET
| VV |  | obetonování | [15 empty] | VV | 2 | 1 | True | 0 | ROZPOCET
| VV |  | -6,598-34,564 |  | -41.162 | [13 empty] | VV | 2 | 2 | True | 0 | ROZPOCET
| VV |  | podkladní desky | [15 empty] | VV | 2 | 1 | True | 0 | ROZPOCET
| VV |  | -11,758 |  | -11.758 | [13 empty] | VV | 2 | 2 | True | 0 | ROZPOCET
| VV |  | OP šachet | [15 empty] | VV | 2 | 1 | True | 0 | ROZPOCET
| VV |  | "Š871862" -1,7*1,5*2,285 |  | -5.827 | [13 empty] | VV | 2 | 2 | True | 0 | ROZPOCET
| VV |  | "Š871852" -3,4*2,205 "plocha dle autocad" |  | -7.497 | [13 empty] | VV | 2 | 2 | True | 0 | ROZPOCET
| VV |  | "Š871855" -1,6*1,5*1,56 |  | -3.744 | [13 empty] | VV | 2 | 2 | True | 0 | ROZPOCET
| VV |  | "Š871875a" -1,8*1,5*1,74 |  | -4.698 | [13 empty] | VV | 2 | 2 | True | 0 | ROZPOCET
| VV |  | po uroveň nivelety vozovky | [15 empty] | VV | 2 | 1 | True | 0 | ROZPOCET
| VV |  | "komunikace tl.700mm, viz frézování" 117,584*0,7 |  | 82.309 | [13 empty] | VV | 2 | 2 | True | 0 | ROZPOCET
| VV |  | záliv | [15 empty] | VV | 2 | 1 | True | 0 | ROZPOCET
| VV |  | 8,25*0,928 |  | 7.656 | [13 empty] | VV | 2 | 2 | True | 0 | ROZPOCET
| VV |  | Součet |  | 177.172 | [13 empty] | VV | 2 | 4 | True | 1 | ROZPOCET
25 | M | 5898112001 | recyklát betonový vhodný pod komunikace | t | 345.831 |  | 0 |  |  |  | základní |  | 0 | 0 | 0 | 0 | 0 | 8 | M | 2 |  |  |  | ROZPOCET | 0 | 0 | 0 | 0 | 0 | 1 | 0 | 4 | -2062205483
| VV |  | 177,172*1,1*1,05*1,69 |  | 345.831 | [13 empty] | VV | 2 | 2 | True | 0 | ROZPOCET
| VV |  | Součet |  | 345.831 | [13 empty] | VV | 2 | 4 | True | 1 | ROZPOCET
26 | K | 175151101 | Obsypání potrubí strojně sypaninou bez prohození, uloženou do 3 m | m3 | 48.565 |  | 0 |  |  |  | základní |  | 0 | 0 | 0 | 0 | 0 | 4 | K | 2 |  |  |  | ROZPOCET | 0 | 0 | 0 | 0 | 0 | 1 | 0 | 4 | -1720190087
| VV |  | objem na1m rýhy dle tabulky vzorového uložení | [15 empty] | VV | 2 | 1 | True | 0 | ROZPOCET
| VV |  | rekce | [15 empty] | VV | 2 | 1 | True | 0 | ROZPOCET
| VV |  | 35,09*1,384 |  | 48.565 | [13 empty] | VV | 2 | 2 | True | 0 | ROZPOCET
| VV |  | Součet |  | 48.565 | [13 empty] | VV | 2 | 4 | True | 1 | ROZPOCET
27 | M | 5833734501 | štěrkopísek frakce 0-32 | t | 100.967 |  | 0 |  |  |  | základní |  | 0 | 0 | 0 | 0 | 0 | 8 | M | 2 |  |  |  | ROZPOCET | 0 | 0 | 0 | 0 | 0 | 1 | 0 | 4 | 911573823
| VV |  | 48,565*1,1*1,05*1,8 |  | 100.967 | [13 empty] | VV | 2 | 2 | True | 0 | ROZPOCET
| VV |  | Součet |  | 100.967 | [13 empty] | VV | 2 | 4 | True | 1 | ROZPOCET
28 | K | 167151111 | Nakládání výkopku z hornin třídy těžitelnosti I, skupiny 1 až 3 přes 100 m3 | m3 | 260.727 |  | 0 | CS ÚRS 2020 01 |  |  | základní |  | 0 | 0 | 0 | 0 | 0 | 4 | K | 2 |  |  |  | ROZPOCET | 0 | 0 | 0 | 0 | 0 | 1 | 0 | 4 | 1108309014
| VV |  | 48,565*1,1*1,05 |  | 56.093 | [13 empty] | VV | 2 | 2 | True | 0 | ROZPOCET
| VV |  | 177,172*1,1*1,05 |  | 204.634 | [13 empty] | VV | 2 | 2 | True | 0 | ROZPOCET
| VV |  | Součet |  | 260.727 | [13 empty] | VV | 2 | 4 | True | 1 | ROZPOCET
29 | K | 162251102 | Vodorovné přemístění do 50 m výkopku/sypaniny z horniny třídy těžitelnosti I, skupiny 1 až 3 | m3 | 260.727 |  | 0 | CS ÚRS 2020 01 |  |  | základní |  | 0 | 0 | 0 | 0 | 0 | 4 | K | 2 |  |  |  | ROZPOCET | 0 | 0 | 0 | 0 | 0 | 1 | 0 | 4 | -167347676
| VV |  | 260,727 |  | 260.727 | [13 empty] | VV | 2 | 2 | True | 1 | ROZPOCET
| D | 2 | Zakládání |  |  |  | 0 | [5 empty] | 0 |  | 9.9328 |  | 0 | 1 | D | 1 |  |  |  | ROZPOCET | [6 empty] | 0
30 | K | 212752212 | Trativod z drenážních trubek plastových flexibilních D do 100 mm včetně lože otevřený výkop | m | 43.84 |  | 0 |  |  |  | základní |  | 0 | 0.22657 | 9.9328 | 0 | 0 | 4 | K | 2 |  |  |  | ROZPOCET | 0 | 0 | 0 | 0 | 0 | 1 | 0 | 4 | -287580750
| P |  | Poznámka k položce: viz TZ př.č. D.1.1 a v.č. D.1.2.až 9, výpis šachet D.1.10 a výpis materiálů D.1.11 | [15 empty] | P | 2
| VV |  | pozemní voda | [15 empty] | VV | 2 | 1 | True | 0 | ROZPOCET
| VV |  | 35,09+8,75 |  | 43.84 | [13 empty] | VV | 2 | 2 | True | 1 | ROZPOCET
31 | K | 215901101 | Zhutnění podloží z hornin soudržných do 92% PS nebo nesoudržných sypkých I(d) do 0,8 | m2 | 117.584 |  | 0 |  |  |  | základní |  | 0 | 0 | 0 | 0 | 0 | 4 | K | 2 |  |  |  | ROZPOCET | 0 | 0 | 0 | 0 | 0 | 1 | 0 | 4 | 618939962
| P |  | Poznámka k položce: viz TZ př.č. D.1.1 a v.č. D.1.2.až 9, výpis šachet D.1.10 a výpis materiálů D.1.11 | [15 empty] | P | 2
| VV |  | rekce | [15 empty] | VV | 2 | 1 | True | 0 | ROZPOCET
| VV |  | 35,09*1,9 |  | 66.671 | [13 empty] | VV | 2 | 2 | True | 0 | ROZPOCET
| VV |  | "Š871862" 2,8*3 |  | 8.4 | [13 empty] | VV | 2 | 2 | True | 0 | ROZPOCET
| VV |  | "Š871852" 9,7 "plocha dle autocad" |  | 9.7 | [13 empty] | VV | 2 | 2 | True | 0 | ROZPOCET
| VV |  | záliv | [15 empty] | VV | 2 | 1 | True | 0 | ROZPOCET
| VV |  | 8,75*1,83 |  | 16.013 | [13 empty] | VV | 2 | 2 | True | 0 | ROZPOCET
| VV |  | "Š871855" 2,8*2,9 |  | 8.12 | [13 empty] | VV | 2 | 2 | True | 0 | ROZPOCET
| VV |  | "Š871875a" 2,8*3,1 |  | 8.68 | [13 empty] | VV | 2 | 2 | True | 0 | ROZPOCET
| VV |  | Součet |  | 117.584 | [13 empty] | VV | 2 | 4 | True | 1 | ROZPOCET
| D | 3 | Svislé a kompletní konstrukce |  |  |  | 0 | [5 empty] | 0 |  | 33.0322 |  | 0.3 | 1 | D | 1 |  |  |  | ROZPOCET | [6 empty] | 0
32 | K | 300,1-R | Dodávka + montáž obložení dna čedičovými cihlami | m2 | 2.455 |  | 0 |  |  |  | základní |  | 0 | 0 | 0 | 0 | 0 | 4 | K | 2 |  |  |  | ROZPOCET | 0 | 0 | 0 | 0 | 0 | 1 | 0 | 4 | 797183425
| P |  | Poznámka k položce: viz TZ př.č. D.1.1 a v.č. D.1.2.až 9, výpis šachet D.1.10 a výpis materiálů D.1.11 | [15 empty] | P | 2
| VV |  | "Š871862" 0,15*1*2 |  | 0.3 | [13 empty] | VV | 2 | 2 | True | 0 | ROZPOCET
| VV |  | "Š871852" 0,15*(1,8+1)*2 |  | 0.84 | [13 empty] | VV | 2 | 2 | True | 0 | ROZPOCET
| VV |  | "Š871855" 0,2*1*2 |  | 0.4 | [13 empty] | VV | 2 | 2 | True | 0 | ROZPOCET
| VV |  | "Š871875a" (0,3+0,615)*1 |  | 0.915 | [13 empty] | VV | 2 | 2 | True | 0 | ROZPOCET
| VV |  | Součet |  | 2.455 | [13 empty] | VV | 2 | 4 | True | 1 | ROZPOCET
33 | K | 300,2-R | Dodávka + montáž kameninový půlžlábek do dna šachty DN400 do poloviny výšky | m | 1 |  | 0 |  |  |  | základní |  | 0 | 0 | 0 | 0 | 0 | 4 | K | 2 |  |  |  | ROZPOCET | 0 | 0 | 0 | 0 | 0 | 1 | 0 | 4 | 469227333
| P |  | Poznámka k položce: viz TZ př.č. D.1.1 a v.č. D.1.2.až 9, výpis šachet D.1.10 a výpis materiálů D.1.11 | [15 empty] | P | 2
| VV |  | "Š871875a" 1 |  | 1 | [13 empty] | VV | 2 | 2 | True | 1 | ROZPOCET
34 | K | 300,3-R | Dodávka + montáž kameninový půlžlábek do dna šachty DN600 do poloviny výšky | m | 1 |  | 0 |  |  |  | základní |  | 0 | 0 | 0 | 0 | 0 | 4 | K | 2 |  |  |  | ROZPOCET | 0 | 0 | 0 | 0 | 0 | 1 | 0 | 4 | 1803775824
| P |  | Poznámka k položce: viz TZ př.č. D.1.1 a v.č. D.1.2.až 9, výpis šachet D.1.10 a výpis materiálů D.1.11 | [15 empty] | P | 2
| VV |  | "Š871875" 1 |  | 1 | [13 empty] | VV | 2 | 2 | True | 1 | ROZPOCET
35 | K | 300,4-R | Dodávka + montáž čedičový žlábek CN-0-1P | m | 2 |  | 0 |  |  |  | základní |  | 0 | 0 | 0 | 0 | 0 | 4 | K | 2 |  |  |  | ROZPOCET | 0 | 0 | 0 | 0 | 0 | 1 | 0 | 4 | 745952519
| P |  | Poznámka k položce: viz TZ př.č. D.1.1 a v.č. D.1.2.až 9, výpis šachet D.1.10 a výpis materiálů D.1.11 | [15 empty] | P | 2
| VV |  | "Š871862" 1 |  | 1 | [13 empty] | VV | 2 | 2 | True | 0 | ROZPOCET
| VV |  | "Š871852" 1 |  | 1 | [13 empty] | VV | 2 | 2 | True | 0 | ROZPOCET
| VV |  | Součet |  | 2 | [13 empty] | VV | 2 | 4 | True | 1 | ROZPOCET
36 | K | 380326233R | Kompletní konstrukce ze ŽB tř. C 25/30 XA1 tl nad 300 mm | m3 | 0.84 |  | 0 |  |  |  | základní |  | 0 | 2.5074 | 2.1063 | 0 | 0 | 4 | K | 2 |  |  |  | ROZPOCET | 0 | 0 | 0 | 0 | 0 | 1 | 0 | 4 | -1445157424
| P |  | Poznámka k položce: viz TZ př.č. D.1.1 a v.č. D.1.2.až 9, výpis šachet D.1.10 a výpis materiálů D.1.11 | [15 empty] | P | 2
| VV |  | "Š871855" 1,1*1*0,35 |  | 0.385 | [13 empty] | VV | 2 | 2 | True | 0 | ROZPOCET
| VV |  | "Š871875a" 1,3*1*0,35 |  | 0.455 | [13 empty] | VV | 2 | 2 | True | 0 | ROZPOCET
| VV |  | Součet |  | 0.84 | [13 empty] | VV | 2 | 4 | True | 1 | ROZPOCET
37 | K | 380326263R | Kompletní konstrukce ze ŽB tř. C 40/50 tl XA1, XF4 nad 300 mm - tvrzený beton, s vytvarováním do požadovaného profilu | m3 | 1.8 |  | 0 |  |  |  | základní |  | 0 | 2.5074 | 4.5134 | 0 | 0 | 4 | K | 2 |  |  |  | ROZPOCET | 0 | 0 | 0 | 0 | 0 | 1 | 0 | 4 | -1363543033
| P |  | Poznámka k položce: viz TZ př.č. D.1.1 a v.č. D.1.2.až 9, výpis šachet D.1.10 a výpis materiálů D.1.11 | [15 empty] | P | 2
| VV |  | "Š871862" 1,2*1*0,6 |  | 0.72 | [13 empty] | VV | 2 | 2 | True | 0 | ROZPOCET
| VV |  | "Š871852" 1,8*0,6" plocha dle autocad" |  | 1.08 | [13 empty] | VV | 2 | 2 | True | 0 | ROZPOCET
| VV |  | Součet |  | 1.8 | [13 empty] | VV | 2 | 4 | True | 1 | ROZPOCET
38 | K | 380326132R | Kompletní konstrukce ží ze ŽB se zvýšenými nároky na prostředí tř. C 30/37 tl 300 mm XC2, XA1 - vodostavební beton | m3 | 9.955 |  | 0 |  |  |  | základní |  | 0 | 2.5143 | 25.0299 | 0 | 0 | 4 | K | 2 |  |  |  | ROZPOCET | 0 | 0 | 0 | 0 | 0 | 1 | 0 | 4 | 560104891
| P |  | Poznámka k položce: viz TZ př.č. D.1.1 a v.č. D.1.2.až 9, výpis šachet D.1.10 a výpis materiálů D.1.11 | [15 empty] | P | 2
| VV |  | "Š871862" 1,7*1,5*2,05-1,2*1,5*1,8 |  | 1.988 | [13 empty] | VV | 2 | 2 | True | 0 | ROZPOCET
| VV |  | "Š871852" 3,4*1,955-1,8*1,705 "plocha dle autocad" |  | 3.578 | [13 empty] | VV | 2 | 2 | True | 0 | ROZPOCET
| VV |  | "Š871855" 1,6*1,5*1,31-1,1*1*1,06 |  | 1.978 | [13 empty] | VV | 2 | 2 | True | 0 | ROZPOCET
| VV |  | "Š871875a" 1,8*1,5*1,49-1,3*1*1,24 |  | 2.411 | [13 empty] | VV | 2 | 2 | True | 0 | ROZPOCET
| VV |  | Součet |  | 9.955 | [13 empty] | VV | 2 | 4 | True | 1 | ROZPOCET
39 | K | 894502201 | Bednění stěn šachet pravoúhlých nebo vícehranných oboustranné | m2 | 74.179 |  | 0 | CS ÚRS 2020 01 |  |  | základní |  | 0 | 0.00465 | 0.34493 | 0 | 0 | 4 | K | 2 |  |  |  | ROZPOCET | 0 | 0 | 0 | 0 | 0 | 1 | 0 | 4 | -972264892
| VV |  | "Š871862" 2*(1,7+1,5)*2,05+2*(1,2+1,5)*1,8 |  | 22.84 | [13 empty] | VV | 2 | 2 | True | 0 | ROZPOCET
| VV |  | "Š871852" 7,25*1,955+5,31*1,705 "obvod dle autocad" |  | 23.227 | [13 empty] | VV | 2 | 2 | True | 0 | ROZPOCET
| VV |  | "Š871855" 2*(1,6+1,5)*1,31+2*(1,1+1)*1,06 |  | 12.574 | [13 empty] | VV | 2 | 2 | True | 0 | ROZPOCET
| VV |  | "Š871875a" 2*(1,8+1,5)*1,49+2*(1,3+1)*1,24 |  | 15.538 | [13 empty] | VV | 2 | 2 | True | 0 | ROZPOCET
| VV |  | Součet |  | 74.179 | [13 empty] | VV | 2 | 4 | True | 1 | ROZPOCET
40 | K | 894608112 | Výztuž šachet z betonářské oceli 10 505 | t | 0.996 |  | 0 |  |  |  | základní |  | 0 | 1.042 | 1.0378 | 0 | 0 | 4 | K | 2 |  |  |  | ROZPOCET | 0 | 0 | 0 | 0 | 0 | 1 | 0 | 4 | 1699472648
| VV |  | uvažováno 100kg/m3 betonu | [15 empty] | VV | 2 | 1 | True | 0 | ROZPOCET
| VV |  | 9,955*0,1 |  | 0.996 | [13 empty] | VV | 2 | 2 | True | 1 | ROZPOCET
41 | K | 810391811 | Bourání stávajícího potrubí z betonu DN přes 200 do 400 | m | 9.25 |  | 0 | CS ÚRS 2020 01 |  |  | základní |  | 0 | 0 | 0 | 0 | 0 | 4 | K | 2 |  |  |  | ROZPOCET | 0 | 0 | 0 | 0 | 0 | 1 | 0 | 4 | -1508043712
| P |  | Poznámka k položce: viz TZ př.č. D.1.1 a v.č. D.1.2.až 9, výpis šachet D.1.10 a výpis materiálů D.1.11 | [15 empty] | P | 2
| VV |  | 9,25 |  | 9.25 | [13 empty] | VV | 2 | 2 | True | 1 | ROZPOCET
42 | K | 810441811 | Bourání stávajícího potrubí z betonu DN přes 400 do 600 | m | 36.52 |  | 0 | CS ÚRS 2020 01 |  |  | základní |  | 0 | 0 | 0 | 0 | 0 | 4 | K | 2 |  |  |  | ROZPOCET | 0 | 0 | 0 | 0 | 0 | 1 | 0 | 4 | -1829654639
| P |  | Poznámka k položce: viz TZ př.č. D.1.1 a v.č. D.1.2.až 9, výpis šachet D.1.10 a výpis materiálů D.1.11 | [15 empty] | P | 2
| VV |  | 36,52 |  | 36.52 | [13 empty] | VV | 2 | 2 | True | 1 | ROZPOCET
43 | K | 358325114 | Bourání stoky kompletní nebo vybourání otvorů z železobetonu plochy do 4 m2 | m3 | 4.469 |  | 0 |  |  |  | základní |  | 0 | 0 | 0 | 0 | 0 | 4 | K | 2 |  |  |  | ROZPOCET | 0 | 0 | 0 | 0 | 0 | 1 | 0 | 4 | -941218117
| VV |  | vybourání stávajících šachet | [15 empty] | VV | 2 | 1 | True | 0 | ROZPOCET
| VV |  | 3,14*0,62*0,62*2,6*3-3,14*0,5*0,5*2,1*3 |  | 4.469 | [13 empty] | VV | 2 | 2 | True | 0 | ROZPOCET
| VV |  | Součet |  | 4.469 | [13 empty] | VV | 2 | 4 | True | 1 | ROZPOCET
44 | K | 899102211 | Demontáž poklopů litinových nebo ocelových včetně rámů hmotnosti přes 50 do 100 kg | kus | 3 |  | 0 | CS ÚRS 2020 01 |  |  | základní |  | 0 | 0 | 0 | 0.1 | 0.3 | 4 | K | 2 |  |  |  | ROZPOCET | 0 | 0 | 0 | 0 | 0 | 1 | 0 | 4 | -1770691825
| VV |  | 3 |  | 3 | [13 empty] | VV | 2 | 2 | True | 1 | ROZPOCET
45 | K | 997013111 | Vnitrostaveništní doprava suti a vybouraných hmot pro budovy v do 6 m s použitím mechanizace | t | 39.25 |  | 0 |  |  |  | základní |  | 0 | 0 | 0 | 0 | 0 | 4 | K | 2 |  |  |  | ROZPOCET | 0 | 0 | 0 | 0 | 0 | 1 | 0 | 4 | -319610253
| VV |  | 9,25*0,32 |  | 2.96 | [13 empty] | VV | 2 | 2 | True | 0 | ROZPOCET
| VV |  | 36,52*0,7 |  | 25.564 | [13 empty] | VV | 2 | 2 | True | 0 | ROZPOCET
| VV |  | 4,469*2,4 |  | 10.726 | [13 empty] | VV | 2 | 2 | True | 0 | ROZPOCET
| VV |  | Součet |  | 39.25 | [13 empty] | VV | 2 | 4 | True | 1 | ROZPOCET
46 | K | 997013501 | Odvoz suti a vybouraných hmot na skládku nebo meziskládku do 1 km se složením | t | 39.55 |  | 0 |  |  |  | základní |  | 0 | 0 | 0 | 0 | 0 | 4 | K | 2 |  |  |  | ROZPOCET | 0 | 0 | 0 | 0 | 0 | 1 | 0 | 4 | -1420058741
| VV |  | 39,25 |  | 39.25 | [13 empty] | VV | 2 | 2 | True | 0 | ROZPOCET
| VV |  | 0,1*3 |  | 0.3 | [13 empty] | VV | 2 | 2 | True | 0 | ROZPOCET
| VV |  | Součet |  | 39.55 | [13 empty] | VV | 2 | 4 | True | 1 | ROZPOCET
47 | K | 997013509 | Příplatek k odvozu suti a vybouraných hmot na skládku ZKD 1 km přes 1 km | t | 355.95 |  | 0 |  |  |  | základní |  | 0 | 0 | 0 | 0 | 0 | 4 | K | 2 |  |  |  | ROZPOCET | 0 | 0 | 0 | 0 | 0 | 1 | 0 | 4 | 1256754557
| VV |  | 39,55*9 |  | 355.95 | [13 empty] | VV | 2 | 2 | True | 0 | ROZPOCET
| VV |  | Součet |  | 355.95 | [13 empty] | VV | 2 | 4 | True | 1 | ROZPOCET
48 | K | 97909811 | Poplatek za skládku suti | t | 39.25 |  | 0 |  |  |  | základní |  | 0 | 0 | 0 | 0 | 0 | 4 | K | 2 |  |  |  | ROZPOCET | 0 | 0 | 0 | 0 | 0 | 1 | 0 | 4 | -1434501684
| VV |  | 39,25 |  | 39.25 | [13 empty] | VV | 2 | 2 | True | 1 | ROZPOCET
| D | 4 | Vodorovné konstrukce |  |  |  | 0 | [5 empty] | 0 |  | 104.0654 |  | 0 | 1 | D | 1 |  |  |  | ROZPOCET | [6 empty] | 0
49 | K | 451573111 | Lože pod potrubí otevřený výkop ze štěrkopísku | m3 | 11.758 |  | 0 | CS ÚRS 2020 01 |  |  | základní |  | 0 | 0 | 0 | 0 | 0 | 4 | K | 2 |  |  |  | ROZPOCET | 0 | 0 | 0 | 0 | 0 | 1 | 0 | 4 | 1791578136
| P |  | Poznámka k položce: viz TZ př.č. D.1.1 a v.č. D.1.2.až 9, výpis šachet D.1.10 a výpis materiálů D.1.11 | [15 empty] | P | 2
| VV |  | rekce | [15 empty] | VV | 2 | 1 | True | 0 | ROZPOCET
| VV |  | 35,09*1,9*0,1 |  | 6.667 | [13 empty] | VV | 2 | 2 | True | 0 | ROZPOCET
| VV |  | "Š871862" 2,8*3*0,1 |  | 0.84 | [13 empty] | VV | 2 | 2 | True | 0 | ROZPOCET
| VV |  | "Š871852" 9,7*0,1 "plocha dle autocad" |  | 0.97 | [13 empty] | VV | 2 | 2 | True | 0 | ROZPOCET
| VV |  | záliv | [15 empty] | VV | 2 | 1 | True | 0 | ROZPOCET
| VV |  | 8,75*1,83*0,1 |  | 1.601 | [13 empty] | VV | 2 | 2 | True | 0 | ROZPOCET
| VV |  | "Š871855" 2,8*2,9*0,1 |  | 0.812 | [13 empty] | VV | 2 | 2 | True | 0 | ROZPOCET
| VV |  | "Š871875a" 2,8*3,1*0,1 |  | 0.868 | [13 empty] | VV | 2 | 2 | True | 0 | ROZPOCET
| VV |  | Součet |  | 11.758 | [13 empty] | VV | 2 | 4 | True | 1 | ROZPOCET
50 | K | 167151101 | Nakládání výkopku z hornin třídy těžitelnosti I, skupiny 1 až 3 do 100 m3 | m3 | 11.758 |  | 0 | CS ÚRS 2020 01 |  |  | základní |  | 0 | 0 | 0 | 0 | 0 | 4 | K | 2 |  |  |  | ROZPOCET | 0 | 0 | 0 | 0 | 0 | 1 | 0 | 4 | -942324244
| VV |  | 11,758 |  | 11.758 | [13 empty] | VV | 2 | 2 | True | 1 | ROZPOCET
51 | K | 162251102 | Vodorovné přemístění do 50 m výkopku/sypaniny z horniny třídy těžitelnosti I, skupiny 1 až 3 | m3 | 11.758 |  | 0 | CS ÚRS 2020 01 |  |  | základní |  | 0 | 0 | 0 | 0 | 0 | 4 | K | 2 |  |  |  | ROZPOCET | 0 | 0 | 0 | 0 | 0 | 1 | 0 | 4 | 176990667
| VV |  | 11,758 |  | 11.758 | [13 empty] | VV | 2 | 2 | True | 1 | ROZPOCET
52 | K | 452111111 | Osazení betonových pražců otevřený výkop pl do 25000 mm2 | kus | 8 |  | 0 |  |  |  | základní |  | 0 | 0.00165 | 0.0132 | 0 | 0 | 4 | K | 2 |  |  |  | ROZPOCET | 0 | 0 | 0 | 0 | 0 | 1 | 0 | 4 | -993680586
| VV |  | 8 |  | 8 | [13 empty] | VV | 2 | 2 | True | 1 | ROZPOCET
53 | M | 5922373403 | podkladek betonový pod hrdlové trouby kameninové do DN 600 | kus | 8 |  | 0 |  |  |  | základní |  | 0 | 0.0225 | 0.18 | 0 | 0 | 8 | M | 2 |  |  |  | ROZPOCET | 0 | 0 | 0 | 0 | 0 | 1 | 0 | 4 | 711254900
| VV |  | 8 |  | 8 | [13 empty] | VV | 2 | 2 | True | 1 | ROZPOCET
54 | K | 452112111 | Osazení betonových prstenců nebo rámů v do 100 mm | kus | 4 |  | 0 | CS ÚRS 2020 01 |  |  | základní |  | 0 | 0.0066 | 0.0264 | 0 | 0 | 4 | K | 2 |  |  |  | ROZPOCET | 0 | 0 | 0 | 0 | 0 | 1 | 0 | 4 | -1422432235
| P |  | Poznámka k položce: viz TZ př.č. D.1.1 a v.č. D.1.2.až 9, výpis šachet D.1.10 a výpis materiálů D.1.11 | [15 empty] | P | 2
| VV |  | 1+1+2 |  | 4 | [13 empty] | VV | 2 | 2 | True | 1 | ROZPOCET
55 | M | 59224184 | prstenec šachtový vyrovnávací betonový 625x120x40mm | kus | 1.01 |  | 0 | CS ÚRS 2020 01 |  |  | základní |  | 0 | 0.028 | 0.02828 | 0 | 0 | 8 | M | 2 |  |  |  | ROZPOCET | 0 | 0 | 0 | 0 | 0 | 1 | 0 | 4 | -1026578328
| VV |  | 1*1,01 |  | 1.01 | [13 empty] | VV | 2 | 2 | True | 0 | ROZPOCET
| VV |  | Součet |  | 1.01 | [13 empty] | VV | 2 | 4 | True | 1 | ROZPOCET
56 | M | 59224185 | prstenec šachtový vyrovnávací betonový 625x120x60mm | kus | 1.01 |  | 0 | CS ÚRS 2020 01 |  |  | základní |  | 0 | 0.04 | 0.0404 | 0 | 0 | 8 | M | 2 |  |  |  | ROZPOCET | 0 | 0 | 0 | 0 | 0 | 1 | 0 | 4 | 1429180615
| VV |  | 1*1,01 |  | 1.01 | [13 empty] | VV | 2 | 2 | True | 0 | ROZPOCET
| VV |  | Součet |  | 1.01 | [13 empty] | VV | 2 | 4 | True | 1 | ROZPOCET
57 | M | 59224187 | prstenec šachtový vyrovnávací betonový 625x120x100mm | kus | 2.02 |  | 0 | CS ÚRS 2020 01 |  |  | základní |  | 0 | 0.068 | 0.13736 | 0 | 0 | 8 | M | 2 |  |  |  | ROZPOCET | 0 | 0 | 0 | 0 | 0 | 1 | 0 | 4 | -849162544
| VV |  | 2*1,01 |  | 2.02 | [13 empty] | VV | 2 | 2 | True | 0 | ROZPOCET
| VV |  | Součet |  | 2.02 | [13 empty] | VV | 2 | 4 | True | 1 | ROZPOCET
58 | K | 452311131 | Podkladní desky z betonu prostého tř. C 12/15 otevřený výkop X0 | m3 | 11.758 |  | 0 |  |  |  | základní |  | 0 | 2.234 | 26.2674 | 0 | 0 | 4 | K | 2 |  |  |  | ROZPOCET | 0 | 0 | 0 | 0 | 0 | 1 | 0 | 4 | -1970697366
| P |  | Poznámka k položce: viz TZ př.č. D.1.1 a v.č. D.1.2.až 9, výpis šachet D.1.10 a výpis materiálů D.1.11 | [15 empty] | P | 2
| VV |  | rekce | [15 empty] | VV | 2 | 1 | True | 0 | ROZPOCET
| VV |  | 35,09*1,9*0,1 |  | 6.667 | [13 empty] | VV | 2 | 2 | True | 0 | ROZPOCET
| VV |  | "Š871862" 2,8*3*0,1 |  | 0.84 | [13 empty] | VV | 2 | 2 | True | 0 | ROZPOCET
| VV |  | "Š871852" 9,7*0,1 "plocha dle autocad" |  | 0.97 | [13 empty] | VV | 2 | 2 | True | 0 | ROZPOCET
| VV |  | záliv | [15 empty] | VV | 2 | 1 | True | 0 | ROZPOCET
| VV |  | 8,75*1,83*0,1 |  | 1.601 | [13 empty] | VV | 2 | 2 | True | 0 | ROZPOCET
| VV |  | "Š871855" 2,8*2,9*0,1 |  | 0.812 | [13 empty] | VV | 2 | 2 | True | 0 | ROZPOCET
| VV |  | "Š871875a" 2,8*3,1*0,1 |  | 0.868 | [13 empty] | VV | 2 | 2 | True | 0 | ROZPOCET
| VV |  | Součet |  | 11.758 | [13 empty] | VV | 2 | 4 | True | 1 | ROZPOCET
59 | K | 452312141 | Sedlové lože z betonu prostého tř. C 16/20 otevřený výkop | m3 | 34.634 |  | 0 | CS ÚRS 2020 01 |  |  | základní |  | 0 | 2.234 | 77.3724 | 0 | 0 | 4 | K | 2 |  |  |  | ROZPOCET | 0 | 0 | 0 | 0 | 0 | 1 | 0 | 4 | -1183361771
| VV |  | objem na1m rýhy dle tabulky vzorového uložení | [15 empty] | VV | 2 | 1 | True | 0 | ROZPOCET
| VV |  | rekce | [15 empty] | VV | 2 | 1 | True | 0 | ROZPOCET
| VV |  | 0,987*35,09 |  | 34.634 | [13 empty] | VV | 2 | 2 | True | 1 | ROZPOCET
| D | 6 | Úpravy povrchů, podlahy a osazování výplní |  |  |  | 0 | [5 empty] | 0 |  | 1.0721 |  | 0 | 1 | D | 1 |  |  |  | ROZPOCET | [6 empty] | 0
60 | K | 631311214 | Mazanina tl do 80 mm z betonu prostého se zvýšenými nároky na prostředí tř. C 25/30 | m3 | 0.437 |  | 0 | CS ÚRS 2020 01 |  |  | základní |  | 0 | 2.4533 | 1.0721 | 0 | 0 | 4 | K | 2 |  |  |  | ROZPOCET | 0 | 0 | 0 | 0 | 0 | 1 | 0 | 4 | 789893189
| P |  | Poznámka k položce: viz TZ př.č. D.1.1 a v.č. D.1.2.až 9, výpis šachet D.1.10 a výpis materiálů D.1.11 | [15 empty] | P | 2
| VV |  | spadiště, na zákrytovou desku | [15 empty] | VV | 2 | 1 | True | 0 | ROZPOCET
| VV |  | "Š871862" 1,7*1,5*0,07-3,14*0,62*0,62*0,07 |  | 0.094 | [13 empty] | VV | 2 | 2 | True | 0 | ROZPOCET
| VV |  | "Š871852" 3,4*0,07-3,14*0,62*0,62*0,07 "plocha dle autocad" |  | 0.154 | [13 empty] | VV | 2 | 2 | True | 0 | ROZPOCET
| VV |  | "Š871855" 1,6*1,5*0,07-3,14*0,62*0,62*0,07 |  | 0.084 | [13 empty] | VV | 2 | 2 | True | 0 | ROZPOCET
| VV |  | "Š871875a" 1,8*1,5*0,07-3,14*0,62*0,62*0,07 |  | 0.105 | [13 empty] | VV | 2 | 2 | True | 0 | ROZPOCET
| VV |  | Součet |  | 0.437 | [13 empty] | VV | 2 | 4 | True | 1 | ROZPOCET
| D | 8 | Trubní vedení |  |  |  | 0 | [5 empty] | 0 |  | 57.7874 |  | 0 | 1 | D | 1 |  |  |  | ROZPOCET | [6 empty] | 0
61 | K | 8224521111 | Montáž potrubí z trub DN 600/900 vč. tmelení spáry spoje o šířce 10-23mm a otvorů pro DH úchyty (např. maltou Ergelit KS2), nátěr úchytů DH antikorózní barvou výplň místo úchytů mazaninou vč. zahlazení | m | 34.1 |  | 0 |  |  |  | základní |  | 0 | 0 | 0 | 0 | 0 | 4 | K | 2 |  |  |  | ROZPOCET | 0 | 0 | 0 | 0 | 0 | 1 | 0 | 4 | -661074427
| VV |  | 34,10 |  | 34.1 | [13 empty] | VV | 2 | 2 | True | 1 | ROZPOCET
62 | M | PFB.1061101 | Trouba vejčitá železobetonová 60/90/250 s čedičovou vystélkou, s integrovaným těsněním, beton C 40/50 XA1, XF4 | kus | 13.776 |  | 0 |  |  |  | základní |  | 0 | 2.325 | 32.0292 | 0 | 0 | 8 | M | 2 |  |  |  | ROZPOCET | 0 | 0 | 0 | 0 | 0 | 1 | 0 | 4 | 1975414831
| VV |  | (34,1/2,5)*1,01 |  | 13.776 | [13 empty] | VV | 2 | 2 | True | 0 | ROZPOCET
| VV |  | Součet |  | 13.776 | [13 empty] | VV | 2 | 4 | True | 1 | ROZPOCET
63 | K | 831442121 | Montáž potrubí z trub kameninových hrdlových s integrovaným těsněním výkop sklon do 20 % DN 600 | m | 7.65 |  | 0 | CS ÚRS 2020 01 |  |  | základní |  | 0 | 0.00015 | 0.0011475 | 0 | 0 | 4 | K | 2 |  |  |  | ROZPOCET | 0 | 0 | 0 | 0 | 0 | 1 | 0 | 4 | 1711694764
| P |  | Poznámka k položce: viz TZ př.č. D.1.1 a v.č. D.1.2.až 9, výpis šachet D.1.10 a výpis materiálů D.1.11 | [15 empty] | P | 2
| VV |  | záliv | [15 empty] | VV | 2 | 1 | True | 0 | ROZPOCET
| VV |  | 7,65 |  | 7.65 | [13 empty] | VV | 2 | 2 | True | 1 | ROZPOCET
64 | M | 59710710 | trouba kameninová glazovaná DN 600mm L2,50m spojovací systém C Třída 160 | m | 7.765 |  | 0 | CS ÚRS 2020 01 |  |  | základní |  | 0 | 0.326 | 2.5314 | 0 | 0 | 8 | M | 2 |  |  |  | ROZPOCET | 0 | 0 | 0 | 0 | 0 | 1 | 0 | 4 | 1378998640
| VV |  | 7,65*1,015 |  | 7.765 | [13 empty] | VV | 2 | 2 | True | 0 | ROZPOCET
| VV |  | Součet |  | 7.765 | [13 empty] | VV | 2 | 4 | True | 1 | ROZPOCET
65 | K | 894401211 | Osazení betonových dílců pro šachty skruží rovných, vymazaní spáry v místě Elastomerového těsnění např. Ergelitem | kus | 1 |  | 0 |  |  |  | základní |  | 0 | 0.01424 | 0.01424 | 0 | 0 | 4 | K | 2 |  |  |  | ROZPOCET | 0 | 0 | 0 | 0 | 0 | 1 | 0 | 4 | 754358769
| VV |  | 1 |  | 1 | [13 empty] | VV | 2 | 2 | True | 1 | ROZPOCET
66 | M | 592243050 | skruž betonová šachetní TBS-Q.1 100/25 D100x25x12 cm | kus | 1.01 |  | 0 |  |  |  | základní |  | 0 | 0.25 | 0.2525 | 0 | 0 | 8 | M | 2 |  |  |  | ROZPOCET | 0 | 0 | 0 | 0 | 0 | 1 | 0 | 4 | 100310231
| VV |  | 1*1,01 |  | 1.01 | [13 empty] | VV | 2 | 2 | True | 0 | ROZPOCET
| VV |  | Součet |  | 1.01 | [13 empty] | VV | 2 | 4 | True | 1 | ROZPOCET
67 | M | 592243480 | těsnění elastomerové pro spojení šachetních dílů EMT DN 1000 | kus | 1.01 |  | 0 |  |  |  | základní |  | 0 | 0.002 | 0.00202 | 0 | 0 | 8 | M | 2 |  |  |  | ROZPOCET | 0 | 0 | 0 | 0 | 0 | 1 | 0 | 4 | -235292375
| VV |  | 1*1,01 |  | 1.01 | [13 empty] | VV | 2 | 2 | True | 0 | ROZPOCET
| VV |  | Součet |  | 1.01 | [13 empty] | VV | 2 | 4 | True | 1 | ROZPOCET
68 | K | 894414211 | Osazení železobetonových dílců pro šachty desek zákrytových, se zapravením spáry speciálním tmelem a vyspravení cemenotovu maltou MC 10 | kus | 4 |  | 0 |  |  |  | základní |  | 0 | 0.03826 | 0.15304 | 0 | 0 | 4 | K | 2 |  |  |  | ROZPOCET | 0 | 0 | 0 | 0 | 0 | 1 | 0 | 4 | 966978582
69 | M | 59224315 | deska betonová zákrytová pro kruhové šachty 100/62,5 x 16,5 cm | kus | 4.04 |  | 0 |  |  |  | základní |  | 0 | 0.449 | 1.814 | 0 | 0 | 8 | M | 2 |  |  |  | ROZPOCET | 0 | 0 | 0 | 0 | 0 | 1 | 0 | 4 | 1423241290
| VV |  | 4*1,01 |  | 4.04 | [13 empty] | VV | 2 | 2 | True | 1 | ROZPOCET
70 | M | 59224348 | těsnění elastomerové pro spojení šachetních dílů DN 1000 | kus | 4.04 |  | 0 | CS ÚRS 2020 01 |  |  | základní |  | 0 | 0.002 | 0.00808 | 0 | 0 | 8 | M | 2 |  |  |  | ROZPOCET | 0 | 0 | 0 | 0 | 0 | 1 | 0 | 4 | -1371004895
| VV |  | 4*1,01 |  | 4.04 | [13 empty] | VV | 2 | 2 | True | 1 | ROZPOCET
71 | K | 89441421r | Osazení železobetonových dílců pro šachty desek zákrytových, stropních se zapravením spáry speciálním tmelem a vyspravení cemenotovu maltou MC 10 | kus | 4 |  | 0 |  |  |  | základní |  | 0 | 0.03826 | 0.15304 | 0 | 0 | 4 | K | 2 |  |  |  | ROZPOCET | 0 | 0 | 0 | 0 | 0 | 1 | 0 | 4 | -684380030
| P |  | Poznámka k položce: viz TZ př.č. D.1.1 a v.č. D.1.2.až 9, výpis šachet D.1.10 a výpis materiálů D.1.11 | [15 empty] | P | 2
| VV |  | 4 |  | 4 | [13 empty] | VV | 2 | 2 | True | 1 | ROZPOCET
72 | M | 592,1-R | staveništní prefabrikát stropní deska 1700x1500x250mm s tvorem DN1000, beton C30/37 XC2, XA1 | kus | 1 |  | 0 |  |  |  | základní |  | 0 | 1.1 | 1.1 | 0 | 0 | 8 | M | 2 |  |  |  | ROZPOCET | 0 | 0 | 0 | 0 | 0 | 1 | 0 | 4 | 1935355650
73 | M | 592,2-R | staveništní prefabrikát stropní deska atyp pětistěnný (2000+1350+1180+1640+1060mm), tl.250mm mm s tvorem DN1000, beton C30/37 XC2, XA1 | kus | 1 |  | 0 |  |  |  | základní |  | 0 | 1.1 | 1.1 | 0 | 0 | 8 | M | 2 |  |  |  | ROZPOCET | 0 | 0 | 0 | 0 | 0 | 1 | 0 | 4 | -448790777
74 | M | 592,3-R | staveništní prefabrikát stropní deska 1600x1500x250mm s tvorem DN1000, beton C30/37 XC2, XA1 | kus | 1 |  | 0 |  |  |  | základní |  | 0 | 1.1 | 1.1 | 0 | 0 | 8 | M | 2 |  |  |  | ROZPOCET | 0 | 0 | 0 | 0 | 0 | 1 | 0 | 4 | -2103580536
75 | M | 592,4-R | staveništní prefabrikát stropní deska 1800x1500x250mm s tvorem DN1000, beton C30/37 XC2, XA1 | kus | 1 |  | 0 |  |  |  | základní |  | 0 | 1.1 | 1.1 | 0 | 0 | 8 | M | 2 |  |  |  | ROZPOCET | 0 | 0 | 0 | 0 | 0 | 1 | 0 | 4 | -1331974876
76 | K | 899104112 | Osazení poklopů litinových nebo ocelových včetně rámů pro třídu zatížení D400, E600 | kus | 4 |  | 0 | CS ÚRS 2020 01 |  |  | základní |  | 0 | 0.21734 | 0.86936 | 0 | 0 | 4 | K | 2 |  |  |  | ROZPOCET | 0 | 0 | 0 | 0 | 0 | 1 | 0 | 4 | -131952890
| P |  | Poznámka k položce: viz TZ př.č. D.1.1 a v.č. D.1.2.až 9, výpis šachet D.1.10 a výpis materiálů D.1.11 | [15 empty] | P | 2
| VV |  | 4 |  | 4 | [13 empty] | VV | 2 | 2 | True | 1 | ROZPOCET
77 | M | 55243443 | poklop na vstupní šachtu litinový d500 třídy D400kN typ BRNO | kus | 4 |  | 0 |  |  |  | základní |  | 0 | 0.092 | 0.368 | 0 | 0 | 8 | M | 2 |  |  |  | ROZPOCET | 0 | 0 | 0 | 0 | 0 | 1 | 0 | 4 | -1858105414
| VV |  | 4 |  | 4 | [13 empty] | VV | 2 | 2 | True | 1 | ROZPOCET
78 | K | 8995014111 | Stupadla do šachet vidlicová s PE povlakem s vysekáním otvoru v betonu | kus | 18 |  | 0 |  |  |  | základní |  | 0 | 0.014 | 0.252 | 0 | 0 | 4 | K | 2 |  |  |  | ROZPOCET | 0 | 0 | 0 | 0 | 0 | 1 | 0 | 4 | -361563645
| VV |  | 18 |  | 18 | [13 empty] | VV | 2 | 2 | True | 1 | ROZPOCET
79 | K | 899501411R | Stupadla do šachet ocelová PE povlak vidlicová - zkrácená | kus | 4 |  | 0 |  |  |  | základní |  | 0 | 0.01298 | 0.05192 | 0 | 0 | 4 | K | 2 |  |  |  | ROZPOCET | 0 | 0 | 0 | 0 | 0 | 1 | 0 | 4 | 322445211
| P |  | Poznámka k položce: viz TZ př.č. D.1.1 a v.č. D.1.2.až 9, výpis šachet D.1.10 a výpis materiálů D.1.11 | [15 empty] | P | 2
| VV |  | 4 |  | 4 | [13 empty] | VV | 2 | 2 | True | 1 | ROZPOCET
80 | K | 899623141 | Obetonování potrubí nebo zdiva stok betonem prostým tř. C 12/15 otevřený výkop | m3 | 6.598 |  | 0 | CS ÚRS 2020 01 |  |  | základní |  | 0 | 2.2563 | 14.8873 | 0 | 0 | 4 | K | 2 |  |  |  | ROZPOCET | 0 | 0 | 0 | 0 | 0 | 1 | 0 | 4 | -1950090821
| P |  | Poznámka k položce: viz TZ př.č. D.1.1 a v.č. D.1.2.až 9, výpis šachet D.1.10 a výpis materiálů D.1.11 | [15 empty] | P | 2
| VV |  | objem na1m rýhy dle tabulky vzorového uložení | [15 empty] | VV | 2 | 1 | True | 0 | ROZPOCET
| VV |  | záliv | [15 empty] | VV | 2 | 1 | True | 0 | ROZPOCET
| VV |  | 0,754*8,75 |  | 6.598 | [13 empty] | VV | 2 | 2 | True | 1 | ROZPOCET
81 | K | 899,9-R | Dodávka + montáž nerez madlo, včetně kotoveních prvků | ks | 2 |  | 0 |  |  |  | základní |  | 0 | 7e-05 | 0.00014 | 0 | 0 | 4 | K | 2 |  |  |  | ROZPOCET | 0 | 0 | 0 | 0 | 0 | 1 | 0 | 4 | 180003626
| P |  | Poznámka k položce: viz TZ př.č. D.1.1 a v.č. D.1.2.až 9, výpis šachet D.1.10 a výpis materiálů D.1.11 | [15 empty] | P | 2
| VV |  | 2 |  | 2 | [13 empty] | VV | 2 | 2 | True | 1 | ROZPOCET
| D | 9 | Ostatní konstrukce a práce, bourání |  |  |  | 0 | [5 empty] | 0 |  | 0.092667 |  | 0 | 1 | D | 1 |  |  |  | ROZPOCET | [6 empty] | 0
82 | K | 919735111 | Řezání stávajícího živičného krytu hl do 50 mm | m | 134.68 |  | 0 | CS ÚRS 2020 01 |  |  | základní |  | 0 | 0 | 0 | 0 | 0 | 4 | K | 2 |  |  |  | ROZPOCET | 0 | 0 | 0 | 0 | 0 | 1 | 0 | 4 | 287410477
| P |  | Poznámka k položce: viz TZ př.č. D.1.1 a v.č. D.1.2.až 9, výpis šachet D.1.10 a výpis materiálů D.1.11 | [15 empty] | P | 2
| VV |  | zapravení povrchů viz SO 100 | [15 empty] | VV | 2 | 1 | True | 0 | ROZPOCET
| VV |  | rekce | [15 empty] | VV | 2 | 1 | True | 0 | ROZPOCET
| VV |  | 35,09*2 |  | 70.18 | [13 empty] | VV | 2 | 2 | True | 0 | ROZPOCET
| VV |  | "Š871862" 2*(2,8+3) |  | 11.6 | [13 empty] | VV | 2 | 2 | True | 0 | ROZPOCET
| VV |  | "Š871852" 12,2 "obvod dle autocad" |  | 12.2 | [13 empty] | VV | 2 | 2 | True | 0 | ROZPOCET
| VV |  | záliv | [15 empty] | VV | 2 | 1 | True | 0 | ROZPOCET
| VV |  | 8,75*2 |  | 17.5 | [13 empty] | VV | 2 | 2 | True | 0 | ROZPOCET
| VV |  | "Š871855" 2*(2,8+2,9) |  | 11.4 | [13 empty] | VV | 2 | 2 | True | 0 | ROZPOCET
| VV |  | "Š871875a" 2*(2,8+3,1) |  | 11.8 | [13 empty] | VV | 2 | 2 | True | 0 | ROZPOCET
| VV |  | Součet |  | 134.68 | [13 empty] | VV | 2 | 4 | True | 1 | ROZPOCET
83 | K | 953334121. | Bobtnavý pásek do pracovních spar betonových kcí bentonitový 20 x 25 mm | m | 67.64 |  | 0 |  |  |  | základní |  | 0 | 0.00137 | 0.092667 | 0 | 0 | 4 | K | 2 |  |  |  | ROZPOCET | 0 | 0 | 0 | 0 | 0 | 1 | 0 | 4 | 1104582767
| P |  | Poznámka k položce: viz TZ př.č. D.1.1 a v.č. D.1.2.až 9, výpis šachet D.1.10 a výpis materiálů D.1.11 | [15 empty] | P | 2
| VV |  | Š871862 | [15 empty] | VV | 2 | 1 | True | 0 | ROZPOCET
| VV |  | "dno" 2*(1,7+1,5) |  | 6.4 | [13 empty] | VV | 2 | 2 | True | 0 | ROZPOCET
| VV |  | "strop. deska" 2*3,14*0,62 |  | 3.894 | [13 empty] | VV | 2 | 2 | True | 0 | ROZPOCET
| VV |  | "utěsnění potrubí DN600" 2*3,14*0,45 |  | 2.826 | [13 empty] | VV | 2 | 2 | True | 0 | ROZPOCET
| VV |  | "utěsnění potrubí DN600/900" 3,55 |  | 3.55 | [13 empty] | VV | 2 | 2 | True | 0 | ROZPOCET
| VV |  | Š871852 | [15 empty] | VV | 2 | 1 | True | 0 | ROZPOCET
| VV |  | "dno, dle autocad" 7,25 |  | 7.25 | [13 empty] | VV | 2 | 2 | True | 0 | ROZPOCET
| VV |  | "strop. deska" 2*3,14*0,62 |  | 3.894 | [13 empty] | VV | 2 | 2 | True | 0 | ROZPOCET
| VV |  | "utěsnění potrubí DN600" 2*3,14*0,45 |  | 2.826 | [13 empty] | VV | 2 | 2 | True | 0 | ROZPOCET
| VV |  | "utěsnění potrubí DN600/900" 3,55 |  | 3.55 | [13 empty] | VV | 2 | 2 | True | 0 | ROZPOCET
| VV |  | Š871855 | [15 empty] | VV | 2 | 1 | True | 0 | ROZPOCET
| VV |  | "dno" 2*(1,5+1,5) |  | 6 | [13 empty] | VV | 2 | 2 | True | 0 | ROZPOCET
| VV |  | "strop. deska" 2*3,14*0,62 |  | 3.894 | [13 empty] | VV | 2 | 2 | True | 0 | ROZPOCET
| VV |  | "utěsnění potrubí DN600" 2*3,14*0,45*3 |  | 8.478 | [13 empty] | VV | 2 | 2 | True | 0 | ROZPOCET
| VV |  | Š871875a | [15 empty] | VV | 2 | 1 | True | 0 | ROZPOCET
| VV |  | "dno" 2*(1,8+1,5) |  | 6.6 | [13 empty] | VV | 2 | 2 | True | 0 | ROZPOCET
| VV |  | "strop. deska" 2*3,14*0,62 |  | 3.894 | [13 empty] | VV | 2 | 2 | True | 0 | ROZPOCET
| VV |  | "utěsnění potrubí DN600" 2*3,14*0,45 |  | 2.826 | [13 empty] | VV | 2 | 2 | True | 0 | ROZPOCET
| VV |  | "utěsnění potrubí DN600" 2*3,14*0,28 |  | 1.758 | [13 empty] | VV | 2 | 2 | True | 0 | ROZPOCET
| VV |  | Součet |  | 67.64 | [13 empty] | VV | 2 | 4 | True | 1 | ROZPOCET
| D | 998 | Přesun hmot |  |  |  | 0 | [5 empty] | 0 |  | 0 |  | 0 | 1 | D | 1 |  |  |  | ROZPOCET | [6 empty] | 0
84 | K | 998274101 | Přesun hmot pro trubní vedení z trub betonových otevřený výkop | t | 207.649 |  | 0 | CS ÚRS 2020 01 |  |  | základní |  | 0 | 0 | 0 | 0 | 0 | 4 | K | 2 |  |  |  | ROZPOCET | 0 | 0 | 0 | 0 | 0 | 1 | 0 | 4 | -241342555
| D | M | Práce a dodávky M |  |  |  | 0 | [5 empty] | 0 |  | 1.5525 |  | 0 | 3 | D | 0 |  |  |  | ROZPOCET | [6 empty] | 0
| D | 46-M | Zemní práce při extr.mont.pracích |  |  |  | 0 | [5 empty] | 0 |  | 1.5525 |  | 0 | 3 | D | 1 |  |  |  | ROZPOCET | [6 empty] | 0
85 | K | 4604900121 | Krytí inženýrských sítí výstražnou fólií | m | 7.6 |  | 0 |  |  |  | základní |  | 0 | 7e-05 | 0.000532 | 0 | 0 | 64 | K | 2 |  |  |  | ROZPOCET | 0 | 0 | 0 | 0 | 0 | 1 | 0 | 64 | -849096948
| VV |  | 7,6 |  | 7.6 | [13 empty] | VV | 2 | 2 | True | 1 | ROZPOCET
86 | K | 460520151 | Křižovatka betonového kabelového žlabu s inženýrskými sítěmi bez zásypu | kus | 8 |  | 0 |  |  |  | základní |  | 0 | 0.194 | 1.552 | 0 | 0 | 64 | K | 2 |  |  |  | ROZPOCET | 0 | 0 | 0 | 0 | 0 | 1 | 0 | 64 | 1425836435
| VV |  | 8 |  | 8 | [13 empty] | VV | 2 | 2 | True | 1 | ROZPOCET

## 002 - SO 330 Vodovod
[9 empty] | >> skryté sloupce << | [9 empty] | {636e3ccf-b915-45b4-8ab6-5654d5032a1c}
2
| KRYCÍ LIST SOUPISU PRACÍ | [8 empty] | v --- níže se nacházejí doplnkové a pomocné údaje k sestavám --- v | [8 empty] | False
Stavba:
Brno, Tuřanka II, rekonstrukce kanalizace a vodovodu
Objekt:
01 - Brno, Tuřanka II, rekonstrukce kanalizace a vodovodu
Soupis:
002 - SO 330 Vodovod
| KSO: |  |  |  |  | CC-CZ: | 22121
| Místo: |  |  |  |  | Datum: | 10. 6. 2019
| Zadavatel: |  |  |  |  | IČ:
|  | Statutární město Brno |  |  |  | DIČ:
| Uchazeč: |  |  |  |  | IČ: | Vyplň údaj
|  | Vyplň údaj |  |  |  | DIČ: | Vyplň údaj
| Projektant: |  |  |  |  | IČ:
|  | Sweco Hydroprojekt a.s. divize Morava |  |  |  | DIČ:
| Zpracovatel: |  |  |  |  | IČ:
DIČ:
Poznámka:
| Náklady z rozpočtu | [5 empty] | 0
| Ostatní náklady | [5 empty] | 0
| Cena bez DPH | [5 empty] | 0
|  |  | Základ daně |  |  | Sazba daně | Výše daně
| DPH | základní | 0 |  |  | 21% | 0
|  | snížená | 0 |  |  | 15% | 0
|  | zákl. přenesená | 0 |  |  | 21% | 0
|  | sníž. přenesená | 0 |  |  | 15% | 0
|  | nulová | 0 |  |  | 0% | 0
| Cena s DPH |  |  | v | CZK |  | 0
| Projektant |  |  | Zpracovatel
| Datum a podpis: |  | Razítko | Datum a podpis: |  |  | Razítko
| Objednavatel |  |  | Uchazeč
| Datum a podpis: |  | Razítko | Datum a podpis: |  |  | Razítko
REKAPITULACE ČLENĚNÍ SOUPISU PRACÍ
Stavba:
Brno, Tuřanka II, rekonstrukce kanalizace a vodovodu
Objekt:
01 - Brno, Tuřanka II, rekonstrukce kanalizace a vodovodu
Soupis:
002 - SO 330 Vodovod
Místo: | [5 empty] | Datum: | 10. 6. 2019
Zadavatel: |  |  | Statutární město Brno |  |  | Projektant: | Sweco Hydroprojekt a.s. divize Morava
Uchazeč: |  |  | Vyplň údaj |  |  | Zpracovatel:
Kód dílu - Popis | [6 empty] | Cena celkem [CZK]
Náklady ze soupisu prací | [6 empty] | 0 | [12 empty] | -1
| HSV - Práce a dodávky HSV | [5 empty] | 0
| 1 - Zemní práce | [5 empty] | 0
| 2 - Zakládání | [5 empty] | 0
| 4 - Vodorovné konstrukce | [5 empty] | 0
| 8 - Trubní vedení | [5 empty] | 0
| 9 - Ostatní konstrukce a práce, bourání | [5 empty] | 0
| 998 - Přesun hmot | [5 empty] | 0
| M - Práce a dodávky M | [5 empty] | 0
| 46-M - Zemní práce při extr.mont.pracích | [5 empty] | 0
DPH
[11 empty] | základní | [12 empty] | VRN | 0 | 0 | 0 | 0 | 0 | 1
[11 empty] | základní | [12 empty] | VRN | 0 | 0 | 0 | 0 | 0 | 1
[11 empty] | základní | [12 empty] | VRN | 0 | 0 | 0 | 0 | 0 | 1
[11 empty] | základní | [12 empty] | VRN | 0 | 0 | 0 | 0 | 0 | 1
[11 empty] | základní | [12 empty] | VRN | 0 | 0 | 0 | 0 | 0 | 1
[11 empty] | základní | [12 empty] | KOMPLETACNA | 0 | 0 | 0 | 0 | 0 | 1
Celkové náklady za stavbu | [6 empty] | 0
SOUPIS PRACÍ
Stavba:
Brno, Tuřanka II, rekonstrukce kanalizace a vodovodu
Objekt:
01 - Brno, Tuřanka II, rekonstrukce kanalizace a vodovodu
Soupis:
002 - SO 330 Vodovod
Místo: | [5 empty] | Datum: | 10. 6. 2019
Zadavatel: |  |  | Statutární město Brno |  |  | Projektant: | Sweco Hydroprojekt a.s. divize Morava
Uchazeč: |  |  | Vyplň údaj |  |  | Zpracovatel:
PČ | Typ | Kód | Popis | MJ | Množství | J.cena [CZK] | Cena celkem [CZK] | Cenová soustava |  |  | DPH | J. Nh [h] | Nh celkem [h] | J. hmotnost [t] | Hmotnost celkem [t] | J. suť [t] | Suť Celkem [t]
Náklady soupisu celkem | [6 empty] | 0 | [5 empty] | 0 |  | 79.9265 |  | 350.5983 |  | D | -1 | [10 empty] | 0
| D | HSV | Práce a dodávky HSV |  |  |  | 0 | [5 empty] | 0 |  | 74.4933 |  | 350.5983 | 1 | D | 0 |  |  |  | ROZPOCET | [6 empty] | 0
| D | 1 | Zemní práce |  |  |  | 0 | [5 empty] | 0 |  | 1.8124 |  | 350.5983 | 1 | D | 1 |  |  |  | ROZPOCET | [6 empty] | 0
1 | K | 113107225 | Odstranění podkladu z kameniva drceného tl 550 mm strojně pl přes 200 m2 | m2 | 314.532 |  | 0 |  |  |  | základní |  | 0 | 0 | 0 | 0.75 | 235.899 | 4 | K | 2 |  |  |  | ROZPOCET | 0 | 0 | 0 | 0 | 0 | 1 | 0 | 4 | 386135195
2 | K | 997221551 | Vodorovná doprava suti ze sypkých materiálů do 1 km | t | 235.899 |  | 0 | CS ÚRS 2020 01 |  |  | základní |  | 0 | 0 | 0 | 0 | 0 | 4 | K | 2 |  |  |  | ROZPOCET | 0 | 0 | 0 | 0 | 0 | 1 | 0 | 4 | 894559396
| VV |  | 235,899 |  | 235.899 | [13 empty] | VV | 2 | 2 | True | 1 | ROZPOCET
3 | K | 997221559 | Příplatek ZKD 1 km u vodorovné dopravy suti ze sypkých materiálů | t | 2123.091 |  | 0 | CS ÚRS 2020 01 |  |  | základní |  | 0 | 0 | 0 | 0 | 0 | 4 | K | 2 |  |  |  | ROZPOCET | 0 | 0 | 0 | 0 | 0 | 1 | 0 | 4 | -1678959249
| VV |  | 235,899*9 |  | 2123.091 | [13 empty] | VV | 2 | 2 | True | 0 | ROZPOCET
| VV |  | Součet |  | 2123.091 | [13 empty] | VV | 2 | 4 | True | 1 | ROZPOCET
4 | K | 97909811001 | Poplatek za skládku suti (bez živice) | t | 235.899 |  | 0 |  |  |  | základní |  | 0 | 0 | 0 | 0 | 0 | 4 | K | 2 |  |  |  | ROZPOCET | 0 | 0 | 0 | 0 | 0 | 1 | 0 | 4 | -346935320
| VV |  | 235,899 |  | 235.899 | [13 empty] | VV | 2 | 2 | True | 1 | ROZPOCET
5 | K | 113107242 | Odstranění podkladu živičného tl 100 mm strojně pl přes 200 m2 | m2 | 314.532 |  | 0 | CS ÚRS 2020 01 |  |  | základní |  | 0 | 0 | 0 | 0.22 | 69.197 | 4 | K | 2 |  |  |  | ROZPOCET | 0 | 0 | 0 | 0 | 0 | 1 | 0 | 4 | 1194514820
6 | K | 113154233 | Frézování živičného krytu tl 50 mm pruh š 2 m pl do 1000 m2 bez překážek v trase | m2 | 314.532 |  | 0 | CS ÚRS 2020 01 |  |  | základní |  | 0 | 7e-05 | 0.022017 | 0.128 | 40.2601 | 4 | K | 2 |  |  |  | ROZPOCET | 0 | 0 | 0 | 0 | 0 | 1 | 0 | 4 | -1492151233
| P |  | Poznámka k položce: viz TZ př.č. D.3.1 a v.č. D.3.2.až 9, výpis materiálů D.3.10 | [15 empty] | P | 2
| VV |  | zapravení povrchů viz SO 100 | [15 empty] | VV | 2 | 1 | True | 0 | ROZPOCET
| VV |  | 262,11*1,2 |  | 314.532 | [13 empty] | VV | 2 | 2 | True | 1 | ROZPOCET
7 | K | 997221551 | Vodorovná doprava suti ze sypkých materiálů do 1 km | t | 109.457 |  | 0 | CS ÚRS 2020 01 |  |  | základní |  | 0 | 0 | 0 | 0 | 0 | 4 | K | 2 |  |  |  | ROZPOCET | 0 | 0 | 0 | 0 | 0 | 1 | 0 | 4 | 861523329
| VV |  | 69,197+40,26 |  | 109.457 | [13 empty] | VV | 2 | 2 | True | 0 | ROZPOCET
| VV |  | Součet |  | 109.457 | [13 empty] | VV | 2 | 4 | True | 1 | ROZPOCET
8 | K | 997221559 | Příplatek ZKD 1 km u vodorovné dopravy suti ze sypkých materiálů | t | 985.113 |  | 0 | CS ÚRS 2020 01 |  |  | základní |  | 0 | 0 | 0 | 0 | 0 | 4 | K | 2 |  |  |  | ROZPOCET | 0 | 0 | 0 | 0 | 0 | 1 | 0 | 4 | 812820402
| VV |  | 109,457*9 |  | 985.113 | [13 empty] | VV | 2 | 2 | True | 0 | ROZPOCET
| VV |  | Součet |  | 985.113 | [13 empty] | VV | 2 | 4 | True | 1 | ROZPOCET
9 | K | 97909811002 | Poplatek za skládku suti - živice | t | 109.457 |  | 0 |  |  |  | základní |  | 0 | 0 | 0 | 0 | 0 | 4 | K | 2 |  |  |  | ROZPOCET | 0 | 0 | 0 | 0 | 0 | 1 | 0 | 4 | -1893090699
| VV |  | 109,457 |  | 109.457 | [13 empty] | VV | 2 | 2 | True | 1 | ROZPOCET
10 | K | 115,1-R | Dodávka + montáž čerpací studny ocel. trouba DN 400, vč. pomocných zemních prací | ks | 1 |  | 0 |  |  |  | základní |  | 0 | 0 | 0 | 0 | 0 | 4 | K | 2 |  |  |  | ROZPOCET | 0 | 0 | 0 | 0 | 0 | 1 | 0 | 4 | -67245600
| VV |  | pozemní voda | [15 empty] | VV | 2 | 1 | True | 0 | ROZPOCET
| VV |  | 1 |  | 1 | [13 empty] | VV | 2 | 2 | True | 1 | ROZPOCET
11 | K | 115101201 | Čerpání vody na dopravní výšku do 10 m průměrný přítok do 500 l/min | hod | 360 |  | 0 | CS ÚRS 2020 01 |  |  | základní |  | 0 | 3e-05 | 0.0108 | 0 | 0 | 4 | K | 2 |  |  |  | ROZPOCET | 0 | 0 | 0 | 0 | 0 | 1 | 0 | 4 | 2123839561
| VV |  | 30*12 |  | 360 | [13 empty] | VV | 2 | 2 | True | 1 | ROZPOCET
12 | K | 115101301 | Pohotovost čerpací soupravy pro dopravní výšku do 10 m přítok do 500 l/min | den | 30 |  | 0 | CS ÚRS 2020 01 |  |  | základní |  | 0 | 0 | 0 | 0 | 0 | 4 | K | 2 |  |  |  | ROZPOCET | 0 | 0 | 0 | 0 | 0 | 1 | 0 | 4 | 1675809597
13 | K | 119001412r | Dočasné zajištění potrubí betonového, ŽB nebo kameninového DN do 600 mm | m | 3.6 |  | 0 |  |  |  | základní |  | 0 | 0.01269 | 0.045684 | 0 | 0 | 4 | K | 2 |  |  |  | ROZPOCET | 0 | 0 | 0 | 0 | 0 | 1 | 0 | 4 | 373087755
| P |  | Poznámka k položce: viz TZ př.č. D.3.1 a v.č. D.3.2.až 9, výpis materiálů D.3.10 | [15 empty] | P | 2
| VV |  | 1,2*3 |  | 3.6 | [13 empty] | VV | 2 | 2 | True | 1 | ROZPOCET
14 | K | 119001421 | Dočasné zajištění kabelů a kabelových tratí ze 3 volně ložených kabelů, vč. úpravy dle TZ a výkresu D.1.9 | m | 16.8 |  | 0 |  |  |  | základní |  | 0 | 0.0369 | 0.61992 | 0 | 0 | 4 | K | 2 |  |  |  | ROZPOCET | 0 | 0 | 0 | 0 | 0 | 1 | 0 | 4 | 564277216
| P |  | Poznámka k položce: viz TZ př.č. D.3.1 a v.č. D.3.2.až 9, výpis materiálů D.3.10 | [15 empty] | P | 2
| VV |  | rekce | [15 empty] | VV | 2 | 1 | True | 0 | ROZPOCET
| VV |  | 1,2*14 |  | 16.8 | [13 empty] | VV | 2 | 2 | True | 1 | ROZPOCET
15 | K | 130001101 | Příplatek za ztížení vykopávky v blízkosti podzemního vedení | m3 | 113.232 |  | 0 |  |  |  | základní |  | 0 | 0 | 0 | 0 | 0 | 4 | K | 2 |  |  |  | ROZPOCET | 0 | 0 | 0 | 0 | 0 | 1 | 0 | 4 | 1804748154
| VV |  | 20% z výkopu | [15 empty] | VV | 2 | 1 | True | 0 | ROZPOCET
| VV |  | (283,079+283,079)*0,2 |  | 113.232 | [13 empty] | VV | 2 | 2 | True | 1 | ROZPOCET
16 | K | 132254205 | Hloubení zapažených rýh š do 2000 mm v hornině třídy těžitelnosti I, skupiny 3 objem do 1000 m3, VČETNĚ svislého přemístění do 4 m, započtena lepivost | m3 | 566.158 |  | 0 | CS ÚRS 2020 01 |  |  | základní |  | 0 | 0 | 0 | 0 | 0 | 4 | K | 2 |  |  |  | ROZPOCET | 0 | 0 | 0 | 0 | 0 | 1 | 0 | 4 | 489316364
| VV |  | "asfalt. komunikace tl.700mm" 262,11*1,2*(2,5-0,7) |  | 566.158 | [13 empty] | VV | 2 | 2 | True | 0 | ROZPOCET
| VV |  | Součet |  | 566.158 | [13 empty] | VV | 2 | 4 | True | 1 | ROZPOCET
17 | K | 151101102 | Zřízení příložného pažení a rozepření stěn rýh hl do 4 m | m2 | 1310.55 |  | 0 | CS ÚRS 2020 01 |  |  | základní |  | 0 | 0.00085 | 1.114 | 0 | 0 | 4 | K | 2 |  |  |  | ROZPOCET | 0 | 0 | 0 | 0 | 0 | 1 | 0 | 4 | 1904827566
| P |  | Poznámka k položce: viz TZ př.č. D.3.1 a v.č. D.3.2.až 9, výpis materiálů D.3.10 | [15 empty] | P | 2
| VV |  | 262,11*2,5*2 |  | 1310.55 | [13 empty] | VV | 2 | 2 | True | 1 | ROZPOCET
18 | K | 151101112 | Odstranění příložného pažení a rozepření stěn rýh hl do 4 m | m2 | 1310.55 |  | 0 | CS ÚRS 2020 01 |  |  | základní |  | 0 | 0 | 0 | 0 | 0 | 4 | K | 2 |  |  |  | ROZPOCET | 0 | 0 | 0 | 0 | 0 | 1 | 0 | 4 | -2116792746
19 | K | 1322012190 | Vytěžení potrubí do DN100 včetně tvarovek, naložení vč. vyčerpání a odvedení vody z potrubí | m | 262.11 |  | 0 |  |  |  | základní |  | 0 | 0 | 0 | 0.02 | 5.2422 | 4 | K | 2 |  |  |  | ROZPOCET | 0 | 0 | 0 | 0 | 0 | 1 | 0 | 4 | -1567476697
| VV |  | 262,11 |  | 262.11 | [13 empty] | VV | 2 | 2 | True | 1 | ROZPOCET
20 | K | 997013111 | Vnitrostaveništní doprava suti a vybouraných hmot pro budovy v do 6 m s použitím mechanizace | t | 5.242 |  | 0 |  |  |  | základní |  | 0 | 0 | 0 | 0 | 0 | 4 | K | 2 |  |  |  | ROZPOCET | 0 | 0 | 0 | 0 | 0 | 1 | 0 | 4 | -26705370
| VV |  | 0,02*262,11 |  | 5.242 | [13 empty] | VV | 2 | 2 | True | 1 | ROZPOCET
21 | K | 997013501 | Odvoz suti a vybouraných hmot na skládku nebo meziskládku do 1 km se složením | t | 5.242 |  | 0 |  |  |  | základní |  | 0 | 0 | 0 | 0 | 0 | 4 | K | 2 |  |  |  | ROZPOCET | 0 | 0 | 0 | 0 | 0 | 1 | 0 | 4 | 769570235
| VV |  | 5,242 |  | 5.242 | [13 empty] | VV | 2 | 2 | True | 1 | ROZPOCET
22 | K | 997013509 | Příplatek k odvozu suti a vybouraných hmot na skládku ZKD 1 km přes 1 km | t | 47.178 |  | 0 |  |  |  | základní |  | 0 | 0 | 0 | 0 | 0 | 4 | K | 2 |  |  |  | ROZPOCET | 0 | 0 | 0 | 0 | 0 | 1 | 0 | 4 | 1019738751
| VV |  | 5,242*9 |  | 47.178 | [13 empty] | VV | 2 | 2 | True | 0 | ROZPOCET
| VV |  | Součet |  | 47.178 | [13 empty] | VV | 2 | 4 | True | 1 | ROZPOCET
23 | K | 97909811 | Poplatek za skládku suti | t | 5.242 |  | 0 |  |  |  | základní |  | 0 | 0 | 0 | 0 | 0 | 4 | K | 2 |  |  |  | ROZPOCET | 0 | 0 | 0 | 0 | 0 | 1 | 0 | 4 | 319592812
| VV |  | 5,242 |  | 5.242 | [13 empty] | VV | 2 | 2 | True | 1 | ROZPOCET
24 | K | 900,2-R | Demontáž povrchových znaků vodovodních řadu a jejich odevzdání správci sítí | kpl | 1 |  | 0 |  |  |  | základní |  | 0 | 0 | 0 | 0 | 0 | 4 | K | 2 |  |  |  | ROZPOCET | 0 | 0 | 0 | 0 | 0 | 1 | 0 | 4 | 1712766225
| P |  | Poznámka k položce: viz TZ př.č. D.3.1 a v.č. D.3.2.až 9, výpis materiálů D.1.10 | [15 empty] | P | 2
| VV |  | 1 |  | 1 | [13 empty] | VV | 2 | 2 | True | 1 | ROZPOCET
25 | K | 162751117 | Vodorovné přemístění do 10000 m výkopku/sypaniny z horniny třídy těžitelnosti I, skupiny 1 až 3 | m3 | 566.158 |  | 0 | CS ÚRS 2020 01 |  |  | základní |  | 0 | 0 | 0 | 0 | 0 | 4 | K | 2 |  |  |  | ROZPOCET | 0 | 0 | 0 | 0 | 0 | 1 | 0 | 4 | 2061139155
| VV |  | 566,158 |  | 566.158 | [13 empty] | VV | 2 | 2 | True | 1 | ROZPOCET
26 | K | 171251201 | Uložení sypaniny na skládky nebo meziskládky | m3 | 566.158 |  | 0 | CS ÚRS 2020 01 |  |  | základní |  | 0 | 0 | 0 | 0 | 0 | 4 | K | 2 |  |  |  | ROZPOCET | 0 | 0 | 0 | 0 | 0 | 1 | 0 | 4 | -769390498
| VV |  | 566,158 |  | 566.158 | [13 empty] | VV | 2 | 2 | True | 1 | ROZPOCET
27 | K | 1712012111 | Poplatek za skládku zeminy | m3 | 56.616 |  | 0 |  |  |  | základní |  | 0 | 0 | 0 | 0 | 0 | 4 | K | 2 |  |  |  | ROZPOCET | 0 | 0 | 0 | 0 | 0 | 1 | 0 | 4 | 930771837
| VV |  | "10%"566,158*0,1 |  | 56.616 | [13 empty] | VV | 2 | 2 | True | 1 | ROZPOCET
28 | K | 1712012112 | Poplatek za skládku navážky | m3 | 509.542 |  | 0 |  |  |  | základní |  | 0 | 0 | 0 | 0 | 0 | 4 | K | 2 |  |  |  | ROZPOCET | 0 | 0 | 0 | 0 | 0 | 1 | 0 | 4 | -1202090570
| VV |  | "90%"566,158*0,9 |  | 509.542 | [13 empty] | VV | 2 | 2 | True | 1 | ROZPOCET
29 | K | 174101101 | Zásyp jam, šachet rýh nebo kolem objektů sypaninou se zhutněním | m3 | 612.531 |  | 0 | CS ÚRS 2020 01 |  |  | základní |  | 0 | 0 | 0 | 0 | 0 | 4 | K | 2 |  |  |  | ROZPOCET | 0 | 0 | 0 | 0 | 0 | 1 | 0 | 4 | -734719080
| VV |  | výkop | [15 empty] | VV | 2 | 1 | True | 0 | ROZPOCET
| VV |  | 283,079+283,079 |  | 566.158 | [13 empty] | VV | 2 | 2 | True | 0 | ROZPOCET
| VV |  | lóže | [15 empty] | VV | 2 | 1 | True | 0 | ROZPOCET
| VV |  | -47,18 |  | -47.18 | [13 empty] | VV | 2 | 2 | True | 0 | ROZPOCET
| VV |  | obsyp | [15 empty] | VV | 2 | 1 | True | 0 | ROZPOCET
| VV |  | -125,813 |  | -125.813 | [13 empty] | VV | 2 | 2 | True | 0 | ROZPOCET
| VV |  | podkladní bloky | [15 empty] | VV | 2 | 1 | True | 0 | ROZPOCET
| VV |  | -0,806 |  | -0.806 | [13 empty] | VV | 2 | 2 | True | 0 | ROZPOCET
| VV |  | po uroveň nivelety vozovky | [15 empty] | VV | 2 | 1 | True | 0 | ROZPOCET
| VV |  | "komunikace tl.700mm, viz frézování" 314,532*0,7 |  | 220.172 | [13 empty] | VV | 2 | 2 | True | 0 | ROZPOCET
| VV |  | Součet |  | 612.531 | [13 empty] | VV | 2 | 4 | True | 1 | ROZPOCET
30 | M | 5898112001 | recyklát betonový vhodný pod komunikace | t | 1195.63 |  | 0 |  |  |  | základní |  | 0 | 0 | 0 | 0 | 0 | 8 | M | 2 |  |  |  | ROZPOCET | 0 | 0 | 0 | 0 | 0 | 1 | 0 | 4 | -1442369369
| VV |  | 612,531*1,1*1,05*1,69 |  | 1195.63 | [13 empty] | VV | 2 | 2 | True | 0 | ROZPOCET
| VV |  | Součet |  | 1195.63 | [13 empty] | VV | 2 | 4 | True | 1 | ROZPOCET
31 | K | 175151101 | Obsypání potrubí strojně sypaninou bez prohození, uloženou do 3 m | m3 | 125.813 |  | 0 | CS ÚRS 2020 01 |  |  | základní |  | 0 | 0 | 0 | 0 | 0 | 4 | K | 2 |  |  |  | ROZPOCET | 0 | 0 | 0 | 0 | 0 | 1 | 0 | 4 | 1110560514
| VV |  | 262,11*1,2*0,4 "LT DN100" |  | 125.813 | [13 empty] | VV | 2 | 2 | True | 1 | ROZPOCET
32 | M | 5833730301 | štěrkopísek frakce 0-8 | t | 261.565 |  | 0 |  |  |  | základní |  | 0 | 0 | 0 | 0 | 0 | 8 | M | 2 |  |  |  | ROZPOCET | 0 | 0 | 0 | 0 | 0 | 1 | 0 | 4 | -84628334
| VV |  | 125,813*1,1*1,05*1,8 |  | 261.565 | [13 empty] | VV | 2 | 2 | True | 0 | ROZPOCET
| VV |  | Součet |  | 261.565 | [13 empty] | VV | 2 | 4 | True | 1 | ROZPOCET
33 | K | 167151111 | Nakládání výkopku z hornin třídy těžitelnosti I, skupiny 1 až 3 přes 100 m3 | m3 | 852.787 |  | 0 | CS ÚRS 2020 01 |  |  | základní |  | 0 | 0 | 0 | 0 | 0 | 4 | K | 2 |  |  |  | ROZPOCET | 0 | 0 | 0 | 0 | 0 | 1 | 0 | 4 | -511683329
| VV |  | 612,531*1,1*1,05 |  | 707.473 | [13 empty] | VV | 2 | 2 | True | 0 | ROZPOCET
| VV |  | 125,813*1,1*1,05 |  | 145.314 | [13 empty] | VV | 2 | 2 | True | 0 | ROZPOCET
| VV |  | Součet |  | 852.787 | [13 empty] | VV | 2 | 4 | True | 1 | ROZPOCET
34 | K | 162251102 | Vodorovné přemístění do 50 m výkopku/sypaniny z horniny třídy těžitelnosti I, skupiny 1 až 3 | m3 | 852.787 |  | 0 | CS ÚRS 2020 01 |  |  | základní |  | 0 | 0 | 0 | 0 | 0 | 4 | K | 2 |  |  |  | ROZPOCET | 0 | 0 | 0 | 0 | 0 | 1 | 0 | 4 | -747822838
| VV |  | 852,787 |  | 852.787 | [13 empty] | VV | 2 | 2 | True | 1 | ROZPOCET
| D | 2 | Zakládání |  |  |  | 0 | [5 empty] | 0 |  | 59.3863 |  | 0 | 1 | D | 1 |  |  |  | ROZPOCET | [6 empty] | 0
35 | K | 212752212 | Trativod z drenážních trubek plastových flexibilních D do 100 mm včetně lože otevřený výkop | m | 262.11 |  | 0 |  |  |  | základní |  | 0 | 0.22657 | 59.3863 | 0 | 0 | 4 | K | 2 |  |  |  | ROZPOCET | 0 | 0 | 0 | 0 | 0 | 1 | 0 | 4 | 1610526462
| P |  | Poznámka k položce: viz TZ př.č. D.3.1 a v.č. D.3.2.až 9, výpis materiálů D.3.10 | [15 empty] | P | 2
| VV |  | 262,11 |  | 262.11 | [13 empty] | VV | 2 | 2 | True | 1 | ROZPOCET
36 | K | 215901101 | Zhutnění podloží z hornin soudržných do 92% PS nebo nesoudržných sypkých I(d) do 0,8 | m2 | 314.532 |  | 0 |  |  |  | základní |  | 0 | 0 | 0 | 0 | 0 | 4 | K | 2 |  |  |  | ROZPOCET | 0 | 0 | 0 | 0 | 0 | 1 | 0 | 4 | 1906741359
| P |  | Poznámka k položce: viz TZ př.č. D.3.1 a v.č. D.3.2.až 9, výpis materiálů D.3.10 | [15 empty] | P | 2
| VV |  | 262,11*1,2 |  | 314.532 | [13 empty] | VV | 2 | 2 | True | 1 | ROZPOCET
| D | 4 | Vodorovné konstrukce |  |  |  | 0 | [5 empty] | 0 |  | 2.025 |  | 0 | 1 | D | 1 |  |  |  | ROZPOCET | [6 empty] | 0
37 | K | 45157311108 | Lože pod potrubí otevřený výkop z písku fr. 0-8 | m3 | 47.18 |  | 0 |  |  |  | základní |  | 0 | 0 | 0 | 0 | 0 | 4 | K | 2 |  |  |  | ROZPOCET | 0 | 0 | 0 | 0 | 0 | 1 | 0 | 4 | 2033095817
| VV |  | 262,11*1,2*0,15 |  | 47.18 | [13 empty] | VV | 2 | 2 | True | 1 | ROZPOCET
38 | K | 167151101 | Nakládání výkopku z hornin třídy těžitelnosti I, skupiny 1 až 3 do 100 m3 | m3 | 47.18 |  | 0 | CS ÚRS 2020 01 |  |  | základní |  | 0 | 0 | 0 | 0 | 0 | 4 | K | 2 |  |  |  | ROZPOCET | 0 | 0 | 0 | 0 | 0 | 1 | 0 | 4 | -7429916
| VV |  | 47,18 |  | 47.18 | [13 empty] | VV | 2 | 2 | True | 1 | ROZPOCET
39 | K | 162251102 | Vodorovné přemístění do 50 m výkopku/sypaniny z horniny třídy těžitelnosti I, skupiny 1 až 3 | m3 | 47.18 |  | 0 | CS ÚRS 2020 01 |  |  | základní |  | 0 | 0 | 0 | 0 | 0 | 4 | K | 2 |  |  |  | ROZPOCET | 0 | 0 | 0 | 0 | 0 | 1 | 0 | 4 | 746686232
| VV |  | 47,18 |  | 47.18 | [13 empty] | VV | 2 | 2 | True | 1 | ROZPOCET
40 | K | 4523131511 | Podkladní bloky z betonu prostého tř. C 20/25-XC2 otevřený výkop | m3 | 0.806 |  | 0 |  |  |  | základní |  | 0 | 2.429 | 1.9578 | 0 | 0 | 4 | K | 2 |  |  |  | ROZPOCET | 0 | 0 | 0 | 0 | 0 | 1 | 0 | 4 | 859606015
| VV |  | "odbočka" 0,65*0,4*0,4*4 |  | 0.416 | [13 empty] | VV | 2 | 2 | True | 0 | ROZPOCET
| VV |  | "koleno" 0,65*0,4*0,5*3 |  | 0.39 | [13 empty] | VV | 2 | 2 | True | 0 | ROZPOCET
| VV |  | Součet |  | 0.806 | [13 empty] | VV | 2 | 4 | True | 1 | ROZPOCET
41 | K | 452353101 | Bednění podkladních bloků otevřený výkop | m2 | 6.51 |  | 0 | CS ÚRS 2020 01 |  |  | základní |  | 0 | 0.00639 | 0.041599 | 0 | 0 | 4 | K | 2 |  |  |  | ROZPOCET | 0 | 0 | 0 | 0 | 0 | 1 | 0 | 4 | -1083193373
| VV |  | "odbočka" 2*(0,65+0,4)*0,4*4 |  | 3.36 | [13 empty] | VV | 2 | 2 | True | 0 | ROZPOCET
| VV |  | "koleno" 2*(0,65+0,4)*0,5*3 |  | 3.15 | [13 empty] | VV | 2 | 2 | True | 0 | ROZPOCET
| VV |  | Součet |  | 6.51 | [13 empty] | VV | 2 | 4 | True | 1 | ROZPOCET
42 | K | 452368211 | Výztuž podkladních desek nebo bloků nebo pražců otevřený výkop ze svařovaných sítí Kari | t | 0.03 |  | 0 | CS ÚRS 2020 01 |  |  | základní |  | 0 | 0.8554 | 0.025662 | 0 | 0 | 4 | K | 2 |  |  |  | ROZPOCET | 0 | 0 | 0 | 0 | 0 | 1 | 0 | 4 | -162800514
| VV |  | 30/1000 |  | 0.03 | [13 empty] | VV | 2 | 2 | True | 0 | ROZPOCET
| VV |  | Součet |  | 0.03 | [13 empty] | VV | 2 | 4 | True | 1 | ROZPOCET
| D | 8 | Trubní vedení |  |  |  | 0 | [5 empty] | 0 |  | 11.2696 |  | 0 | 1 | D | 1 |  |  |  | ROZPOCET | [6 empty] | 0
43 | K | 8001 | Pozn. - Litinové trouby a tvarovky - minimální tl. stěny DN80, DN100, DN150 třída Class s tl. stěny litiny min.4,7mm |  | 0 |  | 0 |  |  |  | základní |  | 0 | 0 | 0 | 0 | 0 | 4 | K | 2 |  |  |  | ROZPOCET | 0 | 0 | 0 | 0 | 0 | 1 | 0 | 4 | 363461723
44 | K | 851261131 | Montáž potrubí z trub litinových hrdlových s integrovaným těsněním otevřený výkop DN 100 | m | 262.11 |  | 0 |  |  |  | základní |  | 0 | 0 | 0 | 0 | 0 | 4 | K | 2 |  |  |  | ROZPOCET | 0 | 0 | 0 | 0 | 0 | 1 | 0 | 4 | -774406551
| P |  | Poznámka k položce: viz TZ př.č. D.3.1 a v.č. D.3.2.až 9, výpis materiálů D.3.10 | [15 empty] | P | 2
| VV |  | "včetně Y kusů" | [15 empty] | VV | 2 | 1 | True | 0 | ROZPOCET
| VV |  | 262,11 |  | 262.11 | [13 empty] | VV | 2 | 2 | True | 1 | ROZPOCET
45 | M | 5525408101 | trouba vodovodní litinová DN 100 6m tř. Class tl. stěny min. 4,7mm tlaková s cementovou vystélkou a zinko-aluminiovým povlakem s krycí epoxid. vrstvou v tl. 400g/m2 | m | 264.731 |  | 0 |  |  |  | základní |  | 0 | 0.0181 | 4.7916 | 0 | 0 | 8 | M | 2 |  |  |  | ROZPOCET | 0 | 0 | 0 | 0 | 0 | 1 | 0 | 4 | -928527717
| VV |  | 262,11*1,01 |  | 264.731 | [13 empty] | VV | 2 | 2 | True | 0 | ROZPOCET
| VV |  | Součet |  | 264.731 | [13 empty] | VV | 2 | 4 | True | 1 | ROZPOCET
46 | M | 5529103001 | kroužek těsnící gumový DN 100 pro vodovodní potrubí - zámkový spoj | kus | 54.54 |  | 0 |  |  |  | základní |  | 0 | 0.0002 | 0.010908 | 0 | 0 | 8 | M | 2 |  |  |  | ROZPOCET | 0 | 0 | 0 | 0 | 0 | 1 | 0 | 4 | 597933417
| VV |  | (40+8+6)*1,01 |  | 54.54 | [13 empty] | VV | 2 | 2 | True | 0 | ROZPOCET
| VV |  | Součet |  | 54.54 | [13 empty] | VV | 2 | 4 | True | 1 | ROZPOCET
47 | K | 7211409251 | Potrubí litinové krácení trub DN 100 | kus | 14 |  | 0 |  |  |  | základní |  | 0 | 0 | 0 | 0 | 0 | 4 | K | 2 |  |  |  | ROZPOCET | 0 | 0 | 0 | 0 | 0 | 1 | 0 | 4 | -474997201
| VV |  | 8+6 |  | 14 | [13 empty] | VV | 2 | 2 | True | 0 | ROZPOCET
| VV |  | Součet |  | 14 | [13 empty] | VV | 2 | 4 | True | 1 | ROZPOCET
48 | K | 8522421211 | Montáž potrubí z trub litinových tlakových přírubových délky do 1 m otevřený výkop do DN 80 (matice mosazné, šrouby nerez) | kus | 6 |  | 0 |  |  |  | základní |  | 0 | 0.001 | 0.006 | 0 | 0 | 4 | K | 2 |  |  |  | ROZPOCET | 0 | 0 | 0 | 0 | 0 | 1 | 0 | 4 | -1806274161
| VV |  | 4+1+1 |  | 6 | [13 empty] | VV | 2 | 2 | True | 0 | ROZPOCET
| VV |  | Součet |  | 6 | [13 empty] | VV | 2 | 4 | True | 1 | ROZPOCET
49 | M | 55253235 | trouba přírubová litinová vodovodní FF PN 10/16 DN 80 dl 200mm | kus | 4.04 |  | 0 |  |  |  | základní |  | 0 | 0.0435 | 0.17574 | 0 | 0 | 8 | M | 2 |  |  |  | ROZPOCET | 0 | 0 | 0 | 0 | 0 | 1 | 0 | 4 | -2120479385
| VV |  | 4*1,01 |  | 4.04 | [13 empty] | VV | 2 | 2 | True | 0 | ROZPOCET
| VV |  | Součet |  | 4.04 | [13 empty] | VV | 2 | 4 | True | 1 | ROZPOCET
50 | M | 55253239 | trouba přírubová litinová vodovodní FF PN 10/16 DN 80 dl 400mm | kus | 1.01 |  | 0 |  |  |  | základní |  | 0 | 0.02775 | 0.028028 | 0 | 0 | 8 | M | 2 |  |  |  | ROZPOCET | 0 | 0 | 0 | 0 | 0 | 1 | 0 | 4 | -992198529
| VV |  | 1*1,01 |  | 1.01 | [13 empty] | VV | 2 | 2 | True | 0 | ROZPOCET
| VV |  | Součet |  | 1.01 | [13 empty] | VV | 2 | 4 | True | 1 | ROZPOCET
51 | M | 55253241 | trouba přírubová litinová vodovodní FF PN 10/16 DN 80 dl 500mm | kus | 1.01 |  | 0 |  |  |  | základní |  | 0 | 0.028 | 0.02828 | 0 | 0 | 8 | M | 2 |  |  |  | ROZPOCET | 0 | 0 | 0 | 0 | 0 | 1 | 0 | 4 | -1178376490
| VV |  | 1*1,01 |  | 1.01 | [13 empty] | VV | 2 | 2 | True | 0 | ROZPOCET
| VV |  | Součet |  | 1.01 | [13 empty] | VV | 2 | 4 | True | 1 | ROZPOCET
52 | K | 857241131 | Montáž litinových tvarovek jednoosých hrdlových otevřený výkop s integrovaným těsněním DN 80 | kus | 1 |  | 0 |  |  |  | základní |  | 0 | 0 | 0 | 0 | 0 | 4 | K | 2 |  |  |  | ROZPOCET | 0 | 0 | 0 | 0 | 0 | 1 | 0 | 4 | -623301487
53 | M | 5525389201 | tvarovka vodovodní hrdlová s přírubou EU DN80 | kus | 1.01 |  | 0 |  |  |  | základní |  | 0 | 0.0069 | 0.006969 | 0 | 0 | 8 | M | 2 |  |  |  | ROZPOCET | 0 | 0 | 0 | 0 | 0 | 1 | 0 | 4 | 912618659
| VV |  | 1*1,01 |  | 1.01 | [13 empty] | VV | 2 | 2 | True | 0 | ROZPOCET
| VV |  | Součet |  | 1.01 | [13 empty] | VV | 2 | 4 | True | 1 | ROZPOCET
54 | M | 5529102901 | kroužek těsnící gumový DN 80 pro vodovodní potrubí - zámkový spoj | kus | 1.01 |  | 0 |  |  |  | základní |  | 0 | 0.0002 | 0.000202 | 0 | 0 | 8 | M | 2 |  |  |  | ROZPOCET | 0 | 0 | 0 | 0 | 0 | 1 | 0 | 4 | 1610395730
| VV |  | 1*1,01 |  | 1.01 | [13 empty] | VV | 2 | 2 | True | 0 | ROZPOCET
| VV |  | Součet |  | 1.01 | [13 empty] | VV | 2 | 4 | True | 1 | ROZPOCET
55 | K | 8572421211 | Montáž litinových tvarovek jednoosých přírubových otevřený výkop DN 80 (spojovací materiál nerez) | kus | 3 |  | 0 |  |  |  | základní |  | 0 | 0.001 | 0.003 | 0 | 0 | 4 | K | 2 |  |  |  | ROZPOCET | 0 | 0 | 0 | 0 | 0 | 1 | 0 | 4 | -1430600359
| VV |  | 3 |  | 3 | [13 empty] | VV | 2 | 2 | True | 1 | ROZPOCET
56 | M | 55254047 | koleno 90° s patkou přírubové litinové vodovodní N-kus PN 10/40 DN 80 | kus | 3.03 |  | 0 |  |  |  | základní |  | 0 | 0.0122 | 0.036966 | 0 | 0 | 8 | M | 2 |  |  |  | ROZPOCET | 0 | 0 | 0 | 0 | 0 | 1 | 0 | 4 | -37123442
| VV |  | 3*1,01 |  | 3.03 | [13 empty] | VV | 2 | 2 | True | 0 | ROZPOCET
| VV |  | Součet |  | 3.03 | [13 empty] | VV | 2 | 4 | True | 1 | ROZPOCET
57 | K | 857261131 | Montáž litinových tvarovek jednoosých hrdlových otevřený výkop s integrovaným těsněním DN 100 | kus | 6 |  | 0 |  |  |  | základní |  | 0 | 0 | 0 | 0 | 0 | 4 | K | 2 |  |  |  | ROZPOCET | 0 | 0 | 0 | 0 | 0 | 1 | 0 | 4 | 240738241
| VV |  | 2+4 |  | 6 | [13 empty] | VV | 2 | 2 | True | 0 | ROZPOCET
| VV |  | Součet |  | 6 | [13 empty] | VV | 2 | 4 | True | 1 | ROZPOCET
58 | M | 5525364701 | přesuvka hrdlová litinová U-kus DN 100 mm | kus | 2.02 |  | 0 |  |  |  | základní |  | 0 | 0.0108 | 0.021816 | 0 | 0 | 8 | M | 2 |  |  |  | ROZPOCET | 0 | 0 | 0 | 0 | 0 | 1 | 0 | 4 | -2127200690
| VV |  | 2*1,01 |  | 2.02 | [13 empty] | VV | 2 | 2 | True | 0 | ROZPOCET
| VV |  | Součet |  | 2.02 | [13 empty] | VV | 2 | 4 | True | 1 | ROZPOCET
59 | M | 5525389301 | tvarovka vodovodní hrdlová s přírubou EU DN100 | kus | 4.04 |  | 0 |  |  |  | základní |  | 0 | 0.0088 | 0.035552 | 0 | 0 | 8 | M | 2 |  |  |  | ROZPOCET | 0 | 0 | 0 | 0 | 0 | 1 | 0 | 4 | -624700556
| VV |  | 4*1,01 |  | 4.04 | [13 empty] | VV | 2 | 2 | True | 0 | ROZPOCET
| VV |  | Součet |  | 4.04 | [13 empty] | VV | 2 | 4 | True | 1 | ROZPOCET
60 | M | 5529103001 | kroužek těsnící gumový DN 100 pro vodovodní potrubí - zámkový spoj | kus | 8.08 |  | 0 |  |  |  | základní |  | 0 | 0.0002 | 0.001616 | 0 | 0 | 8 | M | 2 |  |  |  | ROZPOCET | 0 | 0 | 0 | 0 | 0 | 1 | 0 | 4 | 716327556
| VV |  | (2*2+4*1)*1,01 |  | 8.08 | [13 empty] | VV | 2 | 2 | True | 0 | ROZPOCET
| VV |  | Součet |  | 8.08 | [13 empty] | VV | 2 | 4 | True | 1 | ROZPOCET
61 | K | 857263131 | Montáž litinových tvarovek odbočných hrdlových otevřený výkop s integrovaným těsněním DN 100 | kus | 2 |  | 0 |  |  |  | základní |  | 0 | 0 | 0 | 0 | 0 | 4 | K | 2 |  |  |  | ROZPOCET | 0 | 0 | 0 | 0 | 0 | 1 | 0 | 4 | 837100493
| P |  | Poznámka k položce: viz TZ př.č. D.3.1 a v.č. D.3.2.až 9, výpis materiálů D.3.10 | [15 empty] | P | 2
| VV |  | 2 |  | 2 | [13 empty] | VV | 2 | 2 | True | 1 | ROZPOCET
62 | M | 55253745 | tvarovka hrdlová s přírubovou odbočkou z tvárné litiny,práškový epoxid tl.250µm MMA-kus DN 100/80 | kus | 2.02 |  | 0 |  |  |  | základní |  | 0 | 0.015 | 0.0303 | 0 | 0 | 8 | M | 2 |  |  |  | ROZPOCET | 0 | 0 | 0 | 0 | 0 | 1 | 0 | 4 | 1805434435
| VV |  | 2*1,01 |  | 2.02 | [13 empty] | VV | 2 | 2 | True | 0 | ROZPOCET
| VV |  | Součet |  | 2.02 | [13 empty] | VV | 2 | 4 | True | 1 | ROZPOCET
63 | M | 5529103001 | kroužek těsnící gumový DN 100 pro vodovodní potrubí - zámkový spoj | kus | 4.04 |  | 0 |  |  |  | základní |  | 0 | 0.0002 | 0.000808 | 0 | 0 | 8 | M | 2 |  |  |  | ROZPOCET | 0 | 0 | 0 | 0 | 0 | 1 | 0 | 4 | 1221682041
| VV |  | 4*1,01 |  | 4.04 | [13 empty] | VV | 2 | 2 | True | 0 | ROZPOCET
| VV |  | Součet |  | 4.04 | [13 empty] | VV | 2 | 4 | True | 1 | ROZPOCET
64 | K | 857264122 | Montáž litinových tvarovek odbočných přírubových otevřený výkop DN 100 (matice mosazné, šrouby nerez) | kus | 1 |  | 0 |  |  |  | základní |  | 0 | 0.00171 | 0.00171 | 0 | 0 | 4 | K | 2 |  |  |  | ROZPOCET | 0 | 0 | 0 | 0 | 0 | 1 | 0 | 4 | -1610727572
| P |  | Poznámka k položce: viz TZ př.č. D.3.1 a v.č. D.3.2.až 9, výpis materiálů D.3.10 | [15 empty] | P | 2
| VV |  | 1 |  | 1 | [13 empty] | VV | 2 | 2 | True | 1 | ROZPOCET
65 | M | 55253515 | tvarovka přírubová litinová s přírubovou odbočkou,práškový epoxid tl 250µm T-kus DN 100/80 | kus | 1.01 |  | 0 |  |  |  | základní |  | 0 | 0.0178 | 0.017978 | 0 | 0 | 8 | M | 2 |  |  |  | ROZPOCET | 0 | 0 | 0 | 0 | 0 | 1 | 0 | 4 | -168527681
| VV |  | 1*1,01 |  | 1.01 | [13 empty] | VV | 2 | 2 | True | 0 | ROZPOCET
| VV |  | Součet |  | 1.01 | [13 empty] | VV | 2 | 4 | True | 1 | ROZPOCET
66 | K | 8912411111 | Montáž vodovodních šoupátek otevřený výkop DN 80 (spojovací materiál nerez) | kus | 4 |  | 0 |  |  |  | základní |  | 0 | 0.001 | 0.004 | 0 | 0 | 4 | K | 2 |  |  |  | ROZPOCET | 0 | 0 | 0 | 0 | 0 | 1 | 0 | 4 | -834332944
| VV |  | 4 |  | 4 | [13 empty] | VV | 2 | 2 | True | 1 | ROZPOCET
67 | M | 4222110601 | šoupátko s přírubami, voda, DN 80 F5 | kus | 4 |  | 0 |  |  |  | základní |  | 0 | 0.0165 | 0.066 | 0 | 0 | 8 | M | 2 |  |  |  | ROZPOCET | 0 | 0 | 0 | 0 | 0 | 1 | 0 | 4 | -356209580
| VV |  | 4 |  | 4 | [13 empty] | VV | 2 | 2 | True | 1 | ROZPOCET
68 | M | 4229108001 | souprava zemní teleskopická pro šoupátka DN 80 mm při Rd 1,3-1,8 m | kus | 1 |  | 0 |  |  |  | základní |  | 0 | 0.004 | 0.004 | 0 | 0 | 8 | M | 2 |  |  |  | ROZPOCET | 0 | 0 | 0 | 0 | 0 | 1 | 0 | 4 | -2134930165
| VV |  | 1 |  | 1 | [13 empty] | VV | 2 | 2 | True | 1 | ROZPOCET
69 | M | 42291079 | souprava zemní pro šoupátka DN 65-80mm Rd 2,0-2,5m, teleskopická | kus | 3 |  | 0 |  |  |  | základní |  | 0 | 0.0035 | 0.0105 | 0 | 0 | 8 | M | 2 |  |  |  | ROZPOCET | 0 | 0 | 0 | 0 | 0 | 1 | 0 | 4 | -2035365776
| VV |  | 3 |  | 3 | [13 empty] | VV | 2 | 2 | True | 1 | ROZPOCET
70 | K | 8912611111 | Montáž vodovodních šoupátek otevřený výkop DN 100 (matice mosazné, šrouby nerez) | kus | 3 |  | 0 |  |  |  | základní |  | 0 | 0.002 | 0.006 | 0 | 0 | 4 | K | 2 |  |  |  | ROZPOCET | 0 | 0 | 0 | 0 | 0 | 1 | 0 | 4 | 144261775
| VV |  | 3 |  | 3 | [13 empty] | VV | 2 | 2 | True | 1 | ROZPOCET
71 | M | 4222110701 | šoupátko s přírubami, voda, DN 100 F5 | kus | 3 |  | 0 |  |  |  | základní |  | 0 | 0.021 | 0.063 | 0 | 0 | 8 | M | 2 |  |  |  | ROZPOCET | 0 | 0 | 0 | 0 | 0 | 1 | 0 | 4 | -1665679803
| VV |  | 3 |  | 3 | [13 empty] | VV | 2 | 2 | True | 1 | ROZPOCET
72 | M | 4229108002 | souprava zemní teleskopická pro šoupátka DN 100+150 mm při Rd 1,3-1,8 m | kus | 1 |  | 0 |  |  |  | základní |  | 0 | 0.004 | 0.004 | 0 | 0 | 8 | M | 2 |  |  |  | ROZPOCET | 0 | 0 | 0 | 0 | 0 | 1 | 0 | 4 | -1210830558
| VV |  | 1 |  | 1 | [13 empty] | VV | 2 | 2 | True | 1 | ROZPOCET
73 | M | 42291080 | souprava zemní pro šoupátka DN 100-150mm, Rd 2,0-2,5m, teleskopická | kus | 2 |  | 0 |  |  |  | základní |  | 0 | 0.004 | 0.008 | 0 | 0 | 8 | M | 2 |  |  |  | ROZPOCET | 0 | 0 | 0 | 0 | 0 | 1 | 0 | 4 | 780444089
| VV |  | 2 |  | 2 | [13 empty] | VV | 2 | 2 | True | 1 | ROZPOCET
74 | K | 8912471111 | Montáž hydrantů podzemních DN 80 (spojovací materiál nerez) | kus | 3 |  | 0 |  |  |  | základní |  | 0 | 0 | 0 | 0 | 0 | 4 | K | 2 |  |  |  | ROZPOCET | 0 | 0 | 0 | 0 | 0 | 1 | 0 | 4 | -348888509
| VV |  | 3 |  | 3 | [13 empty] | VV | 2 | 2 | True | 1 | ROZPOCET
75 | M | 4227360202 | hydrant podzemní DN80 krycí hloubka 1500 mm | kus | 3.03 |  | 0 |  |  |  | základní |  | 0 | 0.048 | 0.14544 | 0 | 0 | 8 | M | 2 |  |  |  | ROZPOCET | 0 | 0 | 0 | 0 | 0 | 1 | 0 | 4 | -1182280256
| VV |  | 3*1,01 |  | 3.03 | [13 empty] | VV | 2 | 2 | True | 0 | ROZPOCET
| VV |  | Součet |  | 3.03 | [13 empty] | VV | 2 | 4 | True | 1 | ROZPOCET
76 | K | 891269111 | Montáž navrtávacích pasů na potrubí z jakýchkoli trub DN 100 | kus | 25 |  | 0 | CS ÚRS 2020 01 |  |  | základní |  | 0 | 0 | 0 | 0 | 0 | 4 | K | 2 |  |  |  | ROZPOCET | 0 | 0 | 0 | 0 | 0 | 1 | 0 | 4 | -1964094053
| P |  | Poznámka k položce: viz TZ př.č. D.3.1 a v.č. D.3.2.až 9, výpis materiálů D.3.10 | [15 empty] | P | 2
| VV |  | 23+2 |  | 25 | [13 empty] | VV | 2 | 2 | True | 1 | ROZPOCET
77 | M | 422,8-R | Kombinovaný navrtávací pas DN100/d32 a šoupátko DN 25 s ISO hrdlem | kus | 23 |  | 0 |  |  |  | základní |  | 0 | 0.0019 | 0.0437 | 0 | 0 | 8 | M | 2 |  |  |  | ROZPOCET | 0 | 0 | 0 | 0 | 0 | 1 | 0 | 4 | 2024498209
78 | M | 422,9-R | Kombinovaný navrtávací pas DN100/d50 a šoupátko DN 40 s ISO hrdlem | kus | 2 |  | 0 |  |  |  | základní |  | 0 | 0.0019 | 0.0038 | 0 | 0 | 8 | M | 2 |  |  |  | ROZPOCET | 0 | 0 | 0 | 0 | 0 | 1 | 0 | 4 | -1375716495
79 | M | 42291078a | souprava zemní pro šoupátka DN 32-50mm Rd 2,0m teleskopická | kus | 25 |  | 0 |  |  |  | základní |  | 0 | 0.0035 | 0.0875 | 0 | 0 | 8 | M | 2 |  |  |  | ROZPOCET | 0 | 0 | 0 | 0 | 0 | 1 | 0 | 4 | -771209704
| VV |  | 23+2 |  | 25 | [13 empty] | VV | 2 | 2 | True | 1 | ROZPOCET
80 | K | 899401112 | Osazení poklopů litinových šoupátkových | kus | 32 |  | 0 | CS ÚRS 2020 01 |  |  | základní |  | 0 | 0.12303 | 3.937 | 0 | 0 | 4 | K | 2 |  |  |  | ROZPOCET | 0 | 0 | 0 | 0 | 0 | 1 | 0 | 4 | -227668211
| VV |  | 7 |  | 7 | [13 empty] | VV | 2 | 2 | True | 0 | ROZPOCET
| VV |  | pro přípojky | [15 empty] | VV | 2 | 1 | True | 0 | ROZPOCET
| VV |  | 25 |  | 25 | [13 empty] | VV | 2 | 2 | True | 0 | ROZPOCET
| VV |  | Součet |  | 32 | [13 empty] | VV | 2 | 4 | True | 1 | ROZPOCET
81 | M | 4229135201 | poklop litinový šoupátkový | kus | 32 |  | 0 |  |  |  | základní |  | 0 | 0.0133 | 0.4256 | 0 | 0 | 8 | M | 2 |  |  |  | ROZPOCET | 0 | 0 | 0 | 0 | 0 | 1 | 0 | 4 | -67692609
| VV |  | 32 |  | 32 | [13 empty] | VV | 2 | 2 | True | 1 | ROZPOCET
82 | M | 4229145291 | podkladová deska pod šoupátkový poklop | kus | 32 |  | 0 |  |  |  | základní |  | 0 | 0.002 | 0.064 | 0 | 0 | 8 | M | 2 |  |  |  | ROZPOCET | 0 | 0 | 0 | 0 | 0 | 1 | 0 | 4 | -92665193
| VV |  | 32 |  | 32 | [13 empty] | VV | 2 | 2 | True | 1 | ROZPOCET
83 | K | 899401113 | Osazení poklopů litinových hydrantových | kus | 3 |  | 0 | CS ÚRS 2020 01 |  |  | základní |  | 0 | 0.32906 | 0.98718 | 0 | 0 | 4 | K | 2 |  |  |  | ROZPOCET | 0 | 0 | 0 | 0 | 0 | 1 | 0 | 4 | -1959242746
| VV |  | 3 |  | 3 | [13 empty] | VV | 2 | 2 | True | 1 | ROZPOCET
84 | M | 4229145201 | poklop litinový hydrantový | kus | 3 |  | 0 |  |  |  | základní |  | 0 | 0.0295 | 0.0885 | 0 | 0 | 8 | M | 2 |  |  |  | ROZPOCET | 0 | 0 | 0 | 0 | 0 | 1 | 0 | 4 | -1542611569
| VV |  | 3 |  | 3 | [13 empty] | VV | 2 | 2 | True | 1 | ROZPOCET
85 | M | 4229145292 | podkladová deska pod hydrantový poklop | kus | 3 |  | 0 |  |  |  | základní |  | 0 | 0.002 | 0.006 | 0 | 0 | 8 | M | 2 |  |  |  | ROZPOCET | 0 | 0 | 0 | 0 | 0 | 1 | 0 | 4 | -194818586
| VV |  | 3 |  | 3 | [13 empty] | VV | 2 | 2 | True | 1 | ROZPOCET
86 | K | 89971218 | Orientační tabulky pro šoupátka, hydranty, ventily vč. čísel | kus | 10 |  | 0 |  |  |  | základní |  | 0 | 0 | 0 | 0 | 0 | 4 | K | 2 |  |  |  | ROZPOCET | 0 | 0 | 0 | 0 | 0 | 1 | 0 | 4 | 72205528
| VV |  | 10 |  | 10 | [13 empty] | VV | 2 | 2 | True | 1 | ROZPOCET
87 | K | 8997211111 | Signalizační vodič potrubí CYY 4mm | m | 524.22 |  | 0 |  |  |  | základní |  | 0 | 0.00019 | 0.099602 | 0 | 0 | 4 | K | 2 |  |  |  | ROZPOCET | 0 | 0 | 0 | 0 | 0 | 1 | 0 | 4 | -1425132008
| VV |  | 262,11*2 |  | 524.22 | [13 empty] | VV | 2 | 2 | True | 0 | ROZPOCET
| VV |  | Součet |  | 524.22 | [13 empty] | VV | 2 | 4 | True | 1 | ROZPOCET
88 | K | 899722112 | Krytí potrubí z plastů výstražnou fólií z PVC 25 cm | m | 262.11 |  | 0 |  |  |  | základní |  | 0 | 7e-05 | 0.018348 | 0 | 0 | 4 | K | 2 |  |  |  | ROZPOCET | 0 | 0 | 0 | 0 | 0 | 1 | 0 | 4 | 1033402915
| VV |  | 262,11 |  | 262.11 | [13 empty] | VV | 2 | 2 | True | 1 | ROZPOCET
89 | K | 2108000101 | Pasivní anténa (např. 3M Electronic Marker System) | kus | 4 |  | 0 |  |  |  | základní |  | 0 | 0 | 0 | 0 | 0 | 64 | K | 2 |  |  |  | ROZPOCET | 0 | 0 | 0 | 0 | 0 | 1 | 0 | 64 | -693797470
| VV |  | 4 |  | 4 | [13 empty] | VV | 2 | 2 | True | 1 | ROZPOCET
| D | 9 | Ostatní konstrukce a práce, bourání |  |  |  | 0 | [5 empty] | 0 |  | 0 |  | 0 | 1 | D | 1 |  |  |  | ROZPOCET | [6 empty] | 0
90 | K | 919735111 | Řezání stávajícího živičného krytu hl do 50 mm | m | 526.62 |  | 0 | CS ÚRS 2020 01 |  |  | základní |  | 0 | 0 | 0 | 0 | 0 | 4 | K | 2 |  |  |  | ROZPOCET | 0 | 0 | 0 | 0 | 0 | 1 | 0 | 4 | 836656223
| P |  | Poznámka k položce: viz TZ př.č. D.3.1 a v.č. D.3.2.až 9, výpis materiálů D.3.10 | [15 empty] | P | 2
| VV |  | zapravení povrchů viz SO 100 | [15 empty] | VV | 2 | 1 | True | 0 | ROZPOCET
| VV |  | 262,11*2+2*1,2 |  | 526.62 | [13 empty] | VV | 2 | 2 | True | 1 | ROZPOCET
| D | 998 | Přesun hmot |  |  |  | 0 | [5 empty] | 0 |  | 0 |  | 0 | 1 | D | 1 |  |  |  | ROZPOCET | [6 empty] | 0
91 | K | 998273102 | Přesun hmot pro trubní vedení z trub litinových otevřený výkop | t | 74.493 |  | 0 | CS ÚRS 2020 01 |  |  | základní |  | 0 | 0 | 0 | 0 | 0 | 4 | K | 2 |  |  |  | ROZPOCET | 0 | 0 | 0 | 0 | 0 | 1 | 0 | 4 | -712889357
| D | M | Práce a dodávky M |  |  |  | 0 | [5 empty] | 0 |  | 5.4332 |  | 0 | 3 | D | 0 |  |  |  | ROZPOCET | [6 empty] | 0
| D | 46-M | Zemní práce při extr.mont.pracích |  |  |  | 0 | [5 empty] | 0 |  | 5.4332 |  | 0 | 3 | D | 1 |  |  |  | ROZPOCET | [6 empty] | 0
92 | K | 4604900121 | Krytí inženýrských sítí výstražnou fólií | m | 16.8 |  | 0 |  |  |  | základní |  | 0 | 7e-05 | 0.001176 | 0 | 0 | 64 | K | 2 |  |  |  | ROZPOCET | 0 | 0 | 0 | 0 | 0 | 1 | 0 | 64 | -246373225
| VV |  | konečná úprava křížení kabelů, viz dočasné zajištění kabelů | [15 empty] | VV | 2 | 1 | True | 0 | ROZPOCET
| VV |  | 16,8 |  | 16.8 | [13 empty] | VV | 2 | 2 | True | 1 | ROZPOCET
93 | K | 460520151 | Křižovatka betonového kabelového žlabu s inženýrskými sítěmi bez zásypu | kus | 28 |  | 0 |  |  |  | základní |  | 0 | 0.194 | 5.432 | 0 | 0 | 64 | K | 2 |  |  |  | ROZPOCET | 0 | 0 | 0 | 0 | 0 | 1 | 0 | 64 | -362359860
| VV |  | 28 |  | 28 | [13 empty] | VV | 2 | 2 | True | 1 | ROZPOCET

## 003 - SO 340 Vodovodní př...
[9 empty] | >> skryté sloupce << | [9 empty] | {52920813-f9eb-4868-afa7-1fc1b5d9106e}
2
| KRYCÍ LIST SOUPISU PRACÍ | [8 empty] | v --- níže se nacházejí doplnkové a pomocné údaje k sestavám --- v | [8 empty] | False
Stavba:
Brno, Tuřanka II, rekonstrukce kanalizace a vodovodu
Objekt:
01 - Brno, Tuřanka II, rekonstrukce kanalizace a vodovodu
Soupis:
003 - SO 340 Vodovodní přípojky
| KSO: |  |  |  |  | CC-CZ: | 22121
| Místo: |  |  |  |  | Datum: | 10. 6. 2019
| Zadavatel: |  |  |  |  | IČ:
|  | Statutární město Brno |  |  |  | DIČ:
| Uchazeč: |  |  |  |  | IČ: | Vyplň údaj
|  | Vyplň údaj |  |  |  | DIČ: | Vyplň údaj
| Projektant: |  |  |  |  | IČ:
|  | Sweco Hydroprojekt a.s. divize Morava |  |  |  | DIČ:
| Zpracovatel: |  |  |  |  | IČ:
DIČ:
Poznámka:
| Náklady z rozpočtu | [5 empty] | 0
| Ostatní náklady | [5 empty] | 0
| Cena bez DPH | [5 empty] | 0
|  |  | Základ daně |  |  | Sazba daně | Výše daně
| DPH | základní | 0 |  |  | 21% | 0
|  | snížená | 0 |  |  | 15% | 0
|  | zákl. přenesená | 0 |  |  | 21% | 0
|  | sníž. přenesená | 0 |  |  | 15% | 0
|  | nulová | 0 |  |  | 0% | 0
| Cena s DPH |  |  | v | CZK |  | 0
| Projektant |  |  | Zpracovatel
| Datum a podpis: |  | Razítko | Datum a podpis: |  |  | Razítko
| Objednavatel |  |  | Uchazeč
| Datum a podpis: |  | Razítko | Datum a podpis: |  |  | Razítko
REKAPITULACE ČLENĚNÍ SOUPISU PRACÍ
Stavba:
Brno, Tuřanka II, rekonstrukce kanalizace a vodovodu
Objekt:
01 - Brno, Tuřanka II, rekonstrukce kanalizace a vodovodu
Soupis:
003 - SO 340 Vodovodní přípojky
Místo: | [5 empty] | Datum: | 10. 6. 2019
Zadavatel: |  |  | Statutární město Brno |  |  | Projektant: | Sweco Hydroprojekt a.s. divize Morava
Uchazeč: |  |  | Vyplň údaj |  |  | Zpracovatel:
Kód dílu - Popis | [6 empty] | Cena celkem [CZK]
Náklady ze soupisu prací | [6 empty] | 0 | [12 empty] | -1
| HSV - Práce a dodávky HSV | [5 empty] | 0
| 1 - Zemní práce | [5 empty] | 0
| 2 - Zakládání | [5 empty] | 0
| 4 - Vodorovné konstrukce | [5 empty] | 0
| 5 - Komunikace pozemní | [5 empty] | 0
| 8 - Trubní vedení | [5 empty] | 0
| 9 - Ostatní konstrukce a práce, bourání | [5 empty] | 0
| 998 - Přesun hmot | [5 empty] | 0
| M - Práce a dodávky M | [5 empty] | 0
| 46-M - Zemní práce při extr.mont.pracích | [5 empty] | 0
DPH
[11 empty] | základní | [12 empty] | VRN | 0 | 0 | 0 | 0 | 0 | 1
[11 empty] | základní | [12 empty] | VRN | 0 | 0 | 0 | 0 | 0 | 1
[11 empty] | základní | [12 empty] | VRN | 0 | 0 | 0 | 0 | 0 | 1
[11 empty] | základní | [12 empty] | VRN | 0 | 0 | 0 | 0 | 0 | 1
[11 empty] | základní | [12 empty] | VRN | 0 | 0 | 0 | 0 | 0 | 1
[11 empty] | základní | [12 empty] | KOMPLETACNA | 0 | 0 | 0 | 0 | 0 | 1
Celkové náklady za stavbu | [6 empty] | 0
SOUPIS PRACÍ
Stavba:
Brno, Tuřanka II, rekonstrukce kanalizace a vodovodu
Objekt:
01 - Brno, Tuřanka II, rekonstrukce kanalizace a vodovodu
Soupis:
003 - SO 340 Vodovodní přípojky
Místo: | [5 empty] | Datum: | 10. 6. 2019
Zadavatel: |  |  | Statutární město Brno |  |  | Projektant: | Sweco Hydroprojekt a.s. divize Morava
Uchazeč: |  |  | Vyplň údaj |  |  | Zpracovatel:
PČ | Typ | Kód | Popis | MJ | Množství | J.cena [CZK] | Cena celkem [CZK] | Cenová soustava |  |  | DPH | J. Nh [h] | Nh celkem [h] | J. hmotnost [t] | Hmotnost celkem [t] | J. suť [t] | Suť Celkem [t]
Náklady soupisu celkem | [6 empty] | 0 | [5 empty] | 0 |  | 64.3407 |  | 201.9948 |  | D | -1 | [10 empty] | 0
| D | HSV | Práce a dodávky HSV |  |  |  | 0 | [5 empty] | 0 |  | 50.5667 |  | 201.9948 | 1 | D | 0 |  |  |  | ROZPOCET | [6 empty] | 0
| D | 1 | Zemní práce |  |  |  | 0 | [5 empty] | 0 |  | 3.2247 |  | 201.4431 | 1 | D | 1 |  |  |  | ROZPOCET | [6 empty] | 0
1 | K | 113106121 | Rozebrání dlažeb z betonových nebo kamenných dlaždic komunikací pro pěší ručně - chodník | m2 | 16.165 |  | 0 |  |  |  | základní |  | 0 | 0 | 0 | 0.128 | 2.0691 | 4 | K | 2 |  |  |  | ROZPOCET | 0 | 0 | 0 | 0 | 0 | 1 | 0 | 4 | 1840226260
| P |  | Poznámka k položce: viz TZ př.č. D.4.1 a v.č. D.4.2.až 9, výpis materiálů D.4.10 uvažováno s 50% likvidace, 50% pro zpětné zapravení | [15 empty] | P | 2
| VV |  | vyspravení v rámci 340 | [15 empty] | VV | 2 | 1 | True | 0 | ROZPOCET
| VV |  | 12,65*1,1 |  | 13.915 | [13 empty] | VV | 2 | 2 | True | 0 | ROZPOCET
| VV |  | "koncová jáma" 1,5*1,5 |  | 2.25 | [13 empty] | VV | 2 | 2 | True | 0 | ROZPOCET
| VV |  | Součet |  | 16.165 | [13 empty] | VV | 2 | 4 | True | 1 | ROZPOCET
2 | K | 113106171 | Rozebrání dlažeb vozovek z betonové dlažby s ložem z kameniva ručně - vjezdy | m2 | 96.36 |  | 0 |  |  |  | základní |  | 0 | 0 | 0 | 0.148 | 14.2613 | 4 | K | 2 |  |  |  | ROZPOCET | 0 | 0 | 0 | 0 | 0 | 1 | 0 | 4 | 1930988813
| P |  | Poznámka k položce: viz TZ př.č. D.4.1 a v.č. D.4.2.až 9, výpis materiálů D.4.10 uvažováno s 50% likvidace, 50% pro zpětné zapravení | [15 empty] | P | 2
| VV |  | vyspravení v rámci SO 100 | [15 empty] | VV | 2 | 1 | True | 0 | ROZPOCET
| VV |  | 51,42*1,1 |  | 56.562 | [13 empty] | VV | 2 | 2 | True | 0 | ROZPOCET
| VV |  | vyspravení v rámci SO 340 | [15 empty] | VV | 2 | 1 | True | 0 | ROZPOCET
| VV |  | 36,18*1,1 |  | 39.798 | [13 empty] | VV | 2 | 2 | True | 0 | ROZPOCET
| VV |  | Součet |  | 96.36 | [13 empty] | VV | 2 | 4 | True | 1 | ROZPOCET
3 | K | 113107163 | Odstranění podkladu z kameniva drceného tl 300 mm strojně pl přes 50 do 200 m2 | m2 | 112.525 |  | 0 | CS ÚRS 2020 01 |  |  | základní |  | 0 | 0 | 0 | 0.44 | 49.511 | 4 | K | 2 |  |  |  | ROZPOCET | 0 | 0 | 0 | 0 | 0 | 1 | 0 | 4 | 1048010201
| VV |  | 16,165+96,36 |  | 112.525 | [13 empty] | VV | 2 | 2 | True | 1 | ROZPOCET
4 | K | 113107164 | Odstranění podkladu z kameniva drceného tl 400 mm strojně pl přes 50 do 200 m2 - před finálním zapravením dlažby chodníku a vjezdu | m2 | 55.963 |  | 0 |  |  |  | základní |  | 0 | 0 | 0 | 0.58 | 32.4585 | 4 | K | 2 |  |  |  | ROZPOCET | 0 | 0 | 0 | 0 | 0 | 1 | 0 | 4 | -336487493
| VV |  | vyspravení v rámci 340 | [15 empty] | VV | 2 | 1 | True | 0 | ROZPOCET
| VV |  | 12,65*1,1 |  | 13.915 | [13 empty] | VV | 2 | 2 | True | 0 | ROZPOCET
| VV |  | "koncová jáma" 1,5*1,5 |  | 2.25 | [13 empty] | VV | 2 | 2 | True | 0 | ROZPOCET
| VV |  | vyspravení v rámci SO 340 | [15 empty] | VV | 2 | 1 | True | 0 | ROZPOCET
| VV |  | 36,18*1,1 |  | 39.798 | [13 empty] | VV | 2 | 2 | True | 0 | ROZPOCET
| VV |  | Součet |  | 55.963 | [13 empty] | VV | 2 | 4 | True | 1 | ROZPOCET
5 | K | 113107225 | Odstranění podkladu z kameniva drceného tl 550 mm strojně pl přes 200 m2 | m2 | 92.818 |  | 0 |  |  |  | základní |  | 0 | 0 | 0 | 0.75 | 69.6135 | 4 | K | 2 |  |  |  | ROZPOCET | 0 | 0 | 0 | 0 | 0 | 1 | 0 | 4 | 386135195
6 | K | 997221551 | Vodorovná doprava suti ze sypkých materiálů do 1 km | t | 163.935 |  | 0 | CS ÚRS 2020 01 |  |  | základní |  | 0 | 0 | 0 | 0 | 0 | 4 | K | 2 |  |  |  | ROZPOCET | 0 | 0 | 0 | 0 | 0 | 1 | 0 | 4 | -1116636340
| VV |  | 16,165*0,128*(1/2) |  | 1.035 | [13 empty] | VV | 2 | 2 | True | 0 | ROZPOCET
| VV |  | 56,562*0,148 |  | 8.371 | [13 empty] | VV | 2 | 2 | True | 0 | ROZPOCET
| VV |  | 39,798*0,148*(1/2) |  | 2.945 | [13 empty] | VV | 2 | 2 | True | 0 | ROZPOCET
| VV |  | 49,511+32,459+69,614 |  | 151.584 | [13 empty] | VV | 2 | 2 | True | 0 | ROZPOCET
| VV |  | Součet |  | 163.935 | [13 empty] | VV | 2 | 4 | True | 1 | ROZPOCET
7 | K | 997221559 | Příplatek ZKD 1 km u vodorovné dopravy suti ze sypkých materiálů | t | 1475.415 |  | 0 | CS ÚRS 2020 01 |  |  | základní |  | 0 | 0 | 0 | 0 | 0 | 4 | K | 2 |  |  |  | ROZPOCET | 0 | 0 | 0 | 0 | 0 | 1 | 0 | 4 | -414023603
| VV |  | 163,935*9 |  | 1475.415 | [13 empty] | VV | 2 | 2 | True | 0 | ROZPOCET
| VV |  | Součet |  | 1475.415 | [13 empty] | VV | 2 | 4 | True | 1 | ROZPOCET
8 | K | 97909811001 | Poplatek za skládku suti (bez živice) | t | 163.935 |  | 0 |  |  |  | základní |  | 0 | 0 | 0 | 0 | 0 | 4 | K | 2 |  |  |  | ROZPOCET | 0 | 0 | 0 | 0 | 0 | 1 | 0 | 4 | -197740460
| VV |  | 163,935 |  | 163.935 | [13 empty] | VV | 2 | 2 | True | 1 | ROZPOCET
9 | K | 113107242 | Odstranění podkladu živičného tl 100 mm strojně pl přes 200 m2 | m2 | 92.815 |  | 0 | CS ÚRS 2020 01 |  |  | základní |  | 0 | 0 | 0 | 0.22 | 20.4193 | 4 | K | 2 |  |  |  | ROZPOCET | 0 | 0 | 0 | 0 | 0 | 1 | 0 | 4 | 1194514820
10 | K | 113154233 | Frézování živičného krytu tl 50 mm pruh š 2 m pl do 1000 m2 bez překážek v trase | m2 | 92.815 |  | 0 | CS ÚRS 2020 01 |  |  | základní |  | 0 | 7e-05 | 0.006497 | 0.128 | 11.8803 | 4 | K | 2 |  |  |  | ROZPOCET | 0 | 0 | 0 | 0 | 0 | 1 | 0 | 4 | -1492151233
| P |  | Poznámka k položce: viz TZ př.č. D.4.1 a v.č. D.4.2.až 9, výpis materiálů D.4.10 | [15 empty] | P | 2
| VV |  | zapravení povrchů viz SO 100 | [15 empty] | VV | 2 | 1 | True | 0 | ROZPOCET
| VV |  | 81,65*1,1 |  | 89.815 | [13 empty] | VV | 2 | 2 | True | 0 | ROZPOCET
| VV |  | "startovací jáma" 1,5*2 |  | 3 | [13 empty] | VV | 2 | 2 | True | 0 | ROZPOCET
| VV |  | Součet |  | 92.815 | [13 empty] | VV | 2 | 4 | True | 1 | ROZPOCET
11 | K | 997221551 | Vodorovná doprava suti ze sypkých materiálů do 1 km | t | 32.299 |  | 0 | CS ÚRS 2020 01 |  |  | základní |  | 0 | 0 | 0 | 0 | 0 | 4 | K | 2 |  |  |  | ROZPOCET | 0 | 0 | 0 | 0 | 0 | 1 | 0 | 4 | -1097347976
| VV |  | 20,419+11,88 |  | 32.299 | [13 empty] | VV | 2 | 2 | True | 0 | ROZPOCET
| VV |  | Součet |  | 32.299 | [13 empty] | VV | 2 | 4 | True | 1 | ROZPOCET
12 | K | 997221559 | Příplatek ZKD 1 km u vodorovné dopravy suti ze sypkých materiálů | t | 290.691 |  | 0 | CS ÚRS 2020 01 |  |  | základní |  | 0 | 0 | 0 | 0 | 0 | 4 | K | 2 |  |  |  | ROZPOCET | 0 | 0 | 0 | 0 | 0 | 1 | 0 | 4 | 1852961446
| VV |  | 32,299*9 |  | 290.691 | [13 empty] | VV | 2 | 2 | True | 0 | ROZPOCET
| VV |  | Součet |  | 290.691 | [13 empty] | VV | 2 | 4 | True | 1 | ROZPOCET
13 | K | 97909811002 | Poplatek za skládku suti - živice | t | 32.299 |  | 0 |  |  |  | základní |  | 0 | 0 | 0 | 0 | 0 | 4 | K | 2 |  |  |  | ROZPOCET | 0 | 0 | 0 | 0 | 0 | 1 | 0 | 4 | -501655821
| VV |  | 32,299 |  | 32.299 | [13 empty] | VV | 2 | 2 | True | 1 | ROZPOCET
14 | K | 113202111 | Vytrhání obrub krajníků obrubníků stojatých | m | 6 |  | 0 | CS ÚRS 2020 01 |  |  | základní |  | 0 | 0 | 0 | 0.205 | 1.23 | 4 | K | 2 |  |  |  | ROZPOCET | 0 | 0 | 0 | 0 | 0 | 1 | 0 | 4 | -1079562163
| P |  | Poznámka k položce: viz TZ př.č. D.4.1 a v.č. D.4.2.až 9, výpis materiálů D.4.10 | [15 empty] | P | 2
| VV |  | vyspravení v rámci SO 340 | [15 empty] | VV | 2 | 1 | True | 0 | ROZPOCET
| VV |  | 6 |  | 6 | [13 empty] | VV | 2 | 2 | True | 1 | ROZPOCET
15 | K | 119001401 | Dočasné zajištění potrubí ocelového nebo litinového DN do 200 mm | m | 27.5 |  | 0 | CS ÚRS 2020 01 |  |  | základní |  | 0 | 0.00868 | 0.2387 | 0 | 0 | 4 | K | 2 |  |  |  | ROZPOCET | 0 | 0 | 0 | 0 | 0 | 1 | 0 | 4 | 163028756
| P |  | Poznámka k položce: viz TZ př.č. D.4.1 a v.č. D.4.2.až 9, výpis materiálů D.4.10 | [15 empty] | P | 2
| VV |  | 25*1,1 |  | 27.5 | [13 empty] | VV | 2 | 2 | True | 1 | ROZPOCET
16 | K | 119001412 | Dočasné zajištění potrubí betonového, ŽB nebo kameninového DN do 500 mm | m | 22 |  | 0 | CS ÚRS 2020 01 |  |  | základní |  | 0 | 0.01269 | 0.27918 | 0 | 0 | 4 | K | 2 |  |  |  | ROZPOCET | 0 | 0 | 0 | 0 | 0 | 1 | 0 | 4 | 373087755
| P |  | Poznámka k položce: viz TZ př.č. D.4.1 a v.č. D.4.2.až 9, výpis materiálů D.4.10 | [15 empty] | P | 2
| VV |  | 20*1,1 |  | 22 | [13 empty] | VV | 2 | 2 | True | 1 | ROZPOCET
17 | K | 119001421 | Dočasné zajištění kabelů a kabelových tratí ze 3 volně ložených kabelů, vč. úpravy dle TZ a výkresu D.1.9 | m | 46.2 |  | 0 |  |  |  | základní |  | 0 | 0.0369 | 1.7048 | 0 | 0 | 4 | K | 2 |  |  |  | ROZPOCET | 0 | 0 | 0 | 0 | 0 | 1 | 0 | 4 | 564277216
| P |  | Poznámka k položce: viz TZ př.č. D.4.1 a v.č. D.4.2.až 9, výpis materiálů D.4.10 | [15 empty] | P | 2
| VV |  | 42*1,1 |  | 46.2 | [13 empty] | VV | 2 | 2 | True | 1 | ROZPOCET
18 | K | 130001101 | Příplatek za ztížení vykopávky v blízkosti podzemního vedení | m3 | 423.37 |  | 0 |  |  |  | základní |  | 0 | 0 | 0 | 0 | 0 | 4 | K | 2 |  |  |  | ROZPOCET | 0 | 0 | 0 | 0 | 0 | 1 | 0 | 4 | 892798925
| VV |  | 417,67+5,7 |  | 423.37 | [13 empty] | VV | 2 | 2 | True | 0 | ROZPOCET
| VV |  | Součet |  | 423.37 | [13 empty] | VV | 2 | 4 | True | 1 | ROZPOCET
19 | K | 121101101 | Sejmutí ornice s přemístěním na vzdálenost do 50 m | m3 | 7.058 |  | 0 |  |  |  | základní |  | 0 | 0 | 0 | 0 | 0 | 4 | K | 2 |  |  |  | ROZPOCET | 0 | 0 | 0 | 0 | 0 | 1 | 0 | 4 | 1180158018
| P |  | Poznámka k položce: viz TZ př.č. D.4.1 a v.č. D.4.2.až 9, výpis materiálů D.4.10 | [15 empty] | P | 2
| VV |  | vyspravení v rámci SO 100 | [15 empty] | VV | 2 | 1 | True | 0 | ROZPOCET
| VV |  | 8,7*2*0,1 |  | 1.74 | [13 empty] | VV | 2 | 2 | True | 0 | ROZPOCET
| VV |  | vyspravení v rámci 340 | [15 empty] | VV | 2 | 1 | True | 0 | ROZPOCET
| VV |  | 26,59*2*0,1 |  | 5.318 | [13 empty] | VV | 2 | 2 | True | 0 | ROZPOCET
| VV |  | Součet |  | 7.058 | [13 empty] | VV | 2 | 4 | True | 1 | ROZPOCET
20 | K | 133251031 | Hloubení šachet v hornině třídy těžitelnosti I, skupiny 3 objemu do 15 m3 při překopech inženýrských sítí strojně, VČETNĚ svislého přemístění, započtena lepivost | m3 | 5.7 |  | 0 | CS ÚRS 2020 01 |  |  | základní |  | 0 | 0 | 0 | 0 | 0 | 4 | K | 2 |  |  |  | ROZPOCET | 0 | 0 | 0 | 0 | 0 | 1 | 0 | 4 | 7767846
| VV |  | startovací jámy | [15 empty] | VV | 2 | 1 | True | 0 | ROZPOCET
| VV |  | "Př.č.2 v komunikaci tl.700mm" 2*1,5*(2,6-0,7) |  | 5.7 | [13 empty] | VV | 2 | 2 | True | 0 | ROZPOCET
| VV |  | Součet |  | 5.7 | [13 empty] | VV | 2 | 4 | True | 1 | ROZPOCET
21 | K | 132254204 | Hloubení zapažených rýh š do 2000 mm v hornině třídy těžitelnosti I, skupiny 3 objem do 500 m3, VČETNĚ svislého přemístění do 4 m, započtena lepivost | m3 | 417.67 |  | 0 | CS ÚRS 2020 01 |  |  | základní |  | 0 | 0 | 0 | 0 | 0 | 4 | K | 2 |  |  |  | ROZPOCET | 0 | 0 | 0 | 0 | 0 | 1 | 0 | 4 | -1111767537
| VV |  | "asfalt. komunikace, tl.700mm" 81,65*1,1*(2,2-0,7) |  | 134.723 | [13 empty] | VV | 2 | 2 | True | 0 | ROZPOCET
| VV |  | "dlažba chodník, tl.350mm" 12,65*1,1*(2,2-0,35) |  | 25.743 | [13 empty] | VV | 2 | 2 | True | 0 | ROZPOCET
| VV |  | "koncová šachta" 1,5*1,5*(2,2-0,35) |  | 4.163 | [13 empty] | VV | 2 | 2 | True | 0 | ROZPOCET
| VV |  | "dlažba vjezd, tl.420mm" (51,42+36,18)*1,1*(2,2-0,42) |  | 171.521 | [13 empty] | VV | 2 | 2 | True | 0 | ROZPOCET
| VV |  | "zeleň, tl.100mm" (8,7+26,59)*1,1*(2,2-0,1) |  | 81.52 | [13 empty] | VV | 2 | 2 | True | 0 | ROZPOCET
| VV |  | Součet |  | 417.67 | [13 empty] | VV | 2 | 4 | True | 1 | ROZPOCET
22 | K | 141721112 | Řízený zemní protlak hloubky do 6 m vnějšího průměru do 90 mm v hornině tř 1 až 4 | m | 3 |  | 0 |  |  |  | základní |  | 0 | 0 | 0 | 0 | 0 | 4 | K | 2 |  |  |  | ROZPOCET | 0 | 0 | 0 | 0 | 0 | 1 | 0 | 4 | 228597066
| P |  | Poznámka k položce: viz TZ př.č. D.4.1 a v.č. D.4.2.až 9, výpis materiálů D.4.10 | [15 empty] | P | 2
| VV |  | Př.č.2 | [15 empty] | VV | 2 | 1 | True | 0 | ROZPOCET
| VV |  | 3 |  | 3 | [13 empty] | VV | 2 | 2 | True | 1 | ROZPOCET
23 | M | 28613528 | potrubí třívrstvé PE100 RC SDR11 75x6,80 dl 12m určeno k protlačení | m | 3.15 |  | 0 |  |  |  | základní |  | 0 | 0.00148 | 0.004662 | 0 | 0 | 8 | M | 2 |  |  |  | ROZPOCET | 0 | 0 | 0 | 0 | 0 | 1 | 0 | 4 | 185915936
| VV |  | 3*1,05 'Přepočtené koeficientem množství |  | 3.15 | [13 empty] | VV | 2 | 2 | False | 1 | ROZPOCET
24 | K | 151101102 | Zřízení příložného pažení a rozepření stěn rýh hl do 4 m | m2 | 962.236 |  | 0 | CS ÚRS 2020 01 |  |  | základní |  | 0 | 0.00085 | 0.8179 | 0 | 0 | 4 | K | 2 |  |  |  | ROZPOCET | 0 | 0 | 0 | 0 | 0 | 1 | 0 | 4 | 1904827566
| P |  | Poznámka k položce: viz TZ př.č. D.4.1 a v.č. D.4.2.až 9, výpis materiálů D.4.10 | [15 empty] | P | 2
| VV |  | délky v otevřeném výkopu viz výpis tabulka materiálu | [15 empty] | VV | 2 | 1 | True | 0 | ROZPOCET
| VV |  | 217,19*2,2*2 |  | 955.636 | [13 empty] | VV | 2 | 2 | True | 0 | ROZPOCET
| VV |  | "koncová šahcta " 1,5*2,2*2 |  | 6.6 | [13 empty] | VV | 2 | 2 | True | 0 | ROZPOCET
| VV |  | Součet |  | 962.236 | [13 empty] | VV | 2 | 4 | True | 1 | ROZPOCET
25 | K | 151101112 | Odstranění příložného pažení a rozepření stěn rýh hl do 4 m | m2 | 962.236 |  | 0 | CS ÚRS 2020 01 |  |  | základní |  | 0 | 0 | 0 | 0 | 0 | 4 | K | 2 |  |  |  | ROZPOCET | 0 | 0 | 0 | 0 | 0 | 1 | 0 | 4 | -2116792746
26 | K | 151301201 | Zřízení hnaného pažení stěn výkopu hl do 4 m | m2 | 18.2 |  | 0 | CS ÚRS 2020 01 |  |  | základní |  | 0 | 0.00444 | 0.080808 | 0 | 0 | 4 | K | 2 |  |  |  | ROZPOCET | 0 | 0 | 0 | 0 | 0 | 1 | 0 | 4 | -597972070
| P |  | Poznámka k položce: viz TZ př.č. D.4.1 a v.č. D.4.2.až 9, výpis materiálů D.4.10 | [15 empty] | P | 2
| VV |  | startovací jámy | [15 empty] | VV | 2 | 1 | True | 0 | ROZPOCET
| VV |  | "Př.č.2 v komunikaci tl.700mm" 2*(2+1,5)*2,6 |  | 18.2 | [13 empty] | VV | 2 | 2 | True | 0 | ROZPOCET
| VV |  | Mezisoučet |  | 18.2 | [13 empty] | VV | 2 | 3 | True | 1 | ROZPOCET
27 | K | 151301211 | Odstranění pažení stěn hnaného hl do 4 m | m2 | 18.2 |  | 0 | CS ÚRS 2020 01 |  |  | základní |  | 0 | 0 | 0 | 0 | 0 | 4 | K | 2 |  |  |  | ROZPOCET | 0 | 0 | 0 | 0 | 0 | 1 | 0 | 4 | -1848445410
28 | K | 153191100R | Zřízení atypického pažení (ocelový rám tyč I 120) výkopu ocelovým ohlubňovým rámem | m2 | 18.2 |  | 0 |  |  |  | základní |  | 0 | 0.00496 | 0.090272 | 0 | 0 | 4 | K | 2 |  |  |  | ROZPOCET | 0 | 0 | 0 | 0 | 0 | 1 | 0 | 4 | 1218582160
| VV |  | viz hnané pažení jam D 4.8 | [15 empty] | VV | 2 | 1 | True | 0 | ROZPOCET
| VV |  | 18,2 |  | 18.2 | [13 empty] | VV | 2 | 2 | True | 1 | ROZPOCET
29 | K | 153191201R | Odstranění atypického pažení výkopu ocelovým ohlubňovým rámem | m2 | 18.2 |  | 0 |  |  |  | základní |  | 0 | 0 | 0 | 0 | 0 | 4 | K | 2 |  |  |  | ROZPOCET | 0 | 0 | 0 | 0 | 0 | 1 | 0 | 4 | -976824690
30 | K | 162751117 | Vodorovné přemístění do 10000 m výkopku/sypaniny z horniny třídy těžitelnosti I, skupiny 1 až 3 | m3 | 430.428 |  | 0 | CS ÚRS 2020 01 |  |  | základní |  | 0 | 0 | 0 | 0 | 0 | 4 | K | 2 |  |  |  | ROZPOCET | 0 | 0 | 0 | 0 | 0 | 1 | 0 | 4 | 1619034954
| VV |  | 7,058+5,7+417,67 |  | 430.428 | [13 empty] | VV | 2 | 2 | True | 0 | ROZPOCET
| VV |  | Součet |  | 430.428 | [13 empty] | VV | 2 | 4 | True | 1 | ROZPOCET
31 | K | 171251201 | Uložení sypaniny na skládky nebo meziskládky | m3 | 430.428 |  | 0 | CS ÚRS 2020 01 |  |  | základní |  | 0 | 0 | 0 | 0 | 0 | 4 | K | 2 |  |  |  | ROZPOCET | 0 | 0 | 0 | 0 | 0 | 1 | 0 | 4 | 262952009
| VV |  | 430,428 |  | 430.428 | [13 empty] | VV | 2 | 2 | True | 1 | ROZPOCET
32 | K | 1712012111 | Poplatek za skládku zeminy | m3 | 49.395 |  | 0 |  |  |  | základní |  | 0 | 0 | 0 | 0 | 0 | 4 | K | 2 |  |  |  | ROZPOCET | 0 | 0 | 0 | 0 | 0 | 1 | 0 | 4 | 1469182946
| VV |  | 7,058 |  | 7.058 | [13 empty] | VV | 2 | 2 | True | 0 | ROZPOCET
| VV |  | "10%"(5,7+417,67)*0,1 |  | 42.337 | [13 empty] | VV | 2 | 2 | True | 0 | ROZPOCET
| VV |  | Součet |  | 49.395 | [13 empty] | VV | 2 | 4 | True | 1 | ROZPOCET
33 | K | 1712012112 | Poplatek za skládku navážky | m3 | 381.033 |  | 0 |  |  |  | základní |  | 0 | 0 | 0 | 0 | 0 | 4 | K | 2 |  |  |  | ROZPOCET | 0 | 0 | 0 | 0 | 0 | 1 | 0 | 4 | -724190722
| VV |  | "90%"(5,7+417,67)*0,9 |  | 381.033 | [13 empty] | VV | 2 | 2 | True | 0 | ROZPOCET
| VV |  | Součet |  | 381.033 | [13 empty] | VV | 2 | 4 | True | 1 | ROZPOCET
34 | K | 174101101 | Zásyp jam, šachet rýh nebo kolem objektů sypaninou se zhutněním | m3 | 442.412 |  | 0 | CS ÚRS 2020 01 |  |  | základní |  | 0 | 0 | 0 | 0 | 0 | 4 | K | 2 |  |  |  | ROZPOCET | 0 | 0 | 0 | 0 | 0 | 1 | 0 | 4 | -734719080
| VV |  | výkop | [15 empty] | VV | 2 | 1 | True | 0 | ROZPOCET
| VV |  | 2,85+2,85+210,814+210,814 |  | 427.328 | [13 empty] | VV | 2 | 2 | True | 0 | ROZPOCET
| VV |  | lóže | [15 empty] | VV | 2 | 1 | True | 0 | ROZPOCET
| VV |  | -33,801 |  | -33.801 | [13 empty] | VV | 2 | 2 | True | 0 | ROZPOCET
| VV |  | obsyp | [15 empty] | VV | 2 | 1 | True | 0 | ROZPOCET
| VV |  | -79,78 |  | -79.78 | [13 empty] | VV | 2 | 2 | True | 0 | ROZPOCET
| VV |  | po uroveň nivelety vozovky, chodníků a vjezdů | [15 empty] | VV | 2 | 1 | True | 0 | ROZPOCET
| VV |  | "komunikace tl.700mm, viz frézování" 92,815*0,7 |  | 64.971 | [13 empty] | VV | 2 | 2 | True | 0 | ROZPOCET
| VV |  | "dlažba vjezd, tl.420mm, viz rozebráni dlažby" 96,36*0,42 |  | 40.471 | [13 empty] | VV | 2 | 2 | True | 0 | ROZPOCET
| VV |  | "dlažba chodník, viz rozebráni dlažby tl.350mm" 16,165 |  | 16.165 | [13 empty] | VV | 2 | 2 | True | 0 | ROZPOCET
| VV |  | Mezisoučet |  | 435.354 | [13 empty] | VV | 2 | 3 | True | 0 | ROZPOCET
| VV |  | vyspravení v rámci SO 100 | [15 empty] | VV | 2 | 1 | True | 0 | ROZPOCET
| VV |  | 8,7*2*0,1 |  | 1.74 | [13 empty] | VV | 2 | 2 | True | 0 | ROZPOCET
| VV |  | vyspravení v rámci 340 | [15 empty] | VV | 2 | 1 | True | 0 | ROZPOCET
| VV |  | 26,59*2*0,1 |  | 5.318 | [13 empty] | VV | 2 | 2 | True | 0 | ROZPOCET
| VV |  | Mezisoučet |  | 7.058 | [13 empty] | VV | 2 | 3 | True | 0 | ROZPOCET
| VV |  | Součet |  | 442.412 | [13 empty] | VV | 2 | 4 | True | 1 | ROZPOCET
35 | M | 5898112001 | recyklát betonový vhodný pod komunikace | t | 849.789 |  | 0 |  |  |  | základní |  | 0 | 0 | 0 | 0 | 0 | 8 | M | 2 |  |  |  | ROZPOCET | 0 | 0 | 0 | 0 | 0 | 1 | 0 | 4 | 1925886052
| VV |  | 435,354*1,1*1,05*1,69 |  | 849.789 | [13 empty] | VV | 2 | 2 | True | 0 | ROZPOCET
| VV |  | Součet |  | 849.789 | [13 empty] | VV | 2 | 4 | True | 1 | ROZPOCET
36 | M | 5833120101 | zemina vhodná pod rostlý terén | m3 | 7.411 |  | 0 |  |  |  | základní |  | 0 | 0 | 0 | 0 | 0 | 8 | M | 2 |  |  |  | ROZPOCET | 0 | 0 | 0 | 0 | 0 | 1 | 0 | 4 | -1353354403
| VV |  | 7,058*1,05 |  | 7.411 | [13 empty] | VV | 2 | 2 | True | 1 | ROZPOCET
37 | K | 175151101 | Obsypání potrubí strojně sypaninou bez prohození, uloženou do 3 m | m3 | 79.78 |  | 0 |  |  |  | základní |  | 0 | 0 | 0 | 0 | 0 | 4 | K | 2 |  |  |  | ROZPOCET | 0 | 0 | 0 | 0 | 0 | 1 | 0 | 4 | -282946653
| VV |  | délky v otevřeném výkopu viz výpis tabulka materiálu | [15 empty] | VV | 2 | 1 | True | 0 | ROZPOCET
| VV |  | "D32" (217,19-13,95-9,39)*1,1*0,332 |  | 70.794 | [13 empty] | VV | 2 | 2 | True | 0 | ROZPOCET
| VV |  | "D50, P7 a P16" (13,95+9,39)*1,1*0,35 |  | 8.986 | [13 empty] | VV | 2 | 2 | True | 0 | ROZPOCET
| VV |  | Součet |  | 79.78 | [13 empty] | VV | 2 | 4 | True | 1 | ROZPOCET
38 | M | 5833730301 | štěrkopísek frakce 0-8 | t | 165.863 |  | 0 |  |  |  | základní |  | 0 | 0 | 0 | 0 | 0 | 8 | M | 2 |  |  |  | ROZPOCET | 0 | 0 | 0 | 0 | 0 | 1 | 0 | 4 | 1361383823
| VV |  | 79,78*1,1*1,05*1,8 |  | 165.863 | [13 empty] | VV | 2 | 2 | True | 0 | ROZPOCET
| VV |  | Součet |  | 165.863 | [13 empty] | VV | 2 | 4 | True | 1 | ROZPOCET
39 | K | 167151111 | Nakládání výkopku z hornin třídy těžitelnosti I, skupiny 1 až 3 přes 100 m3 | m3 | 602.391 |  | 0 | CS ÚRS 2020 01 |  |  | základní |  | 0 | 0 | 0 | 0 | 0 | 4 | K | 2 |  |  |  | ROZPOCET | 0 | 0 | 0 | 0 | 0 | 1 | 0 | 4 | -1041299877
| VV |  | 435,354*1,1*1,05 |  | 502.834 | [13 empty] | VV | 2 | 2 | True | 0 | ROZPOCET
| VV |  | 7,058*1,05 |  | 7.411 | [13 empty] | VV | 2 | 2 | True | 0 | ROZPOCET
| VV |  | 79,78*1,1*1,05 |  | 92.146 | [13 empty] | VV | 2 | 2 | True | 0 | ROZPOCET
| VV |  | Součet |  | 602.391 | [13 empty] | VV | 2 | 4 | True | 1 | ROZPOCET
40 | K | 162251102 | Vodorovné přemístění do 50 m výkopku/sypaniny z horniny třídy těžitelnosti I, skupiny 1 až 3 | m3 | 602.391 |  | 0 | CS ÚRS 2020 01 |  |  | základní |  | 0 | 0 | 0 | 0 | 0 | 4 | K | 2 |  |  |  | ROZPOCET | 0 | 0 | 0 | 0 | 0 | 1 | 0 | 4 | 579703712
| VV |  | 602,391 |  | 602.391 | [13 empty] | VV | 2 | 2 | True | 1 | ROZPOCET
41 | K | 180402111 | Založení parkového trávníku výsevem v rovině a ve svahu do 1:5 =vč.zálivky a ošetřování do 1.seče (vč. seče) a odvozu odpadu, nejdéle však do 2měsíců | m2 | 53.18 |  | 0 |  |  |  | základní |  | 0 | 0 | 0 | 0 | 0 | 4 | K | 2 |  |  |  | ROZPOCET | 0 | 0 | 0 | 0 | 0 | 1 | 0 | 4 | -1121121152
| VV |  | vyspravení v rámci SO 340 | [15 empty] | VV | 2 | 1 | True | 0 | ROZPOCET
| VV |  | 26,59*2 |  | 53.18 | [13 empty] | VV | 2 | 2 | True | 0 | ROZPOCET
| VV |  | Součet |  | 53.18 | [13 empty] | VV | 2 | 4 | True | 1 | ROZPOCET
42 | M | 0057242001 | osivo směs travní parková okrasná | kg | 1.917 |  | 0 |  |  |  | základní |  | 0 | 0.001 | 0.001917 | 0 | 0 | 8 | M | 2 |  |  |  | ROZPOCET | 0 | 0 | 0 | 0 | 0 | 1 | 0 | 4 | -1960483165
| VV |  | 53,18*0,035*1,03 |  | 1.917 | [13 empty] | VV | 2 | 2 | True | 1 | ROZPOCET
43 | K | 1834031591 | Obdělání půdy - plošná úprava nerovností, vyčištění zeminy, chem. odplevelení hrabání válení zalití vodou vč. dovozu vody | m2 | 53.18 |  | 0 |  |  |  | základní |  | 0 | 0 | 0 | 0 | 0 | 4 | K | 2 |  |  |  | ROZPOCET | 0 | 0 | 0 | 0 | 0 | 1 | 0 | 4 | -1215601044
| VV |  | 53,18 |  | 53.18 | [13 empty] | VV | 2 | 2 | True | 1 | ROZPOCET
| D | 2 | Zakládání |  |  |  | 0 | [5 empty] | 0 |  | 1.716 |  | 0 | 1 | D | 1 |  |  |  | ROZPOCET | [6 empty] | 0
44 | K | 215901101 | Zhutnění podloží z hornin soudržných do 92% PS nebo nesoudržných sypkých I(d) do 0,8 | m2 | 238.909 |  | 0 |  |  |  | základní |  | 0 | 0 | 0 | 0 | 0 | 4 | K | 2 |  |  |  | ROZPOCET | 0 | 0 | 0 | 0 | 0 | 1 | 0 | 4 | 1906741359
| P |  | Poznámka k položce: viz TZ př.č. D.4.1 a v.č. D.4.2.až 9, výpis materiálů D.4.10 | [15 empty] | P | 2
| VV |  | délky v otevřeném výkopu viz výpis tabulka materiálu | [15 empty] | VV | 2 | 1 | True | 0 | ROZPOCET
| VV |  | 217,19*1,1 |  | 238.909 | [13 empty] | VV | 2 | 2 | True | 1 | ROZPOCET
45 | K | 291211111R | Osazení silničních panelů do lože tl 50 mm z kameniva pro vystrojení startovací jámy | ks | 2 |  | 0 |  |  |  | základní |  | 0 | 0.108 | 0.216 | 0 | 0 | 4 | K | 2 |  |  |  | ROZPOCET | 0 | 0 | 0 | 0 | 0 | 1 | 0 | 4 | -1475014856
| P |  | Poznámka k položce: viz TZ př.č. D.4.1 a v.č. D.4.2.až 9, výpis materiálů D.4.10 | [15 empty] | P | 2
| VV |  | startovací jáma 2ks na jámu | [15 empty] | VV | 2 | 1 | True | 0 | ROZPOCET
| VV |  | "Př.č.2" 2 |  | 2 | [13 empty] | VV | 2 | 2 | True | 1 | ROZPOCET
46 | M | 59381136 | panel silniční 2,00x1,00x0,15m | kus | 2 |  | 0 | CS ÚRS 2020 01 |  |  | základní |  | 0 | 0.75 | 1.5 | 0 | 0 | 8 | M | 2 |  |  |  | ROZPOCET | 0 | 0 | 0 | 0 | 0 | 1 | 0 | 4 | -306823397
47 | K | 113151111R | Odstranění silničních panelů, lože - naložení, vodorovné přemístění, složení pro obětovné použití | ks | 2 |  | 0 |  |  |  | základní |  | 0 | 0 | 0 | 0 | 0 | 4 | K | 2 |  |  |  | ROZPOCET | 0 | 0 | 0 | 0 | 0 | 1 | 0 | 4 | 29970012
| D | 4 | Vodorovné konstrukce |  |  |  | 0 | [5 empty] | 0 |  | 0 |  | 0 | 1 | D | 1 |  |  |  | ROZPOCET | [6 empty] | 0
48 | K | 45157311108 | Lože pod potrubí otevřený výkop z písku fr. 0-8 | m3 | 23.891 |  | 0 |  |  |  | základní |  | 0 | 0 | 0 | 0 | 0 | 4 | K | 2 |  |  |  | ROZPOCET | 0 | 0 | 0 | 0 | 0 | 1 | 0 | 4 | 1912866410
| VV |  | 23,891 |  | 23.891 | [13 empty] | VV | 2 | 2 | True | 1 | ROZPOCET
49 | K | 167151101 | Nakládání výkopku z hornin třídy těžitelnosti I, skupiny 1 až 3 do 100 m3 | m3 | 23.891 |  | 0 | CS ÚRS 2020 01 |  |  | základní |  | 0 | 0 | 0 | 0 | 0 | 4 | K | 2 |  |  |  | ROZPOCET | 0 | 0 | 0 | 0 | 0 | 1 | 0 | 4 | 433049627
| VV |  | 23,891 |  | 23.891 | [13 empty] | VV | 2 | 2 | True | 1 | ROZPOCET
50 | K | 162251102 | Vodorovné přemístění do 50 m výkopku/sypaniny z horniny třídy těžitelnosti I, skupiny 1 až 3 | m3 | 23.891 |  | 0 | CS ÚRS 2020 01 |  |  | základní |  | 0 | 0 | 0 | 0 | 0 | 4 | K | 2 |  |  |  | ROZPOCET | 0 | 0 | 0 | 0 | 0 | 1 | 0 | 4 | 1605223651
| VV |  | 23,891 |  | 23.891 | [13 empty] | VV | 2 | 2 | True | 1 | ROZPOCET
| D | 5 | Komunikace pozemní |  |  |  | 0 | [5 empty] | 0 |  | 44.7445 |  | 0 | 1 | D | 1 |  |  |  | ROZPOCET | [6 empty] | 0
51 | K | 564831111 | Podklad ze štěrkodrtě ŠD tl 100 mm fr 0-32mm | m2 | 16.165 |  | 0 |  |  |  | základní |  | 0 | 0.18907 | 3.0563 | 0 | 0 | 4 | K | 2 |  |  |  | ROZPOCET | 0 | 0 | 0 | 0 | 0 | 1 | 0 | 4 | 1598519673
52 | K | 564851111 | Podklad ze štěrkodrtě ŠD tl 150 mm fr 0-63 mm | m2 | 55.963 |  | 0 |  |  |  | základní |  | 0 | 0.27994 | 15.6663 | 0 | 0 | 4 | K | 2 |  |  |  | ROZPOCET | 0 | 0 | 0 | 0 | 0 | 1 | 0 | 4 | -282608376
| VV |  | 16,165+39,798 |  | 55.963 | [13 empty] | VV | 2 | 2 | True | 1 | ROZPOCET
53 | K | 567122114 | Podklad ze směsi stmelené cementem SC C 8/10 (KSC I) tl 150 mm | m2 | 39.798 |  | 0 | CS ÚRS 2020 01 |  |  | základní |  | 0 | 0.38314 | 15.2482 | 0 | 0 | 4 | K | 2 |  |  |  | ROZPOCET | 0 | 0 | 0 | 0 | 0 | 1 | 0 | 4 | -1412279668
54 | K | 596212211 | Kladení betonové dlažby pozemních komunikací tl 80 mm skupiny A pl do 100 m2 - vjezdy | m2 | 39.798 |  | 0 |  |  |  | základní |  | 0 | 0.10362 | 4.1239 | 0 | 0 | 4 | K | 2 |  |  |  | ROZPOCET | 0 | 0 | 0 | 0 | 0 | 1 | 0 | 4 | 2026701533
| P |  | Poznámka k položce: viz TZ př.č. D.4.1 a v.č. D.4.2.až 9, výpis materiálů D.4.10 | [15 empty] | P | 2
| VV |  | vyspravení v rámci SO 340 | [15 empty] | VV | 2 | 1 | True | 0 | ROZPOCET
| VV |  | 36,18*1,1 |  | 39.798 | [13 empty] | VV | 2 | 2 | True | 1 | ROZPOCET
55 | M | 59245020 | dlažba skladebná betonová 200x100x80mm přírodní | m2 | 21.889 |  | 0 |  |  |  | základní |  | 0 | 0.176 | 3.8525 | 0 | 0 | 8 | M | 2 |  |  |  | ROZPOCET | 0 | 0 | 0 | 0 | 0 | 1 | 0 | 4 | -1783187553
| VV |  | uvažováno 50% nové dlažby | [15 empty] | VV | 2 | 1 | True | 0 | ROZPOCET
| VV |  | 39,798*0,5 |  | 19.899 | [13 empty] | VV | 2 | 2 | True | 1 | ROZPOCET
| VV |  | 19,899*1,1 'Přepočtené koeficientem množství |  | 21.889 | [13 empty] | VV | 2 | 2 | False | 1 | ROZPOCET
56 | K | 596811121 | Kladení betonové dlažby komunikací pro pěší do lože z kameniva vel do 0,09 m2 plochy do 100 m2 - chodníky | m2 | 16.165 |  | 0 |  |  |  | základní |  | 0 | 0.101 | 1.6327 | 0 | 0 | 4 | K | 2 |  |  |  | ROZPOCET | 0 | 0 | 0 | 0 | 0 | 1 | 0 | 4 | 401724990
| P |  | Poznámka k položce: viz TZ př.č. D.4.1 a v.č. D.4.2.až 9, výpis materiálů D.4.10 | [15 empty] | P | 2
| VV |  | vyspravení v rámci 340 | [15 empty] | VV | 2 | 1 | True | 0 | ROZPOCET
| VV |  | 12,65*1,1 |  | 13.915 | [13 empty] | VV | 2 | 2 | True | 0 | ROZPOCET
| VV |  | "koncová jáma" 1,5*1,5 |  | 2.25 | [13 empty] | VV | 2 | 2 | True | 0 | ROZPOCET
| VV |  | Součet |  | 16.165 | [13 empty] | VV | 2 | 4 | True | 1 | ROZPOCET
57 | M | 59245021 | dlažba skladebná betonová 200x200x60mm přírodní | m2 | 8.891 |  | 0 |  |  |  | základní |  | 0 | 0.131 | 1.1647 | 0 | 0 | 8 | M | 2 |  |  |  | ROZPOCET | 0 | 0 | 0 | 0 | 0 | 1 | 0 | 4 | 1992910784
| VV |  | uvažováno 50% nové dlažby | [15 empty] | VV | 2 | 1 | True | 0 | ROZPOCET
| VV |  | 16,165*0,5 |  | 8.083 | [13 empty] | VV | 2 | 2 | True | 1 | ROZPOCET
| VV |  | 8,083*1,1 'Přepočtené koeficientem množství |  | 8.891 | [13 empty] | VV | 2 | 2 | False | 1 | ROZPOCET
| D | 8 | Trubní vedení |  |  |  | 0 | [5 empty] | 0 |  | 0.10442 |  | 0.55175 | 1 | D | 1 |  |  |  | ROZPOCET | [6 empty] | 0
58 | K | 871161141 | Montáž potrubí z PE100 SDR 11 otevřený výkop svařovaných na tupo D 32 x 3,0 mm | m | 208.34 |  | 0 |  |  |  | základní |  | 0 | 0 | 0 | 0 | 0 | 4 | K | 2 |  |  |  | ROZPOCET | 0 | 0 | 0 | 0 | 0 | 1 | 0 | 4 | -566699593
| VV |  | "v původní trase" 195,9 |  | 195.9 | [13 empty] | VV | 2 | 2 | True | 0 | ROZPOCET
| VV |  | "v nové trase"12,44 |  | 12.44 | [13 empty] | VV | 2 | 2 | True | 0 | ROZPOCET
| VV |  | Součet |  | 208.34 | [13 empty] | VV | 2 | 4 | True | 1 | ROZPOCET
59 | M | 2861930901 | potrubí vodovodní HDPE100 SDR11 32 | m | 211.465 |  | 0 |  |  |  | základní |  | 0 | 0.00027 | 0.057096 | 0 | 0 | 8 | M | 2 |  |  |  | ROZPOCET | 0 | 0 | 0 | 0 | 0 | 1 | 0 | 4 | 1915462478
| VV |  | 208,34*1,015 |  | 211.465 | [13 empty] | VV | 2 | 2 | True | 0 | ROZPOCET
| VV |  | Součet |  | 211.465 | [13 empty] | VV | 2 | 4 | True | 1 | ROZPOCET
60 | M | 319,4-R | spojka ISIFLO D32 | kus | 13.195 |  | 0 |  |  |  | základní |  | 0 | 0.00028 | 0.0036946 | 0 | 0 | 8 | M | 2 |  |  |  | ROZPOCET | 0 | 0 | 0 | 0 | 0 | 1 | 0 | 4 | 1833330831
| VV |  | 13*1,015 |  | 13.195 | [13 empty] | VV | 2 | 2 | True | 0 | ROZPOCET
| VV |  | Součet |  | 13.195 | [13 empty] | VV | 2 | 4 | True | 1 | ROZPOCET
61 | M | 28614971R | elektroredukce PE 100 PN 16 d 32-dle stávajícího vodoměru | kus | 13.195 |  | 0 |  |  |  | základní |  | 0 | 9e-05 | 0.0011876 | 0 | 0 | 8 | M | 2 |  |  |  | ROZPOCET | 0 | 0 | 0 | 0 | 0 | 1 | 0 | 4 | 2097656179
| VV |  | 13*1,015 |  | 13.195 | [13 empty] | VV | 2 | 2 | True | 1 | ROZPOCET
62 | K | 871181141 | Montáž potrubí z PE100 SDR 11 otevřený výkop svařovaných na tupo D 50 x 4,6 mm | m | 24.8 |  | 0 |  |  |  | základní |  | 0 | 0 | 0 | 0 | 0 | 4 | K | 2 |  |  |  | ROZPOCET | 0 | 0 | 0 | 0 | 0 | 1 | 0 | 4 | -346378441
| VV |  | "v původní trase" 9,4 |  | 9.4 | [13 empty] | VV | 2 | 2 | True | 0 | ROZPOCET
| VV |  | "rekce v upravené trase" 15,4 |  | 15.4 | [13 empty] | VV | 2 | 2 | True | 0 | ROZPOCET
| VV |  | Součet |  | 24.8 | [13 empty] | VV | 2 | 4 | True | 1 | ROZPOCET
63 | M | 28613597 | potrubí dvouvrstvé PE100 SDR 11 50x4,6 dl 12m | m | 26.431 |  | 0 |  |  |  | základní |  | 0 | 0.00067 | 0.017709 | 0 | 0 | 8 | M | 2 |  |  |  | ROZPOCET | 0 | 0 | 0 | 0 | 0 | 1 | 0 | 4 | 322012424
| VV |  | 24,8*1,015 |  | 25.172 | [13 empty] | VV | 2 | 2 | True | 0 | ROZPOCET
| VV |  | Součet |  | 25.172 | [13 empty] | VV | 2 | 4 | True | 1 | ROZPOCET
| VV |  | 25,172*1,05 'Přepočtené koeficientem množství |  | 26.431 | [13 empty] | VV | 2 | 2 | False | 1 | ROZPOCET
64 | M | 319,5-R | spojka ISIFLO D50 | kus | 2.03 |  | 0 |  |  |  | základní |  | 0 | 0.00028 | 0.0005684 | 0 | 0 | 8 | M | 2 |  |  |  | ROZPOCET | 0 | 0 | 0 | 0 | 0 | 1 | 0 | 4 | 1727408624
| VV |  | 2*1,015 |  | 2.03 | [13 empty] | VV | 2 | 2 | True | 0 | ROZPOCET
| VV |  | Součet |  | 2.03 | [13 empty] | VV | 2 | 4 | True | 1 | ROZPOCET
65 | M | 28614973R | elektroredukce PE 100 PN 16 D 50-dle stávajícího vodoměru | kus | 2.03 |  | 0 |  |  |  | základní |  | 0 | 0.00012 | 0.0002436 | 0 | 0 | 8 | M | 2 |  |  |  | ROZPOCET | 0 | 0 | 0 | 0 | 0 | 1 | 0 | 4 | 1272234781
| VV |  | 2*1,015 |  | 2.03 | [13 empty] | VV | 2 | 2 | True | 0 | ROZPOCET
| VV |  | Součet |  | 2.03 | [13 empty] | VV | 2 | 4 | True | 1 | ROZPOCET
66 | K | 871,1-R | Dodávka + montáž HDPE chránička D63mm, půlená | m | 46.2 |  | 0 |  |  |  | základní |  | 0 | 0 | 0 | 0 | 0 | 4 | K | 2 |  |  |  | ROZPOCET | 0 | 0 | 0 | 0 | 0 | 1 | 0 | 4 | -942289804
| P |  | Poznámka k položce: viz TZ př.č. D.4.1 a v.č. D.4.2.až 9, výpis materiálů D.4.10 | [15 empty] | P | 2
| VV |  | 2,6*17+2 |  | 46.2 | [13 empty] | VV | 2 | 2 | True | 1 | ROZPOCET
67 | K | 871,2-R | Dodávka + montáž HDPE chránička D110mm, půlená | m | 9.6 |  | 0 |  |  |  | základní |  | 0 | 0 | 0 | 0 | 0 | 4 | K | 2 |  |  |  | ROZPOCET | 0 | 0 | 0 | 0 | 0 | 1 | 0 | 4 | 334811097
| P |  | Poznámka k položce: viz TZ př.č. D.4.1 a v.č. D.4.2.až 9, výpis materiálů D.4.10 | [15 empty] | P | 2
| VV |  | "P7" 7 |  | 7 | [13 empty] | VV | 2 | 2 | True | 0 | ROZPOCET
| VV |  | "P16" 2,6 |  | 2.6 | [13 empty] | VV | 2 | 2 | True | 0 | ROZPOCET
| VV |  | Součet |  | 9.6 | [13 empty] | VV | 2 | 4 | True | 1 | ROZPOCET
68 | K | 878,1-R | Dodávka + montáž kulový kohout d32 se zpětnou klapkou a vypouštěním | ks | 13 |  | 0 |  |  |  | základní |  | 0 | 0 | 0 | 0 | 0 | 4 | K | 2 |  |  |  | ROZPOCET | 0 | 0 | 0 | 0 | 0 | 1 | 0 | 4 | -1722074476
| P |  | Poznámka k položce: viz TZ př.č. D.4.1 a v.č. D.4.2.až 9, výpis materiálů D.4.10 | [15 empty] | P | 2
| VV |  | 13 |  | 13 | [13 empty] | VV | 2 | 2 | True | 1 | ROZPOCET
69 | K | 878,2-R | Dodávka + montáž kulový kohout d50 se zpětnou klapkou a vypouštěním | ks | 2 |  | 0 |  |  |  | základní |  | 0 | 0 | 0 | 0 | 0 | 4 | K | 2 |  |  |  | ROZPOCET | 0 | 0 | 0 | 0 | 0 | 1 | 0 | 4 | -538007540
| P |  | Poznámka k položce: viz TZ př.č. D.4.1 a v.č. D.4.2.až 9, výpis materiálů D.4.10 | [15 empty] | P | 2
| VV |  | 2 |  | 2 | [13 empty] | VV | 2 | 2 | True | 1 | ROZPOCET
70 | K | 8791611111 | Napojení vodovodní přípojky na potrubí DN 25 | kus | 23 |  | 0 |  |  |  | základní |  | 0 | 0.00024 | 0.00552 | 0 | 0 | 4 | K | 2 |  |  |  | ROZPOCET | 0 | 0 | 0 | 0 | 0 | 1 | 0 | 4 | -957811260
| VV |  | 23 |  | 23 | [13 empty] | VV | 2 | 2 | True | 1 | ROZPOCET
71 | K | 879181111 | Napojení vodovodní přípojky na potrubí DN 40 | kus | 2 |  | 0 |  |  |  | základní |  | 0 | 0.00067 | 0.00134 | 0 | 0 | 4 | K | 2 |  |  |  | ROZPOCET | 0 | 0 | 0 | 0 | 0 | 1 | 0 | 4 | 420741243
| VV |  | 2 |  | 2 | [13 empty] | VV | 2 | 2 | True | 1 | ROZPOCET
72 | K | 899722112 | Krytí potrubí z plastů výstražnou fólií z PVC 25 cm | m | 233.1 |  | 0 |  |  |  | základní |  | 0 | 7e-05 | 0.016317 | 0 | 0 | 4 | K | 2 |  |  |  | ROZPOCET | 0 | 0 | 0 | 0 | 0 | 1 | 0 | 4 | -134636815
| VV |  | 208,3+24,8 |  | 233.1 | [13 empty] | VV | 2 | 2 | True | 0 | ROZPOCET
| VV |  | Součet |  | 233.1 | [13 empty] | VV | 2 | 4 | True | 1 | ROZPOCET
73 | K | 899911101R | Kluzná objímka výšky 15 mm vnějšího průměru potrubí do 183 mm | kus | 5 |  | 0 |  |  |  | základní |  | 0 | 8e-05 | 0.0004 | 0 | 0 | 4 | K | 2 |  |  |  | ROZPOCET | 0 | 0 | 0 | 0 | 0 | 1 | 0 | 4 | -1752171320
| P |  | Poznámka k položce: viz TZ př.č. D.4.1 a v.č. D.4.2.až 9, výpis materiálů D.4.10 | [15 empty] | P | 2
| VV |  | Př.č.2 | [15 empty] | VV | 2 | 1 | True | 0 | ROZPOCET
| VV |  | 5 "typ I/C/D" |  | 5 | [13 empty] | VV | 2 | 2 | True | 1 | ROZPOCET
74 | K | 899913112R | Uzavírací koncová manžeta půlená D 32 x 75 | kus | 2 |  | 0 |  |  |  | základní |  | 0 | 0.00017 | 0.00034 | 0 | 0 | 4 | K | 2 |  |  |  | ROZPOCET | 0 | 0 | 0 | 0 | 0 | 1 | 0 | 4 | 1626915680
| P |  | Poznámka k položce: viz TZ př.č. D.4.1 a v.č. D.4.2.až 9, výpis materiálů D.4.10 | [15 empty] | P | 2
| VV |  | Př.č.2 | [15 empty] | VV | 2 | 1 | True | 0 | ROZPOCET
| VV |  | 2 |  | 2 | [13 empty] | VV | 2 | 2 | True | 1 | ROZPOCET
75 | K | 89999,91-R | Provedení prostupu DN100 přes zeď suterénu popř. vodoměrné šachty tl. do 800mm, vč. osazení ocelové prostupky DN80mm a utěsnění prostupu PUR pěnou, vč. dodávky materiálu | ks | 15 |  | 0 |  |  |  | základní |  | 0 | 0 | 0 | 0 | 0 | 4 | K | 2 |  |  |  | ROZPOCET | 0 | 0 | 0 | 0 | 0 | 1 | 0 | 4 | -660870113
| P |  | Poznámka k položce: viz TZ př.č. D.4.1 a v.č. D.4.2.až 9, výpis materiálů D.4.10 | [15 empty] | P | 2
| VV |  | dle počtu přípojek nových | [15 empty] | VV | 2 | 1 | True | 0 | ROZPOCET
| VV |  | "D32" 13 |  | 13 | [13 empty] | VV | 2 | 2 | True | 0 | ROZPOCET
| VV |  | "D50" 2 |  | 2 | [13 empty] | VV | 2 | 2 | True | 0 | ROZPOCET
| VV |  | Součet |  | 15 | [13 empty] | VV | 2 | 4 | True | 1 | ROZPOCET
76 | K | 871251811r | Demontáž stávajícího potrubí z polyetylenu D 90 mm, naložení, vodorovné přemístění, poplatek | m | 220.7 |  | 0 |  |  |  | základní |  | 0 | 0 | 0 | 0.0025 | 0.55175 | 4 | K | 2 |  |  |  | ROZPOCET | 0 | 0 | 0 | 0 | 0 | 1 | 0 | 4 | 1036667560
| VV |  | 195,9+24,8 |  | 220.7 | [13 empty] | VV | 2 | 2 | True | 1 | ROZPOCET
| D | 9 | Ostatní konstrukce a práce, bourání |  |  |  | 0 | [5 empty] | 0 |  | 0.777 |  | 0 | 1 | D | 1 |  |  |  | ROZPOCET | [6 empty] | 0
77 | K | 900,2-R | Demontáž povrchových znaků vodovodních řadu a jejich odevzdání správci sítí | kpl | 1 |  | 0 |  |  |  | základní |  | 0 | 0 | 0 | 0 | 0 | 4 | K | 2 |  |  |  | ROZPOCET | 0 | 0 | 0 | 0 | 0 | 1 | 0 | 4 | 1712766225
| P |  | Poznámka k položce: viz TZ př.č. D.3.1 a v.č. D.3.2.až 9, výpis materiálů D.1.10 | [15 empty] | P | 2
78 | K | 979021113 | Očištění vybouraných obrubníků a krajníků silničních při překopech inženýrských sítí | m | 6 |  | 0 | CS ÚRS 2020 01 |  |  | základní |  | 0 | 0 | 0 | 0 | 0 | 4 | K | 2 |  |  |  | ROZPOCET | 0 | 0 | 0 | 0 | 0 | 1 | 0 | 4 | 1315053183
| VV |  | 6 |  | 6 | [13 empty] | VV | 2 | 2 | True | 1 | ROZPOCET
79 | K | 916231213 | Osazení chodníkového obrubníku betonového stojatého s boční opěrou do lože z betonu prostého | m | 6 |  | 0 | CS ÚRS 2020 01 |  |  | základní |  | 0 | 0.1295 | 0.777 | 0 | 0 | 4 | K | 2 |  |  |  | ROZPOCET | 0 | 0 | 0 | 0 | 0 | 1 | 0 | 4 | -1303623033
| P |  | Poznámka k položce: viz TZ př.č. D.4.1 a v.č. D.4.2.až 9, výpis materiálů D.4.10 | [15 empty] | P | 2
| VV |  | materiál použit stávající | [15 empty] | VV | 2 | 1 | True | 0 | ROZPOCET
| VV |  | 6 |  | 6 | [13 empty] | VV | 2 | 2 | True | 1 | ROZPOCET
80 | K | 919735111 | Řezání stávajícího živičného krytu hl do 50 mm | m | 163.3 |  | 0 | CS ÚRS 2020 01 |  |  | základní |  | 0 | 0 | 0 | 0 | 0 | 4 | K | 2 |  |  |  | ROZPOCET | 0 | 0 | 0 | 0 | 0 | 1 | 0 | 4 | 836656223
| P |  | Poznámka k položce: viz TZ př.č. D.4.1 a v.č. D.4.2.až 9, výpis materiálů D.4.10 | [15 empty] | P | 2
| VV |  | zapravení povrchů viz SO 100 | [15 empty] | VV | 2 | 1 | True | 0 | ROZPOCET
| VV |  | 81,65*2 |  | 163.3 | [13 empty] | VV | 2 | 2 | True | 1 | ROZPOCET
81 | K | 979051111 | Očištění desek nebo dlaždic se spárováním z kameniva těženého při překopech inženýrských sítí | m2 | 27.982 |  | 0 | CS ÚRS 2020 01 |  |  | základní |  | 0 | 0 | 0 | 0 | 0 | 4 | K | 2 |  |  |  | ROZPOCET | 0 | 0 | 0 | 0 | 0 | 1 | 0 | 4 | 957031904
| VV |  | 16,165*(1/2) |  | 8.083 | [13 empty] | VV | 2 | 2 | True | 0 | ROZPOCET
| VV |  | 39,798*(1/2) |  | 19.899 | [13 empty] | VV | 2 | 2 | True | 0 | ROZPOCET
| VV |  | Součet |  | 27.982 | [13 empty] | VV | 2 | 4 | True | 1 | ROZPOCET
| D | 998 | Přesun hmot |  |  |  | 0 | [5 empty] | 0 |  | 0 |  | 0 | 1 | D | 1 |  |  |  | ROZPOCET | [6 empty] | 0
82 | K | 998276101 | Přesun hmot pro trubní vedení z trub z plastických hmot otevřený výkop | t | 50.567 |  | 0 | CS ÚRS 2020 01 |  |  | základní |  | 0 | 0 | 0 | 0 | 0 | 4 | K | 2 |  |  |  | ROZPOCET | 0 | 0 | 0 | 0 | 0 | 1 | 0 | 4 | 436946442
| D | M | Práce a dodávky M |  |  |  | 0 | [5 empty] | 0 |  | 13.774 |  | 0 | 3 | D | 0 |  |  |  | ROZPOCET | [6 empty] | 0
| D | 46-M | Zemní práce při extr.mont.pracích |  |  |  | 0 | [5 empty] | 0 |  | 13.774 |  | 0 | 3 | D | 1 |  |  |  | ROZPOCET | [6 empty] | 0
83 | K | 4604900111 | Krytí inženýrských sítí výstražnou fólií z PVC | m | 42.6 |  | 0 |  |  |  | základní |  | 0 | 0 | 0 | 0 | 0 | 64 | K | 2 |  |  |  | ROZPOCET | 0 | 0 | 0 | 0 | 0 | 1 | 0 | 64 | 49149923
| VV |  | konečná úprava křížení kabelů, viz dočasné zajištění kabelů | [15 empty] | VV | 2 | 1 | True | 0 | ROZPOCET
| VV |  | 42,6 |  | 42.6 | [13 empty] | VV | 2 | 2 | True | 1 | ROZPOCET
84 | K | 460520151 | Křižovatka betonového kabelového žlabu s inženýrskými sítěmi bez zásypu | kus | 71 |  | 0 |  |  |  | základní |  | 0 | 0.194 | 13.774 | 0 | 0 | 64 | K | 2 |  |  |  | ROZPOCET | 0 | 0 | 0 | 0 | 0 | 1 | 0 | 64 | 666957085
| VV |  | 71 |  | 71 | [13 empty] | VV | 2 | 2 | True | 1 | ROZPOCET

## 0001 - SO 101 Vozovka
[9 empty] | >> skryté sloupce << | [9 empty] | {fdbff52a-9e52-4699-80d6-070956f9f3ce}
2
| KRYCÍ LIST SOUPISU PRACÍ | [8 empty] | v --- níže se nacházejí doplnkové a pomocné údaje k sestavám --- v | [8 empty] | False
Stavba:
Brno, Tuřanka II, rekonstrukce kanalizace a vodovodu
Objekt:
01 - Brno, Tuřanka II, rekonstrukce kanalizace a vodovodu
Soupis:
004 - SO 100 Komunikace
Úroveň 3:
0001 - SO 101 Vozovka
| KSO: |  |  |  |  | CC-CZ: | 21121
| Místo: |  |  |  |  | Datum: | 10. 6. 2019
| Zadavatel: |  |  |  |  | IČ:
|  | Statutární město Brno |  |  |  | DIČ:
| Uchazeč: |  |  |  |  | IČ: | Vyplň údaj
|  | Vyplň údaj |  |  |  | DIČ: | Vyplň údaj
| Projektant: |  |  |  |  | IČ:
|  | Sweco Hydroprojekt a.s. divize Morava |  |  |  | DIČ:
| Zpracovatel: |  |  |  |  | IČ:
DIČ:
Poznámka:
| Náklady z rozpočtu | [5 empty] | 0
| Ostatní náklady | [5 empty] | 0
| Cena bez DPH | [5 empty] | 0
|  |  | Základ daně |  |  | Sazba daně | Výše daně
| DPH | základní | 0 |  |  | 21% | 0
|  | snížená | 0 |  |  | 15% | 0
|  | zákl. přenesená | 0 |  |  | 21% | 0
|  | sníž. přenesená | 0 |  |  | 15% | 0
|  | nulová | 0 |  |  | 0% | 0
| Cena s DPH |  |  | v | CZK |  | 0
| Projektant |  |  | Zpracovatel
| Datum a podpis: |  | Razítko | Datum a podpis: |  |  | Razítko
| Objednavatel |  |  | Uchazeč
| Datum a podpis: |  | Razítko | Datum a podpis: |  |  | Razítko
REKAPITULACE ČLENĚNÍ SOUPISU PRACÍ
Stavba:
Brno, Tuřanka II, rekonstrukce kanalizace a vodovodu
Objekt:
01 - Brno, Tuřanka II, rekonstrukce kanalizace a vodovodu
Soupis:
004 - SO 100 Komunikace
Úroveň 3:
0001 - SO 101 Vozovka
Místo: | [5 empty] | Datum: | 10. 6. 2019
Zadavatel: |  |  | Statutární město Brno |  |  | Projektant: | Sweco Hydroprojekt a.s. divize Morava
Uchazeč: |  |  | Vyplň údaj |  |  | Zpracovatel:
Kód dílu - Popis | [6 empty] | Cena celkem [CZK]
Náklady ze soupisu prací | [6 empty] | 0 | [12 empty] | -1
| HSV - Práce a dodávky HSV | [5 empty] | 0
| 1 - Zemní práce | [5 empty] | 0
| 2 - Zakládání | [5 empty] | 0
| 5 - Komunikace pozemní | [5 empty] | 0
| 8 - Trubní vedení | [5 empty] | 0
| 9 - Ostatní konstrukce a práce, bourání | [5 empty] | 0
| 998 - Přesun hmot | [5 empty] | 0
DPH
[11 empty] | základní | [12 empty] | VRN | 0 | 0 | 0 | 0 | 0 | 1
[11 empty] | základní | [12 empty] | VRN | 0 | 0 | 0 | 0 | 0 | 1
[11 empty] | základní | [12 empty] | VRN | 0 | 0 | 0 | 0 | 0 | 1
[11 empty] | základní | [12 empty] | VRN | 0 | 0 | 0 | 0 | 0 | 1
[11 empty] | základní | [12 empty] | VRN | 0 | 0 | 0 | 0 | 0 | 1
[11 empty] | základní | [12 empty] | KOMPLETACNA | 0 | 0 | 0 | 0 | 0 | 1
Celkové náklady za stavbu | [6 empty] | 0
SOUPIS PRACÍ
Stavba:
Brno, Tuřanka II, rekonstrukce kanalizace a vodovodu
Objekt:
01 - Brno, Tuřanka II, rekonstrukce kanalizace a vodovodu
Soupis:
004 - SO 100 Komunikace
Úroveň 3:
0001 - SO 101 Vozovka
Místo: | [5 empty] | Datum: | 10. 6. 2019
Zadavatel: |  |  | Statutární město Brno |  |  | Projektant: | Sweco Hydroprojekt a.s. divize Morava
Uchazeč: |  |  | Vyplň údaj |  |  | Zpracovatel:
PČ | Typ | Kód | Popis | MJ | Množství | J.cena [CZK] | Cena celkem [CZK] | Cenová soustava |  |  | DPH | J. Nh [h] | Nh celkem [h] | J. hmotnost [t] | Hmotnost celkem [t] | J. suť [t] | Suť Celkem [t]
Náklady soupisu celkem | [6 empty] | 0 | [5 empty] | 0 |  | 420.6628 |  | 3684.5378 |  | D | -1 | [10 empty] | 0
| D | HSV | Práce a dodávky HSV |  |  |  | 0 | [5 empty] | 0 |  | 420.6628 |  | 3684.5378 | 1 | D | 0 |  |  |  | ROZPOCET | [6 empty] | 0
| D | 1 | Zemní práce |  |  |  | 0 | [5 empty] | 0 |  | 0.019923 |  | 3684.5378 | 1 | D | 1 |  |  |  | ROZPOCET | [6 empty] | 0
1 | K | 113107230a | Odstranění podkladu z betonu prostého tl 50 mm strojně pl přes 200 m2 | m2 | 241.804 |  | 0 |  |  |  | základní |  | 0 | 0 | 0 | 0.12 | 29.0165 | 4 | K | 2 |  |  |  | ROZPOCET | 0 | 0 | 0 | 0 | 0 | 1 | 0 | 4 | 986493954
| P |  | Poznámka k položce: viz TZ př.č. D.5.1.1 a v.č. D.5.1.2.až 8 | [15 empty] | P | 2
| VV |  | Bourání živičné vozovky dle sondy V1 po odpočtu bourání z kanalizace a vodovodu | [15 empty] | VV | 2 | 1 | True | 0 | ROZPOCET
| VV |  | " výměry pol.č. 7, ŠCM" 241,804 |  | 241.804 | [13 empty] | VV | 2 | 2 | True | 1 | ROZPOCET
2 | K | 113107230 | Odstranění podkladu z betonu prostého tl 100 mm strojně pl přes 200 m2 | m2 | 739.522 |  | 0 | CS ÚRS 2020 01 |  |  | základní |  | 0 | 0 | 0 | 0.24 | 177.4853 | 4 | K | 2 |  |  |  | ROZPOCET | 0 | 0 | 0 | 0 | 0 | 1 | 0 | 4 | -880705392
| P |  | Poznámka k položce: viz TZ př.č. D.5.1.1 a v.č. D.5.1.2.až 8 | [15 empty] | P | 2
| VV |  | Bourání živičné vozovky dle sondy S2 po odpočtu bourání z kanalizace a vodovodu | [15 empty] | VV | 2 | 1 | True | 0 | ROZPOCET
| VV |  | "výměry pol.č. 10" 335,219 |  | 335.219 | [13 empty] | VV | 2 | 2 | True | 0 | ROZPOCET
| VV |  | Bourání živičné vozovky dle sondy V3 po odpočtu bourání z kanalizace a vodovodu | [15 empty] | VV | 2 | 1 | True | 0 | ROZPOCET
| VV |  | "výměry pol.č. 11" 404,303 |  | 404.303 | [13 empty] | VV | 2 | 2 | True | 0 | ROZPOCET
| VV |  | Součet |  | 739.522 | [13 empty] | VV | 2 | 4 | True | 1 | ROZPOCET
3 | K | 113107231 | Odstranění podkladu z betonu prostého tl 150 mm strojně pl přes 200 m2 | m2 | 361.628 |  | 0 | CS ÚRS 2020 01 |  |  | základní |  | 0 | 0 | 0 | 0.325 | 117.5291 | 4 | K | 2 |  |  |  | ROZPOCET | 0 | 0 | 0 | 0 | 0 | 1 | 0 | 4 | -1077965696
| P |  | Poznámka k položce: viz TZ př.č. D.5.1.1 a v.č. D.5.1.2.až 8 | [15 empty] | P | 2
| VV |  | Bourání živičné vozovky dle sondy V2 po odpočtu bourání z kanalizace a vodovodu | [15 empty] | VV | 2 | 1 | True | 0 | ROZPOCET
| VV |  | " výměry pol.č. 9 " 361,628 |  | 361.628 | [13 empty] | VV | 2 | 2 | True | 1 | ROZPOCET
4 | K | 113107232 | Odstranění podkladu z betonu prostého tl 300 mm strojně pl přes 200 m2 | m2 | 827.805 |  | 0 | CS ÚRS 2020 01 |  |  | základní |  | 0 | 0 | 0 | 0.625 | 517.3781 | 4 | K | 2 |  |  |  | ROZPOCET | 0 | 0 | 0 | 0 | 0 | 1 | 0 | 4 | 1477005100
| P |  | Poznámka k položce: viz TZ př.č. D.5.1.1 a v.č. D.5.1.2.až 8 | [15 empty] | P | 2
| VV |  | Bourání živičné vozovky dle sondy S1 po odpočtu bourání z kanalizace a vodovodu, tl.200mm | [15 empty] | VV | 2 | 1 | True | 0 | ROZPOCET
| VV |  | " výměry pol.č. 8 " 259,382 |  | 259.382 | [13 empty] | VV | 2 | 2 | True | 0 | ROZPOCET
| VV |  | Bourání živičné vozovky dle sondy S3 po odpočtu bourání z kanalizace a vodovodu, tl.200mm | [15 empty] | VV | 2 | 1 | True | 0 | ROZPOCET
| VV |  | "výměry pol.č. 12" 568,423 |  | 568.423 | [13 empty] | VV | 2 | 2 | True | 0 | ROZPOCET
| VV |  | Součet |  | 827.805 | [13 empty] | VV | 2 | 4 | True | 1 | ROZPOCET
5 | K | 113107223 | Odstranění podkladu z kameniva drceného tl 300 mm strojně pl přes 200 m2 | m2 | 2170.759 |  | 0 | CS ÚRS 2020 01 |  |  | základní |  | 0 | 0 | 0 | 0.44 | 955.134 | 4 | K | 2 |  |  |  | ROZPOCET | 0 | 0 | 0 | 0 | 0 | 1 | 0 | 4 | -781394634
| P |  | Poznámka k položce: viz TZ př.č. D.5.1.1 a v.č. D.5.1.2.až 8 | [15 empty] | P | 2
| VV |  | Bourání živičné vozovky dle sondy V1 po odpočtu bourání z kanalizace a vodovodu | [15 empty] | VV | 2 | 1 | True | 0 | ROZPOCET
| VV |  | " výměry pol.č. 7 " 241,804 |  | 241.804 | [13 empty] | VV | 2 | 2 | True | 0 | ROZPOCET
| VV |  | Bourání živičné vozovky dle sondy S1 po odpočtu bourání z kanalizace a vodovodu | [15 empty] | VV | 2 | 1 | True | 0 | ROZPOCET
| VV |  | " výměry pol.č. 8 " 259,382 |  | 259.382 | [13 empty] | VV | 2 | 2 | True | 0 | ROZPOCET
| VV |  | Bourání živičné vozovky dle sondy V2 po odpočtu bourání z kanalizace a vodovodu | [15 empty] | VV | 2 | 1 | True | 0 | ROZPOCET
| VV |  | " výměry pol.č. 9 " 361,628 |  | 361.628 | [13 empty] | VV | 2 | 2 | True | 0 | ROZPOCET
| VV |  | Bourání živičné vozovky dle sondy S2 po odpočtu bourání z kanalizace a vodovodu | [15 empty] | VV | 2 | 1 | True | 0 | ROZPOCET
| VV |  | "výměry pol.č. 10" 335,219 |  | 335.219 | [13 empty] | VV | 2 | 2 | True | 0 | ROZPOCET
| VV |  | Bourání živičné vozovky dle sondy V3 po odpočtu bourání z kanalizace a vodovodu | [15 empty] | VV | 2 | 1 | True | 0 | ROZPOCET
| VV |  | "výměry pol.č. 11" 404,303 |  | 404.303 | [13 empty] | VV | 2 | 2 | True | 0 | ROZPOCET
| VV |  | Bourání živičné vozovky dle sondy S3 po odpočtu bourání z kanalizace a vodovodu | [15 empty] | VV | 2 | 1 | True | 0 | ROZPOCET
| VV |  | "výměry pol.č. 12" 568,423 |  | 568.423 | [13 empty] | VV | 2 | 2 | True | 0 | ROZPOCET
| VV |  | Součet |  | 2170.759 | [13 empty] | VV | 2 | 4 | True | 1 | ROZPOCET
6 | K | 113107227R | Odstranění podkladu z kameniva drceného tl 700 mm strojně pl přes 200 m2 | m2 | 524.931 |  | 0 |  |  |  | základní |  | 0 | 0 | 0 | 1.05 | 551.1776 | 4 | K | 2 |  |  |  | ROZPOCET | 0 | 0 | 0 | 0 | 0 | 1 | 0 | 4 | 2007648375
| P |  | Poznámka k položce: viz TZ př.č. D.5.1.1 a v.č. D.5.1.2.až 8 | [15 empty] | P | 2
| VV |  | odstranění dočasného zásypového materiálu rýh kanalizace a vodovodu z SO 310, SO 330, SO 340 | [15 empty] | VV | 2 | 1 | True | 0 | ROZPOCET
| VV |  | " výměry pol.č. 1 " | [15 empty] | VV | 2 | 1 | True | 0 | ROZPOCET
| VV |  | 524,931 |  | 524.931 | [13 empty] | VV | 2 | 2 | True | 1 | ROZPOCET
7 | K | 997221551 | Vodorovná doprava suti ze sypkých materiálů do 1 km | t | 2519.08 |  | 0 | CS ÚRS 2020 01 |  |  | základní |  | 0 | 0 | 0 | 0 | 0 | 4 | K | 2 |  |  |  | ROZPOCET | 0 | 0 | 0 | 0 | 0 | 1 | 0 | 4 | 1270278533
| VV |  | 29,016+177,485+117,529+517,378 |  | 841.408 | [13 empty] | VV | 2 | 2 | True | 0 | ROZPOCET
| VV |  | 955,134+551,178+107,42+63,94 |  | 1677.672 | [13 empty] | VV | 2 | 2 | True | 0 | ROZPOCET
| VV |  | Součet |  | 2519.08 | [13 empty] | VV | 2 | 4 | True | 1 | ROZPOCET
8 | K | 997221559 | Příplatek ZKD 1 km u vodorovné dopravy suti ze sypkých materiálů | t | 22671.72 |  | 0 | CS ÚRS 2020 01 |  |  | základní |  | 0 | 0 | 0 | 0 | 0 | 4 | K | 2 |  |  |  | ROZPOCET | 0 | 0 | 0 | 0 | 0 | 1 | 0 | 4 | -715017773
| VV |  | 2519,08*9 |  | 22671.72 | [13 empty] | VV | 2 | 2 | True | 0 | ROZPOCET
| VV |  | Součet |  | 22671.72 | [13 empty] | VV | 2 | 4 | True | 1 | ROZPOCET
9 | K | 97909811001 | Poplatek za skládku suti (bez živice) | t | 2519.08 |  | 0 |  |  |  | základní |  | 0 | 0 | 0 | 0 | 0 | 4 | K | 2 |  |  |  | ROZPOCET | 0 | 0 | 0 | 0 | 0 | 1 | 0 | 4 | -307406877
| VV |  | 2519,08 |  | 2519.08 | [13 empty] | VV | 2 | 2 | True | 1 | ROZPOCET
10 | K | 113107243 | Odstranění podkladu živičného tl 150 mm strojně pl přes 200 m2 | m2 | 361.628 |  | 0 | CS ÚRS 2020 01 |  |  | základní |  | 0 | 0 | 0 | 0.316 | 114.2744 | 4 | K | 2 |  |  |  | ROZPOCET | 0 | 0 | 0 | 0 | 0 | 1 | 0 | 4 | -1843580059
| VV |  | Bourání živičné vozovky dle sondy V2 po odpočtu bourání z kanalizace a vodovodu | [15 empty] | VV | 2 | 1 | True | 0 | ROZPOCET
| VV |  | " výměry pol.č. 9 " 361,628 |  | 361.628 | [13 empty] | VV | 2 | 2 | True | 1 | ROZPOCET
11 | K | 113107244 | Odstranění podkladu živičného tl 200 mm strojně pl přes 200 m2 | m2 | 259.382 |  | 0 | CS ÚRS 2020 01 |  |  | základní |  | 0 | 0 | 0 | 0.45 | 116.7219 | 4 | K | 2 |  |  |  | ROZPOCET | 0 | 0 | 0 | 0 | 0 | 1 | 0 | 4 | 2139515597
| P |  | Poznámka k položce: viz TZ př.č. D.5.1.1 a v.č. D.5.1.2.až 8 | [15 empty] | P | 2
| VV |  | Bourání živičné vozovky dle sondy S1 po odpočtu bourání z kanalizace a vodovodu | [15 empty] | VV | 2 | 1 | True | 0 | ROZPOCET
| VV |  | " výměry pol.č. 8 " 259,382 |  | 259.382 | [13 empty] | VV | 2 | 2 | True | 1 | ROZPOCET
12 | K | 113107245 | Odstranění podkladu živičného tl 250 mm strojně pl přes 200 m2 | m2 | 1549.749 |  | 0 | CS ÚRS 2020 01 |  |  | základní |  | 0 | 0 | 0 | 0.582 | 901.9539 | 4 | K | 2 |  |  |  | ROZPOCET | 0 | 0 | 0 | 0 | 0 | 1 | 0 | 4 | -146184052
| P |  | Poznámka k položce: viz TZ př.č. D.5.1.1 a v.č. D.5.1.2.až 8 | [15 empty] | P | 2
| VV |  | Bourání živičné vozovky dle sondy V1 po odpočtu bourání z kanalizace a | [15 empty] | VV | 2 | 1 | True | 0 | ROZPOCET
| VV |  | "výměry pol.č. 7" 241,804 |  | 241.804 | [13 empty] | VV | 2 | 2 | True | 0 | ROZPOCET
| VV |  | Bourání živičné vozovky dle sondy S2 po odpočtu bourání z kanalizace a vodovodu | [15 empty] | VV | 2 | 1 | True | 0 | ROZPOCET
| VV |  | "výměry pol.č. 10" 335,219 |  | 335.219 | [13 empty] | VV | 2 | 2 | True | 0 | ROZPOCET
| VV |  | Bourání živičné vozovky dle sondy V3 po odpočtu bourání z kanalizace a vodovodu | [15 empty] | VV | 2 | 1 | True | 0 | ROZPOCET
| VV |  | "výměry pol.č. 11" 404,303 |  | 404.303 | [13 empty] | VV | 2 | 2 | True | 0 | ROZPOCET
| VV |  | Bourání živičné vozovky dle sondy S3 po odpočtu bourání z kanalizace a vodovodu | [15 empty] | VV | 2 | 1 | True | 0 | ROZPOCET
| VV |  | "výměry pol.č. 12" 568,423 |  | 568.423 | [13 empty] | VV | 2 | 2 | True | 0 | ROZPOCET
| VV |  | Součet |  | 1549.749 | [13 empty] | VV | 2 | 4 | True | 1 | ROZPOCET
13 | K | 113154332 | Frézování živičného krytu tl 40 mm pruh š 2 m pl do 10000 m2 bez překážek v trase | m2 | 254 |  | 0 | CS ÚRS 2020 01 |  |  | základní |  | 0 | 6e-05 | 0.01524 | 0.103 | 26.162 | 4 | K | 2 |  |  |  | ROZPOCET | 0 | 0 | 0 | 0 | 0 | 1 | 0 | 4 | -353631387
| P |  | Poznámka k položce: viz TZ př.č. D.5.1.1 a v.č. D.5.1.2.až 8 | [15 empty] | P | 2
| VV |  | Frézování živičné vozovky v tl.40mm pro obrusnou vrstvu | [15 empty] | VV | 2 | 1 | True | 0 | ROZPOCET
| VV |  | " výměry pol.č. 4 " 254 |  | 254 | [13 empty] | VV | 2 | 2 | True | 1 | ROZPOCET
14 | K | 113154333 | Frézování živičného krytu tl 50 mm pruh š 2 m pl do 10000 m2 bez překážek v trase | m2 | 22.5 |  | 0 | CS ÚRS 2020 01 |  |  | základní |  | 0 | 7e-05 | 0.001575 | 0.128 | 2.88 | 4 | K | 2 |  |  |  | ROZPOCET | 0 | 0 | 0 | 0 | 0 | 1 | 0 | 4 | -1891895902
| P |  | Poznámka k položce: viz TZ př.č. D.5.1.1 a v.č. D.5.1.2.až 8 | [15 empty] | P | 2
| VV |  | Frézování živičné vozovky v tl.100mm pro podkladní vrstvu (2x 50mm) | [15 empty] | VV | 2 | 1 | True | 0 | ROZPOCET
| VV |  | " výměry pol.č. 6 " 11,25*2 |  | 22.5 | [13 empty] | VV | 2 | 2 | True | 1 | ROZPOCET
15 | K | 113154334a | Frézování živičného krytu tl 60 mm pruh š 2 m pl do 10000 m2 bez překážek v trase | m2 | 22.5 |  | 0 |  |  |  | základní |  | 0 | 0.00013 | 0.002925 | 0.154 | 3.465 | 4 | K | 2 |  |  |  | ROZPOCET | 0 | 0 | 0 | 0 | 0 | 1 | 0 | 4 | -261060176
| P |  | Poznámka k položce: viz TZ př.č. D.5.1.1 a v.č. D.5.1.2.až 8 | [15 empty] | P | 2
| VV |  | Frézování živičné vozovky v tl.60mm pro ložní vrstvu | [15 empty] | VV | 2 | 1 | True | 0 | ROZPOCET
| VV |  | " výměry pol.č. 5 " 22,5 |  | 22.5 | [13 empty] | VV | 2 | 2 | True | 1 | ROZPOCET
16 | K | 997221551 | Vodorovná doprava suti ze sypkých materiálů do 1 km | t | 1165.457 |  | 0 | CS ÚRS 2020 01 |  |  | základní |  | 0 | 0 | 0 | 0 | 0 | 4 | K | 2 |  |  |  | ROZPOCET | 0 | 0 | 0 | 0 | 0 | 1 | 0 | 4 | 27540259
| VV |  | 114,274+116,722+901,954+26,162+2,88+3,465 |  | 1165.457 | [13 empty] | VV | 2 | 2 | True | 0 | ROZPOCET
| VV |  | Součet |  | 1165.457 | [13 empty] | VV | 2 | 4 | True | 1 | ROZPOCET
17 | K | 997221559 | Příplatek ZKD 1 km u vodorovné dopravy suti ze sypkých materiálů | t | 10489.113 |  | 0 | CS ÚRS 2020 01 |  |  | základní |  | 0 | 0 | 0 | 0 | 0 | 4 | K | 2 |  |  |  | ROZPOCET | 0 | 0 | 0 | 0 | 0 | 1 | 0 | 4 | 1251376364
| VV |  | 1165,457*9 |  | 10489.113 | [13 empty] | VV | 2 | 2 | True | 0 | ROZPOCET
| VV |  | Součet |  | 10489.113 | [13 empty] | VV | 2 | 4 | True | 1 | ROZPOCET
18 | K | 97909811002 | Poplatek za skládku suti - živice | t | 1165.457 |  | 0 |  |  |  | základní |  | 0 | 0 | 0 | 0 | 0 | 4 | K | 2 |  |  |  | ROZPOCET | 0 | 0 | 0 | 0 | 0 | 1 | 0 | 4 | -1449145110
| VV |  | 1165,457 |  | 1165.457 | [13 empty] | VV | 2 | 2 | True | 1 | ROZPOCET
19 | K | 113202111 | Vytrhání obrub krajníků obrubníků stojatých | m | 524 |  | 0 | CS ÚRS 2020 01 |  |  | základní |  | 0 | 0 | 0 | 0.205 | 107.42 | 4 | K | 2 |  |  |  | ROZPOCET | 0 | 0 | 0 | 0 | 0 | 1 | 0 | 4 | -2073937400
| P |  | Poznámka k položce: viz TZ př.č. D.5.1.1 a v.č. D.5.1.2.až 8 | [15 empty] | P | 2
| VV |  | Odvoz na skládku a uložení s poplatkem jako suť z kusových materiálů | [15 empty] | VV | 2 | 1 | True | 0 | ROZPOCET
| VV |  | " výměry pol.č. 13 " 524 |  | 524 | [13 empty] | VV | 2 | 2 | True | 1 | ROZPOCET
20 | K | 113203111 | Vytrhání obrub z dlažebních kostek | m | 556 |  | 0 | CS ÚRS 2020 01 |  |  | základní |  | 0 | 0 | 0 | 0.115 | 63.94 | 4 | K | 2 |  |  |  | ROZPOCET | 0 | 0 | 0 | 0 | 0 | 1 | 0 | 4 | 801080537
| P |  | Poznámka k položce: viz TZ př.č. D.5.1.1 a v.č. D.5.1.2.až 8 | [15 empty] | P | 2
| VV |  | dvojřádek - Odvoz na skládku a uložení s poplatkem jako suť z kusových materiálů | [15 empty] | VV | 2 | 1 | True | 0 | ROZPOCET
| VV |  | " výměry pol.č. 14 " 278*2 |  | 556 | [13 empty] | VV | 2 | 2 | True | 1 | ROZPOCET
21 | K | 122252205 | Odkopávky a prokopávky nezapažené pro silnice a dálnice v hornině třídy těžitelnosti I objem do 1000 m3 strojně, VČETNĚ svislého přemístění, započtena lepivost | m3 | 785.521 |  | 0 | CS ÚRS 2020 01 |  |  | základní |  | 0 | 0 | 0 | 0 | 0 | 4 | K | 2 |  |  |  | ROZPOCET | 0 | 0 | 0 | 0 | 0 | 1 | 0 | 4 | 476738585
| VV |  | "výměry pol.č. 1" | [15 empty] | VV | 2 | 1 | True | 0 | ROZPOCET
| VV |  | "V1" 96,722 |  | 96.722 | [13 empty] | VV | 2 | 2 | True | 0 | ROZPOCET
| VV |  | "S1" 77,812 |  | 77.812 | [13 empty] | VV | 2 | 2 | True | 0 | ROZPOCET
| VV |  | "V2" 144,651 |  | 144.651 | [13 empty] | VV | 2 | 2 | True | 0 | ROZPOCET
| VV |  | "S2" 134,088 |  | 134.088 | [13 empty] | VV | 2 | 2 | True | 0 | ROZPOCET
| VV |  | "V3" 161,721 |  | 161.721 | [13 empty] | VV | 2 | 2 | True | 0 | ROZPOCET
| VV |  | "S3" 170,527 |  | 170.527 | [13 empty] | VV | 2 | 2 | True | 0 | ROZPOCET
| VV |  | Součet |  | 785.521 | [13 empty] | VV | 2 | 4 | True | 1 | ROZPOCET
22 | K | 162751117 | Vodorovné přemístění do 10000 m výkopku/sypaniny z horniny třídy těžitelnosti I, skupiny 1 až 3 | m3 | 785.521 |  | 0 | CS ÚRS 2020 01 |  |  | základní |  | 0 | 0 | 0 | 0 | 0 | 4 | K | 2 |  |  |  | ROZPOCET | 0 | 0 | 0 | 0 | 0 | 1 | 0 | 4 | 7582114
| VV |  | 785,521 |  | 785.521 | [13 empty] | VV | 2 | 2 | True | 1 | ROZPOCET
23 | K | 171251201 | Uložení sypaniny na skládky nebo meziskládky | m3 | 785.521 |  | 0 | CS ÚRS 2020 01 |  |  | základní |  | 0 | 0 | 0 | 0 | 0 | 4 | K | 2 |  |  |  | ROZPOCET | 0 | 0 | 0 | 0 | 0 | 1 | 0 | 4 | 290289125
| VV |  | 785,521 |  | 785.521 | [13 empty] | VV | 2 | 2 | True | 1 | ROZPOCET
24 | K | 1712012111 | Poplatek za skládku zeminy | m3 | 78.552 |  | 0 |  |  |  | základní |  | 0 | 0 | 0 | 0 | 0 | 4 | K | 2 |  |  |  | ROZPOCET | 0 | 0 | 0 | 0 | 0 | 1 | 0 | 4 | -1438169409
| VV |  | "10%"785,521*0,1 |  | 78.552 | [13 empty] | VV | 2 | 2 | True | 1 | ROZPOCET
25 | K | 1712012112 | Poplatek za skládku navážky | m3 | 706.969 |  | 0 |  |  |  | základní |  | 0 | 0 | 0 | 0 | 0 | 4 | K | 2 |  |  |  | ROZPOCET | 0 | 0 | 0 | 0 | 0 | 1 | 0 | 4 | -804253879
| VV |  | "90%"785,521*0,9 |  | 706.969 | [13 empty] | VV | 2 | 2 | True | 1 | ROZPOCET
27 | K | 181301102 | Rozprostření ornice tl vrstvy do 150 mm pl do 500 m2 v rovině nebo ve svahu do 1:5 | m2 | 17.4 |  | 0 |  |  |  | základní |  | 0 | 0 | 0 | 0 | 0 | 4 | K | 2 |  |  |  | ROZPOCET | 0 | 0 | 0 | 0 | 0 | 1 | 0 | 4 | 1446657955
| VV |  | odstranění ornice viz SO 340 | [15 empty] | VV | 2 | 1 | True | 0 | ROZPOCET
| VV |  | 8,7*2 |  | 17.4 | [13 empty] | VV | 2 | 2 | True | 1 | ROZPOCET
28 | M | 10371500012 | humózní zemina pro zatravnění vč. dovozu | m3 | 1.827 |  | 0 |  |  |  | základní |  | 0 | 0 | 0 | 0 | 0 | 8 | M | 2 |  |  |  | ROZPOCET | 0 | 0 | 0 | 0 | 0 | 1 | 0 | 4 | -673493367
| VV |  | 0,1*17,4*1,05 |  | 1.827 | [13 empty] | VV | 2 | 2 | True | 0 | ROZPOCET
| VV |  | Součet |  | 1.827 | [13 empty] | VV | 2 | 4 | True | 1 | ROZPOCET
29 | K | 167151101 | Nakládání výkopku z hornin třídy těžitelnosti I, skupiny 1 až 3 do 100 m3 | m3 | 1.827 |  | 0 | CS ÚRS 2020 01 |  |  | základní |  | 0 | 0 | 0 | 0 | 0 | 4 | K | 2 |  |  |  | ROZPOCET | 0 | 0 | 0 | 0 | 0 | 1 | 0 | 4 | -693763245
| VV |  | 1,827 |  | 1.827 | [13 empty] | VV | 2 | 2 | True | 1 | ROZPOCET
30 | K | 162251102 | Vodorovné přemístění do 50 m výkopku/sypaniny z horniny třídy těžitelnosti I, skupiny 1 až 3 | m3 | 1.827 |  | 0 | CS ÚRS 2020 01 |  |  | základní |  | 0 | 0 | 0 | 0 | 0 | 4 | K | 2 |  |  |  | ROZPOCET | 0 | 0 | 0 | 0 | 0 | 1 | 0 | 4 | 142546385
| VV |  | 1,827 |  | 1.827 | [13 empty] | VV | 2 | 2 | True | 1 | ROZPOCET
31 | K | 180402111 | Založení parkového trávníku výsevem v rovině a ve svahu do 1:5 =vč.zálivky a ošetřování do 1.seče (vč. seče) a odvozu odpadu, nejdéle však do 2měsíců | m2 | 17.4 |  | 0 |  |  |  | základní |  | 0 | 0 | 0 | 0 | 0 | 4 | K | 2 |  |  |  | ROZPOCET | 0 | 0 | 0 | 0 | 0 | 1 | 0 | 4 | -700061896
| VV |  | 17,4 |  | 17.4 | [13 empty] | VV | 2 | 2 | True | 1 | ROZPOCET
32 | M | 0057242001 | osivo směs travní parková okrasná | kg | 0.183 |  | 0 |  |  |  | základní |  | 0 | 0.001 | 0.000183 | 0 | 0 | 8 | M | 2 |  |  |  | ROZPOCET | 0 | 0 | 0 | 0 | 0 | 1 | 0 | 4 | -1867908604
| VV |  | 17,4/100*1,05 |  | 0.183 | [13 empty] | VV | 2 | 2 | True | 1 | ROZPOCET
33 | K | 1834031591 | Obdělání půdy - plošná úprava nerovností, vyčištění zeminy, chem. odplevelení hrabání válení zalití vodou vč. dovozu vody | m2 | 17.4 |  | 0 |  |  |  | základní |  | 0 | 0 | 0 | 0 | 0 | 4 | K | 2 |  |  |  | ROZPOCET | 0 | 0 | 0 | 0 | 0 | 1 | 0 | 4 | -1987776418
| VV |  | 17,4 |  | 17.4 | [13 empty] | VV | 2 | 2 | True | 1 | ROZPOCET
34 | K | 181951101 | Úprava pláně v hornině tř. 1 až 4 bez zhutnění | m2 | 17.4 |  | 0 |  |  |  | základní |  | 0 | 0 | 0 | 0 | 0 | 4 | K | 2 |  |  |  | ROZPOCET | 0 | 0 | 0 | 0 | 0 | 1 | 0 | 4 | -1022047628
| P |  | Poznámka k položce: viz TZ př.č. D.5.1.1 a v.č. D.5.1.2.až 6 | [15 empty] | P | 2
35 | K | 181951102 | Úprava pláně v hornině tř. 1 až 4 se zhutněním | m2 | 5596.14 |  | 0 |  |  |  | základní |  | 0 | 0 | 0 | 0 | 0 | 4 | K | 2 |  |  |  | ROZPOCET | 0 | 0 | 0 | 0 | 0 | 1 | 0 | 4 | 2033189312
| P |  | Poznámka k položce: viz TZ př.č. D.5.1.1 a v.č. D.5.1.2.až 8 | [15 empty] | P | 2
| VV |  | " výměry pol.č. 3 " | [15 empty] | VV | 2 | 1 | True | 0 | ROZPOCET
| VV |  | "pod živičnou vozovkou" 2452 |  | 2452 | [13 empty] | VV | 2 | 2 | True | 0 | ROZPOCET
| VV |  | "pod betonovou vozovkou" 128 |  | 128 | [13 empty] | VV | 2 | 2 | True | 0 | ROZPOCET
| VV |  | "pod chodníkem ostrůvek" 20 |  | 20 | [13 empty] | VV | 2 | 2 | True | 0 | ROZPOCET
| VV |  | "parapláň pod živičnou vozovkou" 2683,87 |  | 2683.87 | [13 empty] | VV | 2 | 2 | True | 0 | ROZPOCET
| VV |  | "parapláň pod zastávkami" 149,2 |  | 149.2 | [13 empty] | VV | 2 | 2 | True | 0 | ROZPOCET
| VV |  | "Popod obrubníky s rošířeným podkladem" 163,07 |  | 163.07 | [13 empty] | VV | 2 | 2 | True | 0 | ROZPOCET
| VV |  | Součet |  | 5596.14 | [13 empty] | VV | 2 | 4 | True | 1 | ROZPOCET
| D | 2 | Zakládání |  |  |  | 0 | [5 empty] | 0 |  | 47.7727 |  | 0 | 1 | D | 1 |  |  |  | ROZPOCET | [6 empty] | 0
36 | K | 211561111 | Výplň odvodňovacích žeber nebo trativodů kamenivem hrubým drceným frakce 8 až 16 mm | m3 | 3.956 |  | 0 |  |  |  | základní |  | 0 | 1.665 | 6.5867 | 0 | 0 | 4 | K | 2 |  |  |  | ROZPOCET | 0 | 0 | 0 | 0 | 0 | 1 | 0 | 4 | 894356159
| VV |  | 3,14*0,05*0,05*504 |  | 3.956 | [13 empty] | VV | 2 | 2 | True | 1 | ROZPOCET
37 | K | 212312111 | Lože pro trativody z betonu prostého hubeného | m3 | 18.144 |  | 0 |  |  |  | základní |  | 0 | 2.2563 | 40.939 | 0 | 0 | 4 | K | 2 |  |  |  | ROZPOCET | 0 | 0 | 0 | 0 | 0 | 1 | 0 | 4 | -1714321024
| VV |  | 504*0,3*0,12 |  | 18.144 | [13 empty] | VV | 2 | 2 | True | 1 | ROZPOCET
38 | K | 212755214 | Trativody z drenážních trubek plastových flexibilních D 100 mm bez lože perforovaných | m | 504 |  | 0 |  |  |  | základní |  | 0 | 0.00049 | 0.24696 | 0 | 0 | 4 | K | 2 |  |  |  | ROZPOCET | 0 | 0 | 0 | 0 | 0 | 1 | 0 | 4 | -1851436972
| P |  | Poznámka k položce: viz TZ př.č. D.5.1.1 a v.č. D.5.1.2.až 8 | [15 empty] | P | 2
| VV |  | "výměry pol. č.20" 504 |  | 504 | [13 empty] | VV | 2 | 2 | True | 1 | ROZPOCET
| D | 5 | Komunikace pozemní |  |  |  | 0 | [5 empty] | 0 |  | 179.0237 |  | 0 | 1 | D | 1 |  |  |  | ROZPOCET | [6 empty] | 0
39 | K | 564861111 | Podklad ze štěrkodrtě ŠD tl 200 mm fr 0-63mm | m2 | 5666.14 |  | 0 |  |  |  | základní |  | 0 | 0 | 0 | 0 | 0 | 4 | K | 2 |  |  |  | ROZPOCET | 0 | 0 | 0 | 0 | 0 | 1 | 0 | 4 | -1362007253
| P |  | Poznámka k položce: viz TZ př.č. D.5.1.1 a v.č. D.5.1.2.až 8 | [15 empty] | P | 2
| VV |  | Nová živičná vozovka, (výměna zeminy v celkové tl.400mm se provede ve dvou hutněných vrstvách), | [15 empty] | VV | 2 | 1 | True | 0 | ROZPOCET
| VV |  | "výměry pol.č. 30" 5367,74 |  | 5367.74 | [13 empty] | VV | 2 | 2 | True | 0 | ROZPOCET
| VV |  | Cementobetonová vozovka na zastávce, (výměna zeminy v celkové tl.400mm se provede ve dvou hutněných vrstvách), | [15 empty] | VV | 2 | 1 | True | 0 | ROZPOCET
| VV |  | " výměry pol.č. 45 " 298,4 |  | 298.4 | [13 empty] | VV | 2 | 2 | True | 0 | ROZPOCET
| VV |  | Součet |  | 5666.14 | [13 empty] | VV | 2 | 4 | True | 1 | ROZPOCET
40 | K | 564861114 | Podklad ze štěrkodrtě ŠD tl 230 mm fr 0-63mm | m2 | 2683.87 |  | 0 |  |  |  | základní |  | 0 | 0 | 0 | 0 | 0 | 4 | K | 2 |  |  |  | ROZPOCET | 0 | 0 | 0 | 0 | 0 | 1 | 0 | 4 | 995780360
| P |  | Poznámka k položce: viz TZ př.č. D.5.1.1 a v.č. D.5.1.2.až 8 | [15 empty] | P | 2
| VV |  | Nová živičná vozovka | [15 empty] | VV | 2 | 1 | True | 0 | ROZPOCET
| VV |  | "výměry pol.č. 29" 2683,87 |  | 2683.87 | [13 empty] | VV | 2 | 2 | True | 1 | ROZPOCET
41 | K | 564871116 | Podklad ze štěrkodrtě ŠD tl. 300 mm f 0-63mm | m2 | 149.2 |  | 0 |  |  |  | základní |  | 0 | 0.567 | 84.5964 | 0 | 0 | 4 | K | 2 |  |  |  | ROZPOCET | 0 | 0 | 0 | 0 | 0 | 1 | 0 | 4 | -403696785
| P |  | Poznámka k položce: viz TZ př.č. D.5.1.1 a v.č. D.5.1.2.až 8 | [15 empty] | P | 2
| VV |  | Cementobetonová vozovka na zastávce | [15 empty] | VV | 2 | 1 | True | 0 | ROZPOCET
| VV |  | " výměry pol.č. 44 " 149,2 |  | 149.2 | [13 empty] | VV | 2 | 2 | True | 1 | ROZPOCET
42 | K | 565176121R | Asfaltový beton vrstva podkladní ACP 22+ (obalované kamenivo OKH) tl 100 mm š přes 3 m z modifikovaného asfaltu | m2 | 2553.25 |  | 0 |  |  |  | základní |  | 0 | 0 | 0 | 0 | 0 | 4 | K | 2 |  |  |  | ROZPOCET | 0 | 0 | 0 | 0 | 0 | 1 | 0 | 4 | 1424237206
| P |  | Poznámka k položce: viz TZ př.č. D.5.1.1 a v.č. D.5.1.2.až 8 | [15 empty] | P | 2
| VV |  | Nová živičná vozovka | [15 empty] | VV | 2 | 1 | True | 0 | ROZPOCET
| VV |  | " výměry pol.č. 23 " 2553,25 |  | 2553.25 | [13 empty] | VV | 2 | 2 | True | 1 | ROZPOCET
43 | K | 567132113 | Podklad ze směsi stmelené cementem SC C 8/10 (KSC I) tl 180 mm | m2 | 128 |  | 0 | CS ÚRS 2020 01 |  |  | základní |  | 0 | 0 | 0 | 0 | 0 | 4 | K | 2 |  |  |  | ROZPOCET | 0 | 0 | 0 | 0 | 0 | 1 | 0 | 4 | -636453081
| P |  | Poznámka k položce: viz TZ př.č. D.5.1.1 a v.č. D.5.1.2.až 8 | [15 empty] | P | 2
| VV |  | Cementobetonová vozovka na zastávce | [15 empty] | VV | 2 | 1 | True | 0 | ROZPOCET
| VV |  | " výměry pol.č. 42 " 128 |  | 128 | [13 empty] | VV | 2 | 2 | True | 1 | ROZPOCET
44 | K | 567132115 | Podklad ze směsi stmelené cementem SC C 8/10 (KSC I) tl 200 mm | m2 | 2683.87 |  | 0 | CS ÚRS 2020 01 |  |  | základní |  | 0 | 0 | 0 | 0 | 0 | 4 | K | 2 |  |  |  | ROZPOCET | 0 | 0 | 0 | 0 | 0 | 1 | 0 | 4 | -211090386
| P |  | Poznámka k položce: viz TZ př.č. D.5.1.1 a v.č. D.5.1.2.až 8 | [15 empty] | P | 2
| VV |  | Nová živičná vozovka | [15 empty] | VV | 2 | 1 | True | 0 | ROZPOCET
| VV |  | " výměry pol.č. 27 " 2683,87 |  | 2683.87 | [13 empty] | VV | 2 | 2 | True | 1 | ROZPOCET
45 | K | 573111110R | Infiltrační vrstva - nepropustná folie | m2 | 256 |  | 0 |  |  |  | základní |  | 0 | 0 | 0 | 0 | 0 | 4 | K | 2 |  |  |  | ROZPOCET | 0 | 0 | 0 | 0 | 0 | 1 | 0 | 4 | -1861312724
| P |  | Poznámka k položce: viz TZ př.č. D.5.1.1 a v.č. D.5.1.2.až 8 | [15 empty] | P | 2
| VV |  | Cementobetonová vozovka na zastávce | [15 empty] | VV | 2 | 1 | True | 0 | ROZPOCET
| VV |  | "výměry pol.č. 41" 256 |  | 256 | [13 empty] | VV | 2 | 2 | True | 1 | ROZPOCET
46 | K | 573111111051 | Postřik živičný infiltrační s posypem z katioaktivní emulze v množství 0,50 kg/m2 (k-a emulze PS-E) | m2 | 2542 |  | 0 |  |  |  | základní |  | 0 | 0 | 0 | 0 | 0 | 4 | K | 2 |  |  |  | ROZPOCET | 0 | 0 | 0 | 0 | 0 | 1 | 0 | 4 | 246373922
| VV |  | Nová živičná vozovka, pod vrstvou ACP22+ | [15 empty] | VV | 2 | 1 | True | 0 | ROZPOCET
| VV |  | " výměry pol.č. 26 " 2542 |  | 2542 | [13 empty] | VV | 2 | 2 | True | 1 | ROZPOCET
47 | K | 57323111102 | Postřik živičný spojovací ze silniční emulze v množství do 0,2 kg/m2 (k-a emulze PS-E) | m2 | 5084 |  | 0 |  |  |  | základní |  | 0 | 0 | 0 | 0 | 0 | 4 | K | 2 |  |  |  | ROZPOCET | 0 | 0 | 0 | 0 | 0 | 1 | 0 | 4 | 299543943
| VV |  | Nová živičná vozovka -pod vrstvou ACO11+ CRMB a ACL 16+ v množství min.0,2kg/m2 zbytkového asfaltu | [15 empty] | VV | 2 | 1 | True | 0 | ROZPOCET
| VV |  | " výměry pol.č. 24 " 5084 |  | 5084 | [13 empty] | VV | 2 | 2 | True | 1 | ROZPOCET
48 | K | 5732311081 | Postřik živičný spojovací z katioaktivní emulze v množství 0,50 kg/m2 (k-a emulze PS-E) | m2 | 287.75 |  | 0 |  |  |  | základní |  | 0 | 0 | 0 | 0 | 0 | 4 | K | 2 |  |  |  | ROZPOCET | 0 | 0 | 0 | 0 | 0 | 1 | 0 | 4 | 1301960428
| P |  | Poznámka k položce: viz TZ př.č. D.5.1.1 a v.č. D.5.1.2.až 8 | [15 empty] | P | 2
| VV |  | Nová živičná vozovka, pod frézováním | [15 empty] | VV | 2 | 1 | True | 0 | ROZPOCET
| VV |  | " výměry pol.č.25 " (k-a emulze PS-E) | [15 empty] | VV | 2 | 1 | True | 0 | ROZPOCET
| VV |  | 287,75 |  | 287.75 | [13 empty] | VV | 2 | 2 | True | 1 | ROZPOCET
49 | K | 57713414104 | Asfaltový beton vrstva obrusná ACO 11+ CRmB (Gumoasfalt) modif. tl 40 mm š přes 3 m z modifikovaného asfaltu pryžovým granulátem | m2 | 2796 |  | 0 |  |  |  | základní |  | 0 | 0 | 0 | 0 | 0 | 4 | K | 2 |  |  |  | ROZPOCET | 0 | 0 | 0 | 0 | 0 | 1 | 0 | 4 | 519138599
| VV |  | Nová živičná vozovka | [15 empty] | VV | 2 | 1 | True | 0 | ROZPOCET
| VV |  | " výměry pol.č. 21 " 2796 |  | 2796 | [13 empty] | VV | 2 | 2 | True | 1 | ROZPOCET
50 | K | 57715514201 | Asfaltový beton vrstva ložní ACL 16 + (ABH) tl 60 mm š přes 3 m z modifikovaného asfaltu | m2 | 2564 |  | 0 |  |  |  | základní |  | 0 | 0 | 0 | 0 | 0 | 4 | K | 2 |  |  |  | ROZPOCET | 0 | 0 | 0 | 0 | 0 | 1 | 0 | 4 | -519084107
| VV |  | Nová živičná vozovka | [15 empty] | VV | 2 | 1 | True | 0 | ROZPOCET
| VV |  | " výměry pol.č. 22 " 2564 |  | 2564 | [13 empty] | VV | 2 | 2 | True | 1 | ROZPOCET
51 | K | 581141111R | Kryt cementobetonový vozovek skupiny CB I tl 220 mm, vyztužený polypropylenovými vlákny | m2 | 128 |  | 0 |  |  |  | základní |  | 0 | 0.54799 | 70.1427 | 0 | 0 | 4 | K | 2 |  |  |  | ROZPOCET | 0 | 0 | 0 | 0 | 0 | 1 | 0 | 4 | 606842495
| P |  | Poznámka k položce: viz TZ př.č. D.5.1.1 a v.č. D.5.1.2.až 8 | [15 empty] | P | 2
| VV |  | Cementobetonová vozovka na zastávce | [15 empty] | VV | 2 | 1 | True | 0 | ROZPOCET
| VV |  | "výměry pol.č. 32" 128 |  | 128 | [13 empty] | VV | 2 | 2 | True | 1 | ROZPOCET
52 | K | 9197161111 | Výztuž cementobetonového krytu ze svařovaných sítí hmotnosti do 8,0 kg/m2 | t | 2.591 |  | 0 |  |  |  | základní |  | 0 | 1.0151 | 2.6301 | 0 | 0 | 4 | K | 2 |  |  |  | ROZPOCET | 0 | 0 | 0 | 0 | 0 | 1 | 0 | 4 | 1009990337
| P |  | Poznámka k položce: viz TZ př.č. D.5.1.1 a v.č. D.5.1.2.až 8 | [15 empty] | P | 2
| VV |  | Cementobetonová vozovka na zastávce, KARI síť 150/150/8mm …. 80ks 3x2m | [15 empty] | VV | 2 | 1 | True | 0 | ROZPOCET
| VV |  | "výměry pol.č. 40" 2,5912 |  | 2.591 | [13 empty] | VV | 2 | 2 | True | 1 | ROZPOCET
53 | K | 596211120 | Kladení zámkové dlažby komunikací pro pěší tl 60 mm skupiny B pl do 50 m2 - zámková dlažba | m2 | 20 |  | 0 |  |  |  | základní |  | 0 | 0.08425 | 1.685 | 0 | 0 | 4 | K | 2 |  |  |  | ROZPOCET | 0 | 0 | 0 | 0 | 0 | 1 | 0 | 4 | -1868633328
| P |  | Poznámka k položce: viz TZ př.č. D.5.1.1 a v.č. D.5.1.2.až 8 | [15 empty] | P | 2
| VV |  | Chodník na ostrůvku | [15 empty] | VV | 2 | 1 | True | 0 | ROZPOCET
| VV |  | " výměry pol.č. 46 " 20 |  | 20 | [13 empty] | VV | 2 | 2 | True | 1 | ROZPOCET
54 | M | 59245021 | dlažba skladebná betonová 200x200x60mm přírodní | m2 | 15.645 |  | 0 |  |  |  | základní |  | 0 | 0.131 | 2.0495 | 0 | 0 | 8 | M | 2 |  |  |  | ROZPOCET | 0 | 0 | 0 | 0 | 0 | 1 | 0 | 4 | -1636704835
| VV |  | 14,9*1,05 'Přepočtené koeficientem množství |  | 15.645 | [13 empty] | VV | 2 | 2 | False | 1 | ROZPOCET
55 | M | 59245006 | dlažba skladebná betonová pro nevidomé 200x100x60mm červená | m2 | 5.355 |  | 0 |  |  |  | základní |  | 0 | 0.131 | 0.70151 | 0 | 0 | 8 | M | 2 |  |  |  | ROZPOCET | 0 | 0 | 0 | 0 | 0 | 1 | 0 | 4 | 540357492
| VV |  | 5,1*1,05 'Přepočtené koeficientem množství |  | 5.355 | [13 empty] | VV | 2 | 2 | False | 1 | ROZPOCET
56 | K | 564831111 | Podklad ze štěrkodrtě ŠD tl 100 mm fr 0-32mm | m2 | 20 |  | 0 |  |  |  | základní |  | 0 | 0.18907 | 3.7814 | 0 | 0 | 4 | K | 2 |  |  |  | ROZPOCET | 0 | 0 | 0 | 0 | 0 | 1 | 0 | 4 | -619916821
| VV |  | Chodník na ostrůvku | [15 empty] | VV | 2 | 1 | True | 0 | ROZPOCET
| VV |  | " výměry pol.č. 47 " 20 |  | 20 | [13 empty] | VV | 2 | 2 | True | 1 | ROZPOCET
57 | K | 564851111 | Podklad ze štěrkodrtě ŠD tl 150 mm fr 0-63mm | m2 | 48 |  | 0 |  |  |  | základní |  | 0 | 0.27994 | 13.4371 | 0 | 0 | 4 | K | 2 |  |  |  | ROZPOCET | 0 | 0 | 0 | 0 | 0 | 1 | 0 | 4 | 1540434034
| VV |  | Chodník na ostrůvku | [15 empty] | VV | 2 | 1 | True | 0 | ROZPOCET
| VV |  | " výměry pol.č. 46 " 48 |  | 48 | [13 empty] | VV | 2 | 2 | True | 1 | ROZPOCET
| D | 8 | Trubní vedení |  |  |  | 0 | [5 empty] | 0 |  | 11.51 |  | 0 | 1 | D | 1 |  |  |  | ROZPOCET | [6 empty] | 0
58 | K | 899431111 | Výšková úprava uličního vstupu nebo vpusti do 200 mm zvýšením krycího hrnce, šoupěte nebo hydrantu | kus | 37 |  | 0 | CS ÚRS 2020 01 |  |  | základní |  | 0 | 0.31108 | 11.51 | 0 | 0 | 4 | K | 2 |  |  |  | ROZPOCET | 0 | 0 | 0 | 0 | 0 | 1 | 0 | 4 | 820256914
| VV |  | stávající poklopy šachet , šoupat, hydrantů | [15 empty] | VV | 2 | 1 | True | 0 | ROZPOCET
| VV |  | "výměry pol.č.63" 6 |  | 6 | [13 empty] | VV | 2 | 2 | True | 0 | ROZPOCET
| VV |  | "výměry pol.č.64" 31 |  | 31 | [13 empty] | VV | 2 | 2 | True | 0 | ROZPOCET
| VV |  | Součet |  | 37 | [13 empty] | VV | 2 | 4 | True | 1 | ROZPOCET
| D | 9 | Ostatní konstrukce a práce, bourání |  |  |  | 0 | [5 empty] | 0 |  | 182.3365 |  | 0 | 1 | D | 1 |  |  |  | ROZPOCET | [6 empty] | 0
59 | K | 915,1-R | Dodávka + montáž svislé dopravní značky C4a včetně sloupku, základu a upevňovadel | ks | 2 |  | 0 |  |  |  | základní |  | 0 | 0 | 0 | 0 | 0 | 4 | K | 2 |  |  |  | ROZPOCET | 0 | 0 | 0 | 0 | 0 | 1 | 0 | 4 | -830199076
| P |  | Poznámka k položce: viz TZ př.č. D.5.1.1 a v.č. D.5.1.2.až 8 | [15 empty] | P | 2
| VV |  | dopravní značení | [15 empty] | VV | 2 | 1 | True | 0 | ROZPOCET
| VV |  | " výměry pol.č. 49 " 2 |  | 2 | [13 empty] | VV | 2 | 2 | True | 1 | ROZPOCET
60 | K | 915,2-R | Dodávka + montáž obrubníkových odrazek –rexlexní oka-zafrézovaná do kamenných ležatých obrub na ostrůvku | ks | 14 |  | 0 |  |  |  | základní |  | 0 | 0 | 0 | 0 | 0 | 4 | K | 2 |  |  |  | ROZPOCET | 0 | 0 | 0 | 0 | 0 | 1 | 0 | 4 | 168184377
| P |  | Poznámka k položce: viz TZ př.č. D.5.1.1 a v.č. D.5.1.2.až 8 | [15 empty] | P | 2
| VV |  | dopravní značení | [15 empty] | VV | 2 | 1 | True | 0 | ROZPOCET
| VV |  | " výměry pol.č. 50 " 14 |  | 14 | [13 empty] | VV | 2 | 2 | True | 1 | ROZPOCET
61 | K | 915111111 | Vodorovné dopravní značení dělící čáry souvislé š 125 mm základní bílá barva | m | 395.1 |  | 0 | CS ÚRS 2020 01 |  |  | základní |  | 0 | 8e-05 | 0.031608 | 0 | 0 | 4 | K | 2 |  |  |  | ROZPOCET | 0 | 0 | 0 | 0 | 0 | 1 | 0 | 4 | 1654339392
| P |  | Poznámka k položce: viz TZ př.č. D.5.1.1 a v.č. D.5.1.2.až 8 | [15 empty] | P | 2
| VV |  | " výměry pol.č. 55 " 395,1 |  | 395.1 | [13 empty] | VV | 2 | 2 | True | 1 | ROZPOCET
62 | K | 915111112 | Vodorovné dopravní značení dělící čáry souvislé š 125 mm retroreflexní bílá barva | m | 395.1 |  | 0 | CS ÚRS 2020 01 |  |  | základní |  | 0 | 0.00011 | 0.043461 | 0 | 0 | 4 | K | 2 |  |  |  | ROZPOCET | 0 | 0 | 0 | 0 | 0 | 1 | 0 | 4 | -475159633
63 | K | 915111115 | Vodorovné dopravní značení dělící čáry souvislé š 125 mm základní žlutá barva | m | 92.16 |  | 0 | CS ÚRS 2020 01 |  |  | základní |  | 0 | 8e-05 | 0.0073728 | 0 | 0 | 4 | K | 2 |  |  |  | ROZPOCET | 0 | 0 | 0 | 0 | 0 | 1 | 0 | 4 | -905926598
| P |  | Poznámka k položce: viz TZ př.č. D.5.1.1 a v.č. D.5.1.2.až 8 | [15 empty] | P | 2
| VV |  | " výměry pol.č. 56 " 92,16 |  | 92.16 | [13 empty] | VV | 2 | 2 | True | 1 | ROZPOCET
64 | K | 915111116 | Vodorovné dopravní značení dělící čáry souvislé š 125 mm retroreflexní žlutá barva | m | 92.16 |  | 0 | CS ÚRS 2020 01 |  |  | základní |  | 0 | 0.00011 | 0.010138 | 0 | 0 | 4 | K | 2 |  |  |  | ROZPOCET | 0 | 0 | 0 | 0 | 0 | 1 | 0 | 4 | -648655009
65 | K | 915111121 | Vodorovné dopravní značení dělící čáry přerušované š 125 mm základní bílá barva | m | 48 |  | 0 | CS ÚRS 2020 01 |  |  | základní |  | 0 | 3e-05 | 0.00144 | 0 | 0 | 4 | K | 2 |  |  |  | ROZPOCET | 0 | 0 | 0 | 0 | 0 | 1 | 0 | 4 | 1222686960
| P |  | Poznámka k položce: viz TZ př.č. D.5.1.1 a v.č. D.5.1.2.až 8 | [15 empty] | P | 2
| VV |  | " výměry pol.č. 57 " 48 |  | 48 | [13 empty] | VV | 2 | 2 | True | 1 | ROZPOCET
66 | K | 915111122 | Vodorovné dopravní značení dělící čáry přerušované š 125 mm retroreflexní bílá barva | m | 48 |  | 0 | CS ÚRS 2020 01 |  |  | základní |  | 0 | 4e-05 | 0.00192 | 0 | 0 | 4 | K | 2 |  |  |  | ROZPOCET | 0 | 0 | 0 | 0 | 0 | 1 | 0 | 4 | 2071348015
67 | K | 915121111 | Vodorovné dopravní značení vodící čáry souvislé š 250 mm základní bílá barva | m | 365 |  | 0 | CS ÚRS 2020 01 |  |  | základní |  | 0 | 0.00015 | 0.05475 | 0 | 0 | 4 | K | 2 |  |  |  | ROZPOCET | 0 | 0 | 0 | 0 | 0 | 1 | 0 | 4 | -606871953
| P |  | Poznámka k položce: viz TZ př.č. D.5.1.1 a v.č. D.5.1.2.až 8 | [15 empty] | P | 2
| VV |  | " výměry pol.č. 58 " 365 |  | 365 | [13 empty] | VV | 2 | 2 | True | 1 | ROZPOCET
68 | K | 915121112 | Vodorovné dopravní značení vodící čáry souvislé š 250 mm retroreflexní bílá barva | m | 365 |  | 0 | CS ÚRS 2020 01 |  |  | základní |  | 0 | 0.00021 | 0.07665 | 0 | 0 | 4 | K | 2 |  |  |  | ROZPOCET | 0 | 0 | 0 | 0 | 0 | 1 | 0 | 4 | -447718576
69 | K | 915121121 | Vodorovné dopravní značení vodící čáry přerušované š 250 mm základní bílá barva | m | 173 |  | 0 | CS ÚRS 2020 01 |  |  | základní |  | 0 | 5e-05 | 0.00865 | 0 | 0 | 4 | K | 2 |  |  |  | ROZPOCET | 0 | 0 | 0 | 0 | 0 | 1 | 0 | 4 | -1272997914
| P |  | Poznámka k položce: viz TZ př.č. D.5.1.1 a v.č. D.5.1.2.až 8 | [15 empty] | P | 2
| VV |  | " výměry pol.č. 59 " 173 |  | 173 | [13 empty] | VV | 2 | 2 | True | 1 | ROZPOCET
70 | K | 915121122 | Vodorovné dopravní značení vodící čáry přerušované š 250 mm retroreflexní bílá barva | m | 173 |  | 0 | CS ÚRS 2020 01 |  |  | základní |  | 0 | 0.00011 | 0.01903 | 0 | 0 | 4 | K | 2 |  |  |  | ROZPOCET | 0 | 0 | 0 | 0 | 0 | 1 | 0 | 4 | 299702949
71 | K | 915131111 | Vodorovné dopravní značení přechody pro chodce, šipky, symboly základní bílá barva | m2 | 100 |  | 0 | CS ÚRS 2020 01 |  |  | základní |  | 0 | 0.0006 | 0.06 | 0 | 0 | 4 | K | 2 |  |  |  | ROZPOCET | 0 | 0 | 0 | 0 | 0 | 1 | 0 | 4 | 336643956
| P |  | Poznámka k položce: viz TZ př.č. D.5.1.1 a v.č. D.5.1.2.až 8 | [15 empty] | P | 2
| VV |  | " výměry pol.č. 60 " 100 |  | 100 | [13 empty] | VV | 2 | 2 | True | 1 | ROZPOCET
72 | K | 915131112 | Vodorovné dopravní značení přechody pro chodce, šipky, symboly retroreflexní bílá barva | m2 | 100 |  | 0 | CS ÚRS 2020 01 |  |  | základní |  | 0 | 0.00085 | 0.085 | 0 | 0 | 4 | K | 2 |  |  |  | ROZPOCET | 0 | 0 | 0 | 0 | 0 | 1 | 0 | 4 | -766890743
73 | K | 915131115 | Vodorovné dopravní značení přechody pro chodce, šipky, symboly barevná | m2 | 24 |  | 0 |  |  |  | základní |  | 0 | 0.0012 | 0.0288 | 0 | 0 | 4 | K | 2 |  |  |  | ROZPOCET | 0 | 0 | 0 | 0 | 0 | 1 | 0 | 4 | -1430427514
| P |  | Poznámka k položce: viz TZ př.č. D.5.1.1 a v.č. D.5.1.2.až 6 | [15 empty] | P | 2
| VV |  | symbol A11 | [15 empty] | VV | 2 | 1 | True | 0 | ROZPOCET
| VV |  | " výměry pol.č. 61 " 24 |  | 24 | [13 empty] | VV | 2 | 2 | True | 1 | ROZPOCET
74 | K | 915131116 | Vodorovné dopravní značení přechody pro chodce, šipky, symboly retroreflexní barevná barva | m2 | 24 |  | 0 |  |  |  | základní |  | 0 | 0.00145 | 0.0348 | 0 | 0 | 4 | K | 2 |  |  |  | ROZPOCET | 0 | 0 | 0 | 0 | 0 | 1 | 0 | 4 | -514462157
75 | K | 915611111 | Předznačení vodorovného liniového značení | m | 1073.26 |  | 0 | CS ÚRS 2020 01 |  |  | základní |  | 0 | 0 | 0 | 0 | 0 | 4 | K | 2 |  |  |  | ROZPOCET | 0 | 0 | 0 | 0 | 0 | 1 | 0 | 4 | 137577544
| P |  | Poznámka k položce: viz TZ př.č. D.5.1.1 a v.č. D.5.1.2.až 8 | [15 empty] | P | 2
| VV |  | " výměry pol.č. 53 " 1073,26 |  | 1073.26 | [13 empty] | VV | 2 | 2 | True | 1 | ROZPOCET
76 | K | 915621111 | Předznačení vodorovného plošného značení | m2 | 124 |  | 0 | CS ÚRS 2020 01 |  |  | základní |  | 0 | 1e-05 | 0.00124 | 0 | 0 | 4 | K | 2 |  |  |  | ROZPOCET | 0 | 0 | 0 | 0 | 0 | 1 | 0 | 4 | 1793245686
| P |  | Poznámka k položce: viz TZ př.č. D.5.1.1 a v.č. D.5.1.2.až 8 | [15 empty] | P | 2
| VV |  | " výměry pol.č. 54 " 124 |  | 124 | [13 empty] | VV | 2 | 2 | True | 1 | ROZPOCET
77 | K | 915131000R1 | Zřízení vodících pásů přechodu – linie pro nevidomé na přechodech, vč. dodávky materiálů | m | 11.5 |  | 0 |  |  |  | základní |  | 0 | 0.00145 | 0.016675 | 0 | 0 | 4 | K | 2 |  |  |  | ROZPOCET | 0 | 0 | 0 | 0 | 0 | 1 | 0 | 4 | 2019010335
| P |  | Poznámka k položce: viz TZ př.č. D.5.1.1 a v.č. D.5.1.2.až 6 | [15 empty] | P | 2
| VV |  | " výměry pol.č. 62 " 11,5 |  | 11.5 | [13 empty] | VV | 2 | 2 | True | 1 | ROZPOCET
78 | K | 916131213 | Osazení silničního obrubníku betonového stojatého s boční opěrou do lože z betonu prostého C12/15 | m | 546.36 |  | 0 |  |  |  | základní |  | 0 | 0.1554 | 84.9043 | 0 | 0 | 4 | K | 2 |  |  |  | ROZPOCET | 0 | 0 | 0 | 0 | 0 | 1 | 0 | 4 | 1489824154
| P |  | Poznámka k položce: viz TZ př.č. D.5.1.1 a v.č. D.5.1.2.až 8 | [15 empty] | P | 2
| VV |  | " výměry pol.č. 16 " 378,79+24+24+119,57 |  | 546.36 | [13 empty] | VV | 2 | 2 | True | 1 | ROZPOCET
79 | M | 59217031 | obrubník betonový silniční 1000x150x250mm | m | 397.73 |  | 0 |  |  |  | základní |  | 0 | 0.08 | 31.8184 | 0 | 0 | 8 | M | 2 |  |  |  | ROZPOCET | 0 | 0 | 0 | 0 | 0 | 1 | 0 | 4 | 1158776011
| VV |  | 378,79*1,05 'Přepočtené koeficientem množství |  | 397.73 | [13 empty] | VV | 2 | 2 | False | 1 | ROZPOCET
80 | M | 59217029 | obrubník betonový silniční nájezdový 1000x150x150mm | m | 125.549 |  | 0 | CS ÚRS 2020 01 |  |  | základní |  | 0 | 0.0483 | 6.064 | 0 | 0 | 8 | M | 2 |  |  |  | ROZPOCET | 0 | 0 | 0 | 0 | 0 | 1 | 0 | 4 | 227131515
| VV |  | 119,57*1,05 'Přepočtené koeficientem množství |  | 125.549 | [13 empty] | VV | 2 | 2 | False | 1 | ROZPOCET
81 | M | 59217030 | obrubník betonový silniční přechodový 1000x150x150-250mm | m | 50.4 |  | 0 | CS ÚRS 2020 01 |  |  | základní |  | 0 | 0.06567 | 3.3098 | 0 | 0 | 8 | M | 2 |  |  |  | ROZPOCET | 0 | 0 | 0 | 0 | 0 | 1 | 0 | 4 | 42425399
| VV |  | levý + pravý | [15 empty] | VV | 2 | 1 | True | 0 | ROZPOCET
| VV |  | 24+24 |  | 48 | [13 empty] | VV | 2 | 2 | True | 1 | ROZPOCET
| VV |  | 48*1,05 'Přepočtené koeficientem množství |  | 50.4 | [13 empty] | VV | 2 | 2 | False | 1 | ROZPOCET
82 | K | 916241113 | Osazení obrubníku kamenného ležatého s boční opěrou do lože z betonu prostého C12/15 | m | 19.96 |  | 0 |  |  |  | základní |  | 0 | 0.16849 | 3.3631 | 0 | 0 | 4 | K | 2 |  |  |  | ROZPOCET | 0 | 0 | 0 | 0 | 0 | 1 | 0 | 4 | 1158123196
| P |  | Poznámka k položce: viz TZ př.č. D.5.1.1 a v.č. D.5.1.2.až 8 | [15 empty] | P | 2
| VV |  | " výměry pol.č. 17 " 12,49+3,93+3,54 |  | 19.96 | [13 empty] | VV | 2 | 2 | True | 1 | ROZPOCET
83 | M | 58380004 | obrubník kamenný žulový přímý 250x200mm | m | 13.115 |  | 0 | CS ÚRS 2020 01 |  |  | základní |  | 0 | 0.125 | 1.6394 | 0 | 0 | 8 | M | 2 |  |  |  | ROZPOCET | 0 | 0 | 0 | 0 | 0 | 1 | 0 | 4 | 1799617970
| P |  | Poznámka k položce: Hmotnost: 125 kg/bm | [15 empty] | P | 2
| VV |  | 12,49*1,05 'Přepočtené koeficientem množství |  | 13.115 | [13 empty] | VV | 2 | 2 | False | 1 | ROZPOCET
84 | M | 58380424 | obrubník kamenný žulový obloukový R 1-3m 250x200mm | m | 7.844 |  | 0 | CS ÚRS 2020 01 |  |  | základní |  | 0 | 0.125 | 0.9805 | 0 | 0 | 8 | M | 2 |  |  |  | ROZPOCET | 0 | 0 | 0 | 0 | 0 | 1 | 0 | 4 | 992288801
| VV |  | "R=1,25m" 3,93 |  | 3.93 | [13 empty] | VV | 2 | 2 | True | 0 | ROZPOCET
| VV |  | "R=1,15" 3,54 |  | 3.54 | [13 empty] | VV | 2 | 2 | True | 0 | ROZPOCET
| VV |  | Součet |  | 7.47 | [13 empty] | VV | 2 | 4 | True | 1 | ROZPOCET
| VV |  | 7,47*1,05 'Přepočtené koeficientem množství |  | 7.844 | [13 empty] | VV | 2 | 2 | False | 1 | ROZPOCET
85 | K | 916431111 | Osazení bezbariérového betonového obrubníku do betonového lože tl 150 mm | m | 40 |  | 0 | CS ÚRS 2020 01 |  |  | základní |  | 0 | 0.17489 | 6.9956 | 0 | 0 | 4 | K | 2 |  |  |  | ROZPOCET | 0 | 0 | 0 | 0 | 0 | 1 | 0 | 4 | 1548670984
| P |  | Poznámka k položce: viz TZ př.č. D.5.1.1 a v.č. D.5.1.2.až 8 | [15 empty] | P | 2
| VV |  | "výměry pol. č.18" 36+2+2 |  | 40 | [13 empty] | VV | 2 | 2 | True | 1 | ROZPOCET
86 | M | 59217041 | obrubník betonový bezbariérový přímý 400/290/1000m | m | 37.8 |  | 0 |  |  |  | základní |  | 0 | 0.225 | 8.505 | 0 | 0 | 8 | M | 2 |  |  |  | ROZPOCET | 0 | 0 | 0 | 0 | 0 | 1 | 0 | 4 | -2062448425
| VV |  | 36*1,05 'Přepočtené koeficientem množství |  | 37.8 | [13 empty] | VV | 2 | 2 | False | 1 | ROZPOCET
87 | M | 59217040 | obrubník betonový bezbariérový náběhový 400/290/1000 | m | 4.2 |  | 0 |  |  |  | základní |  | 0 | 0.15 | 0.63 | 0 | 0 | 8 | M | 2 |  |  |  | ROZPOCET | 0 | 0 | 0 | 0 | 0 | 1 | 0 | 4 | 1299774680
| VV |  | "levý" 2 |  | 2 | [13 empty] | VV | 2 | 2 | True | 0 | ROZPOCET
| VV |  | "pravý" 2 |  | 2 | [13 empty] | VV | 2 | 2 | True | 0 | ROZPOCET
| VV |  | Součet |  | 4 | [13 empty] | VV | 2 | 4 | True | 1 | ROZPOCET
| VV |  | 4*1,05 'Přepočtené koeficientem množství |  | 4.2 | [13 empty] | VV | 2 | 2 | False | 1 | ROZPOCET
88 | K | 916991121 | Lože pod obrubníky, krajníky nebo obruby z dlažebních kostek z betonu prostého | m3 | 14.73 |  | 0 | CS ÚRS 2020 01 |  |  | základní |  | 0 | 2.2563 | 33.2359 | 0 | 0 | 4 | K | 2 |  |  |  | ROZPOCET | 0 | 0 | 0 | 0 | 0 | 1 | 0 | 4 | 1864150533
| P |  | Poznámka k položce: viz TZ př.č. D.5.1.1 a v.č. D.5.1.2.až 8 | [15 empty] | P | 2
| VV |  | pod silniční, zvetšení betonového lóže | [15 empty] | VV | 2 | 1 | True | 0 | ROZPOCET
| VV |  | " výměry pol.č. 19 " 14,73 |  | 14.73 | [13 empty] | VV | 2 | 2 | True | 1 | ROZPOCET
89 | K | 919111111 | Řezání dilatačních spár š 4 mm hl do 60 mm příčných nebo podélných ve vrstvě SC8/10 | m | 936.4 |  | 0 |  |  |  | základní |  | 0 | 1e-05 | 0.009364 | 0 | 0 | 4 | K | 2 |  |  |  | ROZPOCET | 0 | 0 | 0 | 0 | 0 | 1 | 0 | 4 | 1653179581
| P |  | Poznámka k položce: viz TZ př.č. D.5.1.1 a v.č. D.5.1.2.až 8 | [15 empty] | P | 2
| VV |  | Nová živičná vozovka | [15 empty] | VV | 2 | 1 | True | 0 | ROZPOCET
| VV |  | " výměry pol.č. 28 " 902 |  | 902 | [13 empty] | VV | 2 | 2 | True | 0 | ROZPOCET
| VV |  | Cementobetonová vozovka na zastávce | [15 empty] | VV | 2 | 1 | True | 0 | ROZPOCET
| VV |  | " výměry pol.č. 43 " 34,4 |  | 34.4 | [13 empty] | VV | 2 | 2 | True | 0 | ROZPOCET
| VV |  | Součet |  | 936.4 | [13 empty] | VV | 2 | 4 | True | 1 | ROZPOCET
90 | K | 919111112 | Řezání dilatačních spár š 4 mm hl do 80 mm příčných nebo podélných v čerstvém CB krytu | m | 124.4 |  | 0 | CS ÚRS 2020 01 |  |  | základní |  | 0 | 1e-05 | 0.001244 | 0 | 0 | 4 | K | 2 |  |  |  | ROZPOCET | 0 | 0 | 0 | 0 | 0 | 1 | 0 | 4 | -2140096081
| P |  | Poznámka k položce: viz TZ př.č. D.5.1.1 a v.č. D.5.1.2.až 8 | [15 empty] | P | 2
| VV |  | Cementobetonová vozovka na zastávce | [15 empty] | VV | 2 | 1 | True | 0 | ROZPOCET
| VV |  | "výměry pol.č. 33" 124,4 |  | 124.4 | [13 empty] | VV | 2 | 2 | True | 1 | ROZPOCET
91 | K | 919111213 | Řezání spár pro vytvoření komůrky š 10 mm hl 25 mm pro těsnící zálivku v CB krytu | m | 112.4 |  | 0 | CS ÚRS 2020 01 |  |  | základní |  | 0 | 0 | 0 | 0 | 0 | 4 | K | 2 |  |  |  | ROZPOCET | 0 | 0 | 0 | 0 | 0 | 1 | 0 | 4 | -1078222659
| P |  | Poznámka k položce: viz TZ př.č. D.5.1.1 a v.č. D.5.1.2.až 8 | [15 empty] | P | 2
| VV |  | Cementobetonová vozovka na zastávce | [15 empty] | VV | 2 | 1 | True | 0 | ROZPOCET
| VV |  | "výměry pol.č. 34" 112,4 |  | 112.4 | [13 empty] | VV | 2 | 2 | True | 1 | ROZPOCET
92 | K | 919111233 | Řezání spár pro vytvoření komůrky š 20 mm hl 40 mm pro těsnící zálivku v CB krytu | m | 12 |  | 0 | CS ÚRS 2020 01 |  |  | základní |  | 0 | 1e-05 | 0.00012 | 0 | 0 | 4 | K | 2 |  |  |  | ROZPOCET | 0 | 0 | 0 | 0 | 0 | 1 | 0 | 4 | 1576901101
| P |  | Poznámka k položce: viz TZ př.č. D.5.1.1 a v.č. D.5.1.2.až 8 | [15 empty] | P | 2
| VV |  | Cementobetonová vozovka na zastávce | [15 empty] | VV | 2 | 1 | True | 0 | ROZPOCET
| VV |  | "výměry pol.č. 35" 12 |  | 12 | [13 empty] | VV | 2 | 2 | True | 1 | ROZPOCET
93 | K | 919122112 | Těsnění spár zálivkou za tepla pro komůrky š 10 mm hl 25 mm s těsnicím profilem | m | 112.4 |  | 0 | CS ÚRS 2020 01 |  |  | základní |  | 0 | 0.00011 | 0.012364 | 0 | 0 | 4 | K | 2 |  |  |  | ROZPOCET | 0 | 0 | 0 | 0 | 0 | 1 | 0 | 4 | 2025561481
| P |  | Poznámka k položce: viz TZ př.č. D.5.1.1 a v.č. D.5.1.2.až 8 | [15 empty] | P | 2
| VV |  | Cementobetonová vozovka na zastávce | [15 empty] | VV | 2 | 1 | True | 0 | ROZPOCET
| VV |  | "výměry pol.č. 36" 112,4 |  | 112.4 | [13 empty] | VV | 2 | 2 | True | 1 | ROZPOCET
94 | K | 919122132 | Těsnění spár zálivkou za tepla pro komůrky š 20 mm hl 40 mm s těsnicím profilem | m | 12 |  | 0 | CS ÚRS 2020 01 |  |  | základní |  | 0 | 0.00034 | 0.00408 | 0 | 0 | 4 | K | 2 |  |  |  | ROZPOCET | 0 | 0 | 0 | 0 | 0 | 1 | 0 | 4 | 777645719
| P |  | Poznámka k položce: viz TZ př.č. D.5.1.1 a v.č. D.5.1.2.až 8 | [15 empty] | P | 2
| VV |  | Cementobetonová vozovka na zastávce | [15 empty] | VV | 2 | 1 | True | 0 | ROZPOCET
| VV |  | "výměry pol.č. 37" 12 |  | 12 | [13 empty] | VV | 2 | 2 | True | 1 | ROZPOCET
95 | K | 919123120R | Těsnění spár etrudovaným polystyrenem XPS 300 tl.10 až 20mm | m | 102 |  | 0 |  |  |  | základní |  | 0 | 0.00276 | 0.28152 | 0 | 0 | 4 | K | 2 |  |  |  | ROZPOCET | 0 | 0 | 0 | 0 | 0 | 1 | 0 | 4 | 1428329356
| P |  | Poznámka k položce: viz TZ př.č. D.5.1.1 a v.č. D.5.1.2.až 8 | [15 empty] | P | 2
| VV |  | Cementobetonová vozovka na zastávce | [15 empty] | VV | 2 | 1 | True | 0 | ROZPOCET
| VV |  | "výměry pol.č. 38" 102 |  | 102 | [13 empty] | VV | 2 | 2 | True | 1 | ROZPOCET
96 | K | 919131111 | Vyztužení dilatačních spár kluznými trny D 25 mm dl 500 mm v CB krytu | kus | 40 |  | 0 | CS ÚRS 2020 01 |  |  | základní |  | 0 | 0.00202 | 0.0808 | 0 | 0 | 4 | K | 2 |  |  |  | ROZPOCET | 0 | 0 | 0 | 0 | 0 | 1 | 0 | 4 | 1361173236
| P |  | Poznámka k položce: viz TZ př.č. D.5.1.1 a v.č. D.5.1.2.až 8 | [15 empty] | P | 2
| VV |  | Cementobetonová vozovka na zastávce | [15 empty] | VV | 2 | 1 | True | 0 | ROZPOCET
| VV |  | "výměry pol.č. 39" 40 |  | 40 | [13 empty] | VV | 2 | 2 | True | 1 | ROZPOCET
97 | K | 919732211 | Styčná spára napojení nového živičného povrchu na stávající za tepla š 15 mm hl 50 mm s prořezáním | m | 32 |  | 0 | CS ÚRS 2019 01 |  |  | základní |  | 0 | 0.00061 | 0.01952 | 0 | 0 | 4 | K | 2 |  |  |  | ROZPOCET | 0 | 0 | 0 | 0 | 0 | 1 | 0 | 4 | -1137469578
| P |  | Poznámka k položce: viz TZ př.č. D.5.1.1 a v.č. D.5.1.2.až 8 | [15 empty] | P | 2
| VV |  | " výměry pol.č. 31 " 32 |  | 32 | [13 empty] | VV | 2 | 2 | True | 1 | ROZPOCET
98 | K | 919735111 | Řezání stávajícího živičného krytu hl do 50 mm | m | 32 |  | 0 | CS ÚRS 2020 01 |  |  | základní |  | 0 | 0 | 0 | 0 | 0 | 4 | K | 2 |  |  |  | ROZPOCET | 0 | 0 | 0 | 0 | 0 | 1 | 0 | 4 | 1563698085
| P |  | Poznámka k položce: viz TZ př.č. D.5.1.1 a v.č. D.5.1.2.až 8 | [15 empty] | P | 2
| VV |  | Zařezání styčné spáry v živičném krytu | [15 empty] | VV | 2 | 1 | True | 0 | ROZPOCET
| VV |  | "výměry pol. č.15" 32 |  | 32 | [13 empty] | VV | 2 | 2 | True | 1 | ROZPOCET
99 | K | 920,1-R | Odstranění vodící kolejnice KLEMMFIX, vč. odvozu a likvidace | m | 26 |  | 0 |  |  |  | základní |  | 0 | 0 | 0 | 0 | 0 | 4 | K | 2 |  |  |  | ROZPOCET | 0 | 0 | 0 | 0 | 0 | 1 | 0 | 4 | 693912881
| P |  | Poznámka k položce: viz TZ př.č. D.5.1.1 a v.č. D.5.1.2.až 8 | [15 empty] | P | 2
| VV |  | dopravní značení | [15 empty] | VV | 2 | 1 | True | 0 | ROZPOCET
| VV |  | " výměry pol.č. 51 " 26 |  | 26 | [13 empty] | VV | 2 | 2 | True | 1 | ROZPOCET
100 | K | 920,2-R | Odstranění vodících desek Z 5b KLEMMFIX, vč. odvozu a likvidace | m | 13 |  | 0 |  |  |  | základní |  | 0 | 0 | 0 | 0 | 0 | 4 | K | 2 |  |  |  | ROZPOCET | 0 | 0 | 0 | 0 | 0 | 1 | 0 | 4 | -60483644
| P |  | Poznámka k položce: viz TZ př.č. D.5.1.1 a v.č. D.5.1.2.až 8 | [15 empty] | P | 2
| VV |  | dopravní značení | [15 empty] | VV | 2 | 1 | True | 0 | ROZPOCET
| VV |  | " výměry pol.č. 52 " 13 |  | 13 | [13 empty] | VV | 2 | 2 | True | 1 | ROZPOCET
| D | 998 | Přesun hmot |  |  |  | 0 | [5 empty] | 0 |  | 0 |  | 0 | 1 | D | 1 |  |  |  | ROZPOCET | [6 empty] | 0
101 | K | 998225111 | Přesun hmot pro pozemní komunikace s krytem z kamene, monolitickým betonovým nebo živičným | t | 420.663 |  | 0 | CS ÚRS 2020 01 |  |  | základní |  | 0 | 0 | 0 | 0 | 0 | 4 | K | 2 |  |  |  | ROZPOCET | 0 | 0 | 0 | 0 | 0 | 1 | 0 | 4 | -1963190006

## 0002 - SO 102 Chodníky a ...
[9 empty] | >> skryté sloupce << | [9 empty] | {cdde6dc0-8ffb-47d7-be76-9b25250d4c12}
2
| KRYCÍ LIST SOUPISU PRACÍ | [8 empty] | v --- níže se nacházejí doplnkové a pomocné údaje k sestavám --- v | [8 empty] | False
Stavba:
Brno, Tuřanka II, rekonstrukce kanalizace a vodovodu
Objekt:
01 - Brno, Tuřanka II, rekonstrukce kanalizace a vodovodu
Soupis:
004 - SO 100 Komunikace
Úroveň 3:
0002 - SO 102 Chodníky a vjezdy
| KSO: |  |  |  |  | CC-CZ: | 21121
| Místo: |  |  |  |  | Datum: | 10. 6. 2019
| Zadavatel: |  |  |  |  | IČ:
|  | Statutární město Brno |  |  |  | DIČ:
| Uchazeč: |  |  |  |  | IČ: | Vyplň údaj
|  | Vyplň údaj |  |  |  | DIČ: | Vyplň údaj
| Projektant: |  |  |  |  | IČ:
|  | Sweco Hydroprojekt a.s. divize Morava |  |  |  | DIČ:
| Zpracovatel: |  |  |  |  | IČ:
DIČ:
Poznámka:
| Náklady z rozpočtu | [5 empty] | 0
| Ostatní náklady | [5 empty] | 0
| Cena bez DPH | [5 empty] | 0
|  |  | Základ daně |  |  | Sazba daně | Výše daně
| DPH | základní | 0 |  |  | 21% | 0
|  | snížená | 0 |  |  | 15% | 0
|  | zákl. přenesená | 0 |  |  | 21% | 0
|  | sníž. přenesená | 0 |  |  | 15% | 0
|  | nulová | 0 |  |  | 0% | 0
| Cena s DPH |  |  | v | CZK |  | 0
| Projektant |  |  | Zpracovatel
| Datum a podpis: |  | Razítko | Datum a podpis: |  |  | Razítko
| Objednavatel |  |  | Uchazeč
| Datum a podpis: |  | Razítko | Datum a podpis: |  |  | Razítko
REKAPITULACE ČLENĚNÍ SOUPISU PRACÍ
Stavba:
Brno, Tuřanka II, rekonstrukce kanalizace a vodovodu
Objekt:
01 - Brno, Tuřanka II, rekonstrukce kanalizace a vodovodu
Soupis:
004 - SO 100 Komunikace
Úroveň 3:
0002 - SO 102 Chodníky a vjezdy
Místo: | [5 empty] | Datum: | 10. 6. 2019
Zadavatel: |  |  | Statutární město Brno |  |  | Projektant: | Sweco Hydroprojekt a.s. divize Morava
Uchazeč: |  |  | Vyplň údaj |  |  | Zpracovatel:
Kód dílu - Popis | [6 empty] | Cena celkem [CZK]
Náklady ze soupisu prací | [6 empty] | 0 | [12 empty] | -1
| HSV - Práce a dodávky HSV | [5 empty] | 0
| 1 - Zemní práce | [5 empty] | 0
| 5 - Komunikace pozemní | [5 empty] | 0
| 8 - Trubní vedení | [5 empty] | 0
| 9 - Ostatní konstrukce a práce, bourání | [5 empty] | 0
| 998 - Přesun hmot | [5 empty] | 0
DPH
[11 empty] | základní | [12 empty] | VRN | 0 | 0 | 0 | 0 | 0 | 1
[11 empty] | základní | [12 empty] | VRN | 0 | 0 | 0 | 0 | 0 | 1
[11 empty] | základní | [12 empty] | VRN | 0 | 0 | 0 | 0 | 0 | 1
[11 empty] | základní | [12 empty] | VRN | 0 | 0 | 0 | 0 | 0 | 1
[11 empty] | základní | [12 empty] | VRN | 0 | 0 | 0 | 0 | 0 | 1
[11 empty] | základní | [12 empty] | KOMPLETACNA | 0 | 0 | 0 | 0 | 0 | 1
Celkové náklady za stavbu | [6 empty] | 0
SOUPIS PRACÍ
Stavba:
Brno, Tuřanka II, rekonstrukce kanalizace a vodovodu
Objekt:
01 - Brno, Tuřanka II, rekonstrukce kanalizace a vodovodu
Soupis:
004 - SO 100 Komunikace
Úroveň 3:
0002 - SO 102 Chodníky a vjezdy
Místo: | [5 empty] | Datum: | 10. 6. 2019
Zadavatel: |  |  | Statutární město Brno |  |  | Projektant: | Sweco Hydroprojekt a.s. divize Morava
Uchazeč: |  |  | Vyplň údaj |  |  | Zpracovatel:
PČ | Typ | Kód | Popis | MJ | Množství | J.cena [CZK] | Cena celkem [CZK] | Cenová soustava |  |  | DPH | J. Nh [h] | Nh celkem [h] | J. hmotnost [t] | Hmotnost celkem [t] | J. suť [t] | Suť Celkem [t]
Náklady soupisu celkem | [6 empty] | 0 | [5 empty] | 0 |  | 1036.3939 |  | 1048.674 |  | D | -1 | [10 empty] | 0
| D | HSV | Práce a dodávky HSV |  |  |  | 0 | [5 empty] | 0 |  | 1036.3939 |  | 1048.674 | 1 | D | 0 |  |  |  | ROZPOCET | [6 empty] | 0
| D | 1 | Zemní práce |  |  |  | 0 | [5 empty] | 0 |  | 0.01461 |  | 1047.854 | 1 | D | 1 |  |  |  | ROZPOCET | [6 empty] | 0
1 | K | 111201101 | Odstranění křovin a stromů průměru kmene do 100 mm i s kořeny z celkové plochy do 1000 m2, vč. odovzu a poplatek za spalovnu | m2 | 12 |  | 0 |  |  |  | základní |  | 0 | 0 | 0 | 0 | 0 | 4 | K | 2 |  |  |  | ROZPOCET | 0 | 0 | 0 | 0 | 0 | 1 | 0 | 4 | -486238466
| P |  | Poznámka k položce: viz TZ př.č. D.5.2.1 a v.č. D.5.2.až 4 | [15 empty] | P | 2
| VV |  | " výměry pol.č. 10 " 12 |  | 12 | [13 empty] | VV | 2 | 2 | True | 1 | ROZPOCET
2 | K | 113106121 | Rozebrání dlažeb z betonových nebo kamenných dlaždic komunikací pro pěší ručně - chodník | m2 | 20 |  | 0 |  |  |  | základní |  | 0 | 0 | 0 | 0.255 | 5.1 | 4 | K | 2 |  |  |  | ROZPOCET | 0 | 0 | 0 | 0 | 0 | 1 | 0 | 4 | -368378053
| P |  | Poznámka k položce: viz TZ př.č. D.5.2.1 a v.č. D.5.2.až 4 | [15 empty] | P | 2
| VV |  | chodníky z beton. dlažby | [15 empty] | VV | 2 | 1 | True | 0 | ROZPOCET
| VV |  | " výměry pol.č. 6 " 20 |  | 20 | [13 empty] | VV | 2 | 2 | True | 1 | ROZPOCET
3 | K | 113106123 | Rozebrání dlažeb ze zámkových dlaždic komunikací pro pěší ručně - zámková dlažba | m2 | 744 |  | 0 |  |  |  | základní |  | 0 | 0 | 0 | 0.26 | 193.44 | 4 | K | 2 |  |  |  | ROZPOCET | 0 | 0 | 0 | 0 | 0 | 1 | 0 | 4 | -2132826482
| P |  | Poznámka k položce: viz TZ př.č. D.5.2.1 a v.č. D.5.2.až 4 uvažováno s 50% likvidace, 50% pro zpětné zapravení | [15 empty] | P | 2
| VV |  | 50% likvidace, 50% odvoz na meziskládku pro zpětné použití | [15 empty] | VV | 2 | 1 | True | 0 | ROZPOCET
| VV |  | " výměry pol.č.6 " 744 |  | 744 | [13 empty] | VV | 2 | 2 | True | 1 | ROZPOCET
4 | K | 113106161 | Rozebrání dlažeb vozovek z drobných kostek s ložem z kameniva ručně | m2 | 118 |  | 0 | CS ÚRS 2020 01 |  |  | základní |  | 0 | 0 | 0 | 0.32 | 37.76 | 4 | K | 2 |  |  |  | ROZPOCET | 0 | 0 | 0 | 0 | 0 | 1 | 0 | 4 | 1698877436
| P |  | Poznámka k položce: viz TZ př.č. D.5.2.1 a v.č. D.5.2.až 4 28,83 se očistí, uloží na mezideponii pro zpětné využití na obruby 89,17 m2 přebytek se očistí a odveze do skladu BKOMU a.s. | [15 empty] | P | 2
| VV |  | dlážděné v jezdy z KK | [15 empty] | VV | 2 | 1 | True | 0 | ROZPOCET
| VV |  | " výměry pol.č. 6 " 118 |  | 118 | [13 empty] | VV | 2 | 2 | True | 1 | ROZPOCET
5 | K | 113106171 | Rozebrání dlažeb vozovek ze zámkové dlažby s ložem z kameniva ručně - zámková slažba | m2 | 324 |  | 0 |  |  |  | základní |  | 0 | 0 | 0 | 0.295 | 95.58 | 4 | K | 2 |  |  |  | ROZPOCET | 0 | 0 | 0 | 0 | 0 | 1 | 0 | 4 | -268690015
| P |  | Poznámka k položce: viz TZ př.č. D.5.2.1 a v.č. D.5.2.až 4 | [15 empty] | P | 2
| VV |  | vjezd ze zmákové dlažby | [15 empty] | VV | 2 | 1 | True | 0 | ROZPOCET
| VV |  | " výměry pol.č. 6 " 324 |  | 324 | [13 empty] | VV | 2 | 2 | True | 1 | ROZPOCET
6 | K | 113107164 | Odstranění podkladu z kameniva drceného tl 400 mm strojně pl přes 50 do 200 m2 | m2 | 76.562 |  | 0 | CS ÚRS 2020 01 |  |  | základní |  | 0 | 0 | 0 | 0.58 | 44.406 | 4 | K | 2 |  |  |  | ROZPOCET | 0 | 0 | 0 | 0 | 0 | 1 | 0 | 4 | 680023386
| P |  | Poznámka k položce: viz TZ př.č. D.5.2.1 a v.č. D.5.2.až 4 | [15 empty] | P | 2
| VV |  | bourání dočesného vyspravení pod vjezdy, viz SO 340 | [15 empty] | VV | 2 | 1 | True | 0 | ROZPOCET
| VV |  | vyspravení v rámci SO 100 | [15 empty] | VV | 2 | 1 | True | 0 | ROZPOCET
| VV |  | " výměry pol.č. 1 " 56,562 |  | 56.562 | [13 empty] | VV | 2 | 2 | True | 0 | ROZPOCET
| VV |  | chodníky z beton. dlažby | [15 empty] | VV | 2 | 1 | True | 0 | ROZPOCET
| VV |  | " výměry pol.č. 6 " 20 |  | 20 | [13 empty] | VV | 2 | 2 | True | 0 | ROZPOCET
| VV |  | Součet |  | 76.562 | [13 empty] | VV | 2 | 4 | True | 1 | ROZPOCET
7 | K | 113107222 | Odstranění podkladu z kameniva drceného tl 200 mm strojně pl přes 200 m2 | m2 | 442 |  | 0 | CS ÚRS 2020 01 |  |  | základní |  | 0 | 0 | 0 | 0.29 | 128.18 | 4 | K | 2 |  |  |  | ROZPOCET | 0 | 0 | 0 | 0 | 0 | 1 | 0 | 4 | -989676520
| VV |  | vjezd ze zmákové dlažby | [15 empty] | VV | 2 | 1 | True | 0 | ROZPOCET
| VV |  | " výměry pol.č. 6 " 324 |  | 324 | [13 empty] | VV | 2 | 2 | True | 0 | ROZPOCET
| VV |  | dlážděné v jezdy z KK | [15 empty] | VV | 2 | 1 | True | 0 | ROZPOCET
| VV |  | " výměry pol.č. 6 " 118 |  | 118 | [13 empty] | VV | 2 | 2 | True | 0 | ROZPOCET
| VV |  | Součet |  | 442 | [13 empty] | VV | 2 | 4 | True | 1 | ROZPOCET
8 | K | 113107231 | Odstranění podkladu z betonu prostého tl 150 mm strojně pl přes 200 m2 | m2 | 484.8 |  | 0 | CS ÚRS 2020 01 |  |  | základní |  | 0 | 0 | 0 | 0.325 | 157.56 | 4 | K | 2 |  |  |  | ROZPOCET | 0 | 0 | 0 | 0 | 0 | 1 | 0 | 4 | 2104474463
| VV |  | živičný vjezd na parkoviště | [15 empty] | VV | 2 | 1 | True | 0 | ROZPOCET
| VV |  | " výměry pol.č. 6 " 38 |  | 38 | [13 empty] | VV | 2 | 2 | True | 0 | ROZPOCET
| VV |  | beton. plocha | [15 empty] | VV | 2 | 1 | True | 0 | ROZPOCET
| VV |  | " výměry pol.č. 6 " 4,8 |  | 4.8 | [13 empty] | VV | 2 | 2 | True | 0 | ROZPOCET
| VV |  | "vjezd ze zmákové dlažby | [15 empty] | VV | 2 | 1 | True | 0 | ROZPOCET
| VV |  | " výměry pol.č. 6 " 324 |  | 324 | [13 empty] | VV | 2 | 2 | True | 0 | ROZPOCET
| VV |  | dlážděné v jezdy z KK | [15 empty] | VV | 2 | 1 | True | 0 | ROZPOCET
| VV |  | " výměry pol.č. 6 " 118 |  | 118 | [13 empty] | VV | 2 | 2 | True | 0 | ROZPOCET
| VV |  | Součet |  | 484.8 | [13 empty] | VV | 2 | 4 | True | 1 | ROZPOCET
9 | K | 113107223 | Odstranění podkladu z kameniva drceného tl 300 mm strojně pl přes 200 m2 | m2 | 802 |  | 0 | CS ÚRS 2020 01 |  |  | základní |  | 0 | 0 | 0 | 0.44 | 352.88 | 4 | K | 2 |  |  |  | ROZPOCET | 0 | 0 | 0 | 0 | 0 | 1 | 0 | 4 | -781394634
| P |  | Poznámka k položce: viz TZ př.č. D.5.2.1 a v.č. D.5.2.až 4 | [15 empty] | P | 2
| VV |  | živičný vjezd na parkoviště v tl.300mm | [15 empty] | VV | 2 | 1 | True | 0 | ROZPOCET
| VV |  | " výměry pol.č. 6 " 38 |  | 38 | [13 empty] | VV | 2 | 2 | True | 0 | ROZPOCET
| VV |  | Bourání štěrkových vrstev vozovky nad rámec kanalizace a vodovodu – vedl. trasa tl.300mm | [15 empty] | VV | 2 | 1 | True | 0 | ROZPOCET
| VV |  | " výměry pol.č. 15 " | [15 empty] | VV | 2 | 1 | True | 0 | ROZPOCET
| VV |  | Bourání štěrkových vrstev vozovky nad rámec kanalizace a vodovodu – vedl. trasa v tl.250mm | [15 empty] | VV | 2 | 1 | True | 0 | ROZPOCET
| VV |  | " výměry pol.č. 16 " | [15 empty] | VV | 2 | 1 | True | 0 | ROZPOCET
| VV |  | Odstranění podkladu ze ŠD v tl.celkem 250mm pod bouranou dlažbou chodníků | [15 empty] | VV | 2 | 1 | True | 0 | ROZPOCET
| VV |  | " výměry pol.č. 6 " 744 |  | 744 | [13 empty] | VV | 2 | 2 | True | 0 | ROZPOCET
| VV |  | chodníky z beton. dlažby | [15 empty] | VV | 2 | 1 | True | 0 | ROZPOCET
| VV |  | " výměry pol.č. 6 " 20 |  | 20 | [13 empty] | VV | 2 | 2 | True | 0 | ROZPOCET
| VV |  | Součet |  | 802 | [13 empty] | VV | 2 | 4 | True | 1 | ROZPOCET
10 | K | 997221551 | Vodorovná doprava suti ze sypkých materiálů do 1 km | t | 1035.846 |  | 0 | CS ÚRS 2020 01 |  |  | základní |  | 0 | 0 | 0 | 0 | 0 | 4 | K | 2 |  |  |  | ROZPOCET | 0 | 0 | 0 | 0 | 0 | 1 | 0 | 4 | -740552446
| VV |  | 5,1+193,44+37,76+95,58+44,406 |  | 376.286 | [13 empty] | VV | 2 | 2 | True | 0 | ROZPOCET
| VV |  | 128,180+157,56+352,88+1,74+19,2 |  | 659.56 | [13 empty] | VV | 2 | 2 | True | 0 | ROZPOCET
| VV |  | Součet |  | 1035.846 | [13 empty] | VV | 2 | 4 | True | 1 | ROZPOCET
11 | K | 997221559 | Příplatek ZKD 1 km u vodorovné dopravy suti ze sypkých materiálů | t | 9322.614 |  | 0 | CS ÚRS 2020 01 |  |  | základní |  | 0 | 0 | 0 | 0 | 0 | 4 | K | 2 |  |  |  | ROZPOCET | 0 | 0 | 0 | 0 | 0 | 1 | 0 | 4 | -512199888
| VV |  | 1035,846*9 |  | 9322.614 | [13 empty] | VV | 2 | 2 | True | 0 | ROZPOCET
| VV |  | Součet |  | 9322.614 | [13 empty] | VV | 2 | 4 | True | 1 | ROZPOCET
12 | K | 97909811001 | Poplatek za skládku suti (bez živice) | t | 901.366 |  | 0 |  |  |  | základní |  | 0 | 0 | 0 | 0 | 0 | 4 | K | 2 |  |  |  | ROZPOCET | 0 | 0 | 0 | 0 | 0 | 1 | 0 | 4 | 363857531
| VV |  | 5,1+193,44/2+37,76*0+95,58+44,406 |  | 241.806 | [13 empty] | VV | 2 | 2 | True | 0 | ROZPOCET
| VV |  | 128,180+157,56+352,88+1,74+19,2 |  | 659.56 | [13 empty] | VV | 2 | 2 | True | 0 | ROZPOCET
| VV |  | Součet |  | 901.366 | [13 empty] | VV | 2 | 4 | True | 1 | ROZPOCET
13 | K | 113107343 | Odstranění podkladu živičného tl 150 mm strojně pl do 50 m2 | m2 | 38 |  | 0 | CS ÚRS 2020 01 |  |  | základní |  | 0 | 0 | 0 | 0.316 | 12.008 | 4 | K | 2 |  |  |  | ROZPOCET | 0 | 0 | 0 | 0 | 0 | 1 | 0 | 4 | 616746920
| VV |  | živičný vjezd na parkoviště | [15 empty] | VV | 2 | 1 | True | 0 | ROZPOCET
| VV |  | " výměry pol.č. 6 " 38 |  | 38 | [13 empty] | VV | 2 | 2 | True | 1 | ROZPOCET
14 | K | 997221551 | Vodorovná doprava suti ze sypkých materiálů do 1 km | t | 12.008 |  | 0 | CS ÚRS 2020 01 |  |  | základní |  | 0 | 0 | 0 | 0 | 0 | 4 | K | 2 |  |  |  | ROZPOCET | 0 | 0 | 0 | 0 | 0 | 1 | 0 | 4 | 824081386
| VV |  | 12,008 |  | 12.008 | [13 empty] | VV | 2 | 2 | True | 1 | ROZPOCET
15 | K | 997221559 | Příplatek ZKD 1 km u vodorovné dopravy suti ze sypkých materiálů | t | 108.072 |  | 0 | CS ÚRS 2020 01 |  |  | základní |  | 0 | 0 | 0 | 0 | 0 | 4 | K | 2 |  |  |  | ROZPOCET | 0 | 0 | 0 | 0 | 0 | 1 | 0 | 4 | -1373048775
| VV |  | 12,008*9 |  | 108.072 | [13 empty] | VV | 2 | 2 | True | 0 | ROZPOCET
| VV |  | Součet |  | 108.072 | [13 empty] | VV | 2 | 4 | True | 1 | ROZPOCET
16 | K | 97909811002 | Poplatek za skládku suti - živice | t | 12.008 |  | 0 |  |  |  | základní |  | 0 | 0 | 0 | 0 | 0 | 4 | K | 2 |  |  |  | ROZPOCET | 0 | 0 | 0 | 0 | 0 | 1 | 0 | 4 | 560872902
| VV |  | 12,008 |  | 12.008 | [13 empty] | VV | 2 | 2 | True | 1 | ROZPOCET
17 | K | 113201112 | Vytrhání obrub silničních ležatých | m | 6 |  | 0 | CS ÚRS 2020 01 |  |  | základní |  | 0 | 0 | 0 | 0.29 | 1.74 | 4 | K | 2 |  |  |  | ROZPOCET | 0 | 0 | 0 | 0 | 0 | 1 | 0 | 4 | 1088570852
| P |  | Poznámka k položce: viz TZ př.č. D.5.2.1 a v.č. D.5.2.až 4 | [15 empty] | P | 2
| VV |  | Odvoz na skládku a uložení s poplatkem jako suť z kusových materiálů | [15 empty] | VV | 2 | 1 | True | 0 | ROZPOCET
| VV |  | " výměry pol.č. 8 " 6 |  | 6 | [13 empty] | VV | 2 | 2 | True | 1 | ROZPOCET
18 | K | 113204111 | Vytrhání obrub záhonových | m | 480 |  | 0 | CS ÚRS 2020 01 |  |  | základní |  | 0 | 0 | 0 | 0.04 | 19.2 | 4 | K | 2 |  |  |  | ROZPOCET | 0 | 0 | 0 | 0 | 0 | 1 | 0 | 4 | -67284131
| P |  | Poznámka k položce: viz TZ př.č. D.5.2.1 a v.č. D.5.2.až 4 | [15 empty] | P | 2
| VV |  | Odvoz na skládku a uložení s poplatkem jako suť z kusových materiálů | [15 empty] | VV | 2 | 1 | True | 0 | ROZPOCET
| VV |  | " výměry pol.č. 7 " 480 |  | 480 | [13 empty] | VV | 2 | 2 | True | 1 | ROZPOCET
19 | K | 1222572031 | Odkopávky a prokopávky nezapažené v hornině třídy těžitelnosti I objem do 100 m3 v omezeném prostoru, VČETNĚ svislého přemístění, započtena lepivost | m3 | 21.39 |  | 0 |  |  |  | základní |  | 0 | 0 | 0 | 0 | 0 | 4 | K | 2 |  |  |  | ROZPOCET | 0 | 0 | 0 | 0 | 0 | 1 | 0 | 4 | -1962829524
| VV |  | 21,39 |  | 21.39 | [13 empty] | VV | 2 | 2 | True | 1 | ROZPOCET
20 | K | 162751117 | Vodorovné přemístění do 10000 m výkopku/sypaniny z horniny třídy těžitelnosti I, skupiny 1 až 3 | m3 | 21.39 |  | 0 | CS ÚRS 2020 01 |  |  | základní |  | 0 | 0 | 0 | 0 | 0 | 4 | K | 2 |  |  |  | ROZPOCET | 0 | 0 | 0 | 0 | 0 | 1 | 0 | 4 | -1241513498
| VV |  | 21,39 |  | 21.39 | [13 empty] | VV | 2 | 2 | True | 1 | ROZPOCET
21 | K | 171251201 | Uložení sypaniny na skládky nebo meziskládky | m3 | 21.39 |  | 0 | CS ÚRS 2020 01 |  |  | základní |  | 0 | 0 | 0 | 0 | 0 | 4 | K | 2 |  |  |  | ROZPOCET | 0 | 0 | 0 | 0 | 0 | 1 | 0 | 4 | 2145651566
| VV |  | 21,39 |  | 21.39 | [13 empty] | VV | 2 | 2 | True | 1 | ROZPOCET
22 | K | 1712012111 | Poplatek za skládku zeminy | m3 | 2.139 |  | 0 |  |  |  | základní |  | 0 | 0 | 0 | 0 | 0 | 4 | K | 2 |  |  |  | ROZPOCET | 0 | 0 | 0 | 0 | 0 | 1 | 0 | 4 | -2109463406
| VV |  | "10%"21,39*0,1 |  | 2.139 | [13 empty] | VV | 2 | 2 | True | 1 | ROZPOCET
23 | K | 1712012112 | Poplatek za skládku navážky | m3 | 19.251 |  | 0 |  |  |  | základní |  | 0 | 0 | 0 | 0 | 0 | 4 | K | 2 |  |  |  | ROZPOCET | 0 | 0 | 0 | 0 | 0 | 1 | 0 | 4 | 1423313398
| VV |  | "90%"21,39*0,9 |  | 19.251 | [13 empty] | VV | 2 | 2 | True | 1 | ROZPOCET
24 | K | 181301101 | Rozprostření ornice tl vrstvy do 100 mm pl do 500 m2 v rovině nebo ve svahu do 1:5 | m2 | 486.89 |  | 0 |  |  |  | základní |  | 0 | 0 | 0 | 0 | 0 | 4 | K | 2 |  |  |  | ROZPOCET | 0 | 0 | 0 | 0 | 0 | 1 | 0 | 4 | 362364481
| P |  | Poznámka k položce: viz TZ př.č. D.5.2.1 a v.č. D.5.2.až 4 | [15 empty] | P | 2
| VV |  | " výměry pol.č. 5 " 486,89 |  | 486.89 | [13 empty] | VV | 2 | 2 | True | 1 | ROZPOCET
25 | M | 10371500012 | humózní zemina pro zatravnění vč. dovozu | m3 | 51.123 |  | 0 |  |  |  | základní |  | 0 | 0 | 0 | 0 | 0 | 8 | M | 2 |  |  |  | ROZPOCET | 0 | 0 | 0 | 0 | 0 | 1 | 0 | 4 | 1868342863
| VV |  | 0,1*486,89*1,05 |  | 51.123 | [13 empty] | VV | 2 | 2 | True | 1 | ROZPOCET
26 | K | 167151101 | Nakládání výkopku z hornin třídy těžitelnosti I, skupiny 1 až 3 do 100 m3 | m3 | 51.123 |  | 0 | CS ÚRS 2020 01 |  |  | základní |  | 0 | 0 | 0 | 0 | 0 | 4 | K | 2 |  |  |  | ROZPOCET | 0 | 0 | 0 | 0 | 0 | 1 | 0 | 4 | 1298802819
| VV |  | 51,123 |  | 51.123 | [13 empty] | VV | 2 | 2 | True | 1 | ROZPOCET
27 | K | 162251102 | Vodorovné přemístění do 50 m výkopku/sypaniny z horniny třídy těžitelnosti I, skupiny 1 až 3 | m3 | 51.123 |  | 0 | CS ÚRS 2020 01 |  |  | základní |  | 0 | 0 | 0 | 0 | 0 | 4 | K | 2 |  |  |  | ROZPOCET | 0 | 0 | 0 | 0 | 0 | 1 | 0 | 4 | -1757028459
| VV |  | 51,123 |  | 51.123 | [13 empty] | VV | 2 | 2 | True | 1 | ROZPOCET
28 | K | 180402111 | Založení parkového trávníku výsevem v rovině a ve svahu do 1:5 =vč.zálivky a ošetřování do 1.seče (vč. seče) a odvozu odpadu, nejdéle však do 2měsíců | m2 | 486.89 |  | 0 |  |  |  | základní |  | 0 | 0 | 0 | 0 | 0 | 4 | K | 2 |  |  |  | ROZPOCET | 0 | 0 | 0 | 0 | 0 | 1 | 0 | 4 | 451013422
| VV |  | 486,89 |  | 486.89 | [13 empty] | VV | 2 | 2 | True | 1 | ROZPOCET
29 | M | 0057242001 | osivo směs travní parková okrasná | kg | 14.61 |  | 0 |  |  |  | základní |  | 0 | 0.001 | 0.01461 | 0 | 0 | 8 | M | 2 |  |  |  | ROZPOCET | 0 | 0 | 0 | 0 | 0 | 1 | 0 | 4 | -16353476
| VV |  | 14,61 |  | 14.61 | [13 empty] | VV | 2 | 2 | True | 1 | ROZPOCET
30 | K | 1834031591 | Obdělání půdy - plošná úprava nerovností, vyčištění zeminy, chem. odplevelení hrabání válení zalití vodou vč. dovozu vody | m2 | 486.89 |  | 0 |  |  |  | základní |  | 0 | 0 | 0 | 0 | 0 | 4 | K | 2 |  |  |  | ROZPOCET | 0 | 0 | 0 | 0 | 0 | 1 | 0 | 4 | 1768093127
| VV |  | 486,89 |  | 486.89 | [13 empty] | VV | 2 | 2 | True | 1 | ROZPOCET
31 | K | 181951101 | Úprava pláně v hornině tř. 1 až 4 bez zhutnění | m2 | 486.89 |  | 0 |  |  |  | základní |  | 0 | 0 | 0 | 0 | 0 | 4 | K | 2 |  |  |  | ROZPOCET | 0 | 0 | 0 | 0 | 0 | 1 | 0 | 4 | -1022047628
| P |  | Poznámka k položce: viz TZ př.č. D.5.2.1 a v.č. D.5.2.až 4 | [15 empty] | P | 2
| VV |  | pod ohumusovanou plochou zatravnění | [15 empty] | VV | 2 | 1 | True | 0 | ROZPOCET
| VV |  | " výměry pol.č. 4 " 486,89 |  | 486.89 | [13 empty] | VV | 2 | 2 | True | 1 | ROZPOCET
32 | K | 181951102 | Úprava pláně v hornině tř. 1 až 4 se zhutněním | m2 | 1300.75 |  | 0 |  |  |  | základní |  | 0 | 0 | 0 | 0 | 0 | 4 | K | 2 |  |  |  | ROZPOCET | 0 | 0 | 0 | 0 | 0 | 1 | 0 | 4 | 2033189312
| P |  | Poznámka k položce: viz TZ př.č. D.5.2.1 a v.č. D.5.2.až 4 | [15 empty] | P | 2
| VV |  | " výměry pol.č. 3 " | [15 empty] | VV | 2 | 1 | True | 0 | ROZPOCET
| VV |  | "pod plochou chodníků" 817,25 |  | 817.25 | [13 empty] | VV | 2 | 2 | True | 0 | ROZPOCET
| VV |  | "pod plochou vjezdů" 400,2 |  | 400.2 | [13 empty] | VV | 2 | 2 | True | 0 | ROZPOCET
| VV |  | "pod plochou zpomalovacího prahu" 38,4 |  | 38.4 | [13 empty] | VV | 2 | 2 | True | 0 | ROZPOCET
| VV |  | "pod plochou kačírku" 44,9 |  | 44.9 | [13 empty] | VV | 2 | 2 | True | 0 | ROZPOCET
| VV |  | Součet |  | 1300.75 | [13 empty] | VV | 2 | 4 | True | 1 | ROZPOCET
| D | 5 | Komunikace pozemní |  |  |  | 0 | [5 empty] | 0 |  | 963.3482 |  | 0 | 1 | D | 1 |  |  |  | ROZPOCET | [6 empty] | 0
33 | K | 571908111 | Kryt vymývaným dekoračním kamenivem (kačírkem) tl 200 mm | m2 | 5 |  | 0 | CS ÚRS 2020 01 |  |  | základní |  | 0 | 0.408 | 2.04 | 0 | 0 | 4 | K | 2 |  |  |  | ROZPOCET | 0 | 0 | 0 | 0 | 0 | 1 | 0 | 4 | 1971441650
| P |  | Poznámka k položce: viz TZ př.č. D.5.2.1 a v.č. D.5.2.až 4 | [15 empty] | P | 2
| VV |  | " výměry pol.č. 34 " 5 |  | 5 | [13 empty] | VV | 2 | 2 | True | 1 | ROZPOCET
34 | K | 567122114 | Podklad ze směsi stmelené cementem SC C 8/10 (KSC I) tl 150 mm | m2 | 400.2 |  | 0 | CS ÚRS 2020 01 |  |  | základní |  | 0 | 0.38314 | 153.3326 | 0 | 0 | 4 | K | 2 |  |  |  | ROZPOCET | 0 | 0 | 0 | 0 | 0 | 1 | 0 | 4 | -1879820007
| P |  | Poznámka k položce: viz TZ př.č. D.5.2.1 a v.č. D.5.2.až 4 | [15 empty] | P | 2
| VV |  | vjezdy | [15 empty] | VV | 2 | 1 | True | 0 | ROZPOCET
| VV |  | " výměry pol.č. 19 " 400,2 |  | 400.2 | [13 empty] | VV | 2 | 2 | True | 1 | ROZPOCET
35 | K | 567142113 | Podklad ze směsi stmelené cementem SC C 8/10 (KSC I) tl 230 mm | m2 | 18.73 |  | 0 | CS ÚRS 2020 01 |  |  | základní |  | 0 | 0.58749 | 11.0037 | 0 | 0 | 4 | K | 2 |  |  |  | ROZPOCET | 0 | 0 | 0 | 0 | 0 | 1 | 0 | 4 | 1238043062
| P |  | Poznámka k položce: viz TZ př.č. D.5.2.1 a v.č. D.5.2.až 4 | [15 empty] | P | 2
| VV |  | rampu u zpomal. prahu | [15 empty] | VV | 2 | 1 | True | 0 | ROZPOCET
| VV |  | " výměry pol.č. 20 " 18,73 |  | 18.73 | [13 empty] | VV | 2 | 2 | True | 1 | ROZPOCET
36 | K | 567142118 | Podklad ze směsi stmelené cementem SC C 8/10 (KSC I) tl 280 mm | m2 | 19.67 |  | 0 |  |  |  | základní |  | 0 | 0.63857 | 12.5607 | 0 | 0 | 4 | K | 2 |  |  |  | ROZPOCET | 0 | 0 | 0 | 0 | 0 | 1 | 0 | 4 | -1463851216
| P |  | Poznámka k položce: viz TZ př.č. D.5.2.1 a v.č. D.5.2.až 4 | [15 empty] | P | 2
| VV |  | zpomal. práh | [15 empty] | VV | 2 | 1 | True | 0 | ROZPOCET
| VV |  | " výměry pol.č. 21 " 19,67 |  | 19.67 | [13 empty] | VV | 2 | 2 | True | 1 | ROZPOCET
37 | K | 596211120 | Kladení zámkové dlažby komunikací pro pěší tl 60 mm skupiny B pl do 50 m2 - zámková dlažba | m2 | 850.22 |  | 0 |  |  |  | základní |  | 0 | 0.08425 | 71.631 | 0 | 0 | 4 | K | 2 |  |  |  | ROZPOCET | 0 | 0 | 0 | 0 | 0 | 1 | 0 | 4 | -1868633328
| P |  | Poznámka k položce: viz TZ př.č. D.5.2.1 a v.č. D.5.2.až 4 | [15 empty] | P | 2
| VV |  | chodníky | [15 empty] | VV | 2 | 1 | True | 0 | ROZPOCET
| VV |  | " výměry pol.č. 18 " 850,22 |  | 850.22 | [13 empty] | VV | 2 | 2 | True | 1 | ROZPOCET
38 | M | 59245021 | dlažba skladebná betonová 200x200x60mm přírodní | m2 | 467.513 |  | 0 |  |  |  | základní |  | 0 | 0.131 | 61.2442 | 0 | 0 | 8 | M | 2 |  |  |  | ROZPOCET | 0 | 0 | 0 | 0 | 0 | 1 | 0 | 4 | 1665216035
| VV |  | dodávka jen 445,25m2 | [15 empty] | VV | 2 | 1 | True | 0 | ROZPOCET
| VV |  | 445,25 |  | 445.25 | [13 empty] | VV | 2 | 2 | True | 1 | ROZPOCET
| VV |  | 445,25*1,05 'Přepočtené koeficientem množství |  | 467.513 | [13 empty] | VV | 2 | 2 | False | 1 | ROZPOCET
39 | M | 59245006 | dlažba skladebná betonová pro nevidomé 200x100x60mm červená | m2 | 22.019 |  | 0 |  |  |  | základní |  | 0 | 0.131 | 2.8845 | 0 | 0 | 8 | M | 2 |  |  |  | ROZPOCET | 0 | 0 | 0 | 0 | 0 | 1 | 0 | 4 | 540357492
| VV |  | 20,97*1,05 'Přepočtené koeficientem množství |  | 22.019 | [13 empty] | VV | 2 | 2 | False | 1 | ROZPOCET
40 | M | 59245263 | dlažba skladebná betonová 200x200x60mm barevná | m2 | 12.6 |  | 0 |  |  |  | základní |  | 0 | 0.131 | 1.6506 | 0 | 0 | 8 | M | 2 |  |  |  | ROZPOCET | 0 | 0 | 0 | 0 | 0 | 1 | 0 | 4 | -656057414
| VV |  | 12*1,05 'Přepočtené koeficientem množství |  | 12.6 | [13 empty] | VV | 2 | 2 | False | 1 | ROZPOCET
41 | K | 564831111 | Podklad ze štěrkodrtě ŠD tl 100 mm fr 0-32mm | m2 | 817.25 |  | 0 |  |  |  | základní |  | 0 | 0.18907 | 154.5175 | 0 | 0 | 4 | K | 2 |  |  |  | ROZPOCET | 0 | 0 | 0 | 0 | 0 | 1 | 0 | 4 | -619916821
| P |  | Poznámka k položce: viz TZ př.č. D.5.2.1 a v.č. D.5.2.až 4 | [15 empty] | P | 2
| VV |  | " výměry pol.č. 22 " | [15 empty] | VV | 2 | 1 | True | 0 | ROZPOCET
| VV |  | "chodníky" 817,25 |  | 817.25 | [13 empty] | VV | 2 | 2 | True | 1 | ROZPOCET
42 | K | 564851111 | Podklad ze štěrkodrtě ŠD tl 150 mm fr 0-63mm | m2 | 1217.45 |  | 0 |  |  |  | základní |  | 0 | 0.27994 | 340.813 | 0 | 0 | 4 | K | 2 |  |  |  | ROZPOCET | 0 | 0 | 0 | 0 | 0 | 1 | 0 | 4 | 1540434034
| P |  | Poznámka k položce: viz TZ př.č. D.5.2.1 a v.č. D.5.2.až 4 | [15 empty] | P | 2
| VV |  | "výměry pol.č.23" | [15 empty] | VV | 2 | 1 | True | 0 | ROZPOCET
| VV |  | "vjezdy" 400,2 |  | 400.2 | [13 empty] | VV | 2 | 2 | True | 0 | ROZPOCET
| VV |  | "chodníky" 817,25 |  | 817.25 | [13 empty] | VV | 2 | 2 | True | 0 | ROZPOCET
| VV |  | Součet |  | 1217.45 | [13 empty] | VV | 2 | 4 | True | 1 | ROZPOCET
43 | K | 564861111 | Podklad ze štěrkodrtě ŠD tl 200 mm fr 0-63mm | m2 | 38.4 |  | 0 |  |  |  | základní |  | 0 | 0.378 | 14.5152 | 0 | 0 | 4 | K | 2 |  |  |  | ROZPOCET | 0 | 0 | 0 | 0 | 0 | 1 | 0 | 4 | -1362007253
| P |  | Poznámka k položce: viz TZ př.č. D.5.2.1 a v.č. D.5.2.až 4 | [15 empty] | P | 2
| VV |  | "výměry pol.č.24" | [15 empty] | VV | 2 | 1 | True | 0 | ROZPOCET
| VV |  | "zpomalovací práh" 38,4 |  | 38.4 | [13 empty] | VV | 2 | 2 | True | 1 | ROZPOCET
44 | K | 596212220 | Kladení zámkové dlažby pozemních komunikací tl 80 mm skupiny B pl do 50 m2 | m2 | 484.4 |  | 0 | CS ÚRS 2020 01 |  |  | základní |  | 0 | 0.10362 | 50.1935 | 0 | 0 | 4 | K | 2 |  |  |  | ROZPOCET | 0 | 0 | 0 | 0 | 0 | 1 | 0 | 4 | 517778102
| P |  | Poznámka k položce: viz TZ př.č. D.5.2.1 a v.č. D.5.2.až 4 | [15 empty] | P | 2
| VV |  | vjezdy | [15 empty] | VV | 2 | 1 | True | 0 | ROZPOCET
| VV |  | "výměra pol. č.16" 446 |  | 446 | [13 empty] | VV | 2 | 2 | True | 0 | ROZPOCET
| VV |  | na zpomalovacím prahu | [15 empty] | VV | 2 | 1 | True | 0 | ROZPOCET
| VV |  | "výměra pol. č.17" 38,4 |  | 38.4 | [13 empty] | VV | 2 | 2 | True | 0 | ROZPOCET
| VV |  | Součet |  | 484.4 | [13 empty] | VV | 2 | 4 | True | 1 | ROZPOCET
45 | M | 59245020 | dlažba skladebná betonová 200x100x80mm přírodní | m2 | 362.07 |  | 0 |  |  |  | základní |  | 0 | 0.176 | 63.7243 | 0 | 0 | 8 | M | 2 |  |  |  | ROZPOCET | 0 | 0 | 0 | 0 | 0 | 1 | 0 | 4 | -747889503
| VV |  | 344,828571428571*1,05 'Přepočtené koeficientem množství |  | 362.07 | [13 empty] | VV | 2 | 2 | False | 1 | ROZPOCET
46 | M | 59245030 | dlažba skladebná betonová 200x200x80mm přírodní | m2 | 40.037 |  | 0 |  |  |  | základní |  | 0 | 0.176 | 7.0465 | 0 | 0 | 8 | M | 2 |  |  |  | ROZPOCET | 0 | 0 | 0 | 0 | 0 | 1 | 0 | 4 | -1035959380
| VV |  | 38,13*1,05 'Přepočtené koeficientem množství |  | 40.037 | [13 empty] | VV | 2 | 2 | False | 1 | ROZPOCET
47 | M | 59245006R | dlažba skladebná betonová pro nevidomé 200x100x80mm barevná | m2 | 40.037 |  | 0 |  |  |  | základní |  | 0 | 0.131 | 5.2448 | 0 | 0 | 8 | M | 2 |  |  |  | ROZPOCET | 0 | 0 | 0 | 0 | 0 | 1 | 0 | 4 | 579217296
| VV |  | 38,13*1,05 'Přepočtené koeficientem množství |  | 40.037 | [13 empty] | VV | 2 | 2 | False | 1 | ROZPOCET
48 | M | 59245005 | dlažba skladebná betonová 200x100x80mm barevná | m2 | 8.054 |  | 0 |  |  |  | základní |  | 0 | 0.176 | 1.4175 | 0 | 0 | 8 | M | 2 |  |  |  | ROZPOCET | 0 | 0 | 0 | 0 | 0 | 1 | 0 | 4 | 1375876891
| VV |  | 7,67*1,05 'Přepočtené koeficientem množství |  | 8.054 | [13 empty] | VV | 2 | 2 | False | 1 | ROZPOCET
49 | M | 59245091 | dlažba zámková tvaru I tl.80mm - barevná | m2 | 40.32 |  | 0 |  |  |  | základní |  | 0 | 0.18 | 7.2576 | 0 | 0 | 8 | M | 2 |  |  |  | ROZPOCET | 0 | 0 | 0 | 0 | 0 | 1 | 0 | 4 | -1862442358
| VV |  | 38,4*1,05 'Přepočtené koeficientem množství |  | 40.32 | [13 empty] | VV | 2 | 2 | False | 1 | ROZPOCET
50 | K | 596811120 | Kladení betonové dlažby komunikací pro pěší do lože z kameniva vel do 0,09 m2 plochy do 50 m2 | m2 | 9.52 |  | 0 | CS ÚRS 2020 01 |  |  | základní |  | 0 | 0.101 | 0.96152 | 0 | 0 | 4 | K | 2 |  |  |  | ROZPOCET | 0 | 0 | 0 | 0 | 0 | 1 | 0 | 4 | 1967160654
| P |  | Poznámka k položce: viz TZ př.č. D.5.2.1 a v.č. D.5.2.až 4 | [15 empty] | P | 2
| VV |  | vodící linie | [15 empty] | VV | 2 | 1 | True | 0 | ROZPOCET
| VV |  | " výměry pol.č. 25 " 9,52 |  | 9.52 | [13 empty] | VV | 2 | 2 | True | 1 | ROZPOCET
51 | M | 59245000R | dlažba skladebná betonová slepecká 200x200x60mm přírodní, s podélným drážkováním | m2 | 9.996 |  | 0 |  |  |  | základní |  | 0 | 0.131 | 1.3095 | 0 | 0 | 8 | M | 2 |  |  |  | ROZPOCET | 0 | 0 | 0 | 0 | 0 | 1 | 0 | 4 | 107026199
| VV |  | 9,52*1,05 'Přepočtené koeficientem množství |  | 9.996 | [13 empty] | VV | 2 | 2 | False | 1 | ROZPOCET
| D | 8 | Trubní vedení |  |  |  | 0 | [5 empty] | 0 |  | 4.6662 |  | 0 | 1 | D | 1 |  |  |  | ROZPOCET | [6 empty] | 0
52 | K | 899431111 | Výšková úprava uličního vstupu nebo vpusti do 200 mm zvýšením krycího hrnce, šoupěte nebo hydrantu | kus | 15 |  | 0 | CS ÚRS 2020 01 |  |  | základní |  | 0 | 0.31108 | 4.6662 | 0 | 0 | 4 | K | 2 |  |  |  | ROZPOCET | 0 | 0 | 0 | 0 | 0 | 1 | 0 | 4 | -646305125
| VV |  | stávající poklopy šachet , šoupat, hydrantů | [15 empty] | VV | 2 | 1 | True | 0 | ROZPOCET
| VV |  | "výměry pol.č.28" 2 |  | 2 | [13 empty] | VV | 2 | 2 | True | 0 | ROZPOCET
| VV |  | "výměry pol.č.29" 13 |  | 13 | [13 empty] | VV | 2 | 2 | True | 0 | ROZPOCET
| VV |  | Součet |  | 15 | [13 empty] | VV | 2 | 4 | True | 1 | ROZPOCET
| D | 9 | Ostatní konstrukce a práce, bourání |  |  |  | 0 | [5 empty] | 0 |  | 68.3648 |  | 0.82 | 1 | D | 1 |  |  |  | ROZPOCET | [6 empty] | 0
53 | K | 900,1-R | Odstranění kovového zábradlí, vč. odovzu a likvidace | m | 20 |  | 0 |  |  |  | základní |  | 0 | 0 | 0 | 0 | 0 | 4 | K | 2 |  |  |  | ROZPOCET | 0 | 0 | 0 | 0 | 0 | 1 | 0 | 4 | -1702022915
| P |  | Poznámka k položce: viz TZ př.č. D.5.2.1 a v.č. D.5.2.až 4 | [15 empty] | P | 2
| VV |  | " výměry pol.č. 9 " 20 |  | 20 | [13 empty] | VV | 2 | 2 | True | 1 | ROZPOCET
54 | K | 900,2-R | Doplnění chrániček půlených DN150 ve vjezdech , včetně zemních prací a dodání chrániček | m | 280 |  | 0 |  |  |  | základní |  | 0 | 0 | 0 | 0 | 0 | 4 | K | 2 |  |  |  | ROZPOCET | 0 | 0 | 0 | 0 | 0 | 1 | 0 | 4 | -1267261246
| P |  | Poznámka k položce: viz TZ př.č. D.5.2.1 a v.č. D.5.2.až 4 | [15 empty] | P | 2
| VV |  | " výměry pol.č. 26 " 280 |  | 280 | [13 empty] | VV | 2 | 2 | True | 1 | ROZPOCET
55 | K | 900,5-R | Zapravení soklů oplocení, omítek a obkladů a spáry podél zástavby a navazujících ploch | m | 259 |  | 0 |  |  |  | základní |  | 0 | 0 | 0 | 0 | 0 | 4 | K | 2 |  |  |  | ROZPOCET | 0 | 0 | 0 | 0 | 0 | 1 | 0 | 4 | -1538684891
| P |  | Poznámka k položce: viz TZ př.č. D.5.2.1 a v.č. D.5.2.až 4 | [15 empty] | P | 2
| VV |  | " výměry pol.č. 30 " 259 |  | 259 | [13 empty] | VV | 2 | 2 | True | 1 | ROZPOCET
56 | K | 914111111 | Montáž svislé dopravní značky do velikosti 1 m2 objímkami na sloupek nebo konzolu | kus | 10 |  | 0 | CS ÚRS 2020 01 |  |  | základní |  | 0 | 0.0007 | 0.007 | 0 | 0 | 4 | K | 2 |  |  |  | ROZPOCET | 0 | 0 | 0 | 0 | 0 | 1 | 0 | 4 | 1956971499
| P |  | Poznámka k položce: viz TZ př.č. D.5.2.1 a v.č. D.5.2.až 4 | [15 empty] | P | 2
| VV |  | stávající značky se znovu osadí, 2ks se přemístí | [15 empty] | VV | 2 | 1 | True | 0 | ROZPOCET
| VV |  | "výměra pol. č. 32" 10 |  | 10 | [13 empty] | VV | 2 | 2 | True | 1 | ROZPOCET
57 | K | 916111121 | Osazení obruby z drobných kostek bez boční opěry do lože z kameniva těženého | m | 288.3 |  | 0 | CS ÚRS 2020 01 |  |  | základní |  | 0 | 0.04329 | 12.4805 | 0 | 0 | 4 | K | 2 |  |  |  | ROZPOCET | 0 | 0 | 0 | 0 | 0 | 1 | 0 | 4 | 490386847
| P |  | Poznámka k položce: viz TZ př.č. D.5.2.1 a v.č. D.5.2.až 4 | [15 empty] | P | 2
| VV |  | " výměry pol.č. 15 " 288,3 |  | 288.3 | [13 empty] | VV | 2 | 2 | True | 1 | ROZPOCET
58 | M | 58381007 | kostka dlažební žula drobná | m2 | 30.272 |  | 0 |  |  |  | základní |  | 0 | 0.222 | 6.7204 | 0 | 0 | 8 | M | 2 |  |  |  | ROZPOCET | 0 | 0 | 0 | 0 | 0 | 1 | 0 | 4 | 1505808741
| VV |  | dodávka jen 28,83m2 | [15 empty] | VV | 2 | 1 | True | 0 | ROZPOCET
| VV |  | 28,83 |  | 28.83 | [13 empty] | VV | 2 | 2 | True | 1 | ROZPOCET
| VV |  | 28,83*1,05 'Přepočtené koeficientem množství |  | 30.272 | [13 empty] | VV | 2 | 2 | False | 1 | ROZPOCET
59 | K | 916131213 | Osazení silničního obrubníku betonového stojatého s boční opěrou do lože z betonu prostého C12/15 | m | 34 |  | 0 |  |  |  | základní |  | 0 | 0.1554 | 5.2836 | 0 | 0 | 4 | K | 2 |  |  |  | ROZPOCET | 0 | 0 | 0 | 0 | 0 | 1 | 0 | 4 | 1489824154
| P |  | Poznámka k položce: viz TZ př.č. D.5.2.1 a v.č. D.5.2.až 4 | [15 empty] | P | 2
| VV |  | " výměry pol.č. 14 " 34 |  | 34 | [13 empty] | VV | 2 | 2 | True | 1 | ROZPOCET
60 | M | 59217031 | obrubník betonový silniční 1000x150x250mm | m | 30.828 |  | 0 | CS ÚRS 2020 01 |  |  | základní |  | 0 | 0.08 | 2.4662 | 0 | 0 | 8 | M | 2 |  |  |  | ROZPOCET | 0 | 0 | 0 | 0 | 0 | 1 | 0 | 4 | 995498687
| VV |  | 29,36*1,05 'Přepočtené koeficientem množství |  | 30.828 | [13 empty] | VV | 2 | 2 | False | 1 | ROZPOCET
61 | M | 59217031R | obrubník betonový silniční 1000x150x250mm v oblouku R=0,5m | m | 4.872 |  | 0 |  |  |  | základní |  | 0 | 0.081 | 0.39463 | 0 | 0 | 8 | M | 2 |  |  |  | ROZPOCET | 0 | 0 | 0 | 0 | 0 | 1 | 0 | 4 | 1158776011
| VV |  | 4,64*1,05 'Přepočtené koeficientem množství |  | 4.872 | [13 empty] | VV | 2 | 2 | False | 1 | ROZPOCET
62 | K | 916231213 | Osazení chodníkového obrubníku betonového stojatého s boční opěrou do lože z betonu prostého C12/15 | m | 158.5 |  | 0 |  |  |  | základní |  | 0 | 0.1295 | 20.5258 | 0 | 0 | 4 | K | 2 |  |  |  | ROZPOCET | 0 | 0 | 0 | 0 | 0 | 1 | 0 | 4 | 1650272389
| P |  | Poznámka k položce: viz TZ př.č. D.5.2.1 a v.č. D.5.2.až 4 | [15 empty] | P | 2
| VV |  | " výměry pol.č. 13 " 158,5 |  | 158.5 | [13 empty] | VV | 2 | 2 | True | 1 | ROZPOCET
63 | M | 59217017 | obrubník betonový zahradní 1000x100x250mm | m | 166.425 |  | 0 |  |  |  | základní |  | 0 | 0.058 | 9.6527 | 0 | 0 | 8 | M | 2 |  |  |  | ROZPOCET | 0 | 0 | 0 | 0 | 0 | 1 | 0 | 4 | 298586130
| VV |  | 158,5*1,05 'Přepočtené koeficientem množství |  | 166.425 | [13 empty] | VV | 2 | 2 | False | 1 | ROZPOCET
64 | K | 916991121 | Lože pod obrubníky, krajníky nebo obruby z dlažebních kostek z betonu prostého | m3 | 4.8 |  | 0 | CS ÚRS 2020 01 |  |  | základní |  | 0 | 2.2563 | 10.8304 | 0 | 0 | 4 | K | 2 |  |  |  | ROZPOCET | 0 | 0 | 0 | 0 | 0 | 1 | 0 | 4 | 1864150533
| P |  | Poznámka k položce: viz TZ př.č. D.5.2.1 a v.č. D.5.2.až 4 | [15 empty] | P | 2
| VV |  | zvetšení betonového lóže | [15 empty] | VV | 2 | 1 | True | 0 | ROZPOCET
| VV |  | " výměry pol.č. 16" 4,8 |  | 4.8 | [13 empty] | VV | 2 | 2 | True | 1 | ROZPOCET
65 | K | 919111112 | Provedení dilatačních spar ve vrstvě SC C8/10 na zpomalovacím prahu | m | 12 |  | 0 |  |  |  | základní |  | 0 | 1e-05 | 0.00012 | 0 | 0 | 4 | K | 2 |  |  |  | ROZPOCET | 0 | 0 | 0 | 0 | 0 | 1 | 0 | 4 | 645413515
| P |  | Poznámka k položce: viz TZ př.č. D.5.2.1 a v.č. D.5.2.až 4 | [15 empty] | P | 2
| VV |  | " výměry pol.č. 27 " 12 |  | 12 | [13 empty] | VV | 2 | 2 | True | 1 | ROZPOCET
66 | K | 919732211 | Styčná spára napojení nového živičného povrchu na stávající za tepla š 15 mm hl 50 mm s prořezáním | m | 5.5 |  | 0 |  |  |  | základní |  | 0 | 0.00061 | 0.003355 | 0 | 0 | 4 | K | 2 |  |  |  | ROZPOCET | 0 | 0 | 0 | 0 | 0 | 1 | 0 | 4 | -1137469578
| P |  | Poznámka k položce: viz TZ př.č. D.5.2.1 a v.č. D.5.2.až 4 | [15 empty] | P | 2
| VV |  | " výměry pol.č. 33 " 5,5 |  | 5.5 | [13 empty] | VV | 2 | 2 | True | 1 | ROZPOCET
67 | K | 919735113 | Řezání stávajícího živičného krytu hl do 150 mm | m | 5.5 |  | 0 | CS ÚRS 2020 01 |  |  | základní |  | 0 | 0 | 0 | 0 | 0 | 4 | K | 2 |  |  |  | ROZPOCET | 0 | 0 | 0 | 0 | 0 | 1 | 0 | 4 | -167044861
| P |  | Poznámka k položce: viz TZ př.č. D.5.2.1 a v.č. D.5.2.až 4 | [15 empty] | P | 2
| VV |  | Řezání stávajícího živičného krytu ve vjezdu | [15 empty] | VV | 2 | 1 | True | 0 | ROZPOCET
| VV |  | "výměra pol. č. 11" 5,5 |  | 5.5 | [13 empty] | VV | 2 | 2 | True | 1 | ROZPOCET
68 | K | 919735123 | Řezání stávajícího betonového krytu hl do 150 mm | m | 5.5 |  | 0 | CS ÚRS 2020 01 |  |  | základní |  | 0 | 3e-05 | 0.000165 | 0 | 0 | 4 | K | 2 |  |  |  | ROZPOCET | 0 | 0 | 0 | 0 | 0 | 1 | 0 | 4 | -469325587
| P |  | Poznámka k položce: viz TZ př.č. D.5.2.1 a v.č. D.5.2.až 4 | [15 empty] | P | 2
| VV |  | Řezání stávajícího živičného krytu ve vjezdu | [15 empty] | VV | 2 | 1 | True | 0 | ROZPOCET
| VV |  | "výměra pol. č. 12" 5,5 |  | 5.5 | [13 empty] | VV | 2 | 2 | True | 1 | ROZPOCET
69 | K | 966006132 | Odstranění značek dopravních nebo orientačních se sloupky s betonovými patkami | kus | 10 |  | 0 | CS ÚRS 2020 01 |  |  | základní |  | 0 | 0 | 0 | 0.082 | 0.82 | 4 | K | 2 |  |  |  | ROZPOCET | 0 | 0 | 0 | 0 | 0 | 1 | 0 | 4 | -1118481811
| P |  | Poznámka k položce: viz TZ př.č. D.5.2.1 a v.č. D.5.2.až 4 | [15 empty] | P | 2
| VV |  | "výměra pol. č. 31" 10 |  | 10 | [13 empty] | VV | 2 | 2 | True | 1 | ROZPOCET
70 | K | 979054451 | Očištění vybouraných zámkových dlaždic s původním spárováním z kameniva těženého | m2 | 372 |  | 0 | CS ÚRS 2020 01 |  |  | základní |  | 0 | 0 | 0 | 0 | 0 | 4 | K | 2 |  |  |  | ROZPOCET | 0 | 0 | 0 | 0 | 0 | 1 | 0 | 4 | 1079035584
| P |  | Poznámka k položce: viz TZ př.č. D.5.2.1 a v.č. D.5.2.až 4 | [15 empty] | P | 2
| VV |  | 50% z vybourání | [15 empty] | VV | 2 | 1 | True | 0 | ROZPOCET
| VV |  | "výměry pol. č.6" 744*0,5 |  | 372 | [13 empty] | VV | 2 | 2 | True | 1 | ROZPOCET
71 | K | 97902101 | Paletizace zámkové dlážby, manipulace na místě staby, nákládka na auto, složení z auta | m2 | 372 |  | 0 |  |  |  | základní |  | 0 | 0 | 0 | 0 | 0 | 4 | K | 2 |  |  |  | ROZPOCET | 0 | 0 | 0 | 0 | 0 | 1 | 0 | 4 | -604704874
| VV |  | 744/2 |  | 372 | [13 empty] | VV | 2 | 2 | True | 0 | ROZPOCET
| VV |  | Součet |  | 372 | [13 empty] | VV | 2 | 4 | True | 1 | ROZPOCET
72 | K | 979071021 | Očištění dlažebních kostek drobných s původním spárováním kamenivem těženým při překopech ing sítí | m2 | 118 |  | 0 | CS ÚRS 2020 01 |  |  | základní |  | 0 | 0 | 0 | 0 | 0 | 4 | K | 2 |  |  |  | ROZPOCET | 0 | 0 | 0 | 0 | 0 | 1 | 0 | 4 | -2014152086
| VV |  | 118 |  | 118 | [13 empty] | VV | 2 | 2 | True | 1 | ROZPOCET
73 | K | 97902102 | Paletizace kostek, manipulace na místě staby, nákládka na auto, složení z auta | m2 | 118 |  | 0 |  |  |  | základní |  | 0 | 0 | 0 | 0 | 0 | 4 | K | 2 |  |  |  | ROZPOCET | 0 | 0 | 0 | 0 | 0 | 1 | 0 | 4 | -1934793331
| VV |  | 118 |  | 118 | [13 empty] | VV | 2 | 2 | True | 1 | ROZPOCET
| D | 998 | Přesun hmot |  |  |  | 0 | [5 empty] | 0 |  | 0 |  | 0 | 1 | D | 1 |  |  |  | ROZPOCET | [6 empty] | 0
74 | K | 998223011 | Přesun hmot pro pozemní komunikace s krytem dlážděným | t | 1036.394 |  | 0 | CS ÚRS 2020 01 |  |  | základní |  | 0 | 0 | 0 | 0 | 0 | 4 | K | 2 |  |  |  | ROZPOCET | 0 | 0 | 0 | 0 | 0 | 1 | 0 | 4 | 1441214036

## 0003 - SO 103 Odvodnění
[9 empty] | >> skryté sloupce << | [9 empty] | {31667241-e5cc-47a0-ba45-d76bca8ee4f1}
2
| KRYCÍ LIST SOUPISU PRACÍ | [8 empty] | v --- níže se nacházejí doplnkové a pomocné údaje k sestavám --- v | [8 empty] | False
Stavba:
Brno, Tuřanka II, rekonstrukce kanalizace a vodovodu
Objekt:
01 - Brno, Tuřanka II, rekonstrukce kanalizace a vodovodu
Soupis:
004 - SO 100 Komunikace
Úroveň 3:
0003 - SO 103 Odvodnění
| KSO: |  |  |  |  | CC-CZ: | 22122
| Místo: |  |  |  |  | Datum: | 10. 6. 2019
| Zadavatel: |  |  |  |  | IČ:
|  | Statutární město Brno |  |  |  | DIČ:
| Uchazeč: |  |  |  |  | IČ: | Vyplň údaj
|  | Vyplň údaj |  |  |  | DIČ: | Vyplň údaj
| Projektant: |  |  |  |  | IČ:
|  | Sweco Hydroprojekt a.s. divize Morava |  |  |  | DIČ:
| Zpracovatel: |  |  |  |  | IČ:
DIČ:
Poznámka:
| Náklady z rozpočtu | [5 empty] | 0
| Ostatní náklady | [5 empty] | 0
| Cena bez DPH | [5 empty] | 0
|  |  | Základ daně |  |  | Sazba daně | Výše daně
| DPH | základní | 0 |  |  | 21% | 0
|  | snížená | 0 |  |  | 15% | 0
|  | zákl. přenesená | 0 |  |  | 21% | 0
|  | sníž. přenesená | 0 |  |  | 15% | 0
|  | nulová | 0 |  |  | 0% | 0
| Cena s DPH |  |  | v | CZK |  | 0
| Projektant |  |  | Zpracovatel
| Datum a podpis: |  | Razítko | Datum a podpis: |  |  | Razítko
| Objednavatel |  |  | Uchazeč
| Datum a podpis: |  | Razítko | Datum a podpis: |  |  | Razítko
REKAPITULACE ČLENĚNÍ SOUPISU PRACÍ
Stavba:
Brno, Tuřanka II, rekonstrukce kanalizace a vodovodu
Objekt:
01 - Brno, Tuřanka II, rekonstrukce kanalizace a vodovodu
Soupis:
004 - SO 100 Komunikace
Úroveň 3:
0003 - SO 103 Odvodnění
Místo: | [5 empty] | Datum: | 10. 6. 2019
Zadavatel: |  |  | Statutární město Brno |  |  | Projektant: | Sweco Hydroprojekt a.s. divize Morava
Uchazeč: |  |  | Vyplň údaj |  |  | Zpracovatel:
Kód dílu - Popis | [6 empty] | Cena celkem [CZK]
Náklady ze soupisu prací | [6 empty] | 0 | [12 empty] | -1
| HSV - Práce a dodávky HSV | [5 empty] | 0
| 1 - Zemní práce | [5 empty] | 0
| 3 - Svislé a kompletní konstrukce | [5 empty] | 0
| 4 - Vodorovné konstrukce | [5 empty] | 0
| 8 - Trubní vedení | [5 empty] | 0
| 998 - Přesun hmot | [5 empty] | 0
DPH
[11 empty] | základní | [12 empty] | VRN | 0 | 0 | 0 | 0 | 0 | 1
[11 empty] | základní | [12 empty] | VRN | 0 | 0 | 0 | 0 | 0 | 1
[11 empty] | základní | [12 empty] | VRN | 0 | 0 | 0 | 0 | 0 | 1
[11 empty] | základní | [12 empty] | VRN | 0 | 0 | 0 | 0 | 0 | 1
[11 empty] | základní | [12 empty] | VRN | 0 | 0 | 0 | 0 | 0 | 1
[11 empty] | základní | [12 empty] | KOMPLETACNA | 0 | 0 | 0 | 0 | 0 | 1
Celkové náklady za stavbu | [6 empty] | 0
SOUPIS PRACÍ
Stavba:
Brno, Tuřanka II, rekonstrukce kanalizace a vodovodu
Objekt:
01 - Brno, Tuřanka II, rekonstrukce kanalizace a vodovodu
Soupis:
004 - SO 100 Komunikace
Úroveň 3:
0003 - SO 103 Odvodnění
Místo: | [5 empty] | Datum: | 10. 6. 2019
Zadavatel: |  |  | Statutární město Brno |  |  | Projektant: | Sweco Hydroprojekt a.s. divize Morava
Uchazeč: |  |  | Vyplň údaj |  |  | Zpracovatel:
PČ | Typ | Kód | Popis | MJ | Množství | J.cena [CZK] | Cena celkem [CZK] | Cenová soustava |  |  | DPH | J. Nh [h] | Nh celkem [h] | J. hmotnost [t] | Hmotnost celkem [t] | J. suť [t] | Suť Celkem [t]
Náklady soupisu celkem | [6 empty] | 0 | [5 empty] | 0 |  | 161.0159 |  | 1.8 |  | D | -1 | [10 empty] | 0
| D | HSV | Práce a dodávky HSV |  |  |  | 0 | [5 empty] | 0 |  | 161.0159 |  | 1.8 | 1 | D | 0 |  |  |  | ROZPOCET | [6 empty] | 0
| D | 1 | Zemní práce |  |  |  | 0 | [5 empty] | 0 |  | 0.43886 |  | 0 | 1 | D | 1 |  |  |  | ROZPOCET | [6 empty] | 0
1 | K | 131251204 | Hloubení jam zapažených v hornině třídy těžitelnosti I, skupiny 3 objem do 500 m3 strojně, VČETNĚ svislého přemístění, započtena lepivost | m3 | 119.562 |  | 0 | CS ÚRS 2020 01 |  |  | základní |  | 0 | 0 | 0 | 0 | 0 | 4 | K | 2 |  |  |  | ROZPOCET | 0 | 0 | 0 | 0 | 0 | 1 | 0 | 4 | 119059589
| VV |  | " výkop UV " | [15 empty] | VV | 2 | 1 | True | 0 | ROZPOCET
| VV |  | " výměry pol.č. 1 " | [15 empty] | VV | 2 | 1 | True | 0 | ROZPOCET
| VV |  | "nové" 115,874 |  | 115.874 | [13 empty] | VV | 2 | 2 | True | 0 | ROZPOCET
| VV |  | "pro bourané" 3,688 |  | 3.688 | [13 empty] | VV | 2 | 2 | True | 0 | ROZPOCET
| VV |  | Součet |  | 119.562 | [13 empty] | VV | 2 | 4 | True | 1 | ROZPOCET
2 | K | 132254203 | Hloubení zapažených rýh š do 2000 mm v hornině třídy těžitelnosti I, skupiny 3 objem do 100 m3, VČETNĚ svislého přemístění, započtena lepivost | m3 | 83.947 |  | 0 | CS ÚRS 2020 01 |  |  | základní |  | 0 | 0 | 0 | 0 | 0 | 4 | K | 2 |  |  |  | ROZPOCET | 0 | 0 | 0 | 0 | 0 | 1 | 0 | 4 | -702517601
| VV |  | " výkop pro přípojky UV " | [15 empty] | VV | 2 | 1 | True | 0 | ROZPOCET
| VV |  | " výměry pol.č. 2 " | [15 empty] | VV | 2 | 1 | True | 0 | ROZPOCET
| VV |  | "nové" 80,822 |  | 80.822 | [13 empty] | VV | 2 | 2 | True | 0 | ROZPOCET
| VV |  | "pro bourané" 3,125 |  | 3.125 | [13 empty] | VV | 2 | 2 | True | 0 | ROZPOCET
| VV |  | Součet |  | 83.947 | [13 empty] | VV | 2 | 4 | True | 1 | ROZPOCET
3 | K | 151101201 | Zřízení příložného pažení stěn výkopu hl do 4 m | m2 | 249.12 |  | 0 | CS ÚRS 2020 01 |  |  | základní |  | 0 | 0.0007 | 0.17438 | 0 | 0 | 4 | K | 2 |  |  |  | ROZPOCET | 0 | 0 | 0 | 0 | 0 | 1 | 0 | 4 | -598592185
| P |  | Poznámka k položce: viz TZ př.č. D.5.3.1 a v.č. D.5.3.2 až 4 | [15 empty] | P | 2
| VV |  | jámy pro UV | [15 empty] | VV | 2 | 1 | True | 0 | ROZPOCET
| VV |  | " výměry pol.č. 5 " 249,12 |  | 249.12 | [13 empty] | VV | 2 | 2 | True | 1 | ROZPOCET
4 | K | 151101211 | Odstranění příložného pažení stěn hl do 4 m | m2 | 249.12 |  | 0 | CS ÚRS 2020 01 |  |  | základní |  | 0 | 0 | 0 | 0 | 0 | 4 | K | 2 |  |  |  | ROZPOCET | 0 | 0 | 0 | 0 | 0 | 1 | 0 | 4 | 1468951429
5 | K | 151101301 | Zřízení rozepření stěn při pažení příložném hl do 4 m | m3 | 124.56 |  | 0 | CS ÚRS 2020 01 |  |  | základní |  | 0 | 0.00046 | 0.057298 | 0 | 0 | 4 | K | 2 |  |  |  | ROZPOCET | 0 | 0 | 0 | 0 | 0 | 1 | 0 | 4 | -394713640
| P |  | Poznámka k položce: viz TZ př.č. D.5.3.1 a v.č. D.5.3.2 až 4 | [15 empty] | P | 2
| VV |  | jámy pro UV | [15 empty] | VV | 2 | 1 | True | 0 | ROZPOCET
| VV |  | " výměry pol.č. 6 " 124,56 |  | 124.56 | [13 empty] | VV | 2 | 2 | True | 1 | ROZPOCET
6 | K | 151101311 | Odstranění rozepření stěn při pažení příložném hl do 4 m | m3 | 124.56 |  | 0 | CS ÚRS 2020 01 |  |  | základní |  | 0 | 0 | 0 | 0 | 0 | 4 | K | 2 |  |  |  | ROZPOCET | 0 | 0 | 0 | 0 | 0 | 1 | 0 | 4 | -1036593034
7 | K | 151101102 | Zřízení příložného pažení a rozepření stěn rýh hl do 4 m | m2 | 243.74 |  | 0 | CS ÚRS 2020 01 |  |  | základní |  | 0 | 0.00085 | 0.20718 | 0 | 0 | 4 | K | 2 |  |  |  | ROZPOCET | 0 | 0 | 0 | 0 | 0 | 1 | 0 | 4 | 1775091455
| VV |  | přípojky UV | [15 empty] | VV | 2 | 1 | True | 0 | ROZPOCET
| VV |  | " výměry pol.č. 4 " 243,74 |  | 243.74 | [13 empty] | VV | 2 | 2 | True | 1 | ROZPOCET
8 | K | 151101112 | Odstranění příložného pažení a rozepření stěn rýh hl do 4 m | m2 | 243.74 |  | 0 | CS ÚRS 2020 01 |  |  | základní |  | 0 | 0 | 0 | 0 | 0 | 4 | K | 2 |  |  |  | ROZPOCET | 0 | 0 | 0 | 0 | 0 | 1 | 0 | 4 | 138292842
| VV |  | 243,74 |  | 243.74 | [13 empty] | VV | 2 | 2 | True | 1 | ROZPOCET
9 | K | 162751117 | Vodorovné přemístění do 10000 m výkopku/sypaniny z horniny třídy těžitelnosti I, skupiny 1 až 3 | m3 | 203.509 |  | 0 | CS ÚRS 2020 01 |  |  | základní |  | 0 | 0 | 0 | 0 | 0 | 4 | K | 2 |  |  |  | ROZPOCET | 0 | 0 | 0 | 0 | 0 | 1 | 0 | 4 | 1344540896
| VV |  | 119,562 |  | 119.562 | [13 empty] | VV | 2 | 2 | True | 0 | ROZPOCET
| VV |  | 83,947 |  | 83.947 | [13 empty] | VV | 2 | 2 | True | 0 | ROZPOCET
| VV |  | Součet |  | 203.509 | [13 empty] | VV | 2 | 4 | True | 1 | ROZPOCET
10 | K | 171251201 | Uložení sypaniny na skládky nebo meziskládky | m3 | 203.509 |  | 0 | CS ÚRS 2020 01 |  |  | základní |  | 0 | 0 | 0 | 0 | 0 | 4 | K | 2 |  |  |  | ROZPOCET | 0 | 0 | 0 | 0 | 0 | 1 | 0 | 4 | -294959816
| VV |  | 203,509 |  | 203.509 | [13 empty] | VV | 2 | 2 | True | 1 | ROZPOCET
11 | K | 1712012111 | Poplatek za skládku zeminy | m3 | 40.718 |  | 0 |  |  |  | základní |  | 0 | 0 | 0 | 0 | 0 | 4 | K | 2 |  |  |  | ROZPOCET | 0 | 0 | 0 | 0 | 0 | 1 | 0 | 4 | 1761349753
| VV |  | "20%"203,59*0,2 |  | 40.718 | [13 empty] | VV | 2 | 2 | True | 1 | ROZPOCET
12 | K | 1712012112 | Poplatek za skládku navážky | m3 | 162.447 |  | 0 |  |  |  | základní |  | 0 | 0 | 0 | 0 | 0 | 4 | K | 2 |  |  |  | ROZPOCET | 0 | 0 | 0 | 0 | 0 | 1 | 0 | 4 | -146991509
| VV |  | "80%"203,059*0,8 |  | 162.447 | [13 empty] | VV | 2 | 2 | True | 1 | ROZPOCET
13 | K | 174101101 | Zásyp jam, šachet rýh nebo kolem objektů sypaninou se zhutněním | m3 | 192.851 |  | 0 | CS ÚRS 2020 01 |  |  | základní |  | 0 | 0 | 0 | 0 | 0 | 4 | K | 2 |  |  |  | ROZPOCET | 0 | 0 | 0 | 0 | 0 | 1 | 0 | 4 | -1374591780
| P |  | Poznámka k položce: viz TZ př.č. D.5.3.1 a v.č. D.5.3.2 až 4 | [15 empty] | P | 2
| VV |  | "Pro přípojky vpustí" 70,868. | [15 empty] | VV | 2 | 1 | True | 0 | ROZPOCET
| VV |  | "Pro zásyp odbourávaných přípojek" 3,125. | [15 empty] | VV | 2 | 1 | True | 0 | ROZPOCET
| VV |  | "Pro zásyp odbourávaných vpustí" 4.. | [15 empty] | VV | 2 | 1 | True | 0 | ROZPOCET
| VV |  | "Pro zásypy okolo nových vpustí" 114,858. | [15 empty] | VV | 2 | 1 | True | 0 | ROZPOCET
| VV |  | " výměry pol.č. 7 a 8 " 70,868+3,125+4+114,858 |  | 192.851 | [13 empty] | VV | 2 | 2 | True | 1 | ROZPOCET
14 | M | 5898112001 | recyklát betonový vhodný pod komunikace | t | 376.436 |  | 0 |  |  |  | základní |  | 0 | 0 | 0 | 0 | 0 | 8 | M | 2 |  |  |  | ROZPOCET | 0 | 0 | 0 | 0 | 0 | 1 | 0 | 4 | -2033445304
| VV |  | 192,851*1,1*1,05*1,69 |  | 376.436 | [13 empty] | VV | 2 | 2 | True | 0 | ROZPOCET
| VV |  | Součet |  | 376.436 | [13 empty] | VV | 2 | 4 | True | 1 | ROZPOCET
15 | K | 167151111 | Nakládání výkopku z hornin třídy těžitelnosti I, skupiny 1 až 3 přes 100 m3 | m3 | 222.743 |  | 0 | CS ÚRS 2020 01 |  |  | základní |  | 0 | 0 | 0 | 0 | 0 | 4 | K | 2 |  |  |  | ROZPOCET | 0 | 0 | 0 | 0 | 0 | 1 | 0 | 4 | 700887114
| VV |  | 192,851*1,1*1,05 |  | 222.743 | [13 empty] | VV | 2 | 2 | True | 0 | ROZPOCET
| VV |  | Součet |  | 222.743 | [13 empty] | VV | 2 | 4 | True | 1 | ROZPOCET
16 | K | 162251102 | Vodorovné přemístění do 50 m výkopku/sypaniny z horniny třídy těžitelnosti I, skupiny 1 až 3 | m3 | 222.743 |  | 0 | CS ÚRS 2020 01 |  |  | základní |  | 0 | 0 | 0 | 0 | 0 | 4 | K | 2 |  |  |  | ROZPOCET | 0 | 0 | 0 | 0 | 0 | 1 | 0 | 4 | 1880333410
| VV |  | 222,743 |  | 222.743 | [13 empty] | VV | 2 | 2 | True | 1 | ROZPOCET
| D | 3 | Svislé a kompletní konstrukce |  |  |  | 0 | [5 empty] | 0 |  | 0 |  | 1.8 | 1 | D | 1 |  |  |  | ROZPOCET | [6 empty] | 0
17 | K | 3513112011 | Zalití zálivkovou popílkocementovou suspenzí vč. všech souvisejících prací (např. - KOPOS I) | m3 | 0.589 |  | 0 |  |  |  | základní |  | 0 | 0 | 0 | 0 | 0 | 4 | K | 2 |  |  |  | ROZPOCET | 0 | 0 | 0 | 0 | 0 | 1 | 0 | 4 | 274391586
| VV |  | " výměry pol.č. 9 " | [15 empty] | VV | 2 | 1 | True | 0 | ROZPOCET
| VV |  | "vpusti" 0,589 |  | 0.589 | [13 empty] | VV | 2 | 2 | True | 1 | ROZPOCET
18 | K | 358315114 | Bourání stoky kompletní nebo vybourání otvorů z prostého betonu plochy do 4 m2 | m3 | 44.735 |  | 0 | CS ÚRS 2020 01 |  |  | základní |  | 0 | 0 | 0 | 0 | 0 | 4 | K | 2 |  |  |  | ROZPOCET | 0 | 0 | 0 | 0 | 0 | 1 | 0 | 4 | 480520608
| VV |  | vybourání přípojek včetně obetonování 26,494m3 | [15 empty] | VV | 2 | 1 | True | 0 | ROZPOCET
| VV |  | vybourání komplet vpusti v místě nově navržených 16ks, 17,167m3 | [15 empty] | VV | 2 | 1 | True | 0 | ROZPOCET
| VV |  | vybourání horní části zalévané vpustíi 2ks, 1,074m3 | [15 empty] | VV | 2 | 1 | True | 0 | ROZPOCET
| VV |  | " výměry pol.č.12 " 26,494+17,167+1,074 |  | 44.735 | [13 empty] | VV | 2 | 2 | True | 0 | ROZPOCET
| VV |  | Součet |  | 44.735 | [13 empty] | VV | 2 | 4 | True | 1 | ROZPOCET
19 | K | 899202211 | Demontáž mříží litinových včetně rámů hmotnosti přes 50 do 100 kg | kus | 18 |  | 0 | CS ÚRS 2020 01 |  |  | základní |  | 0 | 0 | 0 | 0.1 | 1.8 | 4 | K | 2 |  |  |  | ROZPOCET | 0 | 0 | 0 | 0 | 0 | 1 | 0 | 4 | -582603965
| VV |  | 18 |  | 18 | [13 empty] | VV | 2 | 2 | True | 1 | ROZPOCET
20 | K | 997013111 | Vnitrostaveništní doprava suti a vybouraných hmot pro budovy v do 6 m s použitím mechanizace | t | 98.417 |  | 0 |  |  |  | základní |  | 0 | 0 | 0 | 0 | 0 | 4 | K | 2 |  |  |  | ROZPOCET | 0 | 0 | 0 | 0 | 0 | 1 | 0 | 4 | -535139359
| VV |  | 44,735*2,2 |  | 98.417 | [13 empty] | VV | 2 | 2 | True | 0 | ROZPOCET
| VV |  | Součet |  | 98.417 | [13 empty] | VV | 2 | 4 | True | 1 | ROZPOCET
21 | K | 997013501 | Odvoz suti a vybouraných hmot na skládku nebo meziskládku do 1 km se složením | t | 100.217 |  | 0 |  |  |  | základní |  | 0 | 0 | 0 | 0 | 0 | 4 | K | 2 |  |  |  | ROZPOCET | 0 | 0 | 0 | 0 | 0 | 1 | 0 | 4 | -1130763469
| VV |  | 0,1*18 |  | 1.8 | [13 empty] | VV | 2 | 2 | True | 0 | ROZPOCET
| VV |  | 98,417 |  | 98.417 | [13 empty] | VV | 2 | 2 | True | 0 | ROZPOCET
| VV |  | Součet |  | 100.217 | [13 empty] | VV | 2 | 4 | True | 1 | ROZPOCET
22 | K | 997013509 | Příplatek k odvozu suti a vybouraných hmot na skládku ZKD 1 km přes 1 km | t | 901.953 |  | 0 |  |  |  | základní |  | 0 | 0 | 0 | 0 | 0 | 4 | K | 2 |  |  |  | ROZPOCET | 0 | 0 | 0 | 0 | 0 | 1 | 0 | 4 | -232265976
| VV |  | 100,217*9 |  | 901.953 | [13 empty] | VV | 2 | 2 | True | 0 | ROZPOCET
| VV |  | Součet |  | 901.953 | [13 empty] | VV | 2 | 4 | True | 1 | ROZPOCET
23 | K | 97909811 | Poplatek za skládku suti | t | 98.417 |  | 0 |  |  |  | základní |  | 0 | 0 | 0 | 0 | 0 | 4 | K | 2 |  |  |  | ROZPOCET | 0 | 0 | 0 | 0 | 0 | 1 | 0 | 4 | -1364113703
| VV |  | 98,417 |  | 98.417 | [13 empty] | VV | 2 | 2 | True | 1 | ROZPOCET
| D | 4 | Vodorovné konstrukce |  |  |  | 0 | [5 empty] | 0 |  | 32.6047 |  | 0 | 1 | D | 1 |  |  |  | ROZPOCET | [6 empty] | 0
24 | K | 451541111 | Lože pod potrubí otevřený výkop ze štěrkodrtě | m3 | 22.625 |  | 0 | CS ÚRS 2020 01 |  |  | základní |  | 0 | 0 | 0 | 0 | 0 | 4 | K | 2 |  |  |  | ROZPOCET | 0 | 0 | 0 | 0 | 0 | 1 | 0 | 4 | -982116452
| P |  | Poznámka k položce: viz TZ př.č. D.5.3.1 a v.č. D.5.3.2 až 4 | [15 empty] | P | 2
| VV |  | " výměry pol.č.15 " | [15 empty] | VV | 2 | 1 | True | 0 | ROZPOCET
| VV |  | 1,5*1,5*0,15*18+1,1*100,3*0,15 |  | 22.625 | [13 empty] | VV | 2 | 2 | True | 1 | ROZPOCET
25 | K | 167151101 | Nakládání výkopku z hornin třídy těžitelnosti I, skupiny 1 až 3 do 100 m3 | m3 | 22.625 |  | 0 | CS ÚRS 2020 01 |  |  | základní |  | 0 | 0 | 0 | 0 | 0 | 4 | K | 2 |  |  |  | ROZPOCET | 0 | 0 | 0 | 0 | 0 | 1 | 0 | 4 | -1042664149
| VV |  | 22,625 |  | 22.625 | [13 empty] | VV | 2 | 2 | True | 1 | ROZPOCET
26 | K | 162251102 | Vodorovné přemístění do 50 m výkopku/sypaniny z horniny třídy těžitelnosti I, skupiny 1 až 3 | m3 | 22.625 |  | 0 | CS ÚRS 2020 01 |  |  | základní |  | 0 | 0 | 0 | 0 | 0 | 4 | K | 2 |  |  |  | ROZPOCET | 0 | 0 | 0 | 0 | 0 | 1 | 0 | 4 | -1480936533
| VV |  | 22,625 |  | 22.625 | [13 empty] | VV | 2 | 2 | True | 1 | ROZPOCET
27 | K | 452311131 | Podkladní desky z betonu prostého tř. C 12/15 otevřený výkop | m3 | 12.066 |  | 0 |  |  |  | základní |  | 0 | 2.234 | 26.9554 | 0 | 0 | 4 | K | 2 |  |  |  | ROZPOCET | 0 | 0 | 0 | 0 | 0 | 1 | 0 | 4 | 1377677155
| VV |  | " výměry pol.č.18 " | [15 empty] | VV | 2 | 1 | True | 0 | ROZPOCET
| VV |  | "přípojky" 100,3*1,1*0,08 |  | 8.826 | [13 empty] | VV | 2 | 2 | True | 0 | ROZPOCET
| VV |  | "vpusti" 1,5*1,5*0,08*18 |  | 3.24 | [13 empty] | VV | 2 | 2 | True | 0 | ROZPOCET
| VV |  | Součet |  | 12.066 | [13 empty] | VV | 2 | 4 | True | 1 | ROZPOCET
28 | K | 452111111 | Osazení betonových pražců otevřený výkop pl do 25000 mm2 | kus | 50 |  | 0 |  |  |  | základní |  | 0 | 0.00165 | 0.0825 | 0 | 0 | 4 | K | 2 |  |  |  | ROZPOCET | 0 | 0 | 0 | 0 | 0 | 1 | 0 | 4 | 1834871629
| VV |  | 50 |  | 50 | [13 empty] | VV | 2 | 2 | True | 1 | ROZPOCET
29 | M | 5922372901 | Betonový podkladek pod hrdlové trouby - pražec | kus | 50.5 |  | 0 |  |  |  | základní |  | 0 | 0.096 | 4.848 | 0 | 0 | 8 | M | 2 |  |  |  | ROZPOCET | 0 | 0 | 0 | 0 | 0 | 1 | 0 | 4 | 712736468
| VV |  | 50*1,01 |  | 50.5 | [13 empty] | VV | 2 | 2 | True | 0 | ROZPOCET
| VV |  | Součet |  | 50.5 | [13 empty] | VV | 2 | 4 | True | 1 | ROZPOCET
30 | K | 452112111 | Osazení betonových prstenců nebo rámů v do 100 mm | kus | 18 |  | 0 | CS ÚRS 2020 01 |  |  | základní |  | 0 | 0.0066 | 0.1188 | 0 | 0 | 4 | K | 2 |  |  |  | ROZPOCET | 0 | 0 | 0 | 0 | 0 | 1 | 0 | 4 | 1863597284
| P |  | Poznámka k položce: viz TZ př.č. D.5.3.1 a v.č. D.5.3.2 až 4 | [15 empty] | P | 2
| VV |  | " výměry pol.č. 17 " 18 |  | 18 | [13 empty] | VV | 2 | 2 | True | 1 | ROZPOCET
31 | M | 592,1-R | Vyrovnávací prstenec betonový pod mříže vpusti | kus | 18.18 |  | 0 |  |  |  | základní |  | 0 | 0.033 | 0.59994 | 0 | 0 | 8 | M | 2 |  |  |  | ROZPOCET | 0 | 0 | 0 | 0 | 0 | 1 | 0 | 4 | -1983773604
| VV |  | 18*1,01 |  | 18.18 | [13 empty] | VV | 2 | 2 | True | 0 | ROZPOCET
| VV |  | Součet |  | 18.18 | [13 empty] | VV | 2 | 4 | True | 1 | ROZPOCET
| D | 8 | Trubní vedení |  |  |  | 0 | [5 empty] | 0 |  | 127.9724 |  | 0 | 1 | D | 1 |  |  |  | ROZPOCET | [6 empty] | 0
32 | K | 800,1-R | Připojení přípojky DN 150 do stávajícího otvoru po staré vybourané přípojce – zapravení | ks | 15 |  | 0 |  |  |  | základní |  | 0 | 0 | 0 | 0 | 0 | 4 | K | 2 |  |  |  | ROZPOCET | 0 | 0 | 0 | 0 | 0 | 1 | 0 | 4 | 1647400104
| P |  | Poznámka k položce: viz TZ př.č. D.5.3.1 a v.č. D.5.3.2 až 4 | [15 empty] | P | 2
| VV |  | " výměry pol.č. 10 " 15 |  | 15 | [13 empty] | VV | 2 | 2 | True | 1 | ROZPOCET
33 | K | 201615011 | Jádrový vyvrt, těsnění Forscheda, tvarovka DN 150 | kpl | 3 |  | 0 |  |  |  | základní |  | 0 | 0 | 0 | 0 | 0 | 4 | K | 2 |  |  |  | ROZPOCET | 0 | 0 | 0 | 0 | 0 | 1 | 0 | 4 | -615064513
| VV |  | 3 |  | 3 | [13 empty] | VV | 2 | 2 | True | 1 | ROZPOCET
34 | K | 831312121 | Montáž potrubí z trub kameninových hrdlových s integrovaným těsněním výkop sklon do 20 % DN 150 | m | 100.3 |  | 0 | CS ÚRS 2020 01 |  |  | základní |  | 0 | 3e-05 | 0.003009 | 0 | 0 | 4 | K | 2 |  |  |  | ROZPOCET | 0 | 0 | 0 | 0 | 0 | 1 | 0 | 4 | 1253137162
| P |  | Poznámka k položce: viz TZ př.č. D.5.3.1 a v.č. D.5.3.2 až 4 | [15 empty] | P | 2
| VV |  | " výměry pol.č. 19 " 100,3 |  | 100.3 | [13 empty] | VV | 2 | 2 | True | 1 | ROZPOCET
35 | M | 59710675 | trouba kameninová glazovaná DN 150mm L1,50m spojovací systém F | m | 101.805 |  | 0 |  |  |  | základní |  | 0 | 0.024 | 2.4433 | 0 | 0 | 8 | M | 2 |  |  |  | ROZPOCET | 0 | 0 | 0 | 0 | 0 | 1 | 0 | 4 | 1504033941
| VV |  | 100,3*1,015 |  | 101.805 | [13 empty] | VV | 2 | 2 | True | 0 | ROZPOCET
| VV |  | Součet |  | 101.805 | [13 empty] | VV | 2 | 4 | True | 1 | ROZPOCET
36 | K | 837311221 | Montáž kameninových tvarovek odbočných s integrovaným těsněním otevřený výkop DN 150 | kus | 6 |  | 0 | CS ÚRS 2020 01 |  |  | základní |  | 0 | 0.00013 | 0.00078 | 0 | 0 | 4 | K | 2 |  |  |  | ROZPOCET | 0 | 0 | 0 | 0 | 0 | 1 | 0 | 4 | 1450893816
| P |  | Poznámka k položce: viz TZ př.č. D.5.3.1 a v.č. D.5.3.2 až 4 | [15 empty] | P | 2
| VV |  | " výměry pol.č. 20 " 6 |  | 6 | [13 empty] | VV | 2 | 2 | True | 1 | ROZPOCET
37 | M | 59711538 | odbočka kameninová glazovaná jednoduchá šikmá DN 150/100 pryžové těsnění (spojovací systém F/F)L 400mm | kus | 6.09 |  | 0 |  |  |  | základní |  | 0 | 0.016 | 0.09744 | 0 | 0 | 8 | M | 2 |  |  |  | ROZPOCET | 0 | 0 | 0 | 0 | 0 | 1 | 0 | 4 | -1251499585
| VV |  | 6*1,015 |  | 6.09 | [13 empty] | VV | 2 | 2 | True | 1 | ROZPOCET
38 | K | 837312221 | Montáž kameninových tvarovek jednoosých s integrovaným těsněním otevřený výkop DN 150 | kus | 86 |  | 0 | CS ÚRS 2020 01 |  |  | základní |  | 0 | 7e-05 | 0.00602 | 0 | 0 | 4 | K | 2 |  |  |  | ROZPOCET | 0 | 0 | 0 | 0 | 0 | 1 | 0 | 4 | -1997291929
| P |  | Poznámka k položce: viz TZ př.č. D.5.3.1 a v.č. D.5.3.2 až 4 | [15 empty] | P | 2
| VV |  | " výměry pol.č.21 " 8+9+50+19 |  | 86 | [13 empty] | VV | 2 | 2 | True | 1 | ROZPOCET
39 | M | 59710944 | koleno kameninové glazované DN 150 15° spojovací systém F | kus | 19.285 |  | 0 | CS ÚRS 2020 01 |  |  | základní |  | 0 | 0.01 | 0.19285 | 0 | 0 | 8 | M | 2 |  |  |  | ROZPOCET | 0 | 0 | 0 | 0 | 0 | 1 | 0 | 4 | 1272301558
| VV |  | 19*1,015 'Přepočtené koeficientem množství |  | 19.285 | [13 empty] | VV | 2 | 2 | False | 1 | ROZPOCET
40 | M | 59710964 | koleno kameninové glazované DN 150 30° spojovací systém F | kus | 50.75 |  | 0 | CS ÚRS 2020 01 |  |  | základní |  | 0 | 0.01 | 0.5075 | 0 | 0 | 8 | M | 2 |  |  |  | ROZPOCET | 0 | 0 | 0 | 0 | 0 | 1 | 0 | 4 | -1007580972
| VV |  | 50*1,015 'Přepočtené koeficientem množství |  | 50.75 | [13 empty] | VV | 2 | 2 | False | 1 | ROZPOCET
41 | M | 59710984 | koleno kameninové glazované DN 150 45° spojovací systém F | kus | 9.135 |  | 0 | CS ÚRS 2020 01 |  |  | základní |  | 0 | 0.01 | 0.09135 | 0 | 0 | 8 | M | 2 |  |  |  | ROZPOCET | 0 | 0 | 0 | 0 | 0 | 1 | 0 | 4 | 1567437573
| VV |  | 9*1,015 'Přepočtené koeficientem množství |  | 9.135 | [13 empty] | VV | 2 | 2 | False | 1 | ROZPOCET
42 | M | 59711024 | koleno kameninové glazované DN 150 90° spojovací systém F | kus | 8.12 |  | 0 | CS ÚRS 2020 01 |  |  | základní |  | 0 | 0.01 | 0.0812 | 0 | 0 | 8 | M | 2 |  |  |  | ROZPOCET | 0 | 0 | 0 | 0 | 0 | 1 | 0 | 4 | -355181813
| VV |  | 8*1,015 'Přepočtené koeficientem množství |  | 8.12 | [13 empty] | VV | 2 | 2 | False | 1 | ROZPOCET
43 | K | 895941111 | Zřízení vpusti kanalizační uliční z betonových dílců typ UV-50 normální | kus | 18 |  | 0 | CS ÚRS 2020 01 |  |  | základní |  | 0 | 0.3409 | 6.1362 | 0 | 0 | 4 | K | 2 |  |  |  | ROZPOCET | 0 | 0 | 0 | 0 | 0 | 1 | 0 | 4 | 1430865445
| P |  | Poznámka k položce: viz TZ př.č. D.5.3.1 a v.č. D.5.3.2 až 4 | [15 empty] | P | 2
| VV |  | " výměry pol.č.22 " 18 |  | 18 | [13 empty] | VV | 2 | 2 | True | 1 | ROZPOCET
44 | M | 592,2-R | uliční vpust-průběžný dílec vysoký s odtokem vor Brno TBV-Q 50/59 SO | kus | 18 |  | 0 |  |  |  | základní |  | 0 | 0.103 | 1.854 | 0 | 0 | 8 | M | 2 |  |  |  | ROZPOCET | 0 | 0 | 0 | 0 | 0 | 1 | 0 | 4 | -483612034
45 | M | 592,3-R | uliční vpust-horní dílec pro čtvercovou mříž TBV-Q 50/20 CP | kus | 18.18 |  | 0 |  |  |  | základní |  | 0 | 0.103 | 1.8725 | 0 | 0 | 8 | M | 2 |  |  |  | ROZPOCET | 0 | 0 | 0 | 0 | 0 | 1 | 0 | 4 | 544126943
| VV |  | 18*1,01 |  | 18.18 | [13 empty] | VV | 2 | 2 | True | 0 | ROZPOCET
| VV |  | Součet |  | 18.18 | [13 empty] | VV | 2 | 4 | True | 1 | ROZPOCET
46 | M | 592,4-R | uliční vpust-průběžný dílec nízký TBV-Q 50/29 SN | kus | 6.06 |  | 0 |  |  |  | základní |  | 0 | 0.103 | 0.62418 | 0 | 0 | 8 | M | 2 |  |  |  | ROZPOCET | 0 | 0 | 0 | 0 | 0 | 1 | 0 | 4 | -1822084879
| VV |  | 6*1,01 |  | 6.06 | [13 empty] | VV | 2 | 2 | True | 0 | ROZPOCET
| VV |  | Součet |  | 6.06 | [13 empty] | VV | 2 | 4 | True | 1 | ROZPOCET
47 | M | 592,5-R | uliční vpust-průběžný dílec vysoký TBV-Q 50/59 SV | kus | 18.18 |  | 0 |  |  |  | základní |  | 0 | 0.103 | 1.8725 | 0 | 0 | 8 | M | 2 |  |  |  | ROZPOCET | 0 | 0 | 0 | 0 | 0 | 1 | 0 | 4 | 1893728216
| VV |  | 18*1,01 |  | 18.18 | [13 empty] | VV | 2 | 2 | True | 0 | ROZPOCET
| VV |  | Součet |  | 18.18 | [13 empty] | VV | 2 | 4 | True | 1 | ROZPOCET
48 | M | 592,6-R | uliční vpust-kaliště vysoké TBV-Q 50/79 KV Brno | kus | 18.18 |  | 0 |  |  |  | základní |  | 0 | 0.103 | 1.8725 | 0 | 0 | 8 | M | 2 |  |  |  | ROZPOCET | 0 | 0 | 0 | 0 | 0 | 1 | 0 | 4 | 1997294472
| VV |  | 18*1,01 |  | 18.18 | [13 empty] | VV | 2 | 2 | True | 0 | ROZPOCET
| VV |  | Součet |  | 18.18 | [13 empty] | VV | 2 | 4 | True | 1 | ROZPOCET
49 | K | 895941100.VL | Osazeni plastové mříže s litinovým rámem zat.tř.D400 s dodáním litin.rámu, plast.mříže, pryžová vložka | kus | 18 |  | 0 |  |  |  | základní |  | 0 | 0.068 | 1.224 | 0 | 0 | 4 | K | 2 |  |  |  | ROZPOCET | 0 | 0 | 0 | 0 | 0 | 1 | 0 | 4 | -1997603033
| VV |  | 18 |  | 18 | [13 empty] | VV | 2 | 2 | True | 1 | ROZPOCET
50 | K | 899331111 | Výšková úprava uličního vstupu nebo vpusti do 200 mm zvýšením poklopu | kus | 1 |  | 0 | CS ÚRS 2020 01 |  |  | základní |  | 0 | 0.4208 | 0.4208 | 0 | 0 | 4 | K | 2 |  |  |  | ROZPOCET | 0 | 0 | 0 | 0 | 0 | 1 | 0 | 4 | -1980147738
| P |  | Poznámka k položce: viz TZ př.č. D.5.3.1 a v.č. D.5.3.2 až 4 | [15 empty] | P | 2
| VV |  | výšková úprava vpusti v křížovatce Řipská | [15 empty] | VV | 2 | 1 | True | 0 | ROZPOCET
| VV |  | "výměry pol.č.26" 1 |  | 1 | [13 empty] | VV | 2 | 2 | True | 1 | ROZPOCET
51 | K | 899623141 | Obetonování potrubí nebo zdiva stok betonem prostým tř. C 12/15 otevřený výkop | m3 | 21.163 |  | 0 | CS ÚRS 2020 01 |  |  | základní |  | 0 | 2.2563 | 47.7509 | 0 | 0 | 4 | K | 2 |  |  |  | ROZPOCET | 0 | 0 | 0 | 0 | 0 | 1 | 0 | 4 | 294394719
| P |  | Poznámka k položce: viz TZ př.č. D.5.3.1 a v.č. D.5.3.2 až 4 | [15 empty] | P | 2
| VV |  | " výměry pol.č.23 " | [15 empty] | VV | 2 | 1 | True | 0 | ROZPOCET
| VV |  | "přípojky" 100,3*0,211 |  | 21.163 | [13 empty] | VV | 2 | 2 | True | 1 | ROZPOCET
52 | K | 899623151 | Obetonování potrubí nebo zdiva stok betonem prostým tř. C 16/20 otevřený výkop | m3 | 27 |  | 0 | CS ÚRS 2020 01 |  |  | základní |  | 0 | 2.2563 | 60.9212 | 0 | 0 | 4 | K | 2 |  |  |  | ROZPOCET | 0 | 0 | 0 | 0 | 0 | 1 | 0 | 4 | -1860132121
| P |  | Poznámka k položce: viz TZ př.č. D.5.3.1 a v.č. D.5.3.2 až 4 | [15 empty] | P | 2
| VV |  | " výměry pol.č.24 " | [15 empty] | VV | 2 | 1 | True | 0 | ROZPOCET
| VV |  | "vpusti" 18*1,5 |  | 27 | [13 empty] | VV | 2 | 2 | True | 1 | ROZPOCET
| D | 998 | Přesun hmot |  |  |  | 0 | [5 empty] | 0 |  | 0 |  | 0 | 1 | D | 1 |  |  |  | ROZPOCET | [6 empty] | 0
53 | K | 998275101 | Přesun hmot pro trubní vedení z trub kameninových otevřený výkop | t | 161.016 |  | 0 | CS ÚRS 2020 01 |  |  | základní |  | 0 | 0 | 0 | 0 | 0 | 4 | K | 2 |  |  |  | ROZPOCET | 0 | 0 | 0 | 0 | 0 | 1 | 0 | 4 | 28183398

## 0004 - SO 104 Plocha pod ...
[9 empty] | >> skryté sloupce << | [9 empty] | {3dd02809-dddc-4c34-bf80-90e5099a5270}
2
| KRYCÍ LIST SOUPISU PRACÍ | [8 empty] | v --- níže se nacházejí doplnkové a pomocné údaje k sestavám --- v | [8 empty] | False
Stavba:
Brno, Tuřanka II, rekonstrukce kanalizace a vodovodu
Objekt:
01 - Brno, Tuřanka II, rekonstrukce kanalizace a vodovodu
Soupis:
004 - SO 100 Komunikace
Úroveň 3:
0004 - SO 104 Plocha pod zastávkovými přístřešky
| KSO: |  |  |  |  | CC-CZ:
| Místo: |  |  |  |  | Datum: | 10. 6. 2019
| Zadavatel: |  |  |  |  | IČ:
|  | Statutární město Brno |  |  |  | DIČ:
| Uchazeč: |  |  |  |  | IČ: | Vyplň údaj
|  | Vyplň údaj |  |  |  | DIČ: | Vyplň údaj
| Projektant: |  |  |  |  | IČ:
|  | Sweco Hydroprojekt a.s. divize Morava |  |  |  | DIČ:
| Zpracovatel: |  |  |  |  | IČ:
DIČ:
Poznámka:
| Náklady z rozpočtu | [5 empty] | 0
| Ostatní náklady | [5 empty] | 0
| Cena bez DPH | [5 empty] | 0
|  |  | Základ daně |  |  | Sazba daně | Výše daně
| DPH | základní | 0 |  |  | 21% | 0
|  | snížená | 0 |  |  | 15% | 0
|  | zákl. přenesená | 0 |  |  | 21% | 0
|  | sníž. přenesená | 0 |  |  | 15% | 0
|  | nulová | 0 |  |  | 0% | 0
| Cena s DPH |  |  | v | CZK |  | 0
| Projektant |  |  | Zpracovatel
| Datum a podpis: |  | Razítko | Datum a podpis: |  |  | Razítko
| Objednavatel |  |  | Uchazeč
| Datum a podpis: |  | Razítko | Datum a podpis: |  |  | Razítko
REKAPITULACE ČLENĚNÍ SOUPISU PRACÍ
Stavba:
Brno, Tuřanka II, rekonstrukce kanalizace a vodovodu
Objekt:
01 - Brno, Tuřanka II, rekonstrukce kanalizace a vodovodu
Soupis:
004 - SO 100 Komunikace
Úroveň 3:
0004 - SO 104 Plocha pod zastávkovými přístřešky
Místo: | [5 empty] | Datum: | 10. 6. 2019
Zadavatel: |  |  | Statutární město Brno |  |  | Projektant: | Sweco Hydroprojekt a.s. divize Morava
Uchazeč: |  |  | Vyplň údaj |  |  | Zpracovatel:
Kód dílu - Popis | [6 empty] | Cena celkem [CZK]
Náklady ze soupisu prací | [6 empty] | 0 | [12 empty] | -1
| HSV - Práce a dodávky HSV | [5 empty] | 0
| 1 - Zemní práce | [5 empty] | 0
| 5 - Komunikace pozemní | [5 empty] | 0
| 9 - Ostatní konstrukce a práce, bourání | [5 empty] | 0
| 998 - Přesun hmot | [5 empty] | 0
DPH
[11 empty] | základní | [12 empty] | VRN | 0 | 0 | 0 | 0 | 0 | 1
[11 empty] | základní | [12 empty] | VRN | 0 | 0 | 0 | 0 | 0 | 1
[11 empty] | základní | [12 empty] | VRN | 0 | 0 | 0 | 0 | 0 | 1
[11 empty] | základní | [12 empty] | VRN | 0 | 0 | 0 | 0 | 0 | 1
[11 empty] | základní | [12 empty] | VRN | 0 | 0 | 0 | 0 | 0 | 1
[11 empty] | základní | [12 empty] | KOMPLETACNA | 0 | 0 | 0 | 0 | 0 | 1
Celkové náklady za stavbu | [6 empty] | 0
SOUPIS PRACÍ
Stavba:
Brno, Tuřanka II, rekonstrukce kanalizace a vodovodu
Objekt:
01 - Brno, Tuřanka II, rekonstrukce kanalizace a vodovodu
Soupis:
004 - SO 100 Komunikace
Úroveň 3:
0004 - SO 104 Plocha pod zastávkovými přístřešky
Místo: | [5 empty] | Datum: | 10. 6. 2019
Zadavatel: |  |  | Statutární město Brno |  |  | Projektant: | Sweco Hydroprojekt a.s. divize Morava
Uchazeč: |  |  | Vyplň údaj |  |  | Zpracovatel:
PČ | Typ | Kód | Popis | MJ | Množství | J.cena [CZK] | Cena celkem [CZK] | Cenová soustava |  |  | DPH | J. Nh [h] | Nh celkem [h] | J. hmotnost [t] | Hmotnost celkem [t] | J. suť [t] | Suť Celkem [t]
Náklady soupisu celkem | [6 empty] | 0 | [5 empty] | 0 |  | 22.9477 |  | 7.7354 |  | D | -1 | [10 empty] | 0
| D | HSV | Práce a dodávky HSV |  |  |  | 0 | [5 empty] | 0 |  | 22.9477 |  | 7.7354 | 1 | D | 0 |  |  |  | ROZPOCET | [6 empty] | 0
| D | 1 | Zemní práce |  |  |  | 0 | [5 empty] | 0 |  | 0 |  | 7.7354 | 1 | D | 1 |  |  |  | ROZPOCET | [6 empty] | 0
1 | K | 113106121 | Rozebrání dlažeb z betonových nebo kamenných dlaždic komunikací pro pěší ručně - chodník | m2 | 11.13 |  | 0 |  |  |  | základní |  | 0 | 0 | 0 | 0.255 | 2.8382 | 4 | K | 2 |  |  |  | ROZPOCET | 0 | 0 | 0 | 0 | 0 | 1 | 0 | 4 | -1149738329
| P |  | Poznámka k položce: viz TZ př.č. D.5.4.1 a v.č. D.4.2 a 3 | [15 empty] | P | 2
| VV |  | Bourání chodníku pod stávajícím přístřeškem | [15 empty] | VV | 2 | 1 | True | 0 | ROZPOCET
| VV |  | " výměry pol.č. 4 " 11,13 |  | 11.13 | [13 empty] | VV | 2 | 2 | True | 1 | ROZPOCET
2 | K | 113107323 | Odstranění podkladu z kameniva drceného tl 300 mm strojně pl do 50 m2 | m2 | 11.13 |  | 0 | CS ÚRS 2020 01 |  |  | základní |  | 0 | 0 | 0 | 0.44 | 4.8972 | 4 | K | 2 |  |  |  | ROZPOCET | 0 | 0 | 0 | 0 | 0 | 1 | 0 | 4 | -2105600694
3 | K | 997221551 | Vodorovná doprava suti ze sypkých materiálů do 1 km | t | 7.735 |  | 0 | CS ÚRS 2020 01 |  |  | základní |  | 0 | 0 | 0 | 0 | 0 | 4 | K | 2 |  |  |  | ROZPOCET | 0 | 0 | 0 | 0 | 0 | 1 | 0 | 4 | -237105605
| VV |  | 2,838+4,897 |  | 7.735 | [13 empty] | VV | 2 | 2 | True | 0 | ROZPOCET
| VV |  | Součet |  | 7.735 | [13 empty] | VV | 2 | 4 | True | 1 | ROZPOCET
4 | K | 997221559 | Příplatek ZKD 1 km u vodorovné dopravy suti ze sypkých materiálů | t | 69.615 |  | 0 | CS ÚRS 2020 01 |  |  | základní |  | 0 | 0 | 0 | 0 | 0 | 4 | K | 2 |  |  |  | ROZPOCET | 0 | 0 | 0 | 0 | 0 | 1 | 0 | 4 | -1343111591
| VV |  | 7,735*9 |  | 69.615 | [13 empty] | VV | 2 | 2 | True | 0 | ROZPOCET
| VV |  | Součet |  | 69.615 | [13 empty] | VV | 2 | 4 | True | 1 | ROZPOCET
5 | K | 97909811001 | Poplatek za skládku suti (bez živice) | t | 7.735 |  | 0 |  |  |  | základní |  | 0 | 0 | 0 | 0 | 0 | 4 | K | 2 |  |  |  | ROZPOCET | 0 | 0 | 0 | 0 | 0 | 1 | 0 | 4 | 1290347872
| VV |  | 7,735 |  | 7.735 | [13 empty] | VV | 2 | 2 | True | 1 | ROZPOCET
6 | K | 1222572031 | Odkopávky a prokopávky nezapažené v hornině třídy těžitelnosti I objem do 100 m3 v omezeném prostoru, VČETNĚ svislého přemístění, započtena lepivost | m3 | 3.71 |  | 0 |  |  |  | základní |  | 0 | 0 | 0 | 0 | 0 | 4 | K | 2 |  |  |  | ROZPOCET | 0 | 0 | 0 | 0 | 0 | 1 | 0 | 4 | 1466747980
| VV |  | 3,71 |  | 3.71 | [13 empty] | VV | 2 | 2 | True | 1 | ROZPOCET
7 | K | 162751117 | Vodorovné přemístění do 10000 m výkopku/sypaniny z horniny třídy těžitelnosti I, skupiny 1 až 3 | m3 | 3.71 |  | 0 | CS ÚRS 2020 01 |  |  | základní |  | 0 | 0 | 0 | 0 | 0 | 4 | K | 2 |  |  |  | ROZPOCET | 0 | 0 | 0 | 0 | 0 | 1 | 0 | 4 | 547551208
| VV |  | 3,71 |  | 3.71 | [13 empty] | VV | 2 | 2 | True | 1 | ROZPOCET
8 | K | 171251201 | Uložení sypaniny na skládky nebo meziskládky | m3 | 3.71 |  | 0 | CS ÚRS 2020 01 |  |  | základní |  | 0 | 0 | 0 | 0 | 0 | 4 | K | 2 |  |  |  | ROZPOCET | 0 | 0 | 0 | 0 | 0 | 1 | 0 | 4 | -1751116301
| VV |  | 3,71 |  | 3.71 | [13 empty] | VV | 2 | 2 | True | 1 | ROZPOCET
9 | K | 1712012111 | Poplatek za skládku zeminy | m3 | 0.371 |  | 0 |  |  |  | základní |  | 0 | 0 | 0 | 0 | 0 | 4 | K | 2 |  |  |  | ROZPOCET | 0 | 0 | 0 | 0 | 0 | 1 | 0 | 4 | 615966797
| VV |  | "10%"3,71*0,1 |  | 0.371 | [13 empty] | VV | 2 | 2 | True | 1 | ROZPOCET
10 | K | 1712012112 | Poplatek za skládku navážky | m3 | 3.339 |  | 0 |  |  |  | základní |  | 0 | 0 | 0 | 0 | 0 | 4 | K | 2 |  |  |  | ROZPOCET | 0 | 0 | 0 | 0 | 0 | 1 | 0 | 4 | 1390496153
| VV |  | "90%"3,71*0,9 |  | 3.339 | [13 empty] | VV | 2 | 2 | True | 1 | ROZPOCET
11 | K | 181951102 | Úprava pláně v hornině tř. 1 až 4 se zhutněním | m2 | 22 |  | 0 |  |  |  | základní |  | 0 | 0 | 0 | 0 | 0 | 4 | K | 2 |  |  |  | ROZPOCET | 0 | 0 | 0 | 0 | 0 | 1 | 0 | 4 | -1118466552
| P |  | Poznámka k položce: viz TZ př.č. D.5.4.1 a v.č. D.4.2 a 3 | [15 empty] | P | 2
| VV |  | " výměry pol.č. 3 " | [15 empty] | VV | 2 | 1 | True | 0 | ROZPOCET
| VV |  | "Pod plochou chodníků přísřešků " 22 |  | 22 | [13 empty] | VV | 2 | 2 | True | 1 | ROZPOCET
| D | 5 | Komunikace pozemní |  |  |  | 0 | [5 empty] | 0 |  | 15.1978 |  | 0 | 1 | D | 1 |  |  |  | ROZPOCET | [6 empty] | 0
12 | K | 564831111 | Podklad ze štěrkodrtě ŠD tl 100 mm fr 0-32mm | m2 | 22 |  | 0 |  |  |  | základní |  | 0 | 0.18907 | 4.1595 | 0 | 0 | 4 | K | 2 |  |  |  | ROZPOCET | 0 | 0 | 0 | 0 | 0 | 1 | 0 | 4 | -541597770
| P |  | Poznámka k položce: viz TZ př.č. D.5.4.1 a v.č. D.4.2 a 3 | [15 empty] | P | 2
| VV |  | " výměry pol.č. 7 " | [15 empty] | VV | 2 | 1 | True | 0 | ROZPOCET
| VV |  | "chodníky" 22 |  | 22 | [13 empty] | VV | 2 | 2 | True | 1 | ROZPOCET
13 | K | 564851111 | Podklad ze štěrkodrtě ŠD tl 150 mm fr 0-63mm | m2 | 22 |  | 0 |  |  |  | základní |  | 0 | 0.27994 | 6.1587 | 0 | 0 | 4 | K | 2 |  |  |  | ROZPOCET | 0 | 0 | 0 | 0 | 0 | 1 | 0 | 4 | 1659324802
| P |  | Poznámka k položce: viz TZ př.č. D.5.4.1 a v.č. D.4.2 a 3 | [15 empty] | P | 2
| VV |  | "výměry pol.č.8" | [15 empty] | VV | 2 | 1 | True | 0 | ROZPOCET
| VV |  | "chodníky" 22 |  | 22 | [13 empty] | VV | 2 | 2 | True | 1 | ROZPOCET
14 | K | 596211120 | Kladení zámkové dlažby komunikací pro pěší tl 60 mm skupiny B pl do 50 m2 - zámková dlažba | m2 | 22 |  | 0 |  |  |  | základní |  | 0 | 0.08425 | 1.8535 | 0 | 0 | 4 | K | 2 |  |  |  | ROZPOCET | 0 | 0 | 0 | 0 | 0 | 1 | 0 | 4 | 1813553394
| P |  | Poznámka k položce: viz TZ př.č. D.5.4.1 a v.č. D.4.2 a 3 | [15 empty] | P | 2
| VV |  | chodníky | [15 empty] | VV | 2 | 1 | True | 0 | ROZPOCET
| VV |  | " výměry pol.č.6" 22 |  | 22 | [13 empty] | VV | 2 | 2 | True | 1 | ROZPOCET
15 | M | 59245021 | dlažba skladebná betonová 200x200x60mm přírodní | m2 | 23.1 |  | 0 |  |  |  | základní |  | 0 | 0.131 | 3.0261 | 0 | 0 | 8 | M | 2 |  |  |  | ROZPOCET | 0 | 0 | 0 | 0 | 0 | 1 | 0 | 4 | 759455638
| VV |  | 22*1,05 'Přepočtené koeficientem množství |  | 23.1 | [13 empty] | VV | 2 | 2 | False | 1 | ROZPOCET
| D | 9 | Ostatní konstrukce a práce, bourání |  |  |  | 0 | [5 empty] | 0 |  | 7.7498 |  | 0 | 1 | D | 1 |  |  |  | ROZPOCET | [6 empty] | 0
16 | K | 916131213 | Osazení silničního obrubníku betonového stojatého s boční opěrou do lože z betonu prostého C12/15 | m | 34 |  | 0 |  |  |  | základní |  | 0 | 0.1554 | 5.2836 | 0 | 0 | 4 | K | 2 |  |  |  | ROZPOCET | 0 | 0 | 0 | 0 | 0 | 1 | 0 | 4 | 1740340955
| P |  | Poznámka k položce: viz TZ př.č. D.5.2.1 a v.č. D.5.2.až 4 | [15 empty] | P | 2
| VV |  | " výměry pol.č. 14 " 34 |  | 34 | [13 empty] | VV | 2 | 2 | True | 1 | ROZPOCET
17 | M | 59217031 | obrubník betonový silniční 1000x150x250mm | m | 30.828 |  | 0 |  |  |  | základní |  | 0 | 0.08 | 2.4662 | 0 | 0 | 8 | M | 2 |  |  |  | ROZPOCET | 0 | 0 | 0 | 0 | 0 | 1 | 0 | 4 | -573508018
| VV |  | 29,36*1,05 'Přepočtené koeficientem množství |  | 30.828 | [13 empty] | VV | 2 | 2 | False | 1 | ROZPOCET
| D | 998 | Přesun hmot |  |  |  | 0 | [5 empty] | 0 |  | 0 |  | 0 | 1 | D | 1 |  |  |  | ROZPOCET | [6 empty] | 0
18 | K | 998223011 | Přesun hmot pro pozemní komunikace s krytem dlážděným | t | 22.948 |  | 0 | CS ÚRS 2020 01 |  |  | základní |  | 0 | 0 | 0 | 0 | 0 | 4 | K | 2 |  |  |  | ROZPOCET | 0 | 0 | 0 | 0 | 0 | 1 | 0 | 4 | -920350192

## 005 - SO 910 Přeložka sdě...
[9 empty] | >> skryté sloupce << | [9 empty] | {aa0f5043-57a1-420e-8171-44b8f1aeb4a5}
2
| KRYCÍ LIST SOUPISU PRACÍ | [8 empty] | v --- níže se nacházejí doplnkové a pomocné údaje k sestavám --- v | [8 empty] | False
Stavba:
Brno, Tuřanka II, rekonstrukce kanalizace a vodovodu
Objekt:
01 - Brno, Tuřanka II, rekonstrukce kanalizace a vodovodu
Soupis:
005 - SO 910 Přeložka sdělovacích kabelů
| KSO: |  |  |  |  | CC-CZ:
| Místo: |  |  |  |  | Datum: | 10. 6. 2019
| Zadavatel: |  |  |  |  | IČ:
|  | Statutární město Brno |  |  |  | DIČ:
| Uchazeč: |  |  |  |  | IČ: | Vyplň údaj
|  | Vyplň údaj |  |  |  | DIČ: | Vyplň údaj
| Projektant: |  |  |  |  | IČ:
|  | Sweco Hydroprojekt a.s. divize Morava |  |  |  | DIČ:
| Zpracovatel: |  |  |  |  | IČ:
DIČ:
Poznámka:
| Náklady z rozpočtu | [5 empty] | 0
| Ostatní náklady | [5 empty] | 0
| Cena bez DPH | [5 empty] | 0
|  |  | Základ daně |  |  | Sazba daně | Výše daně
| DPH | základní | 0 |  |  | 21% | 0
|  | snížená | 0 |  |  | 15% | 0
|  | zákl. přenesená | 0 |  |  | 21% | 0
|  | sníž. přenesená | 0 |  |  | 15% | 0
|  | nulová | 0 |  |  | 0% | 0
| Cena s DPH |  |  | v | CZK |  | 0
| Projektant |  |  | Zpracovatel
| Datum a podpis: |  | Razítko | Datum a podpis: |  |  | Razítko
| Objednavatel |  |  | Uchazeč
| Datum a podpis: |  | Razítko | Datum a podpis: |  |  | Razítko
REKAPITULACE ČLENĚNÍ SOUPISU PRACÍ
Stavba:
Brno, Tuřanka II, rekonstrukce kanalizace a vodovodu
Objekt:
01 - Brno, Tuřanka II, rekonstrukce kanalizace a vodovodu
Soupis:
005 - SO 910 Přeložka sdělovacích kabelů
Místo: | [5 empty] | Datum: | 10. 6. 2019
Zadavatel: |  |  | Statutární město Brno |  |  | Projektant: | Sweco Hydroprojekt a.s. divize Morava
Uchazeč: |  |  | Vyplň údaj |  |  | Zpracovatel:
Kód dílu - Popis | [6 empty] | Cena celkem [CZK]
Náklady ze soupisu prací | [6 empty] | 0 | [12 empty] | -1
| M - Práce a dodávky M | [5 empty] | 0
| 21-M - Elektromontáže | [5 empty] | 0
DPH
[11 empty] | základní | [12 empty] | VRN | 0 | 0 | 0 | 0 | 0 | 1
[11 empty] | základní | [12 empty] | VRN | 0 | 0 | 0 | 0 | 0 | 1
[11 empty] | základní | [12 empty] | VRN | 0 | 0 | 0 | 0 | 0 | 1
[11 empty] | základní | [12 empty] | VRN | 0 | 0 | 0 | 0 | 0 | 1
[11 empty] | základní | [12 empty] | VRN | 0 | 0 | 0 | 0 | 0 | 1
[11 empty] | základní | [12 empty] | KOMPLETACNA | 0 | 0 | 0 | 0 | 0 | 1
Celkové náklady za stavbu | [6 empty] | 0
SOUPIS PRACÍ
Stavba:
Brno, Tuřanka II, rekonstrukce kanalizace a vodovodu
Objekt:
01 - Brno, Tuřanka II, rekonstrukce kanalizace a vodovodu
Soupis:
005 - SO 910 Přeložka sdělovacích kabelů
Místo: | [5 empty] | Datum: | 10. 6. 2019
Zadavatel: |  |  | Statutární město Brno |  |  | Projektant: | Sweco Hydroprojekt a.s. divize Morava
Uchazeč: |  |  | Vyplň údaj |  |  | Zpracovatel:
PČ | Typ | Kód | Popis | MJ | Množství | J.cena [CZK] | Cena celkem [CZK] | Cenová soustava |  |  | DPH | J. Nh [h] | Nh celkem [h] | J. hmotnost [t] | Hmotnost celkem [t] | J. suť [t] | Suť Celkem [t]
Náklady soupisu celkem | [6 empty] | 0 | [5 empty] | 0 |  | 0 |  | 0 |  | D | -1 | [10 empty] | 0
| D | M | Práce a dodávky M |  |  |  | 0 | [5 empty] | 0 |  | 0 |  | 0 | 3 | D | 0 |  |  |  | ROZPOCET | [6 empty] | 0
| D | 21-M | Elektromontáže |  |  |  | 0 | [5 empty] | 0 |  | 0 |  | 0 | 3 | D | 1 |  |  |  | ROZPOCET | [6 empty] | 0
1 | K | M21,1-R | Provedení přeložky sdělovacích kabelů CETIN (3x metalický kabel), vč. veškerých zemních prací, vč. dodávky materiálů | m | 56.8 |  | 0 |  |  |  | základní |  | 0 | 0 | 0 | 0 | 0 | 64 | K | 2 |  |  |  | ROZPOCET | 0 | 0 | 0 | 0 | 0 | 1 | 0 | 64 | -1299734297
| P |  | Poznámka k položce: viz TZ př.č. D.6.1 a v.č. D.6.2 | [15 empty] | P | 2
| VV |  | 56,8 |  | 56.8 | [13 empty] | VV | 2 | 2 | True | 1 | ROZPOCET

## 006 - Ostatní a vedlejší ...
[9 empty] | >> skryté sloupce << | [9 empty] | {bf42695e-2c96-4e59-96bd-de697eb06339}
2
| KRYCÍ LIST SOUPISU PRACÍ | [8 empty] | v --- níže se nacházejí doplnkové a pomocné údaje k sestavám --- v | [8 empty] | False
Stavba:
Brno, Tuřanka II, rekonstrukce kanalizace a vodovodu
Objekt:
01 - Brno, Tuřanka II, rekonstrukce kanalizace a vodovodu
Soupis:
006 - Ostatní a vedlejší náklady
| KSO: |  |  |  |  | CC-CZ:
| Místo: |  |  |  |  | Datum: | 10. 6. 2019
| Zadavatel: |  |  |  |  | IČ:
|  | Statutární město Brno |  |  |  | DIČ:
| Uchazeč: |  |  |  |  | IČ: | Vyplň údaj
|  | Vyplň údaj |  |  |  | DIČ: | Vyplň údaj
| Projektant: |  |  |  |  | IČ:
|  | Sweco Hydroprojekt a.s. divize Morava |  |  |  | DIČ:
| Zpracovatel: |  |  |  |  | IČ:
DIČ:
Poznámka:
| Náklady z rozpočtu | [5 empty] | 0
| Ostatní náklady | [5 empty] | 0
| Cena bez DPH | [5 empty] | 0
|  |  | Základ daně |  |  | Sazba daně | Výše daně
| DPH | základní | 0 |  |  | 21% | 0
|  | snížená | 0 |  |  | 15% | 0
|  | zákl. přenesená | 0 |  |  | 21% | 0
|  | sníž. přenesená | 0 |  |  | 15% | 0
|  | nulová | 0 |  |  | 0% | 0
| Cena s DPH |  |  | v | CZK |  | 0
| Projektant |  |  | Zpracovatel
| Datum a podpis: |  | Razítko | Datum a podpis: |  |  | Razítko
| Objednavatel |  |  | Uchazeč
| Datum a podpis: |  | Razítko | Datum a podpis: |  |  | Razítko
REKAPITULACE ČLENĚNÍ SOUPISU PRACÍ
Stavba:
Brno, Tuřanka II, rekonstrukce kanalizace a vodovodu
Objekt:
01 - Brno, Tuřanka II, rekonstrukce kanalizace a vodovodu
Soupis:
006 - Ostatní a vedlejší náklady
Místo: | [5 empty] | Datum: | 10. 6. 2019
Zadavatel: |  |  | Statutární město Brno |  |  | Projektant: | Sweco Hydroprojekt a.s. divize Morava
Uchazeč: |  |  | Vyplň údaj |  |  | Zpracovatel:
Kód dílu - Popis | [6 empty] | Cena celkem [CZK]
Náklady ze soupisu prací | [6 empty] | 0 | [12 empty] | -1
| OST - Ostatní | [5 empty] | 0
DPH
[11 empty] | základní | [12 empty] | VRN | 0 | 0 | 0 | 0 | 0 | 1
[11 empty] | základní | [12 empty] | VRN | 0 | 0 | 0 | 0 | 0 | 1
[11 empty] | základní | [12 empty] | VRN | 0 | 0 | 0 | 0 | 0 | 1
[11 empty] | základní | [12 empty] | VRN | 0 | 0 | 0 | 0 | 0 | 1
[11 empty] | základní | [12 empty] | VRN | 0 | 0 | 0 | 0 | 0 | 1
[11 empty] | základní | [12 empty] | KOMPLETACNA | 0 | 0 | 0 | 0 | 0 | 1
Celkové náklady za stavbu | [6 empty] | 0
SOUPIS PRACÍ
Stavba:
Brno, Tuřanka II, rekonstrukce kanalizace a vodovodu
Objekt:
01 - Brno, Tuřanka II, rekonstrukce kanalizace a vodovodu
Soupis:
006 - Ostatní a vedlejší náklady
Místo: | [5 empty] | Datum: | 10. 6. 2019
Zadavatel: |  |  | Statutární město Brno |  |  | Projektant: | Sweco Hydroprojekt a.s. divize Morava
Uchazeč: |  |  | Vyplň údaj |  |  | Zpracovatel:
PČ | Typ | Kód | Popis | MJ | Množství | J.cena [CZK] | Cena celkem [CZK] | Cenová soustava |  |  | DPH | J. Nh [h] | Nh celkem [h] | J. hmotnost [t] | Hmotnost celkem [t] | J. suť [t] | Suť Celkem [t]
Náklady soupisu celkem | [6 empty] | 0 | [5 empty] | 0 |  | 0 |  | 0 |  | D | -1 | [10 empty] | 0
| D | OST | Ostatní |  |  |  | 0 | [5 empty] | 0 |  | 0 |  | 0 | 4 | D | 0 |  |  |  | ROZPOCET | [6 empty] | 0
1 | K | 900600001 | Zařízení staveniště - zhotovení, provoz, likvidace, uvedení do původního stavu | kpl | 1 |  | 0 |  |  |  | základní |  | 0 | 0 | 0 | 0 | 0 | 262144 | K | 1 |  |  |  | ROZPOCET | 0 | 0 | 0 | 0 | 0 | 1 | 0 | 262144 | -1704946458
| VV |  | 1 |  | 1 | [13 empty] | VV | 1 | 2 | True | 1 | ROZPOCET
2 | K | 0492030101 | Poplatek za vyřízení povolení ZS vč. inženýrské činnosti za vyřízení poplatku ZS | kpl | 1 |  | 0 |  |  |  | základní |  | 0 | 0 | 0 | 0 | 0 | 262144 | K | 1 |  |  |  | ROZPOCET | 0 | 0 | 0 | 0 | 0 | 1 | 0 | 262144 | 521130746
| VV |  | 1 |  | 1 | [13 empty] | VV | 1 | 2 | True | 1 | ROZPOCET
3 | K | 900600004 | Zřízení a údržba dopr. značení po dobu výstavby, vrácení do pův. stavu | kpl | 1 |  | 0 |  |  |  | základní |  | 0 | 0 | 0 | 0 | 0 | 262144 | K | 1 |  |  |  | ROZPOCET | 0 | 0 | 0 | 0 | 0 | 1 | 0 | 262144 | 1818512195
| VV |  | 1 |  | 1 | [13 empty] | VV | 1 | 2 | True | 1 | ROZPOCET
4 | K | 9006000131 | Provedení revize kanalizace TV kamerou - stoky | m | 87.68 |  | 0 |  |  |  | základní |  | 0 | 0 | 0 | 0 | 0 | 262144 | K | 1 |  |  |  | ROZPOCET | 0 | 0 | 0 | 0 | 0 | 1 | 0 | 262144 | -1961490876
| VV |  | (35,09+8,75)*2 |  | 87.68 | [13 empty] | VV | 1 | 2 | True | 0 | ROZPOCET
| VV |  | Součet |  | 87.68 | [13 empty] | VV | 1 | 4 | True | 1 | ROZPOCET
5 | K | 9006000132 | Provedení revize kanalizace TV kamerou - přípojky | m | 200.6 |  | 0 |  |  |  | základní |  | 0 | 0 | 0 | 0 | 0 | 262144 | K | 1 |  |  |  | ROZPOCET | 0 | 0 | 0 | 0 | 0 | 1 | 0 | 262144 | -1541492964
| VV |  | "uliční vpusti" | [15 empty] | VV | 1 | 1 | True | 0 | ROZPOCET
| VV |  | 100,3*2 |  | 200.6 | [13 empty] | VV | 1 | 2 | True | 0 | ROZPOCET
| VV |  | Součet |  | 200.6 | [13 empty] | VV | 1 | 4 | True | 1 | ROZPOCET
6 | K | 900600014 | Provedení veškerých zkoušek prokazující kvalitu díla např. zkouška zhutnění | kpl | 1 |  | 0 |  |  |  | základní |  | 0 | 0 | 0 | 0 | 0 | 262144 | K | 1 |  |  |  | ROZPOCET | 0 | 0 | 0 | 0 | 0 | 1 | 0 | 262144 | -427964238
| VV |  | 1 |  | 1 | [13 empty] | VV | 1 | 2 | True | 1 | ROZPOCET
7 | K | 900600016 | Zpracování dokumentace skutečného provedení stavby | kpl | 1 |  | 0 |  |  |  | základní |  | 0 | 0 | 0 | 0 | 0 | 262144 | K | 1 |  |  |  | ROZPOCET | 0 | 0 | 0 | 0 | 0 | 1 | 0 | 262144 | -801337753
| VV |  | 1 |  | 1 | [13 empty] | VV | 1 | 2 | True | 1 | ROZPOCET
8 | K | 900600019 | Zpracování geodet. zaměření DSPS pro GIS a MMB OTS | kpl | 1 |  | 0 |  |  |  | základní |  | 0 | 0 | 0 | 0 | 0 | 262144 | K | 1 |  |  |  | ROZPOCET | 0 | 0 | 0 | 0 | 0 | 1 | 0 | 262144 | -506664865
| VV |  | 1 |  | 1 | [13 empty] | VV | 1 | 2 | True | 1 | ROZPOCET
9 | K | 900600020 | Zaměření rozsahu zásahu do komunikace v prog. EZA | kpl | 1 |  | 0 |  |  |  | základní |  | 0 | 0 | 0 | 0 | 0 | 262144 | K | 1 |  |  |  | ROZPOCET | 0 | 0 | 0 | 0 | 0 | 1 | 0 | 262144 | -2038583584
| VV |  | 1 |  | 1 | [13 empty] | VV | 1 | 2 | True | 1 | ROZPOCET
10 | K | 900600023 | Uvedení do původního stavu poškozené zatravněné plochy | kpl | 1 |  | 0 |  |  |  | základní |  | 0 | 0 | 0 | 0 | 0 | 262144 | K | 1 |  |  |  | ROZPOCET | 0 | 0 | 0 | 0 | 0 | 1 | 0 | 262144 | 1500989983
| VV |  | 1 |  | 1 | [13 empty] | VV | 1 | 2 | True | 1 | ROZPOCET
11 | K | 900600025 | Uvedení dotčených ploch do původního stavu | kpl | 1 |  | 0 |  |  |  | základní |  | 0 | 0 | 0 | 0 | 0 | 262144 | K | 1 |  |  |  | ROZPOCET | 0 | 0 | 0 | 0 | 0 | 1 | 0 | 262144 | -548526978
| VV |  | 1 |  | 1 | [13 empty] | VV | 1 | 2 | True | 1 | ROZPOCET
12 | K | 900600026 | Provedení komplexních zkoušek technologie, např. Markery | kpl | 1 |  | 0 |  |  |  | základní |  | 0 | 0 | 0 | 0 | 0 | 262144 | K | 1 |  |  |  | ROZPOCET | 0 | 0 | 0 | 0 | 0 | 1 | 0 | 262144 | -1119019557
| VV |  | 1 |  | 1 | [13 empty] | VV | 1 | 2 | True | 1 | ROZPOCET
13 | K | 900600027 | Provozní vlivy | kpl | 1 |  | 0 |  |  |  | základní |  | 0 | 0 | 0 | 0 | 0 | 262144 | K | 1 |  |  |  | ROZPOCET | 0 | 0 | 0 | 0 | 0 | 1 | 0 | 262144 | -1820565107
| VV |  | 1 |  | 1 | [13 empty] | VV | 1 | 2 | True | 1 | ROZPOCET
14 | K | 900600029.1 | Zajištění vytýčení podzemních sítí dotčených stavbou | kpl | 1 |  | 0 |  |  |  | základní |  | 0 | 0 | 0 | 0 | 0 | 262144 | K | 1 |  |  |  | ROZPOCET | 0 | 0 | 0 | 0 | 0 | 1 | 0 | 262144 | 176282016
| VV |  | 1 |  | 1 | [13 empty] | VV | 1 | 2 | True | 1 | ROZPOCET
15 | K | 900600041 | Zřízení, odstranění těžkého přemostění včeně všech souvisejích prací ( - ocel. plech tl. min 25mm, 2,5 x 3,5 m) | kus | 6 |  | 0 |  |  |  | základní |  | 0 | 0 | 0 | 0 | 0 | 262144 | K | 1 |  |  |  | ROZPOCET | 0 | 0 | 0 | 0 | 0 | 1 | 0 | 262144 | -1127658657
| VV |  | 6 |  | 6 | [13 empty] | VV | 1 | 2 | True | 1 | ROZPOCET
16 | K | 900600111 | Ošetření kořenového systému | kpl | 1 |  | 0 |  |  |  | základní |  | 0 | 0 | 0 | 0 | 0 | 262144 | K | 1 |  |  |  | ROZPOCET | 0 | 0 | 0 | 0 | 0 | 1 | 0 | 262144 | 135221165
| VV |  | "a) Práce v kořenovém prostoru stromu budou prováděny ručně." | [15 empty] | VV | 1 | 1 | True | 0 | ROZPOCET
| VV |  | "b) Kořeny do průměru 30 mm lze přerušit hladkým řezem, u kořenů" | [15 empty] | VV | 1 | 1 | True | 0 | ROZPOCET
| VV |  | "do průměru 50 mm bude provedeno individuální posouzení " | [15 empty] | VV | 1 | 1 | True | 0 | ROZPOCET
| VV |  | "odborným pracovníkem. Kořeny o průměru větším jak 50 mm budou" | [15 empty] | VV | 1 | 1 | True | 0 | ROZPOCET
| VV |  | "zachovány ." | [15 empty] | VV | 1 | 1 | True | 0 | ROZPOCET
| VV |  | "c) Zachované kořeny je nutné chránit proti vysycháním a účinkům" | [15 empty] | VV | 1 | 1 | True | 0 | ROZPOCET
| VV |  | "mrazu." | [15 empty] | VV | 1 | 1 | True | 0 | ROZPOCET
| VV |  | "Ochrana může být provedena např. zakrytím pravidelně vlhčenou." | [15 empty] | VV | 1 | 1 | True | 0 | ROZPOCET
| VV |  | "textilií" | [15 empty] | VV | 1 | 1 | True | 0 | ROZPOCET
| VV |  | 1 |  | 1 | [13 empty] | VV | 1 | 2 | True | 1 | ROZPOCET
17 | K | 900600112 | Ochrana stromů bedněním - zřízení, odstranění | kpl | 1 |  | 0 |  |  |  | základní |  | 0 | 0 | 0 | 0 | 0 | 262144 | K | 1 |  |  |  | ROZPOCET | 0 | 0 | 0 | 0 | 0 | 1 | 0 | 262144 | 784442362
| VV |  | 1 |  | 1 | [13 empty] | VV | 1 | 2 | True | 1 | ROZPOCET
18 | K | 900602101 | Zimní údržba chodníků v rámci technologické přestávky v délce 3 měsíců, výměra 1384 m2 | kpl | 1 |  | 0 |  |  |  | základní |  | 0 | 0 | 0 | 0 | 0 | 262144 | K | 1 |  |  |  | ROZPOCET | 0 | 0 | 0 | 0 | 0 | 1 | 0 | 262144 | 103384524
| VV |  | 1 |  | 1 | [13 empty] | VV | 1 | 2 | True | 1 | ROZPOCET
19 | K | 900602102 | Zimní údržba komunikací v rámci technologické přestávky v délce 3 měsíců, výměra 2796 m2 | kpl | 1 |  | 0 |  |  |  | základní |  | 0 | 0 | 0 | 0 | 0 | 262144 | K | 1 |  |  |  | ROZPOCET | 0 | 0 | 0 | 0 | 0 | 1 | 0 | 262144 | 1054934349
| VV |  | 1 |  | 1 | [13 empty] | VV | 1 | 2 | True | 1 | ROZPOCET
20 | K | 900600032 | Vícetisky projektové dokumentace pro potřeby dodavatele stavby | kpl | 1 |  | 0 |  |  |  | základní |  | 0 | 0 | 0 | 0 | 0 | 262144 | K | 1 |  |  |  | ROZPOCET | 0 | 0 | 0 | 0 | 0 | 1 | 0 | 262144 | 496086304
| VV |  | 1 |  | 1 | [13 empty] | VV | 1 | 2 | True | 1 | ROZPOCET
21 | K | 900600201 | Prove. veškerých zkoušek prokazující kvalitu díla SO 310 - KANALIZACE - zkouška těsnosti | kpl | 1 |  | 0 |  |  |  | základní |  | 0 | 0 | 0 | 0 | 0 | 262144 | K | 1 |  |  |  | ROZPOCET | 0 | 0 | 0 | 0 | 0 | 1 | 0 | 262144 | -678395751
| VV |  | 1 |  | 1 | [13 empty] | VV | 1 | 2 | True | 1 | ROZPOCET
22 | K | 900600203 | Prove. veškerých zkoušek prokazující kvalitu díla SO 330 - VODOVOD - tlakové zkoušky a desinfekce | kpl | 1 |  | 0 |  |  |  | základní |  | 0 | 0 | 0 | 0 | 0 | 262144 | K | 1 |  |  |  | ROZPOCET | 0 | 0 | 0 | 0 | 0 | 1 | 0 | 262144 | 2002852637
| VV |  | 1 |  | 1 | [13 empty] | VV | 1 | 2 | True | 1 | ROZPOCET
23 | K | 900,1a-R | Náklady na provedení náhradního zásobování potrubím HDPE 100 d63mm, vč. napojení vodovodních přípojek v počtu 25ks, vč. tvarovek, vč. dodávky materiálů, vč. následného odstranění | m | 262.11 |  | 0 |  |  |  | základní |  | 0 | 0 | 0 | 0 | 0 | 4 | K | 1 |  |  |  | ROZPOCET | 0 | 0 | 0 | 0 | 0 | 1 | 0 | 4 | 1729867846
| VV |  | "včetně tlakové zkoušky a desinfekce" | [15 empty] | VV | 1 | 1 | True | 0 | ROZPOCET
| VV |  | "SO 330" | [15 empty] | VV | 1 | 1 | True | 0 | ROZPOCET
| VV |  | 262,11 |  | 262.11 | [13 empty] | VV | 1 | 2 | True | 1 | ROZPOCET
24 | K | 900600205 | Prove. veškerých zkoušek prokazující kvalitu díla SO 340 - VODOVODNÍ PŘÍPOJKY - tlakové zkoušky a desinfekce | kpl | 1 |  | 0 |  |  |  | základní |  | 0 | 0 | 0 | 0 | 0 | 262144 | K | 1 |  |  |  | ROZPOCET | 0 | 0 | 0 | 0 | 0 | 1 | 0 | 262144 | -420165654
| VV |  | 1 |  | 1 | [13 empty] | VV | 1 | 2 | True | 1 | ROZPOCET
25 | K | 900600118 | Náhradní zásobování vodou - cisterny s pitnou vodou 2 ks | kpl | 1 |  | 0 |  |  |  | základní |  | 0 | 0 | 0 | 0 | 0 | 262144 | K | 1 |  |  |  | ROZPOCET | 0 | 0 | 0 | 0 | 0 | 1 | 0 | 262144 | -973875090
| VV |  | 1 |  | 1 | [13 empty] | VV | 1 | 2 | True | 1 | ROZPOCET
26 | K | 900600206 | Prove. veškerých zkoušek prokazující kvalitu díla SO 103 - KOMUNIKACE - ODVODNĚNÍ - zkouška těsnosti | kus | 18 |  | 0 |  |  |  | základní |  | 0 | 0 | 0 | 0 | 0 | 262144 | K | 1 |  |  |  | ROZPOCET | 0 | 0 | 0 | 0 | 0 | 1 | 0 | 262144 | -736464302
| VV |  | 18 |  | 18 | [13 empty] | VV | 1 | 2 | True | 1 | ROZPOCET
27 | K | 900602032 | Provedení pasportizace objektů dotčených stavbou | kpl | 1 |  | 0 |  |  |  | základní |  | 0 | 0 | 0 | 0 | 0 | 262144 | K | 1 |  |  |  | ROZPOCET | 0 | 0 | 0 | 0 | 0 | 1 | 0 | 262144 | -686483700
| VV |  | "před zahájením stavby provedené soudním znalcem z oboru" | [15 empty] | VV | 1 | 1 | True | 0 | ROZPOCET
| VV |  | "Předání" | [15 empty] | VV | 1 | 1 | True | 0 | ROZPOCET
| VV |  | "2x....v tištěné podobě" | [15 empty] | VV | 1 | 1 | True | 0 | ROZPOCET
| VV |  | "2x....v digitální podobě" | [15 empty] | VV | 1 | 1 | True | 0 | ROZPOCET
| VV |  | 1 |  | 1 | [13 empty] | VV | 1 | 2 | True | 1 | ROZPOCET
28 | K | 900602052 | Aktualizace návrhu definit. dopraveního značení. Zajištění včetně projednání "stanovení místní úpravy dopravního značení". | kpl | 1 |  | 0 |  |  |  | základní |  | 0 | 0 | 0 | 0 | 0 | 262144 | K | 1 |  |  |  | ROZPOCET | 0 | 0 | 0 | 0 | 0 | 1 | 0 | 262144 | -1519751555
| VV |  | 1 |  | 1 | [13 empty] | VV | 1 | 2 | True | 1 | ROZPOCET
29 | K | 915,3-R | Náklady na obnovu indukčních smyček ve vozovce | ks | 2 |  | 0 |  |  |  | základní |  | 0 | 0 | 0 | 0 | 0 | 4 | K | 1 |  |  |  | ROZPOCET | 0 | 0 | 0 | 0 | 0 | 1 | 0 | 4 | -1166747927
| P |  | Poznámka k položce: viz TZ př.č. D.5.1.1 a v.č. D.5.1.2.až 8 | [15 empty] | P | 1
| VV |  | 2 |  | 2 | [13 empty] | VV | 1 | 2 | True | 1 | ROZPOCET

## Seznam figur
SEZNAM FIGUR
Kód: | HDP_Brno-217091
Stavba: | Brno, Tuřanka II, rekonstrukce kanalizace a vodovodu
Datum: | 10. 6. 2019
Kód | Popis | MJ | Výměra
01/ 001 | SO 310 Kanalizace
DN5075 |  |  | 43.3
DN6090 |  |  | 138.55