## Referenční podklady
Adresář | shp | Obsah | Popisný atribut
DZ |  | Dopravní značení BKOM
Vybrané vrstvy dopravního značení
| SDZ_sloupky | sloupky svislého dopravního značení
| SDZ_znacky.shp | svislé dopravní značky | NAZEV
| VDZ_bodove.shp | vodorovné dopravní značky - bodové | NAZEV
| VDZ_liniove.shp | vodorovné dopravní značky - liniové | NAZEV
| VDZ_plosne.shp | vodorovné dopravní značky - plošné | NAZEV
UMPS |  | Účelová mapa polohopisné situace
Účelová mapa polohopisné situace (ÚMPS) je primární vrstvou Digitální mapy Brna. Jedná se o geodeticky měřený skutečný stav území - polohopis a výškopis, který zobrazuje objekty reálného světa (např. budovy, silnice, sloupy, stromy atd.). Aktualizace ÚMPS probíhá v systému DMB zakreslením aktualizačních zakázek geodetického měření, především Dokumentací skutečného provedení staveb (DSPS).
| UMPS_b.shp | účelová mapa polohopisné situace - bodové prvky | NAZEV
| UMPS_l.shp | účelová mapa polohopisné situace - liniové prvky | NAZEV
| UMPS_popis.shp | účelová mapa polohopisné situace - popis | NAZEV, TEXT
MTVU |  | Mapa technického využití území
Mapa technického využití území (MTVÚ) je odvozená datová vrstva systému DMB. Je udržována v produkční lince DMB na celém území statutárního města Brna jako souvislá polygonová vrstva s překryvy v místech výskytu mimoúrovňových jevů. Její aktualizace probíhá přímo při zapracování aktualizačních zakázek, kterými se mění polohopis.
| MTVU0_P.shp | mapa technického využití území - povrch | TYP
| MTVU1_P.shp | mapa technického využití území - 1. nadzemní úroveň | TYP
| MTVU9_P.shp | mapa technického využití území - 1. podzemní úroveň | TYP
RUIAN |  | Registr územní identifikace a nemovitostí - vybrané vrstvy
Registr územní identifikace, adres a nemovitostí
| AdresniMisto.shp | definiční body adresních míst
| StavebniObjekty.shp | definiční body stavebních objektů
| Ulice.shp | ulice
MTVU_TYP - seznam plošných typů objektů ZPS zastoupených v datovém vzorku
Objekt budovy | budova
Silniční doprava | pozemní komunikace (provozní plocha)
chodník
cyklostezka
parkoviště, odstavná plocha
dopravní ostrůvek
dělící pás
přidružená plocha
signální pás
Drážní doprava | plocha železnice
tramvajová dráha
pozemní lanová dráha
Dopravní stavba společná pro více skupin | příkop, násep, zářez dopravní stavby
nástupiště
manipulační plocha
mostovka
portál tunelu
průběh tunelu
portál podchodu
průběh podchodu
Zařízení dopravních staveb | mostní váha
Nádrž | vodní nádrž
hráz, jez
Stavby v korytě vodního toku | přeliv, stupeň
stavebně upravené koryto
Stavby k melioracím pozemků | meliorační příkop, žlab
Stavby, objekty a zařízení k ochraně před povodněmi | protipovodňová zábrana
suchá nádrž
Důlní díla, důlní stavby | důl, lom
plocha rekultivace
úložné místo těžebního odpadu
jiné důlní dílo, důlní stavba
Sportoviště a hřiště pro rekreaci | hřiště
Stavba kulturní, sakrální | drobná sakrální stavba - plocha
hřbitov
drobná kulturní stavba - plocha
Stavby společné pro více skupin | podezdívka
schodiště
zeď - plocha
ostatní zastřešená stavba
zastřešení
rampa
terasa
komín
skleník
zahradní bazén
patka, deska, monolit, pilíř
stavba pro zpevnění povrchu
neveřejná zpevněná plocha
dvůr, nádvoří
čelo propustku
podzemní objekt ZPS
drobná stavba TI
Přírodní vodní plocha | vodní tok
jezero
Hospodářská plocha | zemědělská plocha
zahrada
les
hospodářsky nevyužívaná plocha
Udržovaná zeleň | udržovaná plocha zeleně