## Krycí list rozpočtu
Krycí list soupisu
Název stavby: |  | Nová radnice - PD na opravu fasády - Husova 12 |  | Objednatel: | Statutární město Brno |  | IČ/DIČ: | 44992785/CZ44992785
Druh stavby: |  | Udržovací práce |  | Projektant: | GARANT projekt s.r.o. |  | IČ/DIČ: | 06722865/CZ06722865
Lokalita: |  | Brno Veveří |  | Zhotovitel: |  |  | IČ/DIČ:
Začátek výstavby: |  |  |  | Konec výstavby: |  |  | Položek: | 57
JKSO: |  | 8016 |  | Zpracoval: |  |  | Datum:
Rozpočtové náklady v Kč
Základní rozpočtové náklady
HSV | Dodávky | 0
| Montáž | 0
PSV | Dodávky | 0
| Montáž | 0
"M" | Dodávky | 0
| Montáž | 0
Ostatní materiál |  | 0
Přesun hmot a sutí |  | 0
ZRN celkem |  | 0
Základ 0% |  | 0
Základ 15% |  | 0 | DPH 15% |  | 0 | Celkem bez DPH |  | 0
Základ 21% |  | 0 | DPH 21% |  | 0 | Celkem včetně DPH |  | 0
Projektant |  |  | Objednatel |  |  | Zhotovitel
Datum, razítko a podpis |  |  | Datum, razítko a podpis |  |  | Datum, razítko a podpis
Poznámka:

## Stavební rozpočet - součet
Soupis prací - rekapitulace
Název stavby: |  | Nová radnice - PD na opravu fasády - Husova 12
Druh stavby: |  | Udržovací práce
Lokalita: |  | Brno Veveří
Objekt | Kód | Zkrácený popis | Náklady (Kč) - dodávka | Náklady (Kč) - Montáž | Náklady (Kč) - celkem | Celková hmotnost (t)
| 001VD | Ostatní náklady | 0 | 0 | 0 | 0 | T | 0
| 000VD | Doplňkové náklady | 0 | 0 | 0 | 0 | T | 0
| 764 | Konstrukce klempířské | 0 | 0 | 0 | 0.5774 | T | 0
| 38 | Různé kompletní konstrukce nedělitelné do stav. dílů | 0 | 0 | 0 | 0.4056 | T | 0
| 62 | Úprava povrchů vnější | 0 | 0 | 0 | 49.1651 | T | 0
| 767 | Konstrukce doplňkové stavební (zámečnické) | 0 | 0 | 0 | 0 | T | 0
| 777 | Podlahy ze syntetických hmot | 0 | 0 | 0 | 0.036 | T | 0
| 782 | Obklady z přírodního a konglomerovaného kamene | 0 | 0 | 0 | 1.2052 | T | 0
| 783 | Nátěry | 0 | 0 | 0 | 0.061742 | T | 0
| 90 | Hodinové zúčtovací sazby (HZS) | 0 | 0 | 0 | 0 | T | 0
| 93 | Různé dokončovací konstrukce a práce inženýrských staveb | 0 | 0 | 0 | 0 | T | 0
| 94 | Lešení a stavební výtahy | 0 | 0 | 0 | 0.8549 | T | 0
| 95 | Různé dokončovací konstrukce a práce na pozemních stavbách | 0 | 0 | 0 | 0.1278 | T | 0
| 97 | Prorážení otvorů a ostatní bourací práce | 0 | 0 | 0 | 47.0985 | T | 0
| H99 | Ostatní přesuny hmot | 0 | 0 | 0 | 0 | T | 0
| M46 | Zemní práce při montážích | 0 | 0 | 0 | 0.03421 | T | 0
| M65 | Elektroinstalace | 0 | 0 | 0 | 0 | T | 0
| M74 | Elektromontážní práce (silnoproud) | 0 | 0 | 0 | 0.255 | T | 0
| S | Přesuny sutí | 0 | 0 | 0 | 0 | T | 0
|  |  |  | Celkem: | 0

## Stavební rozpočet
Soupis prací
Název stavby: |  |  | Nová radnice - PD na opravu fasády - Husova 12
Druh stavby: |  |  | Udržovací práce
Lokalita: |  |  | Brno Veveří
JKSO: |  |  | 8016
Č | Objekt | Kód | Zkrácený popis | MJ | Množství | Cena/MJ | Náklady (Kč) |  |  | Hmotnost (t) |  | Cenová | [32 empty] | ISWORK | GROUPCODE
|  |  | Rozměry |  |  | (Kč) | Dodávka | Montáž | Celkem | Jednot. | Celkem | soustava | Přesuny | Typ skupiny | HSV mat | HSV prac | PSV mat | PSV prac | Mont mat | Mont prac | Ostatní mat. | [20 empty] | MAT | WORK | CELK
|  | 001VD | Ostatní náklady |  |  |  | 0 | 0 | 0 |  | 0 | [17 empty] | 0 | 0 | 0
1 |  | 001VD | Pojištění díla v rozsahu návrhu smlouvy | soubor | 1 |  | 0 | 0 | 0 | 0 | 0 | vlastní | 0 |  | 0 | 0 | 0 | 0 | 0 | 0 | 0 | 0 | 0 | 0 | 21 | 0 | 0 | 1 |  |  |  | 0 | 0 | 0 | 001VD_ | 0_ | _ | 0 | 0 | 0 | 0 | 0 | 0 | 0 | P | 001VD
|  | 000VD | Doplňkové náklady |  |  |  | 0 | 0 | 0 |  | 0 | [17 empty] | 0 | 0 | 0
2 |  | 000001VD | Koordinační a kompletační činnost | soubor | 1 |  | 0 | 0 | 0 | 0 | 0 | vlastní | 0 |  | 0 | 0 | 0 | 0 | 0 | 0 | 0 | 0 | 0 | 0 | 21 | 0 | 0 | 1 |  |  |  | 0 | 0 | 0 | 000VD_ | 0_ | _ | 0 | 0 | 0 | 0 | 0 | 0 | 0 | P | 000VD
3 |  | 000002VD | Ztížené podmínky výstavby za provozu objektu | soubor | 1 |  | 0 | 0 | 0 | 0 | 0 | vlastní | 0 |  | 0 | 0 | 0 | 0 | 0 | 0 | 0 | 0 | 0 | 0 | 21 | 0 | 0 | 1 |  |  |  | 0 | 0 | 0 | 000VD_ | 0_ | _ | 0 | 0 | 0 | 0 | 0 | 0 | 0 | P | 000VD
4 |  | 000003VD | Zařízení staveniště | soubor | 1 |  | 0 | 0 | 0 | 0 | 0 | vlastní | 0 |  | 0 | 0 | 0 | 0 | 0 | 0 | 0 | 0 | 0 | 0 | 21 | 0 | 0 | 1 |  |  |  | 0 | 0 | 0 | 000VD_ | 0_ | _ | 0 | 0 | 0 | 0 | 0 | 0 | 0 | P | 000VD
5 |  | 000005VD | Provozní vlivy (práce za provozu) | soubor | 1 |  | 0 | 0 | 0 | 0 | 0 | vlastní | 0 |  | 0 | 0 | 0 | 0 | 0 | 0 | 0 | 0 | 0 | 0 | 21 | 0 | 0 | 1 |  |  |  | 0 | 0 | 0 | 000VD_ | 0_ | _ | 0 | 0 | 0 | 0 | 0 | 0 | 0 | P | 000VD
6 |  | 000010VD | Vzorkování omítek dle požadaků NPÚ | soubor | 1 |  | 0 | 0 | 0 | 0 | 0 | vlastní | 0 |  | 0 | 0 | 0 | 0 | 0 | 0 | 0 | 0 | 0 | 0 | 21 | 0 | 0 | 1 |  |  |  | 0 | 0 | 0 | 000VD_ | 0_ | _ | 0 | 0 | 0 | 0 | 0 | 0 | 0 | P | 000VD
7 |  | 000015VD | Dokumentace skutečného provedení | soubor | 1 |  | 0 | 0 | 0 | 0 | 0 | vlastní | 0 |  | 0 | 0 | 0 | 0 | 0 | 0 | 0 | 0 | 0 | 0 | 21 | 0 | 0 | 1 |  |  |  | 0 | 0 | 0 | 000VD_ | 0_ | _ | 0 | 0 | 0 | 0 | 0 | 0 | 0 | P | 000VD
8 |  | 210EL2VD | Revize bleskosvodu a uzemnění vč. 6x revizní zprávy | ks | 1 |  | 0 | 0 | 0 | 0 | 0 | vlastní | 0 |  | 0 | 0 | 0 | 0 | 0 | 0 | 0 | 0 | 0 | 0 | 21 | 0 | 0 | 2 |  |  |  | 0 | 0 | 0 | 000VD_ | 0_ | _ | 0 | 0 | 0 | 0 | 0 | 0 | 0 | P | 000VD
|  | 764 | Konstrukce klempířské |  |  |  | 0 | 0 | 0 |  | 0.5774 | [17 empty] | 0 | 0 | 0
9 |  | 764554204R00 | Odpadní trouby z Cu plechu, kruhové, D 150 mm | m | 16 |  | 0 | 0 | 0 | 0.0042 | 0.0672 | RTS II / 2021 | 0 |  | 0 | 0 | 0 | 0 | 0 | 0 | 0 | 0 | 0 | 0 | 21 | 0 | 0 | 7 |  |  |  | 0 | 0 | 0 | 764_ | 76_ | _ | 0 | 0 | 0 | 0.0672 | 0 | 0 | 0 | P | 764
|  |  | K04 |  | 0
|  |  | 16 |  | 16
10 |  | 764554913R00 | Oprava odpad.trub Cu kruhových do 2 m, D 150 mm | m | 108 |  | 0 | 0 | 0 | 0.0023 | 0.2484 | RTS II / 2021 | 0 |  | 0 | 0 | 0 | 0 | 0 | 0 | 0 | 0 | 0 | 0 | 21 | 0 | 0 | 7 |  |  |  | 0 | 0 | 0 | 764_ | 76_ | _ | 0 | 0 | 0 | 0.2484 | 0 | 0 | 0 | P | 764
|  |  | 18*6 |  | 108
11 |  | 764510260RT2 | Oplechování parapetů včetně rohů z Cu, rš 400 mm | m | 1.6 |  | 0 | 0 | 0 | 0.00369 | 0.005904 | RTS II / 2021 | 0 |  | 0 | 0 | 0 | 0 | 0 | 0 | 0 | 0 | 0 | 0 | 21 | 0 | 0 | 7 |  |  |  | 0 | 0 | 0 | 764_ | 76_ | _ | 0 | 0 | 0 | 0.005904 | 0 | 0 | 0 | P | 764
|  |  | K02 |  | 0
|  |  | 1,6 |  | 1.6
12 |  | 764510240RT2 | Oplechování parapetů včetně rohů z Cu, rš 250 mm | m | 2 |  | 0 | 0 | 0 | 0.00228 | 0.00456 | RTS II / 2021 | 0 |  | 0 | 0 | 0 | 0 | 0 | 0 | 0 | 0 | 0 | 0 | 21 | 0 | 0 | 7 |  |  |  | 0 | 0 | 0 | 764_ | 76_ | _ | 0 | 0 | 0 | 0.00456 | 0 | 0 | 0 | P | 764
|  |  | K03 |  | 0
|  |  | 2 |  | 2
13 |  | 764521440RT2 | Oplechování říms z Ti Zn plechu, rš 250 mm | m | 142 |  | 0 | 0 | 0 | 0.00177 | 0.25134 | RTS II / 2021 | 0 |  | 0 | 0 | 0 | 0 | 0 | 0 | 0 | 0 | 0 | 0 | 21 | 0 | 0 | 7 |  |  |  | 0 | 0 | 0 | 764_ | 76_ | _ | 0 | 0 | 0 | 0.25134 | 0 | 0 | 0 | P | 764
|  |  | K01 |  | 0
|  |  | 142 |  | 142
14 |  | 998764103R00 | Přesun hmot pro klempířské konstr., výšky do 24 m | t | 0.5774 |  | 0 | 0 | 0 | 0 | 0 | RTS II / 2021 | 0 |  | 0 | 0 | 0 | 0 | 0 | 0 | 0 | 0 | 0 | 0 | 21 | 0 | 0 | 5 |  |  |  | 0 | 0 | 0 | 764_ | 76_ | _ | 0 | 0 | 0 | 0 | 0 | 0 | 0 | P | 764
|  | 38 | Různé kompletní konstrukce nedělitelné do stav. dílů |  |  |  | 0 | 0 | 0 |  | 0.4056 | [17 empty] | 0 | 0 | 0
15 |  | 380941113R00 | Výztuž helikální 1x d 8 mm, drážka, cihelné zdivo - předpoklad | m | 40 |  | 0 | 0 | 0 | 0.01014 | 0.4056 | RTS II / 2021 | 0 |  | 0 | 0 | 0 | 0 | 0 | 0 | 0 | 0 | 0 | 0 | 21 | 0 | 0 | 1 |  |  |  | 0 | 0 | 0 | 38_ | 3_ | _ | 0 | 0 | 0 | 0.4056 | 0 | 0 | 0 | P | 38
|  | 62 | Úprava povrchů vnější |  |  |  | 0 | 0 | 0 |  | 49.1651 | [17 empty] | 0 | 0 | 0
16 |  | 620991121R00 | Zakrývání výplní vnějších otvorů z lešení | m2 | 426.6 |  | 0 | 0 | 0 | 4e-05 | 0.017064 | RTS II / 2021 | 0 |  | 0 | 0 | 0 | 0 | 0 | 0 | 0 | 0 | 0 | 0 | 21 | 0 | 0 | 1 |  |  |  | 0 | 0 | 0 | 62_ | 6_ | _ | 0 | 0 | 0 | 0.017064 | 0 | 0 | 0 | P | 62
|  |  | Okna |  | 0
|  |  | 1,3*2,7*116+1,4*1*3 |  | 411.36
|  |  | Dveře |  | 0
|  |  | 2*3*2+1,2*2,7 |  | 15.24
17 |  | 622904121R00 | Ruční čištění ocelovým kartáčem | m2 | 2009.7625 |  | 0 | 0 | 0 | 0 | 0 | RTS II / 2021 | 0 |  | 0 | 0 | 0 | 0 | 0 | 0 | 0 | 0 | 0 | 0 | 21 | 0 | 0 | 1 |  |  |  | 0 | 0 | 0 | 62_ | 6_ | _ | 0 | 0 | 0 | 0 | 0 | 0 | 0 | P | 62
|  |  | 555,2825+197,68+750,24+506,56 |  | 2009.7625
18 |  | 622477342RT2 | Oprava vně.omítky stěn do 20%,IV,štuk.100% pl.,SMS | m2 | 555.2825 |  | 0 | 0 | 0 | 0.01406 | 7.8073 | RTS II / 2021 | 0 |  | 0 | 0 | 0 | 0 | 0 | 0 | 0 | 0 | 0 | 0 | 21 | 0 | 0 | 1 |  |  |  | 0 | 0 | 0 | 62_ | 6_ | _ | 0 | 0 | 0 | 7.8073 | 0 | 0 | 0 | P | 62
|  |  | Pohled od severu spodní plocha ozn. B |  | 0
|  |  | 48*5,8 |  | 278.4
|  |  | špalety |  | 0
|  |  | (1,3+2,7*2)*0,2*16 |  | 21.44
|  |  | odečet otvorů |  | 0
|  |  | -1,3*2,7*16 |  | -56.16
|  |  | Pohled od severu zábradlí ozn. D |  | 0
|  |  | 1*1*2 |  | 2
|  |  | Pohled od severu spojovací krček ozn.E |  | 0
|  |  | 3,6*9 |  | 32.4
|  |  | špalety |  | 0
|  |  | (2,2+2,6*2+2,2+1*2,35+1+1,5*2)*0,2 |  | 3.19
|  |  | odečet otvorů |  | 0
|  |  | -2,2*2,6-2,2*1,35-1,5*1 |  | -10.19
|  |  | Pohled od západu horní plocha včetně říms ozn. A |  | 0
|  |  | 22,1*12 |  | 265.2
|  |  | špalety |  | 0
|  |  | (2,7*2+1,3)*0,2*10 |  | 13.4
|  |  | odečet otvorů |  | 0
|  |  | -(1,3*2,7)*10 |  | -35.1
|  |  | Pohled od západu spodní plocha ozn. B |  | 0
|  |  | 8,7*5,6 |  | 48.72
|  |  | špalety |  | 0
|  |  | (1,3+2,7*2)*0,2*4 |  | 5.36
|  |  | odečet otvorů |  | 0
|  |  | -1,3*2,7*4-3,65*4,75 |  | -31.3775
|  |  | Pohled od západu zábradlí ozn. D |  | 0
|  |  | 10*0,9*2 |  | 18
19 |  | 622477341RT2 | Oprava vně.omítky stěn do 10%,IV,štuk.100% pl.,SMS | m2 | 197.68 |  | 0 | 0 | 0 | 0.00953 | 1.8839 | RTS II / 2021 | 0 |  | 0 | 0 | 0 | 0 | 0 | 0 | 0 | 0 | 0 | 0 | 21 | 0 | 0 | 1 |  |  |  | 0 | 0 | 0 | 62_ | 6_ | _ | 0 | 0 | 0 | 1.8839 | 0 | 0 | 0 | P | 62
|  |  | Pohled od východu horní plocha včetně říms ozn. A |  | 0
|  |  | 22,1*12-60 |  | 205.2
|  |  | špalety |  | 0
|  |  | (2,7*2+1,3)*0,2*9+(1,4*2+1,4)*0,2*1 |  | 12.9
|  |  | odečet otvorů |  | 0
|  |  | -(1,3*2,7)*9-(1,4*1,4)*1 |  | -33.55
|  |  | Pohled od východu spodní plocha ozn. B |  | 0
|  |  | 8,7*0,9+0,5*5,3*2 |  | 13.13
20 |  | 622477344RT2 | Oprava vně.omítky stěn do 40%,IV,štuk.100% pl.,SMS | m2 | 750.24 |  | 0 | 0 | 0 | 0.0231 | 17.3305 | RTS II / 2021 | 0 |  | 0 | 0 | 0 | 0 | 0 | 0 | 0 | 0 | 0 | 0 | 21 | 0 | 0 | 1 |  |  |  | 0 | 0 | 0 | 62_ | 6_ | _ | 0 | 0 | 0 | 17.3305 | 0 | 0 | 0 | P | 62
|  |  | Pohled od jihu horní plocha včetně říms ozn. A |  | 0
|  |  | 48*12 |  | 576
|  |  | špalety |  | 0
|  |  | (2,7*2+1,3)*0,2*32 |  | 42.88
|  |  | odečet otvorů |  | 0
|  |  | -(1,3*2,7)*32 |  | -112.32
|  |  | Pohled od jihu spodní plocha ozn. B |  | 0
|  |  | 48*5,8 |  | 278.4
|  |  | špalety |  | 0
|  |  | (1,3+2,7*2)*0,2*16 |  | 21.44
|  |  | odečet otvorů |  | 0
|  |  | -1,3*2,7*16 |  | -56.16
21 |  | 622477348RT2 | Oprava vně.omítek stěn do 80%,IV,štuk.100% pl.,SMS | m2 | 506.56 |  | 0 | 0 | 0 | 0.04118 | 20.8601 | RTS II / 2021 | 0 |  | 0 | 0 | 0 | 0 | 0 | 0 | 0 | 0 | 0 | 0 | 21 | 0 | 0 | 1 |  |  |  | 0 | 0 | 0 | 62_ | 6_ | _ | 0 | 0 | 0 | 20.8601 | 0 | 0 | 0 | P | 62
|  |  | Pohled od severu horní plocha včetně říms ozn. A |  | 0
|  |  | 48*12 |  | 576
|  |  | špalety |  | 0
|  |  | (2,7*2+1,3)*0,2*32 |  | 42.88
|  |  | odečet otvorů |  | 0
|  |  | -(1,3*2,7)*32 |  | -112.32
22 |  | 622412322RT1 | Nátěr stěn vnějších, slož.3-4 , Weber, minerální | m2 | 2009.7625 |  | 0 | 0 | 0 | 0.00061 | 1.226 | RTS II / 2021 | 0 |  | 0 | 0 | 0 | 0 | 0 | 0 | 0 | 0 | 0 | 0 | 21 | 0 | 0 | 1 |  |  |  | 0 | 0 | 0 | 62_ | 6_ | _ | 0 | 0 | 0 | 1.226 | 0 | 0 | 0 | P | 62
|  |  | 555,2825+197,68+750,24+506,56 |  | 2009.7625
23 |  | 622904115R00 | Očištění fasád tlakovou vodou složitost 3 - 5 | m2 | 2009.7625 |  | 0 | 0 | 0 | 2e-05 | 0.040195 | RTS II / 2021 | 0 |  | 0 | 0 | 0 | 0 | 0 | 0 | 0 | 0 | 0 | 0 | 21 | 0 | 0 | 1 |  |  |  | 0 | 0 | 0 | 62_ | 6_ | _ | 0 | 0 | 0 | 0.040195 | 0 | 0 | 0 | P | 62
|  |  | 555,2825+197,68+750,24+506,56 |  | 2009.7625
|  | 767 | Konstrukce doplňkové stavební (zámečnické) |  |  |  | 0 | 0 | 0 |  | 0 | [17 empty] | 0 | 0 | 0
24 |  | 767662110R00 | Demontáž a zpětná montáž mříží pevných - šroubováním | m2 | 131.96 |  | 0 | 0 | 0 | 0 | 0 | RTS II / 2021 | 0 |  | 0 | 0 | 0 | 0 | 0 | 0 | 0 | 0 | 0 | 0 | 21 | 0 | 0 | 7 |  |  |  | 0 | 0 | 0 | 767_ | 76_ | _ | 0 | 0 | 0 | 0 | 0 | 0 | 0 | P | 767
|  |  | Ozn.4 |  | 0
|  |  | 1,3*2,7*36+1,4*1*4 |  | 131.96
|  | 777 | Podlahy ze syntetických hmot |  |  |  | 0 | 0 | 0 |  | 0.036 | [17 empty] | 0 | 0 | 0
25 |  | 777155020R00 | Podlahy lité polyuretanové ast 302, protiskluzné | m2 | 10 |  | 0 | 0 | 0 | 0.0036 | 0.036 | RTS II / 2021 | 0 |  | 0 | 0 | 0 | 0 | 0 | 0 | 0 | 0 | 0 | 0 | 21 | 0 | 0 | 7 |  |  |  | 0 | 0 | 0 | 777_ | 77_ | _ | 0 | 0 | 0 | 0.036 | 0 | 0 | 0 | P | 777
|  |  | Balkon |  | 0
|  |  | 10*1 |  | 10
|  | 782 | Obklady z přírodního a konglomerovaného kamene |  |  |  | 0 | 0 | 0 |  | 1.2052 | [17 empty] | 0 | 0 | 0
26 |  | 782131140RT1 | Obklad stěn kamenem tvrdým, rovným tl. 2,5 a 3 cm | m2 | 22.41 |  | 0 | 0 | 0 | 0.03178 | 0.71219 | RTS II / 2021 | 0 |  | 0 | 0 | 0 | 0 | 0 | 0 | 0 | 0 | 0 | 0 | 21 | 0 | 0 | 7 |  |  |  | 0 | 0 | 0 | 782_ | 78_ | _ | 0 | 0 | 0 | 0.71219 | 0 | 0 | 0 | P | 782
|  |  | Pohled od severu z 20% |  | 0
|  |  | 48*1,4*0,2 |  | 13.44
|  |  | Pohled od jihu z 20% |  | 0
|  |  | 48*0,7*0,2 |  | 6.72
|  |  | Pohled od západu z 20% |  | 0
|  |  | 22,5*0,5*0,2 |  | 2.25
27 |  | 593R01VD | Betonový obklad včetně nátěru dle stávajího stavu | m2 | 24.651 |  | 0 | 0 | 0 | 0.02 | 0.49302 | vlastní | 0 |  | 0 | 0 | 0 | 0 | 0 | 0 | 0 | 0 | 0 | 0 | 21 | 0 | 0 | 7 |  |  |  | 0 | 0 | 0 | 782_ | 78_ | _ | 0 | 0 | 0 | 0.49302 | 0 | 0 | 0 | M | 782
|  |  | 22,41 |  | 22.41
|  |  | ;ztratné 10%; 2,241 |  | 2.241
|  | 783 | Nátěry |  |  |  | 0 | 0 | 0 |  | 0.061742 | [17 empty] | 0 | 0 | 0
28 |  | 783624920R00 | Údržba, nátěr synt. truhl.výr. 2x +1x email +1x tm | m2 | 131.367 |  | 0 | 0 | 0 | 0.00047 | 0.061742 | RTS II / 2021 | 0 |  | 0 | 0 | 0 | 0 | 0 | 0 | 0 | 0 | 0 | 0 | 21 | 0 | 0 | 7 |  |  |  | 0 | 0 | 0 | 783_ | 78_ | _ | 0 | 0 | 0 | 0.061742 | 0 | 0 | 0 | P | 783
|  |  | Okna sever |  | 0
|  |  | (1,3*2,7*16*3+1,4*1*5)*0,3 |  | 52.644
|  |  | Dveře sever |  | 0
|  |  | 1,3*2,4 |  | 3.12
|  |  | Okna jih |  | 0
|  |  | (1,3*2,7*16*3+1,4*1*1)*0,3 |  | 50.964
|  |  | Okna východ |  | 0
|  |  | (1,3*2,7*9+1,4*1*1)*0,3 |  | 9.897
|  |  | Okna západ |  | 0
|  |  | (1,3*2,7*14)*0,3 |  | 14.742
|  | 90 | Hodinové zúčtovací sazby (HZS) |  |  |  | 0 | 0 | 0 |  | 0 | [17 empty] | 0 | 0 | 0
29 |  | 902 R00 | Hzs-průzk.práce na památkách (Provedení stratigrafie vč.odsouhlasení s pracovníky NPÚ a OPP) | h | 15 |  | 0 | 0 | 0 | 0 | 0 | RTS II / 2021 | 0 |  | 0 | 0 | 0 | 0 | 0 | 0 | 0 | 0 | 0 | 0 | 21 | 0 | 0 | 1 |  |  |  | 0 | 0 | 0 | 90_ | 9_ | _ | 0 | 0 | 0 | 0 | 0 | 0 | 0 | P | 90
30 |  | 901 R00 | Hzs-Prohlídka a posouzení fasády statikem | h | 20 |  | 0 | 0 | 0 | 0 | 0 | RTS II / 2021 | 0 |  | 0 | 0 | 0 | 0 | 0 | 0 | 0 | 0 | 0 | 0 | 21 | 0 | 0 | 1 |  |  |  | 0 | 0 | 0 | 90_ | 9_ | _ | 0 | 0 | 0 | 0 | 0 | 0 | 0 | P | 90
|  | 93 | Různé dokončovací konstrukce a práce inženýrských staveb |  |  |  | 0 | 0 | 0 |  | 0 | [17 empty] | 0 | 0 | 0
31 |  | 938902122R00 | Čištění ploch betonových konstrukcí tlakovou vodou | m2 | 162.05 |  | 0 | 0 | 0 | 0 | 0 | RTS II / 2021 | 0 |  | 0 | 0 | 0 | 0 | 0 | 0 | 0 | 0 | 0 | 0 | 21 | 0 | 0 | 1 |  |  |  | 0 | 0 | 0 | 93_ | 9_ | _ | 0 | 0 | 0 | 0 | 0 | 0 | 0 | P | 93
|  |  | Vstupní portál |  | 0
|  |  | 50 |  | 50
|  |  | Pohled od severu |  | 0
|  |  | 48*1,4 |  | 67.2
|  |  | Pohled od jihu |  | 0
|  |  | 48*0,7 |  | 33.6
|  |  | Pohled od západu |  | 0
|  |  | 22,5*0,5 |  | 11.25
|  | 94 | Lešení a stavební výtahy |  |  |  | 0 | 0 | 0 |  | 0.8549 | [17 empty] | 0 | 0 | 0
32 |  | 941941032RT4 | Montáž lešení leh.řad.s podlahami,š.do 1 m, H 30 m | m2 | 2638.5 |  | 0 | 0 | 0 | 0 | 0 | RTS II / 2021 | 0 |  | 0 | 0 | 0 | 0 | 0 | 0 | 0 | 0 | 0 | 0 | 21 | 0 | 0 | 1 |  |  |  | 0 | 0 | 0 | 94_ | 9_ | _ | 0 | 0 | 0 | 0 | 0 | 0 | 0 | P | 94
|  |  | Pohled od severu |  | 0
|  |  | (48+1,2*2)*17,5+3,5*9 |  | 913.5
|  |  | Pohled od jihu |  | 0
|  |  | (48+1,2*2)*17,5+3,5*9 |  | 913.5
|  |  | Pohled od západu |  | 0
|  |  | (22,5+1,2*2)*17,5 |  | 435.75
|  |  | Pohled od východu |  | 0
|  |  | (22,5+1,2*2)*17,5-60 |  | 375.75
33 |  | 941941192RT4 | Příplatek za každý měsíc použití lešení k pol.1032 | m2 | 10554 |  | 0 | 0 | 0 | 0 | 0 | RTS II / 2021 | 0 |  | 0 | 0 | 0 | 0 | 0 | 0 | 0 | 0 | 0 | 0 | 21 | 0 | 0 | 1 |  |  |  | 0 | 0 | 0 | 94_ | 9_ | _ | 0 | 0 | 0 | 0 | 0 | 0 | 0 | P | 94
|  |  | 2638,5*4 |  | 10554
34 |  | 941941832RT4 | Demontáž lešení leh.řad.s podlahami,š.1 m, H 30 m | m2 | 2638.5 |  | 0 | 0 | 0 | 0 | 0 | RTS II / 2021 | 0 |  | 0 | 0 | 0 | 0 | 0 | 0 | 0 | 0 | 0 | 0 | 21 | 0 | 0 | 1 |  |  |  | 0 | 0 | 0 | 94_ | 9_ | _ | 0 | 0 | 0 | 0 | 0 | 0 | 0 | P | 94
35 |  | 944944011R00 | Montáž ochranné sítě z umělých vláken | m2 | 2638.5 |  | 0 | 0 | 0 | 0 | 0 | RTS II / 2021 | 0 |  | 0 | 0 | 0 | 0 | 0 | 0 | 0 | 0 | 0 | 0 | 21 | 0 | 0 | 1 |  |  |  | 0 | 0 | 0 | 94_ | 9_ | _ | 0 | 0 | 0 | 0 | 0 | 0 | 0 | P | 94
36 |  | 944944031R00 | Příplatek za každý měsíc použití sítí k pol. 4011 | m2 | 10554 |  | 0 | 0 | 0 | 5e-05 | 0.5277 | RTS II / 2021 | 0 |  | 0 | 0 | 0 | 0 | 0 | 0 | 0 | 0 | 0 | 0 | 21 | 0 | 0 | 1 |  |  |  | 0 | 0 | 0 | 94_ | 9_ | _ | 0 | 0 | 0 | 0.5277 | 0 | 0 | 0 | P | 94
|  |  | 2638,5*4 |  | 10554
37 |  | 944944081R00 | Demontáž ochranné sítě z umělých vláken | m2 | 2638.5 |  | 0 | 0 | 0 | 0 | 0 | RTS II / 2021 | 0 |  | 0 | 0 | 0 | 0 | 0 | 0 | 0 | 0 | 0 | 0 | 21 | 0 | 0 | 1 |  |  |  | 0 | 0 | 0 | 94_ | 9_ | _ | 0 | 0 | 0 | 0 | 0 | 0 | 0 | P | 94
38 |  | 944945013R00 | Montáž záchytné stříšky H 4,5 m, šířky nad 2 m | m | 10 |  | 0 | 0 | 0 | 0.02372 | 0.2372 | RTS II / 2021 | 0 |  | 0 | 0 | 0 | 0 | 0 | 0 | 0 | 0 | 0 | 0 | 21 | 0 | 0 | 1 |  |  |  | 0 | 0 | 0 | 94_ | 9_ | _ | 0 | 0 | 0 | 0.2372 | 0 | 0 | 0 | P | 94
|  |  | Nad vstupem |  | 0
|  |  | 10 |  | 10
39 |  | 944945193R00 | Příplatek za každý měsíc použ.stříšky, k pol. 5013 | m | 40 |  | 0 | 0 | 0 | 0.00225 | 0.09 | RTS II / 2021 | 0 |  | 0 | 0 | 0 | 0 | 0 | 0 | 0 | 0 | 0 | 0 | 21 | 0 | 0 | 1 |  |  |  | 0 | 0 | 0 | 94_ | 9_ | _ | 0 | 0 | 0 | 0.09 | 0 | 0 | 0 | P | 94
|  |  | 10*4 |  | 40
40 |  | 944945813R00 | Demontáž záchytné stříšky H 4,5 m, šířky nad 2 m | m | 10 |  | 0 | 0 | 0 | 0 | 0 | RTS II / 2021 | 0 |  | 0 | 0 | 0 | 0 | 0 | 0 | 0 | 0 | 0 | 0 | 21 | 0 | 0 | 1 |  |  |  | 0 | 0 | 0 | 94_ | 9_ | _ | 0 | 0 | 0 | 0 | 0 | 0 | 0 | P | 94
|  | 95 | Různé dokončovací konstrukce a práce na pozemních stavbách |  |  |  | 0 | 0 | 0 |  | 0.1278 | [17 empty] | 0 | 0 | 0
41 |  | 953945111RT4 | Pás proti ptákům hrotový, lepením, z lešení | m | 284 |  | 0 | 0 | 0 | 0.00045 | 0.1278 | RTS II / 2021 | 0 |  | 0 | 0 | 0 | 0 | 0 | 0 | 0 | 0 | 0 | 0 | 21 | 0 | 0 | 1 |  |  |  | 0 | 0 | 0 | 95_ | 9_ | _ | 0 | 0 | 0 | 0.1278 | 0 | 0 | 0 | P | 95
|  |  | K01 - horní římsa |  | 0
|  |  | 142 |  | 142
|  |  | Středová římsa |  | 0
|  |  | 142 |  | 142
|  | 97 | Prorážení otvorů a ostatní bourací práce |  |  |  | 0 | 0 | 0 |  | 47.0985 | [17 empty] | 0 | 0 | 0
42 |  | 978015281R00 | Otlučení omítek vnějších MVC v složit.1-4 do 80 % | m2 | 506.56 |  | 0 | 0 | 0 | 0.046 | 23.3018 | RTS II / 2021 | 0 |  | 0 | 0 | 0 | 0 | 0 | 0 | 0 | 0 | 0 | 0 | 21 | 0 | 0 | 1 |  |  |  | 0 | 0 | 0 | 97_ | 9_ | _ | 0 | 0 | 0 | 23.3018 | 0 | 0 | 0 | P | 97
|  |  | Pohled od severu horní plocha včetně říms ozn. A |  | 0
|  |  | 48*12 |  | 576
|  |  | špalety |  | 0
|  |  | (2,7*2+1,3)*0,2*32 |  | 42.88
|  |  | odečet otvorů |  | 0
|  |  | -(1,3*2,7)*32 |  | -112.32
43 |  | 978015231R00 | Otlučení omítek vnějších MVC v složit.1-4 do 20 % | m2 | 555.2825 |  | 0 | 0 | 0 | 0.01 | 5.5528 | RTS II / 2021 | 0 |  | 0 | 0 | 0 | 0 | 0 | 0 | 0 | 0 | 0 | 0 | 21 | 0 | 0 | 1 |  |  |  | 0 | 0 | 0 | 97_ | 9_ | _ | 0 | 0 | 0 | 5.5528 | 0 | 0 | 0 | P | 97
|  |  | Pohled od severu spodní plocha ozn. B |  | 0
|  |  | 48*5,8 |  | 278.4
|  |  | špalety |  | 0
|  |  | (1,3+2,7*2)*0,2*16 |  | 21.44
|  |  | odečet otvorů |  | 0
|  |  | -1,3*2,7*16 |  | -56.16
|  |  | Pohled od severu zábradlí ozn. D |  | 0
|  |  | 1*1*2 |  | 2
|  |  | Pohled od severu spojovací krček ozn.E |  | 0
|  |  | 3,6*9 |  | 32.4
|  |  | špalety |  | 0
|  |  | (2,2+2,6*2+2,2+1*2,35+1+1,5*2)*0,2 |  | 3.19
|  |  | odečet otvorů |  | 0
|  |  | -2,2*2,6-2,2*1,35-1,5*1 |  | -10.19
|  |  | Pohled od západu horní plocha včetně říms ozn. A |  | 0
|  |  | 22,1*12 |  | 265.2
|  |  | špalety |  | 0
|  |  | (2,7*2+1,3)*0,2*10 |  | 13.4
|  |  | odečet otvorů |  | 0
|  |  | -(1,3*2,7)*10 |  | -35.1
|  |  | Pohled od západu spodní plocha ozn. B |  | 0
|  |  | 8,7*5,6 |  | 48.72
|  |  | špalety |  | 0
|  |  | (1,3+2,7*2)*0,2*4 |  | 5.36
|  |  | odečet otvorů |  | 0
|  |  | -1,3*2,7*4-3,65*4,75 |  | -31.3775
|  |  | Pohled od západu zábradlí ozn. D |  | 0
|  |  | 10*0,9*2 |  | 18
44 |  | 978015221R00 | Otlučení omítek vnějších MVC v složit.1-4 do 10 % | m2 | 197.68 |  | 0 | 0 | 0 | 0.005 | 0.9884 | RTS II / 2021 | 0 |  | 0 | 0 | 0 | 0 | 0 | 0 | 0 | 0 | 0 | 0 | 21 | 0 | 0 | 1 |  |  |  | 0 | 0 | 0 | 97_ | 9_ | _ | 0 | 0 | 0 | 0.9884 | 0 | 0 | 0 | P | 97
|  |  | Pohled od východu horní plocha včetně říms ozn. A |  | 0
|  |  | 22,1*12-60 |  | 205.2
|  |  | špalety |  | 0
|  |  | (2,7*2+1,3)*0,2*9+(1,4*2+1,4)*0,2*1 |  | 12.9
|  |  | odečet otvorů |  | 0
|  |  | -(1,3*2,7)*9-(1,4*1,4)*1 |  | -33.55
|  |  | Pohled od východu spodní plocha ozn. B |  | 0
|  |  | 8,7*0,9+0,5*5,3*2 |  | 13.13
45 |  | 978015251R00 | Otlučení omítek vnějších MVC v složit.1-4 do 40 % | m2 | 750.24 |  | 0 | 0 | 0 | 0.023 | 17.2555 | RTS II / 2021 | 0 |  | 0 | 0 | 0 | 0 | 0 | 0 | 0 | 0 | 0 | 0 | 21 | 0 | 0 | 1 |  |  |  | 0 | 0 | 0 | 97_ | 9_ | _ | 0 | 0 | 0 | 17.2555 | 0 | 0 | 0 | P | 97
|  |  | Pohled od jihu horní plocha včetně říms ozn. A |  | 0
|  |  | 48*12 |  | 576
|  |  | špalety |  | 0
|  |  | (2,7*2+1,3)*0,2*32 |  | 42.88
|  |  | odečet otvorů |  | 0
|  |  | -(1,3*2,7)*32 |  | -112.32
|  |  | Pohled od jihu spodní plocha ozn. B |  | 0
|  |  | 48*5,8 |  | 278.4
|  |  | špalety |  | 0
|  |  | (1,3+2,7*2)*0,2*16 |  | 21.44
|  |  | odečet otvorů |  | 0
|  |  | -1,3*2,7*16 |  | -56.16
|  | H99 | Ostatní přesuny hmot |  |  |  | 0 | 0 | 0 |  | 0 | [17 empty] | 0 | 0 | 0
46 |  | 999281111R00 | Přesun hmot pro opravy a údržbu do výšky 25 m | t | 50.8334 |  | 0 | 0 | 0 | 0 | 0 | RTS II / 2021 | 0 |  | 0 | 0 | 0 | 0 | 0 | 0 | 0 | 0 | 0 | 0 | 21 | 0 | 0 | 5 |  |  |  | 0 | 0 | 0 | H99_ | 9_ | _ | 0 | 0 | 0 | 0 | 0 | 0 | 0 | P | H99
|  | M46 | Zemní práce při montážích |  |  |  | 0 | 0 | 0 |  | 0.03421 | [17 empty] | 0 | 0 | 0
47 |  | 460010024R00 | Vytýčení kabelové trasy v zastavěném prostoru | km | 1 |  | 0 | 0 | 0 | 0.03421 | 0.03421 | RTS II / 2021 | 0 |  | 0 | 0 | 0 | 0 | 0 | 0 | 0 | 0 | 0 | 0 | 21 | 0 | 0 | 2 |  |  |  | 0 | 0 | 0 | M46_ | 9_ | _ | 0 | 0 | 0 | 0.03421 | 0 | 0 | 0 | P | M46
|  | M65 | Elektroinstalace |  |  |  | 0 | 0 | 0 |  | 0 | [17 empty] | 0 | 0 | 0
48 |  | 650811111R00 | Demontáž vodiče svodového do D 10 mm | m | 108 |  | 0 | 0 | 0 | 0 | 0 | RTS II / 2021 | 0 |  | 0 | 0 | 0 | 0 | 0 | 0 | 0 | 0 | 0 | 0 | 21 | 0 | 0 | 2 |  |  |  | 0 | 0 | 0 | M65_ | 9_ | _ | 0 | 0 | 0 | 0 | 0 | 0 | 0 | P | M65
|  |  | 18*6 |  | 108
49 |  | 650111616R00 | Montáž svodového vodiče D nad 10 mm včetně podpěr | m | 108 |  | 0 | 0 | 0 | 0 | 0 | RTS II / 2021 | 0 |  | 0 | 0 | 0 | 0 | 0 | 0 | 0 | 0 | 0 | 0 | 21 | 0 | 0 | 2 |  |  |  | 0 | 0 | 0 | M65_ | 9_ | _ | 0 | 0 | 0 | 0 | 0 | 0 | 0 | P | M65
|  |  | 18*6 |  | 108
|  | M74 | Elektromontážní práce (silnoproud) |  |  |  | 0 | 0 | 0 |  | 0.255 | [17 empty] | 0 | 0 | 0
50 |  | 728R01VD | DPTŽ a zpětna MTŽ klimatizační jednotky na oknech | ks | 3 |  | 0 | 0 | 0 | 0.085 | 0.255 | vlastní | 0 |  | 0 | 0 | 0 | 0 | 0 | 0 | 0 | 0 | 0 | 0 | 21 | 0 | 0 | 2 |  |  |  | 0 | 0 | 0 | M74_ | 9_ | _ | 0 | 0 | 0 | 0.255 | 0 | 0 | 0 | P | M74
|  |  | Ozn.8 |  | 0
|  |  | 3 |  | 3
|  | S | Přesuny sutí |  |  |  | 0 | 0 | 0 |  | 0 | [17 empty] | 0 | 0 | 0
51 |  | 979011111R00 | Svislá doprava suti a vybour. hmot za 2.NP a 1.PP | t | 47.0985 |  | 0 | 0 | 0 | 0 | 0 | RTS II / 2021 | 0 |  | 0 | 0 | 0 | 0 | 0 | 0 | 0 | 0 | 0 | 0 | 21 | 0 | 0 | 5 |  |  |  | 0 | 0 | 0 | S_ | 9_ | _ | 0 | 0 | 0 | 0 | 0 | 0 | 0 | P | S
52 |  | 979011121R00 | Příplatek za každé další podlaží | t | 47.0985 |  | 0 | 0 | 0 | 0 | 0 | RTS II / 2021 | 0 |  | 0 | 0 | 0 | 0 | 0 | 0 | 0 | 0 | 0 | 0 | 21 | 0 | 0 | 5 |  |  |  | 0 | 0 | 0 | S_ | 9_ | _ | 0 | 0 | 0 | 0 | 0 | 0 | 0 | P | S
53 |  | 979081111R00 | Odvoz suti a vybour. hmot na skládku do 1 km | t | 47.0985 |  | 0 | 0 | 0 | 0 | 0 | RTS II / 2021 | 0 |  | 0 | 0 | 0 | 0 | 0 | 0 | 0 | 0 | 0 | 0 | 21 | 0 | 0 | 5 |  |  |  | 0 | 0 | 0 | S_ | 9_ | _ | 0 | 0 | 0 | 0 | 0 | 0 | 0 | P | S
54 |  | 979081121R00 | Příplatek k odvozu za každý další 1 km | t | 941.97 |  | 0 | 0 | 0 | 0 | 0 | RTS II / 2021 | 0 |  | 0 | 0 | 0 | 0 | 0 | 0 | 0 | 0 | 0 | 0 | 21 | 0 | 0 | 5 |  |  |  | 0 | 0 | 0 | S_ | 9_ | _ | 0 | 0 | 0 | 0 | 0 | 0 | 0 | P | S
|  |  | 47,0985*20 |  | 941.97
55 |  | 979082111R00 | Vnitrostaveništní doprava suti do 10 m | t | 47.0985 |  | 0 | 0 | 0 | 0 | 0 | RTS II / 2021 | 0 |  | 0 | 0 | 0 | 0 | 0 | 0 | 0 | 0 | 0 | 0 | 21 | 0 | 0 | 5 |  |  |  | 0 | 0 | 0 | S_ | 9_ | _ | 0 | 0 | 0 | 0 | 0 | 0 | 0 | P | S
56 |  | 979082121R00 | Příplatek k vnitrost. dopravě suti za dalších 5 m | t | 235.4925 |  | 0 | 0 | 0 | 0 | 0 | RTS II / 2021 | 0 |  | 0 | 0 | 0 | 0 | 0 | 0 | 0 | 0 | 0 | 0 | 21 | 0 | 0 | 5 |  |  |  | 0 | 0 | 0 | S_ | 9_ | _ | 0 | 0 | 0 | 0 | 0 | 0 | 0 | P | S
|  |  | 47,0985*5 |  | 235.4925
57 |  | 979981104R00 | Kontejner, suť bez příměsí, odvoz a likvidace, 9 t | t | 47.0985 |  | 0 | 0 | 0 | 0 | 0 | RTS II / 2021 | 0 |  | 0 | 0 | 0 | 0 | 0 | 0 | 0 | 0 | 0 | 0 | 21 | 0 | 0 | 5 |  |  |  | 0 | 0 | 0 | S_ | 9_ | _ | 0 | 0 | 0 | 0 | 0 | 0 | 0 | P | S
[7 empty] | Celkem: |  | 0
Poznámka: