## Pokyny pro vyplnění (hidden)
Pokyny pro vyplnění
Ve všech listech tohoto souboru můžete měnit pouze buňky s modrým pozadím. Jedná se o tyto údaje : - údaje o firmě - jednotkové ceny položek zadané na maximálně dvě desetinná místa

## Stavba
#RTSROZP# | Položkový rozpočet
| Zakázka: |  | Fontánka na pití
| Misto |  | Lesná, Brno
Rozpočet:
| Objednatel: | [5 empty] | IČ:
DIČ:
| Projektant: | [5 empty] | IČ:
DIČ:
| Zhotovitel: | [5 empty] | IČ:
DIČ:
Vypracoval:
| Rozpis ceny | [6 empty] | Celkem
HSV | HSV | [6 empty] | 0
PSV | PSV | [6 empty] | 0
MON | MON | [6 empty] | 0
VN | Vedlejší náklady | [6 empty] | 0
ON | Ostatní náklady | [6 empty] | 0
| Celkem | [6 empty] | 0
Rekapitulace daní
| Základ pro sníženou DPH |  |  | 15 | % | 0 |  |  | CZK
| Snížená DPH |  |  | 15 | % | 0 |  |  | CZK
| Základ pro základní DPH |  |  | 21 | % | 0 |  |  | CZK
| Základní DPH |  |  | 21 | % | 0 |  |  | CZK
| Zaokrouhlení |  |  |  |  | 0 |  |  | CZK
| Cena celkem bez DPH |  |  |  |  | 0 |  |  | CZK
| Cena celkem bez DPH |  |  |  |  | 0 |  |  | CZK
|  | v |  |  | dne |  | 2026-07-29
|  |  | Za zhotovitele |  |  |  | Za objednatele
Rekapitulace dílčích částí
#CASTI>> | Číslo | Název |  |  | Základ pro sníženou DPH | Základ pro základní DPH | DPH celkem | Cena celkem | %
1 |  |  |  |  | 0 | 0 | 0 | 100477.16 | 100
| Celkem za stavbu |  |  |  | 0 | 0 | 0 | 100477.16 | 100
Rekapitulace dílů
| Číslo | Název |  |  | Typ dílu |  |  | Celkem
| 1 | Zemní práce |  |  | HSV |  |  | 0
| 2 | Základy,zvláštní zakládání |  |  | HSV |  |  | 0
| 4 | Vodorovné konstrukce |  |  | HSV |  |  | 0
| 5 | Komunikace |  |  | HSV |  |  | 0
| 8 | Trubní vedení |  |  | HSV |  |  | 0
| 99 | Staveništní přesun hmot |  |  | HSV |  |  | 0
| Cena celkem | [6 empty] | 0
Note on C13: PSČ
Note on D11: Název
Note on D12: Ulice
Note on D13: Ulice
Note on I11: IČO
Note on I12: DIČ

## VzorPolozky (hidden)
Položkový rozpočet
Z:
O:
R:

## Pol
Položkový rozpočet | [22 empty] | #TypZaznamu#
S: |  | Fontánka na pití | [20 empty] | STA
O: |  | Hlaváčkova, Brno | [20 empty] | OBJ
R: | [22 empty] | ROZ
C: | [22 empty] | CAS_STR
P.č. | Číslo položky | Název položky | MJ | množství | cena / MJ | Celkem | Dodávka | Dodávka celk. | Montáž | Montáž celk. | DPH | cena s DPH | hmotnost / MJ | hmotnost celk.(t) | dem. hmotnost / MJ | dem. hmotnost celk.(t) | Ceník | Cen. soustava | Nhod / MJ | Nhod celk.
Díl: | 1 | Zemní práce |  |  |  | 0 |  | 449.79 |  | 7160.91 |  | 0 |  | 1.53 |  | 0 |  |  |  | 7.65 |  |  | DIL
1 | 132201212R00 | Hloubení rýh š.do 200 cm hor.3 do 1000m3,STROJNĚ | m3 | 6 | 0 | 0 | 0 | 0 | 394 | 2364 | 0 | 0 | 0 | 0 | 0 | 0 |  |  | 0.16 | 0.96 |  |  | POL1_0
2 | 132201219R00 | Příplatek za lepivost - hloubení rýh 200cm v hor.3 | m3 | 6 | 0 | 0 | 0 | 0 | 39 | 234 | 0 | 0 | 0 | 0 | 0 | 0 |  |  | 0.084 | 0.5 |  |  | POL1_0
3 | 161101101R00 | Svislé přemístění výkopku z hor.1-4 do 2,5 m | m3 | 6 | 0 | 0 | 0 | 0 | 137.5 | 825 | 0 | 0 | 0 | 0 | 0 | 0 |  |  | 0.345 | 2.07 |  |  | POL1_0
4 | 167101101R00 | Nakládání výkopku z hor.1-4 v množství do 100 m3 | m3 | 3 | 0 | 0 | 0 | 0 | 283 | 849 | 0 | 0 | 0 | 0 | 0 | 0 |  |  | 0.652 | 1.96 |  |  | POL1_0
5 | 162701105R00 | Vodorovné přemístění výkopku z hor.1-4 do 10000 m | m3 | 3 | 0 | 0 | 0 | 0 | 250 | 750 | 0 | 0 | 0 | 0 | 0 | 0 |  |  | 0.011 | 0.03 |  |  | POL1_0
6 | 171201101R00 | Uložení sypaniny do násypů nezhutněných | m3 | 3 | 0 | 0 | 0 | 0 | 23.2 | 69.6 | 0 | 0 | 0 | 0 | 0 | 0 |  |  | 0.031 | 0.09 |  |  | POL1_0
7 | 174101101R00 | Zásyp jam, rýh, šachet se zhutněním | m3 | 3 | 0 | 0 | 0 | 0 | 129.5 | 388.5 | 0 | 0 | 0 | 0 | 0 | 0 |  |  | 0.202 | 0.61 |  |  | POL1_0
8 | 175101101RT2 | Obsyp potrubí bez prohození sypaniny, s dodáním štěrkopísku frakce 0 - 22 mm | m3 | 0.9 | 0 | 0 | 499.77 | 449.79 | 644.23 | 579.81 | 0 | 0 | 1.7 | 1.53 | 0 | 0 |  |  | 1.587 | 1.43 |  |  | POL1_0
9 | 199000002R00 | Poplatek za skládku horniny 1- 4 | m3 | 3 | 0 | 0 | 0 | 0 | 367 | 1101 | 0 | 0 | 0 | 0 | 0 | 0 |  |  | 0 | 0 |  |  | POL1_0
Díl: | 2 | Základy,zvláštní zakládání |  |  |  | 0 |  | 142.62 |  | 19597.38 |  | 0 |  | 0.09604 |  | 0 |  |  |  | 6.6 |  |  | DIL
10 | 273121121R00 | Osazení pítka včetně uvedení í do původního stavu, včetně doplňkových prací | soub. | 1 | 0 | 0 | 142.62 | 142.62 | 19597.38 | 19597.38 | 0 | 0 | 0.09604 | 0.09604 | 0 | 0 |  |  | 6.6 | 6.6 |  |  | POL1_0
Díl: | 4 | Vodorovné konstrukce |  |  | 0 | 0 |  | 387.16 |  | 340.64 |  | 0 |  | 1.022 |  | 0 |  |  |  | 0.78 |  |  | DIL
11 | 451541111R00 | Lože pod potrubí ze štěrkodrtě 0 - 63 mm | m3 | 0.6 | 0 | 0 | 645.27 | 387.16 | 567.73 | 340.64 | 0 | 0 | 1.7034 | 1.022 | 0 | 0 |  |  | 1.303 | 0.78 |  |  | POL1_0
Díl: | 5 | Komunikace |  |  |  | 0 |  | 41600 |  | 0 |  | 0 |  | 0 |  | 0 |  |  |  | 0 |  |  | DIL
12 | pc | Pítko- dodávka AZP | kus | 1 | 0 | 0 | 41600 | 41600 | 0 | 0 | 0 | 0 | 0 | 0 | 0 | 0 |  |  | 0 | 0 |  |  | POL3_0
Díl: | 8 | Trubní vedení |  |  |  | 0 |  | 26709.23 |  | 2589.43 |  | 0 |  | 0.2688 |  | 0 |  |  |  | 5.73 |  |  | DIL
13 | 871161121R00 | Montáž trubek polyetylenových ve výkopu d 32 mm | m | 2.2 | 0 | 0 | 0 | 0 | 35 | 77 | 0 | 0 | 0 | 0 | 0 | 0 |  |  | 0.034 | 0.07 |  |  | POL1_0
14 | pc | Trubka voda SDR11 32x3,0mm, PE100 RC třívrstvé potrubí, barva modrá | m | 2.2 | 0 | 0 | 56 | 123.2 | 0 | 0 | 0 | 0 | 0.00028 | 0.00062 | 0 | 0 |  |  | 0 | 0 |  |  | POL3_0
15 | 891211221R00 | Montáž vodovod. šoupátek | kus | 1 | 0 | 0 | 57.86 | 57.86 | 287.14 | 287.14 | 0 | 0 | 0.00021 | 0.00021 | 0 | 0 |  |  | 0.66 | 0.66 |  |  | POL1_0
16 | pc | Šoupátko ISO 32 | kus | 1 | 0 | 0 | 3390 | 3390 | 0 | 0 | 0 | 0 | 0.0025 | 0.0025 | 0 | 0 |  |  | 0 | 0 |  |  | POL3_0
17 | 899401112R00 | Osazení poklopů litinových šoupátkových | kus | 1 | 0 | 0 | 166.63 | 166.63 | 371.37 | 371.37 | 0 | 0 | 0.11178 | 0.11178 | 0 | 0 |  |  | 0.863 | 0.86 |  |  | POL1_0
18 | pc | Souprava zemní pro šoupátko | kus | 1 | 0 | 0 | 2726 | 2726 | 0 | 0 | 0 | 0 | 0.007 | 0.007 | 0 | 0 |  |  | 0 | 0 |  |  | POL3_0
19 | pc | Poklop šoupátkový | kus | 1 | 0 | 0 | 1272 | 1272 | 0 | 0 | 0 | 0 | 0.032 | 0.032 | 0 | 0 |  |  | 0 | 0 |  |  | POL3_0
20 | 891269111R00 | Montáž navrtávacích pasů | kus | 1 | 0 | 0 | 0 | 0 | 1591 | 1591 | 0 | 0 | 0 | 0 | 0 | 0 |  |  | 3.51 | 3.51 |  |  | POL1_0
21 | pc | Pas navrtávací | kus | 1 | 0 | 0 | 1529 | 1529 | 0 | 0 | 0 | 0 | 0.0023 | 0.0023 | 0 | 0 |  |  | 0 | 0 |  |  | POL3_0
22 | 892271111R00 | Tlaková zkouška vodovodního potrubí | m | 2.2 | 0 | 0 | 0.56 | 1.23 | 21.44 | 47.17 | 0 | 0 | 0 | 0 | 0 | 0 |  |  | 0.044 | 0.1 |  |  | POL1_0
23 | 892273111R00 | Desinfekce vodovodního potrubí | m | 2.2 | 0 | 0 | 2.23 | 4.91 | 88.97 | 195.73 | 0 | 0 | 0 | 0 | 0 | 0 |  |  | 0.21 | 0.46 |  |  | POL1_0
24 | pc | Vodič signalizační | m | 2.2 | 0 | 0 | 19.7 | 43.34 | 9.1 | 20.02 | 0 | 0 | 0.00013 | 0.00029 | 0 | 0 |  |  | 0.034 | 0.07 |  |  | POL1_0
25 | pc | Fólie výstražná | m | 2.2 | 0 | 0 | 2.3 | 5.06 | 0 | 0 | 0 | 0 | 0.001 | 0.0022 | 0 | 0 |  |  | 0 | 0 |  |  | POL3_0
26 | pc | Šachta vodoměrná | kus | 1 | 0 | 0 | 15200 | 15200 | 0 | 0 | 0 | 0 | 0.107 | 0.107 | 0 | 0 |  |  | 0 | 0 |  |  | POL3_0
27 | pc | Souprava vodoměrná | soub. | 1 | 0 | 0 | 2190 | 2190 | 0 | 0 | 0 | 0 | 0.0029 | 0.0029 | 0 | 0 |  |  | 0 | 0 |  |  | POL3_0
Díl: | 99 | Staveništní přesun hmot |  |  |  | 0 |  | 0 |  | 1500 |  | 0 |  | 0 |  | 0 |  |  |  | 0.21 |  |  | DIL
28 | pc | Přesun hmot | soub. | 1 | 0 | 0 | 0 | 0 | 1500 | 1500 | 0 | 0 | 0 | 0 | 0 | 0 |  |  | 0.2115 | 0.21 |  |  | POL1_0
[21 empty] | 15 | 21
END