## souhrnná tabulka vod. pripojek
BRNO, POD KAŠTANY - REKONSTRUKCE KANALIZACE A VODOVODU - VODOVODNÍ PŘÍPOJKY
| List | Umístění nemovitosti |  |  | Technické údaje navrhované vodovodní přípojce |  |  | Dotčení povrchu
příp.
P.č. | č. | Ulice | č.o. | č.p. |  |  |  | silnice | chodník | nezpev. | beton | světlík | uvnitř nemovitosti
[5 empty] | f / DN | Materiál | Délka (m) | asfaltová | asfaltoví | plocha |  |  | po vodoměr
[8 empty] | Délka (m) | Délka (m) | Délka (m) | Délka (m) | Délka (m) | Délka (m)
1 | VP5 | Pod Kaštany | 5 | 2282 | 63 x 5,8 | HDPE | 26.9 | 16.1 | 3 | 6.3 |  |  | 1.5 | 25.4
2 | VP7 | Pod Kaštany | 7 | 2283 | 50 x 4,6 | HDPE | 27 | 15.8 | 3 | 6.3 |  |  | 1.9 | 25.1
3 | VP9 | Pod Kaštany | 9 | 2284 | 50 x 4,6 | HDPE | 28.3 | 15.8 | 3 | 6.9 |  | 0.8 | 1.8 | 26.5
4 | VP11 | Pod Kaštany | 11 | 2285 | 63 x 5,8 | HDPE | 27.4 | 15.6 | 2.9 | 7.2 |  |  | 1.7 | 25.7
5 | VP12 | Pod Kaštany | 12 | 2281 | 110 x 6,6 | HDPE | 7.5 | 1.7 | 2.9 | 1 |  |  | 1.9 | 5.6
6 | VP13 | Pod Kaštany | 13 | 2286 | 110 x 6,6 | HDPE | 27.2 | 15.6 | 2.7 | 5.9 |  | 0.9 | 2.1 | 25.1
7 | VP14 | Pod Kaštany | 14 | 2287 | 90 x 5,4 | HDPE | 12.2 | 1.9 | 2.8 | 6 |  |  | 1.5 | 10.7
8 | VP15 | Pod Kaštany | 15 | 2288 | 50 x 4,6 | HDPE | 24.8 | 15.7 | 6.3 |  |  | 0.8 | 2 | 22.8
9 | VP17 | Pod Kaštany | 17 | 2290 | 50 x 4,6 | HDPE | 18.3 | 10 | 6.8 |  |  |  | 1.5 | 16.8
10 | VP20 | Pod Kaštany | 20 | 2292 | 50 x 4,6 | HDPE | 14 | 2.5 | 2.7 | 6.5 | 0.8 |  | 1.5 | 12.5
11 | VP22 | Pod Kaštany | 22 | 2293 | 50 x 4,6 | HDPE | 14.5 | 2.5 | 2.9 | 6.6 | 0.8 |  | 1.7 | 12.8
[6 empty] | Celkem : | 228.1 | 113.2 | 39 | 52.7 | 1.6 | 2.5 | 19.1 | 209
228.1
potrrubí přípojek
| 6x | 50 x 4,6 | 126.9
| 2x | 63 x 5,8 | 54.3
| 1x | 90 x 5,4 | 12.2
| 2x | 110 x 6,6 | 34.7
potrrubí chrániček
| 3x | 90 x 5,4 | 59
| 3x | 110 x 6,6 | 62
| 1x | 160 x 9,5 | 21.5