## Pod Kaštany
|  | SEZNAM VODOVODNÍCH PŘÍPOJEK |  |  | - NAVRHOVANÝ STAV V PROJEKTOVÉ DOKUMENTACI
| Číslo stavby: |  |  | Název stavby :
Brno, ul. Pod Kaštany – rekonstrukce kanalizace a vodovodu
| List | Umístění nemovitosti |  | Informace o vlastníkovi nemovitosti |  |  | Technické údaje o vyměňované části | [6 empty] | Poznámka
| příp. | [5 empty] | vodovodní přípojky
| č. | Ulice | Č.o. | Vlastník | Adresa sídla vlastníka nemovitosti |  | Profil | Délka |  | Materiál | Chránička |  |  |  | chránička
|  |  |  | (Příjmení, jméno, titul, nebo název org.) |  |  | DN (d) | veřejné | nemovitost |  | Profil | Délka | Materiál
[5 empty] | PSČ,Místo | Ulice | (mm) | prostr.(m) | ( m ) |  | d (mm) | ( m )
1 | VP5 | Pod Kaštany | 5 | Statutární město Brno | 602 00 Brno | Dominikánské náměstí 196/1 | 63 x 5,8 | 25.4 | 1.5 | HD PE | 110 x 6,6 | 20.5 | HD PE |  | 20 | polyetylén | 6.4
2 | VP7 | Pod Kaštany | 7 | Statutární město Brno | 602 00 Brno | Dominikánské náměstí 196/1 | 50 x 4,6 | 25.1 | 1.9 | HD PE | 110 x 6,6 | 20 | HD PE |  | 20 | ocel | 7
3 | VP9 | Pod Kaštany | 9 | Statutární město Brno | 602 00 Brno | Dominikánské náměstí 196/1 | 50 x 4,6 | 26.5 | 1.8 | HD PE | 90 x 5,4 | 20.5 | HD PE |  | 20 | ocel | 7.8
4 | VP11 | Pod Kaštany | 11 | Statutární město Brno | 602 00 Brno | Dominikánské náměstí 196/1 | 63 x 5,8 | 25.7 | 1.7 | HD PE | 110 x 6,6 | 20 | HD PE |  | 20 | litina | 7.4
5 | VP12 | Pod Kaštany | 12 | Statutární město Brno | 602 00 Brno | Dominikánské náměstí 196/1 | 110 x 6,6 | 5.6 | 1.9 | HD PE |  |  | HD PE |  |  | litina | 7.5
6 | VP13 | Pod Kaštany | 13 | Statutární město Brno | 602 00 Brno | Dominikánské náměstí 196/1 | 110 x 6,6 | 25.1 | 2.1 | HD PE | 160 x 9,5 | 20 | HD PE |  | 20 | litina | 7.2
7 | VP14 | Pod Kaštany | 14 | Statutární město Brno | 602 00 Brno | Dominikánské náměstí 196/1 | 90 x 5,4 | 10.7 | 1.5 | HD PE |  |  | HD PE |  |  | litina | 12.2
8 | VP15 | Pod Kaštany | 15 | Statutární město Brno | 602 00 Brno | Dominikánské náměstí 196/1 | 50 x 4,6 | 22.8 | 2 | HD PE | 90 x 5,4 | 20.5 | HD PE |  | 20 | polyetylén | 4.3
9 | VP17 | Pod Kaštany | 17 | Statutární město Brno | 602 00 Brno | Dominikánské náměstí 196/1 | 50 x 4,6 | 16.8 | 1.5 | HD PE | 90 x 5,4 | 14.5 | HD PE |  | 14.5 | polyetylén | 3.8
10 | VP20 | Pod Kaštany | 20 | Statutární město Brno | 602 00 Brno | Dominikánské náměstí 196/1 | 50 x 4,6 | 12.5 | 1.5 | HD PE |  |  | HD PE |  |  | litina | 14
11 | VP22 | Pod Kaštany | 22 | Statutární město Brno | 602 00 Brno | Dominikánské náměstí 196/1 | 50 x 4,6 | 12.8 | 1.7 | HD PE |  |  | HD PE |  |  | polyetylén | 14.5
[7 empty] | Celkem : | 209 | 19.1 |  |  | 136 |  |  | 134.5
| Návrh PD zpracoval:AQUAPROCON s.r.o. |  |  | Jméno: Jan Šnajdr | [8 empty] | 9/2014 |  |  | PE d63 | 6.4
| Tabulku v průběhu stavby aktualizoval: |  |  | Jméno: |  | Podpis : | [6 empty] | Dne: |  |  | PE d50 | 22.6
[16 empty] | LT DN 100 | 14.7
[16 empty] | LT DN 80 | 12.2
[16 empty] | LT DN 50 | 7.4
[16 empty] | LT DN 40 | 14
[16 empty] | ocel DN 40 | 14.8