## Pokyny pro vyplnění
Pokyny pro vyplnění
Ve všech listech tohoto souboru můžete měnit pouze buňky s modrým pozadím. Jedná se o tyto údaje : - údaje o firmě - jednotkové ceny položek zadané na maximálně dvě desetinná místa

## Stavba
#RTSROZP# | Položkový rozpočet
| Zakázka: |  | Oprava PK Údolní 10
| Misto |  | Brno
Rozpočet:
| Objednatel: |  | Statutární město Brno |  |  |  | IČ:
|  |  | MMB-OSM Husova 3 |  |  |  | DIČ:
|  | 60167 | Brno
| Projektant: | [5 empty] | IČ:
DIČ:
| Zhotovitel: |  | Ceppre s.r.o. |  |  |  | IČ:
|  |  | Jílová 31 |  |  |  | DIČ:
|  | 63900 | Brno
Vypracoval:
| Rozpis ceny | [6 empty] | Celkem
HSV | HSV | [6 empty] | 0
PSV | PSV | [6 empty] | 0
MON | MON | [6 empty] | 0
VN | Vedlejší náklady | [6 empty] | 0
ON | Ostatní náklady | [6 empty] | 0
| Celkem | [6 empty] | 0
Rekapitulace daní
| Základ pro sníženou DPH |  |  | 15 | % | 0 |  |  | CZK
| Snížená DPH |  |  | 15 | % | 0 |  |  | CZK
| Základ pro základní DPH |  |  | 21 | % | 0 |  |  | CZK
| Základní DPH |  |  | 21 | % | 0 |  |  | CZK
| Zaokrouhlení |  |  |  |  | 0 |  |  | CZK
| Cena celkem bez DPH |  |  |  |  | 0 |  |  | CZK
| Cena celkem s DPH |  |  |  |  | 0 |  |  | CZK
|  | v |  |  | dne |  | 2022-07-22
|  |  | Za zhotovitele |  |  |  | Za objednatele
Rekapitulace dílčích částí
#CASTI>> | Číslo | Název |  |  | Základ pro sníženou DPH | Základ pro základní DPH | DPH celkem | Cena celkem | %
1 | Rozpočet | Oprava PK Údolní 10 |  |  | 0 | 0 | 0 | 0
| Celkem za stavbu |  |  |  | 0 | 0 | 0 | 0 | 0
Rekapitulace dílů
| Číslo | Název |  |  | Typ dílu |  |  | Celkem
| 61 | Upravy povrchů vnitřní |  |  | HSV |  |  | 0
| 90 | Ostatní práce "M" |  |  | HSV |  |  | 0
| 95 | Dokončovací kce na pozem.stav. |  |  | HSV |  |  | 0
| 97 | Prorážení otvorů |  |  | HSV |  |  | 0
| 713 | Izolace tepelné |  |  | PSV |  |  | 0
| 722 | Vnitřní vodovod |  |  | PSV |  |  | 0
| 724 | Strojní vybavení |  |  | PSV |  |  | 0
| 731 | Kotelny |  |  | PSV |  |  | 0
| 732 | Strojovny |  |  | PSV |  |  | 0
| 733 | Rozvod potrubí |  |  | PSV |  |  | 0
| 734 | Armatury |  |  | PSV |  |  | 0
| 777 | Podlahy ze syntetických hmot |  |  | PSV |  |  | 0
| 783 | Nátěry |  |  | PSV |  |  | 0
| VN | Vedlejší náklady |  |  | VN |  |  | 0
| 799 | Ostatní |  |  | HSV |  |  | 0
| Cena celkem | [6 empty] | 0
Note on D11: Název
Note on I11: IČO
Note on D12: Ulice
Note on I12: DIČ
Note on C13: PSČ
Note on D13: Ulice

## VzorPolozky (hidden)
Položkový rozpočet
Z:
O:
R:

## Rozpočet Pol
Položkový rozpočet | [22 empty] | #TypZaznamu#
S: |  | Oprava PK Údolní 10 | [20 empty] | STA
O: |  | Brno | [20 empty] | OBJ
R: | [22 empty] | ROZ
C: | [22 empty] | CAS_STR
P.č. | Číslo položky | Název položky | MJ | množství | cena / MJ | Celkem | Dodávka | Dodávka celk. | Montáž | Montáž celk. | DPH | cena s DPH | hmotnost / MJ | hmotnost celk.(t) | dem. hmotnost / MJ | dem. hmotnost celk.(t) | Ceník | Cen. soustava | Nhod / MJ | Nhod celk.
Díl: | 61 | Upravy povrchů vnitřní |  |  |  | 0 |  | 0 |  | 0 |  | 0 |  | 0.3732 |  | 0 |  |  |  | 11.57 |  |  | DIL
1 | 6124505329 | Oprava cementových omítek stěn do 30 % | m2 | 30 | 0 | 0 |  | 0 |  | 0 | 0 | 0 | 0.01244 | 0.3732 | 0 | 0 |  |  | 0.38551 | 11.57 |  |  | POL1_0
Díl: | 90 | Ostatní práce "M" |  |  |  | 0 |  | 0 |  | 0 |  | 0 |  | 0 |  | 0 |  |  |  | 9 |  |  | DIL
2 | 904 R01 | Hzs-zkousky v ramci montaz.praci, Komplexni vyzkouseni | h | 8 | 0 | 0 |  | 0 |  | 0 | 0 | 0 | 0 | 0 | 0 | 0 |  |  | 1 | 8 |  |  | POL1_0
3 | 904 R02 | Hzs-zkousky v ramci montaz.praci, Topná zkouška | soubor | 1 | 0 | 0 |  | 0 |  | 0 | 0 | 0 | 0 | 0 | 0 | 0 |  |  | 1 | 1 |  |  | POL1_0
Díl: | 95 | Dokončovací kce na pozem.stav. |  |  |  | 0 |  | 0 |  | 0 |  | 0 |  | 0 |  | 0 |  |  |  | 0.53 |  |  | DIL
4 | 952902110R00 | Čištění zametáním v místnostech a chodbách | m2 | 35 | 0 | 0 |  | 0 |  | 0 | 0 | 0 | 0 | 0 | 0 | 0 |  |  | 0.015 | 0.53 |  |  | POL1_0
Díl: | 97 | Prorážení otvorů |  |  |  | 0 |  | 0 |  | 0 |  | 0 |  | 0 |  | 0.01272 |  |  |  | 2.66 |  |  | DIL
5 | 970031100R00 | Vrtání jádrové do zdiva cihelného do D 100 mm | m | 0.9 | 0 | 0 |  | 0 |  | 0 | 0 | 0 | 0 | 0 | 0.01413 | 0.01272 |  |  | 2.95 | 2.66 |  |  | POL1_0
Díl: | 713 | Izolace tepelné |  |  |  | 0 |  | 0 |  | 0 |  | 0 |  | 0.05742 |  | 0 |  |  |  | 0 |  |  | DIL
6 | 631547319R | Pouzdro potrubní izolační ROCKWOOL 800 60/50 mm, kamenná vlna s polepem Al fólií vyztuženou skleněnou mřížkou | m | 10 | 0 | 0 |  | 0 |  | 0 | 0 | 0 | 0.00123 | 0.0123 | 0 | 0 |  |  | 0 | 0 |  |  | POL3_0
7 | 631547322R | Pouzdro potrubní izolační ROCKWOOL 800 76/50 mm, kamenná vlna s polepem Al fólií vyztuženou skleněnou mřížkou | m | 32 | 0 | 0 |  | 0 |  | 0 | 0 | 0 | 0.00141 | 0.04512 | 0 | 0 |  |  | 0 | 0 |  |  | POL3_0
8 | 998713201R00 | Přesun hmot pro izolace tepelné, výšky do 6 m | % | 215.88 | 0 | 0 |  | 0 |  | 0 | 0 | 0 | 0 | 0 | 0 | 0 |  |  | 0 | 0 |  |  | POL1_0
Díl: | 722 | Vnitřní vodovod |  |  |  | 0 |  | 0 |  | 0 |  | 0 |  | 0.14388 |  | 0 |  |  |  | 22.62 |  |  | DIL
9 | 722172313R00 | Potrubí z PPR, D 32x4,4 mm, vč.zed.výpom. | m | 6 | 0 | 0 |  | 0 |  | 0 | 0 | 0 | 0.00535 | 0.0321 | 0 | 0 |  |  | 0.6828 | 4.1 |  |  | POL1_0
|  | Potrubí včetně tvarovek a zednických výpomocí. Včetně pomocného lešení o výšce podlahy do 1900mm a pro zatížení do 1,5kPa. | [20 empty] | POP | Potrubí včetně tvarovek a zednických výpomocí. Včetně pomocného lešení o výšce podlahy do 1900mm a pro zatížení do 1,5kPa.
10 | 722280106R00 | Tlaková zkouška vodovodního potrubí DN 25 | m | 6 | 0 | 0 |  | 0 |  | 0 | 0 | 0 | 0 | 0 | 0 | 0 |  |  | 0.029 | 0.17 |  |  | POL1_0
11 | 722172314R00 | Potrubí z PPR, D 40x5,5 mm, vč.zed.výpom. | m | 8 | 0 | 0 |  | 0 |  | 0 | 0 | 0 | 0.00563 | 0.04504 | 0 | 0 |  |  | 0.7547 | 6.04 |  |  | POL1_0
|  | Potrubí včetně tvarovek a zednických výpomocí. Včetně pomocného lešení o výšce podlahy do 1900mm a pro zatížení do 1,5kPa. | [20 empty] | POP | Potrubí včetně tvarovek a zednických výpomocí. Včetně pomocného lešení o výšce podlahy do 1900mm a pro zatížení do 1,5kPa.
12 | 722280108R00 | Tlaková zkouška vodovodního potrubí DN 32 | m | 8 | 0 | 0 |  | 0 |  | 0 | 0 | 0 | 0 | 0 | 0 | 0 |  |  | 0.042 | 0.34 |  |  | POL1_0
13 | 722172315R00 | Potrubí z PPR, D 50x6,9 mm, PN 16, vč.zed.výpom. | m | 10 | 0 | 0 |  | 0 |  | 0 | 0 | 0 | 0.00594 | 0.0594 | 0 | 0 |  |  | 0.9257 | 9.26 |  |  | POL1_0
|  | Potrubí včetně tvarovek a zednických výpomocí. Včetně pomocného lešení o výšce podlahy do 1900mm a pro zatížení do 1,5kPa. | [20 empty] | POP | Potrubí včetně tvarovek a zednických výpomocí. Včetně pomocného lešení o výšce podlahy do 1900mm a pro zatížení do 1,5kPa.
14 | 722280107R00 | Tlaková zkouška vodovodního potrubí DN 40 | m | 10 | 0 | 0 |  | 0 |  | 0 | 0 | 0 | 0 | 0 | 0 | 0 |  |  | 0.031 | 0.31 |  |  | POL1_0
15 | 722235313R00 | Kohout kulový DN15 PN10 | kus | 8 | 0 | 0 |  | 0 |  | 0 | 0 | 0 | 0.00017 | 0.00136 | 0 | 0 |  |  | 0.165 | 1.32 |  |  | POL1_0
16 | 722235641R00 | Klapka vod.zpětná DN15 PN10 | kus | 1 | 0 | 0 |  | 0 |  | 0 | 0 | 0 | 0.00018 | 0.00018 | 0 | 0 |  |  | 0.165 | 0.17 |  |  | POL1_0
17 | 38841246R | Tlakoměr | kus | 1 | 0 | 0 |  | 0 |  | 0 | 0 | 0 | 0.0012 | 0.0012 | 0 | 0 |  |  | 0 | 0 |  |  | POL3_0
18 | 722236511R00 | Filtr DN15 PN10 | kus | 1 | 0 | 0 |  | 0 |  | 0 | 0 | 0 | 0.0003 | 0.0003 | 0 | 0 |  |  | 0.165 | 0.17 |  |  | POL1_0
19 | 72226123 | Vodoměr doplňování,Qn 1,5 | kus | 1 | 0 | 0 |  | 0 |  | 0 | 0 | 0 | 0.00215 | 0.00215 | 0 | 0 |  |  | 0.372 | 0.37 |  |  | POL1_0
20 | 722261248 | Vzorkovací kohout DN 15 | kus | 1 | 0 | 0 |  | 0 |  | 0 | 0 | 0 | 0.00215 | 0.00215 | 0 | 0 |  |  | 0.372 | 0.37 |  |  | POL1_0
21 | 998722201R00 | Přesun hmot pro vnitřní vodovod, výšky do 6 m | % | 276.42 | 0 | 0 |  | 0 |  | 0 | 0 | 0 | 0 | 0 | 0 | 0 |  |  | 0 | 0 |  |  | POL1_0
22 | 998722292R00 | Příplatek zvětš. přesun, vnitřní vodovod do 100 m | % | 276.42 | 0 | 0 |  | 0 |  | 0 | 0 | 0 | 0 | 0 | 0 | 0 |  |  | 0 | 0 |  |  | POL1_0
Díl: | 724 | Strojní vybavení |  |  |  | 0 |  | 0 |  | 0 |  | 0 |  | 0 |  | 0.63 |  |  |  | 3.44 |  |  | DIL
23 | 724311814R00 | Demontáž nádrže tlakové 300 litrů | soubor | 2 | 0 | 0 |  | 0 |  | 0 | 0 | 0 | 0 | 0 | 0.315 | 0.63 |  |  | 1.721 | 3.44 |  |  | POL1_0
Díl: | 731 | Kotelny |  |  |  | 0 |  | 0 |  | 0 |  | 0 |  | 0.04106 |  | 1.0845 |  |  |  | 49.52 |  |  | DIL
24 | 731200829R00 | Demontáž kotle ocel.,kapal./plyn, do 125 kW | kus | 2 | 0 | 0 |  | 0 |  | 0 | 0 | 0 | 0.0002 | 0.0004 | 0.54225 | 1.0845 |  |  | 10.918 | 21.84 |  |  | POL1_0
25 | V731001 | Kondenzační plynový kotel dvojče 5-99kW (při, spádu 80/60°C), NOx 5, např. Enbra CD 100H | ks | 2 | 0 | 0 |  | 0 |  | 0 | 0 | 0 | 0 | 0 | 0 | 0 |  |  | 0 | 0 |  |  | POL1_0
26 | 731391812R00 | Vypouštění vody z kotlů samospádem do 10 m2 | kus | 2 | 0 | 0 |  | 0 |  | 0 | 0 | 0 | 0 | 0 | 0 | 0 |  |  | 1.258 | 2.52 |  |  | POL1_0
27 | 731249129R00 | Montáž kotle ocel.teplov.,kapalina/plyn do 100 kW | soubor | 2 | 0 | 0 |  | 0 |  | 0 | 0 | 0 | 0.00062 | 0.00124 | 0 | 0 |  |  | 10.5261 | 21.05 |  |  | POL1_0
28 | V731002 | Hydraulický vyrovnavač dynamických tlaků II | ks | 1 | 0 | 0 |  | 0 |  | 0 | 0 | 0 | 0 | 0 | 0 | 0 |  |  | 0 | 0 |  |  | POL1_0
29 | V731002.1 | Izolace PUR 35mm kašírovaný ALU plech | ks | 1 | 0 | 0 |  | 0 |  | 0 | 0 | 0 | 0 | 0 | 0 | 0 |  |  | 0 | 0 |  |  | POL1_0
30 | 731349102R00 | Montáž anuloidu | soubor | 1 | 0 | 0 |  | 0 |  | 0 | 0 | 0 | 0.0165 | 0.0165 | 0 | 0 |  |  | 1.788 | 1.79 |  |  | POL1_0
31 | V731003 | Neutralizační zařízení do 350kW, např. Enbra | ks | 1 | 0 | 0 |  | 0 |  | 0 | 0 | 0 | 0 | 0 | 0 | 0 |  |  | 0 | 0 |  |  | POL1_0
32 | 731349103R00 | Montáž neutralizačního zařízení | soubor | 1 | 0 | 0 |  | 0 |  | 0 | 0 | 0 | 0.02107 | 0.02107 | 0 | 0 |  |  | 2.164 | 2.16 |  |  | POL1_0
33 | V731004 | Kabel pro připojení, signálu 0-10V | ks | 2 | 0 | 0 |  | 0 |  | 0 | 0 | 0 | 0 | 0 | 0 | 0 |  |  | 0 | 0 |  |  | POL1_0
34 | V731006 | Separační magnetický filtr R-mag 6/4", např. Enbra | ks | 1 | 0 | 0 |  | 0 |  | 0 | 0 | 0 | 0 | 0 | 0 | 0 |  |  | 0 | 0 |  |  | POL1_0
35 | V731008 | Odkouření - revizní, koleno 87° pr. 160mm | ks | 1 | 0 | 0 |  | 0 |  | 0 | 0 | 0 | 0 | 0 | 0 | 0 |  |  | 0 | 0 |  |  | POL1_0
36 | V731009 | Odkouření - trubka s, hrdlem pr. 160mm 2000mm | ks | 13 | 0 | 0 |  | 0 |  | 0 | 0 | 0 | 0 | 0 | 0 | 0 |  |  | 0 | 0 |  |  | POL1_0
37 | V7310091 | Odkouření - trubka s, hrdlem pr. 160mm 1000mm | ks | 1 | 0 | 0 |  | 0 |  | 0 | 0 | 0 | 0 | 0 | 0 | 0 |  |  | 0 | 0 |  |  | POL1_0
38 | V731010 | Odkouření - patní koleno Starr 87°C s, kotvením pr. 160mm | ks | 1 | 0 | 0 |  | 0 |  | 0 | 0 | 0 | 0 | 0 | 0 | 0 |  |  | 0 | 0 |  |  | POL1_0
39 | V731011 | Odkouření - komínová, hlavice pr. 160mm | ks | 1 | 0 | 0 |  | 0 |  | 0 | 0 | 0 | 0 | 0 | 0 | 0 |  |  | 0 | 0 |  |  | POL1_0
40 | V731012 | Odkouření - distanční, objímka | ks | 14 | 0 | 0 |  | 0 |  | 0 | 0 | 0 | 0 | 0 | 0 | 0 |  |  | 0 | 0 |  |  | POL1_0
41 | V731013 | Odkouření - Montáž spalinové cesty | soubor | 1 | 0 | 0 |  | 0 |  | 0 | 0 | 0 | 0 | 0 | 0 | 0 |  |  | 0 | 0 |  |  | POL1_0
42 | V731014 | Odkouření - Zpětná klapka DN 80 | ks | 2 | 0 | 0 |  | 0 |  | 0 | 0 | 0 | 0 | 0 | 0 | 0 |  |  | 0 | 0 |  |  | POL1_0
43 | V731015 | Odkouření - Sifon pro přetlak | ks | 1 | 0 | 0 |  | 0 |  | 0 | 0 | 0 | 0 | 0 | 0 | 0 |  |  | 0 | 0 |  |  | POL1_0
44 | V731016 | Odkouření - Trubka s hrdlem DN80 250mm | ks | 4 | 0 | 0 |  | 0 |  | 0 | 0 | 0 | 0 | 0 | 0 | 0 |  |  | 0 | 0 |  |  | POL1_0
45 | V731017 | Odkouření - Revizní T-kus, redukovaný 80/160 | ks | 1 | 0 | 0 |  | 0 |  | 0 | 0 | 0 | 0 | 0 | 0 | 0 |  |  | 0 | 0 |  |  | POL1_0
46 | V731018 | Odkouření - Trubkový díl, s odbočkou 80/160 | ks | 3 | 0 | 0 |  | 0 |  | 0 | 0 | 0 | 0 | 0 | 0 | 0 |  |  | 0 | 0 |  |  | POL1_0
47 | V731019 | Odkouření - Revizní T-kus, s odtokem DN160 | ks | 1 | 0 | 0 |  | 0 |  | 0 | 0 | 0 | 0 | 0 | 0 | 0 |  |  | 0 | 0 |  |  | POL1_0
48 | V731020 | Odkouření - Hlavice pro, dělené odkouření 2x80 | ks | 4 | 0 | 0 |  | 0 |  | 0 | 0 | 0 | 0 | 0 | 0 | 0 |  |  | 0 | 0 |  |  | POL1_0
49 | 731341130R00 | Hadice napouštěcí pryžové D 16/23 | m | 5 | 0 | 0 |  | 0 |  | 0 | 0 | 0 | 0.00037 | 0.00185 | 0 | 0 |  |  | 0.031 | 0.16 |  |  | POL1_0
50 | 998731201R00 | Přesun hmot pro kotelny, výšky do 6 m | % | 3821.82 | 0 | 0 |  | 0 |  | 0 | 0 | 0 | 0 | 0 | 0 | 0 |  |  | 0 | 0 |  |  | POL1_0
51 | 998731293R00 | Příplatek zvětšený přesun, kotelny do 500 m | % | 3821.82 | 0 | 0 |  | 0 |  | 0 | 0 | 0 | 0 | 0 | 0 | 0 |  |  | 0 | 0 |  |  | POL1_0
Díl: | 732 | Strojovny |  |  |  | 0 |  | 0 |  | 0 |  | 0 |  | 0.08334 |  | 1.518 |  |  |  | 32.2 |  |  | DIL
52 | V732002 | Úpravna vody komplet, např. Aquina | ks | 1 | 0 | 0 |  | 0 |  | 0 | 0 | 0 | 0 | 0 | 0 | 0 |  |  | 0 | 0 |  |  | POL1_0
53 | V732001 | Montáž úpravny vody | soubor | 1 | 0 | 0 |  | 0 |  | 0 | 0 | 0 | 0 | 0 | 0 | 0 |  |  | 0 | 0 |  |  | POL1_0
54 | 48466214R | Nádoba expanzní membránová N 600/6 | kus | 1 | 0 | 0 |  | 0 |  | 0 | 0 | 0 | 0.071 | 0.071 | 0 | 0 |  |  | 0 | 0 |  |  | POL3_0
55 | 732339112R00 | Montáž nádoby expanzní tlakové 600 l | soubor | 1 | 0 | 0 |  | 0 |  | 0 | 0 | 0 | 0.00476 | 0.00476 | 0 | 0 |  |  | 2.281 | 2.28 |  |  | POL1_0
56 | 732339994R00 | Revize expanzní tlakové nádoby nad 500 l | kus | 1 | 0 | 0 |  | 0 |  | 0 | 0 | 0 | 0 | 0 | 0 | 0 |  |  | 2.445 | 2.45 |  |  | POL1_0
57 | V732007 | Kulový kohout se zajištěním 5/4" | ks | 1 | 0 | 0 |  | 0 |  | 0 | 0 | 0 | 0 | 0 | 0 | 0 |  |  | 0 | 0 |  |  | POL1_0
58 | 732199100RM1 | Montáž orientačního štítku, včetně dodávky štítku | soubor | 6 | 0 | 0 |  | 0 |  | 0 | 0 | 0 | 0.00113 | 0.00678 | 0 | 0 |  |  | 0.114 | 0.68 |  |  | POL1_0
59 | 732429113R00 | Montáž čerpadel oběhových spirálních, DN 50 | soubor | 1 | 0 | 0 |  | 0 |  | 0 | 0 | 0 | 0.00059 | 0.00059 | 0 | 0 |  |  | 0.551 | 0.55 |  |  | POL1_0
60 | V732009 | Oběhové čerpadlo DN50 Qmax=7,5m3/h, H=6m, např., WILO Stratos Maxo 50/0,5-8 PN6/10-R7 | ks | 1 | 0 | 0 |  | 0 |  | 0 | 0 | 0 | 0 | 0 | 0 | 0 |  |  | 0 | 0 |  |  | POL1_0
61 | V732009 | Kalové čerpadlo q=2l/s, např. KSB AMA-Drainer N SE 301 | ks | 1 | 0 | 0 |  | 0 |  | 0 | 0 | 0 | 0 | 0 | 0 | 0 |  |  | 0 | 0 |  |  | POL1_0
62 | 732320817R00 | Odpojení nádrží od rozvodů potrubí, do 3000 l | kus | 1 | 0 | 0 |  | 0 |  | 0 | 0 | 0 | 0 | 0 | 0 | 0 |  |  | 3.73 | 3.73 |  |  | POL1_0
63 | 732324814R00 | Vypuštění vody z nádrží o obsahu do 500 l | kus | 2 | 0 | 0 |  | 0 |  | 0 | 0 | 0 | 0 | 0 | 0 | 0 |  |  | 0.45 | 0.9 |  |  | POL1_0
64 | 732420813R00 | Demontáž čerpadel oběhových spirálních DN 50 | kus | 3 | 0 | 0 |  | 0 |  | 0 | 0 | 0 | 7e-05 | 0.00021 | 0.022 | 0.066 |  |  | 0.5 | 1.5 |  |  | POL1_0
65 | 73221123 | Demontáž hydraulického vyrovnavače dyn. tlaků | kus | 1 | 0 | 0 |  | 0 |  | 0 | 0 | 0 | 0 | 0 | 0.7276 | 0.7276 |  |  | 2.95 | 2.95 |  |  | POL1_0
66 | 73201235 | Demontáž spalinové cesty | m | 50 | 0 | 0 |  | 0 |  | 0 | 0 | 0 | 0 | 0 | 0.01393 | 0.6965 |  |  | 0.33 | 16.5 |  |  | POL1_0
67 | 73201248 | Úprava plynoinstalace | soubor | 1 | 0 | 0 |  | 0 |  | 0 | 0 | 0 | 0 | 0 | 0.01393 | 0.01393 |  |  | 0.33 | 0.33 |  |  | POL1_0
68 | 73201249 | Úprava elektroinstalace a MaR | soubor | 1 | 0 | 0 |  | 0 |  | 0 | 0 | 0 | 0 | 0 | 0.01393 | 0.01393 |  |  | 0.33 | 0.33 |  |  | POL1_0
69 | 998732201R00 | Přesun hmot pro strojovny, výšky do 6 m | % | 6546.486 | 0 | 0 |  | 0 |  | 0 | 0 | 0 | 0 | 0 | 0 | 0 |  |  | 0 | 0 |  |  | POL1_0
70 | 998732293R00 | Příplatek zvětšený přesun, strojovny do 500 m | % | 6546.486 | 0 | 0 |  | 0 |  | 0 | 0 | 0 | 0 | 0 | 0 | 0 |  |  | 0 | 0 |  |  | POL1_0
Díl: | 733 | Rozvod potrubí |  |  |  | 0 |  | 0 |  | 0 |  | 0 |  | 0.46441 |  | 0.20944 |  |  |  | 35.57 |  |  | DIL
71 | 733111114R00 | Potrubí závit. bezešvé běžné v kotelnách DN 15 | m | 6 | 0 | 0 |  | 0 |  | 0 | 0 | 0 | 0.00621 | 0.03726 | 0 | 0 |  |  | 0.505 | 3.03 |  |  | POL1_0
72 | 733111116R00 | Potrubí závit. bezešvé běžné v kotelnách DN 32 | m | 5 | 0 | 0 |  | 0 |  | 0 | 0 | 0 | 0.00787 | 0.03935 | 0 | 0 |  |  | 0.7 | 3.5 |  |  | POL1_0
73 | 733121119R00 | Potrubí hladké bezešvé nízkotlaké D 60,3 x 2,9 mm | m | 10 | 0 | 0 |  | 0 |  | 0 | 0 | 0 | 0.00743 | 0.0743 | 0 | 0 |  |  | 0.532 | 5.32 |  |  | POL1_0
74 | 733121122R00 | Potrubí hladké bezešvé nízkotlaké D 76,1 x 2,9 mm | m | 32 | 0 | 0 |  | 0 |  | 0 | 0 | 0 | 0.00951 | 0.30432 | 0 | 0 |  |  | 0.55 | 17.6 |  |  | POL1_0
75 | 733190106R00 | Tlaková zkouška potrubí DN 15 | m | 6 | 0 | 0 |  | 0 |  | 0 | 0 | 0 | 0 | 0 | 0 | 0 |  |  | 0.018 | 0.11 |  |  | POL1_0
76 | 733190106R00 | Tlaková zkouška potrubí DN 32 | m | 5 | 0 | 0 |  | 0 |  | 0 | 0 | 0 | 0 | 0 | 0 | 0 |  |  | 0.018 | 0.09 |  |  | POL1_0
77 | 733190108R00 | Tlaková zkouška potrubí DN 50 | m | 10 | 0 | 0 |  | 0 |  | 0 | 0 | 0 | 0 | 0 | 0 | 0 |  |  | 0.032 | 0.32 |  |  | POL1_0
78 | 733190109R00 | Tlaková zkouška potrubí DN 65 | m | 32 | 0 | 0 |  | 0 |  | 0 | 0 | 0 | 0 | 0 | 0 | 0 |  |  | 0.041 | 1.31 |  |  | POL1_0
79 | 733132116R00 | Kompenzátor pryžový DN 65 | kus | 2 | 0 | 0 |  | 0 |  | 0 | 0 | 0 | 0.0036 | 0.0072 | 0 | 0 |  |  | 0.538 | 1.08 |  |  | POL1_0
80 | 733110806R00 | Demontáž potrubí ocelového závitového do DN 15-32 | m | 10 | 0 | 0 |  | 0 |  | 0 | 0 | 0 | 2e-05 | 0.0002 | 0.0032 | 0.032 |  |  | 0.053 | 0.53 |  |  | POL1_0
81 | 733110808R00 | Demontáž potrubí ocelového závitového do DN 32-50 | m | 14 | 0 | 0 |  | 0 |  | 0 | 0 | 0 | 5e-05 | 0.0007 | 0.00532 | 0.07448 |  |  | 0.103 | 1.44 |  |  | POL1_0
82 | 733110810R00 | Demontáž potrubí ocelového závitového do DN 50-80 | m | 12 | 0 | 0 |  | 0 |  | 0 | 0 | 0 | 9e-05 | 0.00108 | 0.00858 | 0.10296 |  |  | 0.103 | 1.24 |  |  | POL1_0
83 | 998733201R00 | Přesun hmot pro rozvody potrubí, výšky do 6 m | % | 545.07 | 0 | 0 |  | 0 |  | 0 | 0 | 0 | 0 | 0 | 0 | 0 |  |  | 0 | 0 |  |  | POL1_0
84 | 998733293R00 | Příplatek zvětš. přesun, rozvody potrubí do 500 m | % | 545.07 | 0 | 0 |  | 0 |  | 0 | 0 | 0 | 0 | 0 | 0 | 0 |  |  | 0 | 0 |  |  | POL1_0
Díl: | 734 | Armatury |  |  |  | 0 |  | 0 |  | 0 |  | 0 |  | 0.11306 |  | 0.55971 |  |  |  | 25.06 |  |  | DIL
85 | 724231171R00 | Teploměr s pevným stonkem a jímkou DTR 60 mm | soubor | 6 | 0 | 0 |  | 0 |  | 0 | 0 | 0 | 0.00087 | 0.00522 | 0 | 0 |  |  | 0.621 | 3.73 |  |  | POL1_0
86 | V734001 | Tlakoměrový kohout s nátrubkem a čepem | ks | 3 | 0 | 0 |  | 0 |  | 0 | 0 | 0 | 0 | 0 | 0 | 0 |  |  | 0 | 0 |  |  | POL1_0
87 | 734235121R00 | Kohout kulový DN15 PN6 | ks | 1 | 0 | 0 |  | 0 |  | 0 | 0 | 0 | 0.00018 | 0.00018 | 0 | 0 |  |  | 0.165 | 0.17 |  |  | POL1_0
88 | 734235125R00 | Kohout kulový DN40 PN6 | kus | 2 | 0 | 0 |  | 0 |  | 0 | 0 | 0 | 0.00104 | 0.00208 | 0 | 0 |  |  | 0.351 | 0.7 |  |  | POL1_0
89 | 734235126R00 | Kohout kulový DN50 PN6 | ks | 4 | 0 | 0 |  | 0 |  | 0 | 0 | 0 | 0.00163 | 0.00652 | 0 | 0 |  |  | 0.424 | 1.7 |  |  | POL1_0
90 | 734245422R00 | Klapka zpětná DN15 PN6 | ks | 1 | 0 | 0 |  | 0 |  | 0 | 0 | 0 | 0.00023 | 0.00023 | 0 | 0 |  |  | 0.207 | 0.21 |  |  | POL1_0
91 | 734245426R00 | Klapka zpětná DN50 PN6 | ks | 2 | 0 | 0 |  | 0 |  | 0 | 0 | 0 | 0.00106 | 0.00212 | 0 | 0 |  |  | 0.424 | 0.85 |  |  | POL1_0
92 | 734293312R00 | Kohout kulový vypouštěcí DN 15 | ks | 8 | 0 | 0 |  | 0 |  | 0 | 0 | 0 | 0 | 0 | 0 | 0 |  |  | 0.083 | 0.66 |  |  | POL1_0
93 | 734295217R00 | Filtr DN 65 | kus | 2 | 0 | 0 |  | 0 |  | 0 | 0 | 0 | 0.00213 | 0.00426 | 0 | 0 |  |  | 0.538 | 1.08 |  |  | POL1_0
94 | 316331023R | Přechod přímý 60,3/48,3 | ks | 4 | 0 | 0 |  | 0 |  | 0 | 0 | 0 | 0.00033 | 0.00132 | 0 | 0 |  |  | 0 | 0 |  |  | POL3_0
95 | 316331022R | Přechod přímý 60,3/42,4 | kus | 2 | 0 | 0 |  | 0 |  | 0 | 0 | 0 | 0.00032 | 0.00064 | 0 | 0 |  |  | 0 | 0 |  |  | POL3_0
96 | 316331027R | Přechod přímý 76,1/60,3 | kus | 5 | 0 | 0 |  | 0 |  | 0 | 0 | 0 | 0.00049 | 0.00245 | 0 | 0 |  |  | 0 | 0 |  |  | POL3_0
97 | 316331026R | Přechod přímý 76,1/48,3 | kus | 2 | 0 | 0 |  | 0 |  | 0 | 0 | 0 | 0.00048 | 0.00096 | 0 | 0 |  |  | 0 | 0 |  |  | POL3_0
98 | 316331025R | Přechod přímý 76,1/42,4 | kus | 2 | 0 | 0 |  | 0 |  | 0 | 0 | 0 | 0.00047 | 0.00094 | 0 | 0 |  |  | 0 | 0 |  |  | POL3_0
99 | V734002 | Ventil automatický odvzdušňovací DN15, vč. kulového kohoutu | ks | 3 | 0 | 0 |  | 0 |  | 0 | 0 | 0 | 0 | 0 | 0 | 0 |  |  | 0 | 0 |  |  | POL1_0
100 | 734194317R00 | Klapka uzavírací mezipřírub. DN 65 PN6 | kus | 6 | 0 | 0 |  | 0 |  | 0 | 0 | 0 | 0.00754 | 0.04524 | 0 | 0 |  |  | 0.151 | 0.91 |  |  | POL1_0
101 | 31946308R | Příruba přivařovací s krkem DN 65 PN6 | kus | 18 | 0 | 0 |  | 0 |  | 0 | 0 | 0 | 0.00194 | 0.03492 | 0 | 0 |  |  | 0 | 0 |  |  | POL3_0
102 | 734100812R00 | Demontáž armatur se dvěma přírubami do DN 100 | kus | 6 | 0 | 0 |  | 0 |  | 0 | 0 | 0 | 2e-05 | 0.00012 | 0.039 | 0.234 |  |  | 0.707 | 4.24 |  |  | POL1_0
103 | 734193237R00 | Klapka zpětná DN 65 PN6 | kus | 1 | 0 | 0 |  | 0 |  | 0 | 0 | 0 | 0.00424 | 0.00424 | 0 | 0 |  |  | 0.151 | 0.15 |  |  | POL1_0
104 | 734100812R00 | Demontáž armatur se dvěma přírubami do DN 100 | kus | 8 | 0 | 0 |  | 0 |  | 0 | 0 | 0 | 2e-05 | 0.00016 | 0.039 | 0.312 |  |  | 0.707 | 5.66 |  |  | POL1_0
105 | 734190818R00 | Rozpojení přírubového spoje DN 100 | kus | 8 | 0 | 0 |  | 0 |  | 0 | 0 | 0 | 2e-05 | 0.00016 | 0 | 0 |  |  | 0.25 | 2 |  |  | POL1_0
106 | 734200822R00 | Demontáž armatur se 2závity do G 1 | kus | 10 | 0 | 0 |  | 0 |  | 0 | 0 | 0 | 0.00013 | 0.0013 | 0.0011 | 0.011 |  |  | 0.229 | 2.29 |  |  | POL1_0
107 | 734290813R00 | Demontáž armatur směšovacích.3cest. Mix A, DN 32 | kus | 1 | 0 | 0 |  | 0 |  | 0 | 0 | 0 | 0 | 0 | 0.00271 | 0.00271 |  |  | 0.707 | 0.71 |  |  | POL1_0
108 | 998734201R00 | Přesun hmot pro armatury, výšky do 6 m | % | 614.94 | 0 | 0 |  | 0 |  | 0 | 0 | 0 | 0 | 0 | 0 | 0 |  |  | 0 | 0 |  |  | POL1_0
109 | 998734293R00 | Příplatek zvětšený přesun, armatury do 500 m | % | 614.94 | 0 | 0 |  | 0 |  | 0 | 0 | 0 | 0 | 0 | 0 | 0 |  |  | 0 | 0 |  |  | POL1_0
Díl: | 777 | Podlahy ze syntetických hmot |  |  |  | 0 |  | 0 |  | 0 |  | 0 |  | 0.23569 |  | 0.62244 |  |  |  | 21.71 |  |  | DIL
110 | 777615110RAD | Oprava betonové podlahy, povrch epoxidový nátěr , opravovaná plocha do 30 % | m2 | 12 | 0 | 0 |  | 0 |  | 0 | 0 | 0 | 0.01813 | 0.21756 | 0.04788 | 0.57456 |  |  | 1.6704 | 20.04 |  |  | POL2_0
111 | 77761158651 | Vybudování jímky pro, kalové čerpadlo | soubor | 1 | 0 | 0 |  | 0 |  | 0 | 0 | 0 | 0.01813 | 0.01813 | 0.04788 | 0.04788 |  |  | 1.6704 | 1.67 |  |  | POL1_0
Díl: | 783 | Nátěry |  |  |  | 0 |  | 0 |  | 0 |  | 0 |  | 0.00423 |  | 0 |  |  |  | 5.31 |  |  | DIL
112 | 783424340R00 | Nátěr syntet. potrubí do DN 65 mm Z+2x +1x email | m | 42 | 0 | 0 |  | 0 |  | 0 | 0 | 0 | 9e-05 | 0.00378 | 0 | 0 |  |  | 0.116 | 4.87 |  |  | POL1_0
113 | 783424740R00 | Nátěr syntetický potrubí do DN 50 mm základní | m | 15 | 0 | 0 |  | 0 |  | 0 | 0 | 0 | 3e-05 | 0.00045 | 0 | 0 |  |  | 0.029 | 0.44 |  |  | POL1_0
Díl: | VN | Vedlejší náklady |  |  |  | 0 |  | 0 |  | 0 |  | 0 |  | 0 |  | 0 |  |  |  | 0 |  |  | DIL
114 | 005261030R | Nespecifikované topenářské práce | hod | 32 | 0 | 0 |  | 0 |  | 0 | 0 | 0 | 0 | 0 | 0 | 0 |  |  | 0 | 0 |  |  | POL1_0
115 | 005121010R | Vybudování zařízení staveniště | Soubor | 1 | 0 | 0 |  | 0 |  | 0 | 0 | 0 | 0 | 0 | 0 | 0 |  |  | 0 | 0 |  |  | POL1_0
Díl: | 799 | Ostatní |  |  |  | 0 |  | 0 |  | 0 |  | 0 |  | 0 |  | 0 |  |  |  | 0 |  |  | DIL
116 | V799001 | Rozbor vody | soubor | 1 | 0 | 0 |  | 0 |  | 0 | 0 | 0 | 0 | 0 | 0 | 0 |  |  | 0 | 0 |  |  | POL1_0
117 | V799002 | Měření hlučnosti | soubor | 1 | 0 | 0 |  | 0 |  | 0 | 0 | 0 | 0 | 0 | 0 | 0 |  |  | 0 | 0 |  |  | POL1_0
118 | V799003 | Provozní řád | ks | 1 | 0 | 0 |  | 0 |  | 0 | 0 | 0 | 0 | 0 | 0 | 0 |  |  | 0 | 0 |  |  | POL1_0
119 | V799004 | Lékárnička první pomoci | ks | 1 | 0 | 0 |  | 0 |  | 0 | 0 | 0 | 0 | 0 | 0 | 0 |  |  | 0 | 0 |  |  | POL1_0
120 | V799005 | Prostředek pro detekci těsnosti spojů | ks | 1 | 0 | 0 |  | 0 |  | 0 | 0 | 0 | 0 | 0 | 0 | 0 |  |  | 0 | 0 |  |  | POL1_0
121 | V799006 | Informační a výstražné tabulky | ks | 1 | 0 | 0 |  | 0 |  | 0 | 0 | 0 | 0 | 0 | 0 | 0 |  |  | 0 | 0 |  |  | POL1_0
122 | V799008 | Napouštění systému demineralizovanou vodou | soubor | 1 | 0 | 0 |  | 0 |  | 0 | 0 | 0 | 0 | 0 | 0 | 0 |  |  | 0 | 0 |  |  | POL1_0
123 | V799009 | Hasičský přenosný přístroj práškový PHP 21 A | ks | 1 | 0 | 0 |  | 0 |  | 0 | 0 | 0 | 0 | 0 | 0 | 0 |  |  | 0 | 0 |  |  | POL1_0
124 | V799010 | Dokumentace skutečného provedení stavby | soubor | 1 | 0 | 0 |  | 0 |  | 0 | 0 | 0 | 0 | 0 | 0 | 0 |  |  | 0 | 0 |  |  | POL1_0
[21 empty] | 15 | 21
| Celkem |  |  |  |  | 0 | [14 empty] | 0 | 0 | SUM
Poznámky uchazeče k zadání
POPUZIV
END