## rozpočet
REKONSTR. MAR A TECHNOLOGIE VÝMĚNÍKOVÉ STANICE
ZŠ ČEJKOVICKÁ 4339/10, BRNO
Elektro a MaR
položka | ks, m, hod. | za kus | celkem
Regulační technika, periférie
Kompaktní programovatelný regulátor, 16AI, 8AO, 32DI, 32DO | 1 |  | 0
TFT, 800x480 bodů, 7"", dotyk., 2x RS485, Ethernet, SD, webserver, GSM modul | 1 |  | 0
rozšiřující modul 8AI – 8 AO | 1 |  | 0
rozšiřující modul 12AI | 1 |  | 0
převodník M-bus na RS232 | 1 |  | 0
ethernet přepínač, 5 x RJ45, na DIN, 24V DC | 1 |  | 0
příložné čidlo teploty odpor | 8 |  | 0
jímkové čidlo teploty 70 mm , odpor | 5 |  | 0
jímka nerezová, 70mm, G1/2" | 5 |  | 0
venkovní čidlo teploty odpor | 4 |  | 0
prostorové čidlo teploty odpor | 18 |  | 0
kabelové čidlo teploty do jímky odpor | 1 |  | 0
kabelové čidlo teploty přímo vnořené, odpor | 1 |  | 0
čidlo tlaku, 0-3MPA, výstup 0-10V, (4-20mA) | 2 |  | 0
čidlo tlaku, 0-1MPA, výstup 0-10V, (4-20mA) | 1 |  | 0
čidlo tlaku, 0-40kPa, výstup 0-10V, (4-20mA) | 1 |  | 0
snímač zaplavení, sonda + napaječ 230V s 1 výstupem (MAVE) | 1 |  | 0
tlakoměrný kohout + redukce na G1/2“ a kondenzační smyčka | 4 |  | 0
Rozvaděč RA1 (skříň 2100x800x350, jisticí, spínací a napájecí prvky, výroba) | 1 |  | 0
Instalační materiál elektro
kabel JYsTY 1px0,8 | 580 |  | 0
kabel JYsTY 2px0,8 | 160 |  | 0
kabel JYTY 2x1 | 150 |  | 0
kabel JYTY 4x1 | 240 |  | 0
kabel CYKY 3x1,5 | 530 |  | 0
kabel CYKY 5x1,5 | 210 |  | 0
Žlab MERKUR2 100x50 | 45 |  | 0
Konzola MERKUR2 NZM100 | 40 |  | 0
Žlab MERKUR2 50x50 | 35 |  | 0
Konzola MERKUR2 malá NZM50 | 35 |  | 0
spojovací materiál MERKUR2 | 10 |  | 0
lišta vkládací 24x24 | 40 |  | 0
vodič CY6 žl/zel | 50 |  | 0
vodič CYA16 žl/zel | 10 |  | 0
svorkovnice Acidur | 10 |  | 0
ekvipotenciální přípojnice na zeď EPS2 | 1 |  | 0
zemnicí svorka Bečov + měděný pásek | 20 |  | 0
podružný materiál, prořez | 1 |  | 0
Demontážní a montážní práce | 260 |  | 0
uživatelský software včetně grafiky obslužného panelu | 85 |  | 0
testy, zprovoznění, zkoušky, zaškolení obsluhy | 24 |  | 0
Výrobní dokumentace + projekt skutečného provedení | 1 |  | 0
výchozí revize elektro | 1 |  | 0
Vizualizace
nový PC s monitorem s licencí windows 10 | 1 |  | 0
Celkem (bez DPH) |  |  | 0