## UZNATELNÉ
TRÉNINKOVÁ HALA PRO MÍČOVÉ SPORTY VODOVA - D.1.1.800 Projekt interiéru - soupis prací (uznatelné položky)
Ozn | Název |  | Rozměry (mm) | Specifikace | celk. ks | cena 1ks bez DPH | cena 1ks s DPH | cena celkem bez DPH
SANITÁRNÍ VYBAVENÍ (IS)
IS01 | Sklopný úchyt |  | 829x100x250 | POPIS: Sklopný úchyt ve tvaru U 813 mm MATERIÁL: Broušená nerez UMÍSTĚNÍ: Místnosti: 104 - WC imobilní, 130.1 - Sprchy hráči imobilní | 3 |  | 0 | 0
IS02 | Sklopný úchyt s držákem na toaletní papír |  | 829x100x250 | POPIS: Sklopný úchyt ve tvaru U 813 mm s držákem toaletního papíru. MATERIÁL: Broušená nerez UMÍSTĚNÍ: Místnosti: 104 - WC imobilní, 130.2 - WC hráči imobilní | 2 |  | 0 | 0
IS03 | Pevné madlo |  | dl. 600, pr. 32 | POPIS: Pevné madlo délky 600 mm, průměr 32 mm se skrytým kotvením. MATERIÁL: Broušená nerez UMÍSTĚNÍ: Místnosti: 104 - WC imobilní, 130.1 - Sprchy hráči imobilní, 130.2 - WC hráči imobilní | 7 |  | 0 | 0
IS04 | Výklopné zrcadlo |  | 400x600 | POPIS: Zrcadlo upevněné v nerezovém rámečku uchycené na zdi pomocí páru kyvných držáků. Zrcadlo je od zdi odsazeno cca 80 mm a rozsah naklopení umožňuje přizpůsobit zrcadlo sedící i stojící osobě. MATERIÁL: výklopný rám - broušená nerez UMÍSTĚNÍ: Místnosti: 104 - WC imobilní, 129 - Šatna hráči imobilní, 130.1 - Sprchy hráči imobilní, 130.2 - WC hráči imobilní, 131 - Šatna hráči imobilní | 4 |  | 0 | 0
IS05 | Sklopné závěsní sedátko |  | 450x450 | POPIS: Sklopné závěsné sedátko do sprchy, o rozměrech 450x450 mm. MATERIÁL: Broušená nerez UMÍSTĚNÍ: Místnost 130.1 - Sprchy hráči imobilní | 2 |  | 0 | 0
IS06 | Zásobník na mýdlo |  | 118x121x308 | POPIS: Nástěnný zásobník na tekuté a sprejové mýdlo. MATERIÁL: ABS BARVA: Černá UMÍSTĚNÍ: Místnosti: 104 - WC imobilní, 105.1 - WC muži - předsíň, 106.1 - WC ženy - předsíň, 124.1 - Sprchy hráči, 127.1 - Sprchy hráči, 129 - Šatna hráči imobilní, 130.2 - WC hráči imobilní, 131 - Šatna hráči imobilní, 132.2 - Zázemí rozhodčí | 13 |  | 0 | 0
IS07 | Ochranný kryt |  | 130x120x70 | POPIS: Ochranný kryt pod zásobník na mýdlo. MATERIÁL: Nerezový plech BARVA: Černá UMÍSTĚNÍ: Místnosti: 104 - WC imobilní, 105.1 - WC muži - předsíň, 106.1 - WC ženy - předsíň, 124.1 - Sprchy hráči, 127.1 - Sprchy hráči, 129 - Šatna hráči imobilní, 130.2 - WC hráči imobilní, 131 - Šatna hráči imobilní, 132.2 - Zázemí rozhodčí | 13 |  | 0 | 0
IS08 | Horkovzdušný vysoušeč |  | 312x172xx302 | POPIS: Horkovzdušný nástěnný vysoušeč rukou. MATERIÁL: Kartáčovaná nerez UMÍSTĚNÍ: Místnosti: 104 - WC imobilní, 130.2 - WC hráči imobilní | 2 |  | 0 | 0
IS09 | Tryskový vysoušeč |  | 300x210x480 | POPIS: Tryskový nástěnný vysoušeč rukou. MATERIÁL: probarvený plast BARVA: Stříbrná / černá UMÍSTĚNÍ: Místnosti: 105.1 - WC muži - předsíň, 106.1 - WC ženy - předsíň | 2 |  | 0 | 0
IS10 | Zásobník na toaletní papír |  | 406x164x229 | POPIS: Zásobník na toaletní papír s kapacitou dvě role a výdej po jednom útržku. MATERIÁL: ABS BARVA: Černá UMÍSTĚNÍ: Místnosti: 105.2 - WC muži, 106.2 - WC ženy, 124.2 - WC hráči, 124.3 - WC hráči, 127.2 - WC hráči, 127.3 - WC hráči, 132.2 - Zázemí rozhodčí | 10 |  | 0 | 0
IS11 | WC sada |  | 90x110x420 | POPIS: WC sada na zavěšení. MATERIÁL: Nerezový plech a plast BARVA: Černá UMÍSTĚNÍ: Místnosti: 104 - WC imobilní, 105.2 - WC muži, 106.2 - WC ženy, 124.2 - WC hráči, 124.3 - WC hráči, 127.2 - WC hráči, 127.3 - WC hráči, 130.2 - WC hráči imobilní, 132.2 - Zázemí rozhodčí | 12 |  | 0 | 0
IS12 | Zásobník na hygienické sáčky |  | 100x36x140 | POPIS: Zásobník na hygienické sáčky o objemu 0,5 l. MATERIÁL: ABS BARVA: Černá UMÍSTĚNÍ: Místnost 106.2 - WC ženy | 3 |  | 0 | 0
IS13 | Odpadkový koš 5l |  | 200x167x360 | POPIS: Sanitární odpadkový koš o objemu 5 l se samozavíracím víkem. MATERIÁL: ABS BARVA: Černá UMÍSTĚNÍ: Místnosti: 104 - WC imobilní, 105.1 - WC muži - předsíň, 106.1 - WC ženy - předsíň, 106.2 - WC ženy, 124.2 - WC hráči, 124.3 - WC hráči, 127.2 - WC hráči, 127.3 - WC hráči, 130.2 - WC hráči imobilní, 132.2 - Zázemí rozhodčí | 12 |  | 0 | 0
IS15 | Koupelnový háček |  | pr. 55, hl. 50 | POPIS: Kovový dvouháček se skrytým kotvením na stěnu. MATERIÁL: Mosaz BARVA: Černá UMÍSTĚNÍ: Místnosti: 124.1 - Sprchy hráči (5 ks), 127.1 - Sprchy hráči (5ks), 130.1 - Sprchy hráči imobilní (3 ks), 132.2 - Zázemí rozhodčí (2 ks) | 15 |  | 0 | 0
IS16 | Sprchová zástěna |  | 1000x1000x2000 | POPIS: Bezdveřová (walk-in) sprchová zástěna. MATERIÁL: Konstrukce - černá matná. Sklo - čirá výplň s hydrofobními účinky. BARVA: Kovová konstrukce - černá UMÍSTĚNÍ: Místnosti: 132.2 - Zázemí rozhodčí | 1 |  | 0 | 0
IS17 | Rozpěrná tyč se závěsy |  | d. 3000, pr. 27, závěs 1200x2000 | POPIS: Rozpěrná tyč na šířku místnosti se dvěma závěsy MATERIÁL: Konstrukce - hliníková nerezová slitina. BARVA: Konstrukce - nerez, závěs - bílá UMÍSTĚNÍ: Místnosti: 124.1 a 130.1 - Sprchy hráči | 1 |  | 0 | 0
IS18 | Piktogramy na dveřích |  | v. 130mm,tl. čar 2mm | POPIS: Řezaná grafika, BARVA: Černá fólie UMÍSTĚNÍ: Na osu dveří, v. 1550mm | 54 |  | 0 | 0
IS | dodávka celkem bez DPH | [6 empty] | 0
IS | VRN vč. přesunů hmot | [6 empty] | 0
IS | montáž / instalace / rozmístění | [6 empty] | 0
IS | likvidace obalů | [6 empty] | 0
TRUHLÁŘSKÉ PRVKY (IT)
IT01 | Botník |  | 1230x400x2650, boční kapotáž š. 140 | POPIS: Vestavná policová sestava na odkládání bot. Pevné police a příčky, rastr polic napodobující kladení tvarovek ztraceného bednění, symetrické boční krycí desky. MATERIÁL: Korpus, police i příčky z LTD tl. 18 mm, ABS hrana 2 mm. BARVA: Police, příčky, záda a krycí desky - RAL 7012 Onyxově šedá KOVÁNÍ A DOPLŇKY: Spodní deska opatřena plochými kluzáky. UMÍSTĚNÍ: Místnost 101 - Vestibul | 1 |  | 0 | 0
IT02 | Sestava recepce/bufet |  | 2850x2900x2300 | POPIS: Sestava recepčního pultu sestávající z kuchyňské linky bufetu a místem pro vrátného. Spodní skříňky zahrnují tři zásuvkové moduly, dřezovou skříňku (vč. dřezu a baterie) se sorterem na odpad, dvě skříňky s polohovatlenými policemi a skříňku pro vestavné lednice a myčku. Horní skříňky zahrnují 5 modulů s otevíravými dvířky a polohovatelnými policemi a 5 pevných policových dílů. Součástí sestavy je také pracovní stůl vrátného s policovými skříňkami a obklad stěn. MATERIÁL: Korpus, police z LTD tl. 18 mm s ABS hranami 0,5 mm, dvířka (čela zásuvek) a obklad stěn z LTD tl. 18 mm s ABS hranami 2 mm, pracovní deska stolu z LTD tl. 25 mm s ABS hranami 2 mm, pracovní deska / pult a obklad za linkou z kompaktní desky tl. 12 mm s černým jádrem. BARVA: Dvířka, police, kapotáž, sokl a pracovní deska - RAL 7012 Onyxově šedá Nepohledové korpusy a police - standardní šedá barva KOVÁNÍ: Pro dvířka a horní výsuvy spodních skříněk je navržena narážecí úchytka viz obrázek. Pro ostatní zásuvky a dvířka horních skříněk bude užit bezúchytkový systém otevírání tip-on. Spodní skříňky budou opatřeny rektifikovatelnými nožkami v. 10 cm vhodnými pro osazení soklu. Zásuvky budou osazeny zámkem. UMÍSTĚNÍ: Místnost 102 - Recepce / bufet | 1 |  | 0 | 0
IT03 | Regálová sestava |  | 2460x300x2000 | POPIS: Systémový nástěnný regál s polohovatelnými policemi. Nastavitelnost polic po 5 cm. Sestava složena z 5 ks průběžných polic, 4 ks nástěnných lišt, 20 ks nosičů. MATERIÁL: Kovová konstrukce (nástěnné lišty a nosiče) opatřena práškovým vypalovacím lakem. Police z LTD tl. 18 mm, ABS hrany 2 mm. BARVA: Police - standardní šedá barva Kovová konstrukce - bílá UMÍSTĚNÍ: Místnost 103 - Sklad | 1 |  | 0 | 0
IT04 | Kuchyňská linka |  | 1836x600x2200, obklad 1115x2150 | POPIS: Sestava kuchyňské linky se dřezem, lednicí a mikrovlnnou troubou. Spodní skříňky zahrnují jeden zásuvkový modul, dřezovou skříňku (vč. dřezu a baterie) se sorterem na odpad a skříňku pro podpultovou vestavnou lednici. Horní skříňky zahrnují dva moduly s otevíravými dvířky a polohovatelnými policemi, jednu skříňku pro osazení mikrovlnné trouby a výklopem nad. Součástí linky je obkald stěny z LTD. MATERIÁL: Korpus a police z LTD tl. 18 mm s ABS hranami 0,5 mm, dvířka a obklad z LTD tl. 18 mm s ABS hranami 2 mm, pracovní deska z kompaktní desky tl. 12 mm s černým jádrem. BARVA: Dvířka, kapotáž, sokl a pracovní deska - RAL 7012 Onyxově šedá Nepohledové korpusy a police - standardní šedá barva KOVÁNÍ: Pro dvířka a horní výsuvy spodních skříněk je navržena narážecí úchytka viz obrázek. Pro ostatní zásuvky a dvířka horních skříněk bude užit bezúchytkový systém otevírání tip-on. Spodní skříňky budou opatřeny rektifikovatelnými nožkami v. 10 cm pro osazení soklu. UMÍSTĚNÍ: Místnost 107 - Zasedací místnost | 1 |  | 0 | 0
IT05 | Skříňová sestava |  | 4185x350x900 | POPIS: Sestava nízkých skříněk s polohovatelnými policemi. Otvíravá dvířka, fixní "falešná" dvířka v místě navazujícího radiátoru. MATERIÁL: Korpus a police z LTD tl. 18 mm s ABS hranami 0,5 mm, dvířka z LTD tl. 18 mm s ABS hranami 2 mm, horní deska z LTD tl. 25 mm s ABS hranami 2 mm. BARVA: Dvířka a horní deska - RAL 7012 Onyxově šedá Korpusy a police - standardní šedá barva KOVÁNÍ: Pro otvíravá dvířka bude užit bezúchytkový systém otevírání tip-on. Ploché rektifikační nožky. UMÍSTĚNÍ: Místnost 107 - Zasedací místnost | 1 |  | 0 | 0
IT08 | Lavicová sestava délky 1,12 m |  | 1000x400(190)x440 (230), obklad 1115x1750 | POPIS: Sestava kotvené lavice a police s ocelovou nosnou konstrukcí a sedákem z dřevěných hranolů. Součástí sestavy je obklad stěny z LTD. MATERIÁL: Nohy, konzoly - ocelová svařovaná konstrukce z uzavřaných profilů jekl 50x20x2 mm a pásoviny 30x3 mm pro ukotvení hranolů. Celá konstrukce bude zinkována a opatřena práškovým vypalovacím lakem. Sedák, police - 8+4 dřevěných masivních hranolů 40x40 mm z jasanu, povrchová úprava 2 vrstvami dvousložkového akryluretanového laku, stupeň lesku 10% (hluboký mat). Obklad stěny - LTD tl. 18 mm s ABS hranami 2 mm. BARVA: Nohy a kozoly - RAL 9011 Graphite black Sedák a police - přírodní jasan (bezbarvý lak) Obklad stěny - RAL 7012 Onyxově šedá UMÍSTĚNÍ: Místnosti 123, 125, 126 a 128 - Šatny hráči | 4 |  | 0 | 0
IT09 | Lavicová sestava délky 1,86 m |  | 1700x400(190)x440 (230), obklad 1860x1750 | POPIS: Sestava kotvené lavice a police s ocelovou nosnou konstrukcí a sedákem z dřevěných hranolů. Součástí sestavy je obklad stěny z LTD. MATERIÁL: Nohy, konzoly - ocelová svařovaná konstrukce z uzavřaných profilů jekl 50x20x2 mm a pásoviny 30x3 mm pro ukotvení hranolů. Celá konstrukce bude zinkována a opatřena práškovým vypalovacím lakem. Sedák, police - 8+4 dřevěných masivních hranolů 40x40 mm z jasanu, povrchová úprava 2 vrstvami dvousložkového akryluretanového laku, stupeň lesku 10% (hluboký mat). Obklad stěny - LTD tl. 18 mm s ABS hranami 2 mm. BARVA: Nohy a kozoly - RAL 9011 Graphite black Sedák a police - přírodní jasan (bezbarvý lak) Obklad stěny - RAL 7012 Onyxově šedá UMÍSTĚNÍ: Místnosti 123, 125, 126 a 128 - Šatny hráči | 2 |  | 0 | 0
IT10 | Lavicová sestava délky 3,04 m |  | 2800x400(190)x440 (230), obklad 3035x1750 | POPIS: Sestava kotvené lavice a police s ocelovou nosnou konstrukcí a sedákem z dřevěných hranolů. Součástí sestavy je obklad stěny z LTD. MATERIÁL: Nohy, konzoly - ocelová svařovaná konstrukce z uzavřaných profilů jekl 50x20x2 mm a pásoviny 30x3 mm pro ukotvení hranolů. Celá konstrukce bude zinkována a opatřena práškovým vypalovacím lakem. Sedák, police - 8+4 dřevěných masivních hranolů 40x40 mm z jasanu, povrchová úprava 2 vrstvami dvousložkového akryluretanového laku, stupeň lesku 10% (hluboký mat). Obklad stěny - LTD tl. 18 mm s ABS hranami 2 mm. BARVA: Nohy a kozoly - RAL 9011 Graphite black Sedák a police - přírodní jasan (bezbarvý lak) Obklad stěny - RAL 7012 Onyxově šedá UMÍSTĚNÍ: Místnosti 123, 125, 126 a 128 - Šatny hráči | 4 |  | 0 | 0
IT11 | Lavicová sestava délky 3,44 m |  | 3000x400(190)x440 (230), obklad 3435x1750 | POPIS: Sestava kotvené lavice a police s ocelovou nosnou konstrukcí a sedákem z dřevěných hranolů. Součástí sestavy je obklad stěny z LTD. MATERIÁL: Nohy, konzoly - ocelová svařovaná konstrukce z uzavřaných profilů jekl 50x20x2 mm a pásoviny 30x3 mm pro ukotvení hranolů. Celá konstrukce bude zinkována a opatřena práškovým vypalovacím lakem. Sedák, police - 8+4 dřevěných masivních hranolů 40x40 mm z jasanu, povrchová úprava 2 vrstvami dvousložkového akryluretanového laku, stupeň lesku 10% (hluboký mat). Obklad stěny - LTD tl. 18 mm s ABS hranami 2 mm. BARVA: Nohy a kozoly - RAL 9011 Graphite black Sedák a police - přírodní jasan (bezbarvý lak) Obklad stěny - RAL 7012 Onyxově šedá UMÍSTĚNÍ: Místnosti 123, 125, 126 a 128 - Šatny hráči | 2 |  | 0 | 0
IT12 | Lavicová sestava délky 5,05 m |  | 5000x400(190)x440 (230), obklad 5050x1750 | POPIS: Sestava kotvené lavice a police s ocelovou nosnou konstrukcí a sedákem z dřevěných hranolů. Součástí sestavy je obklad stěny z LTD. MATERIÁL: Nohy, konzoly - ocelová svařovaná konstrukce z uzavřaných profilů jekl 50x20x2 mm a pásoviny 30x3 mm pro ukotvení hranolů. Celá konstrukce bude zinkována a opatřena práškovým vypalovacím lakem. Sedák, police - 8+4 dřevěných masivních hranolů 40x40 mm z jasanu, povrchová úprava 2 vrstvami dvousložkového akryluretanového laku, stupeň lesku 10% (hluboký mat). Obklad stěny - LTD tl. 18 mm s ABS hranami 2 mm. BARVA: Nohy a kozoly - RAL 9011 Graphite black Sedák a police - přírodní jasan (bezbarvý lak) Obklad stěny - RAL 7012 Onyxově šedá UMÍSTĚNÍ: Místnosti 123, 125, 126 a 128 - Šatny hráči | 6 |  | 0 | 0
IT13 | Lavicová sestava díélky 2,84 m |  | 2800x400(190)x440 (230), obklad 2835x1750 | POPIS: Sestava kotvené lavice a police s ocelovou nosnou konstrukcí a sedákem z dřevěných hranolů. Součástí sestavy je obklad stěny z LTD. MATERIÁL: Nohy, konzoly - ocelová svařovaná konstrukce z uzavřaných profilů jekl 50x20x2 mm a pásoviny 30x3 mm pro ukotvení hranolů. Celá konstrukce bude zinkována a opatřena práškovým vypalovacím lakem. Sedák, police - 8+4 dřevěných masivních hranolů 40x40 mm z jasanu, povrchová úprava 2 vrstvami dvousložkového akryluretanového laku, stupeň lesku 10% (hluboký mat). Obklad stěny - LTD tl. 18 mm s ABS hranami 2 mm. BARVA: Nohy a kozoly - RAL 9011 Graphite black Sedák a police - přírodní jasan (bezbarvý lak) Obklad stěny - RAL 7012 Onyxově šedá UMÍSTĚNÍ: Místnosti 123, 125, 126 a 128 - Šatny hráči | 1 |  | 0 | 0
IT14 | Lavicová sestava díélky 2,84 m - zkrácená |  | 1700x400(190)x440 (230), obklad 2835x1750 | POPIS: Sestava kotvené lavice a police s ocelovou nosnou konstrukcí a sedákem z dřevěných hranolů. Součástí sestavy je obklad stěny z LTD. MATERIÁL: Nohy, konzoly - ocelová svařovaná konstrukce z uzavřaných profilů jekl 50x20x2 mm a pásoviny 30x3 mm pro ukotvení hranolů. Celá konstrukce bude zinkována a opatřena práškovým vypalovacím lakem. Sedák, police - 8+4 dřevěných masivních hranolů 40x40 mm z jasanu, povrchová úprava 2 vrstvami dvousložkového akryluretanového laku, stupeň lesku 10% (hluboký mat). Obklad stěny - LTD tl. 18 mm s ABS hranami 2 mm. BARVA: Nohy a kozoly - RAL 9011 Graphite black Sedák a police - přírodní jasan (bezbarvý lak) Obklad stěny - RAL 7012 Onyxově šedá UMÍSTĚNÍ: Místnosti 123, 125, 126 a 128 - Šatny hráči | 1 |  | 0 | 0
IT15 | Nábytkové háčky |  | 78x30x58 | POPIS: Kovový dvouháček ke kotvení na stěnu. MATERIÁL: Kovový odlitek opatřen práškovým vypalovacím lakem. BARVA: Černá UMÍSTĚNÍ: Místnosti: 107 - Zasedací místnost (12 ks), 123 (20 ks), 125 (20 ks), 126 (20 ks), 128 (20 ks), 129 (37 ks), 131 (37 ks) - Šatny hráči, 132.1 - Rozhodčí (10 ks) | 190 |  | 0 | 0
IT | dodávka celkem bez DPH | [6 empty] | 0
IT | VRN vč. přesunů hmot | [6 empty] | 0
IT | montáž / instalace / rozmístění | [6 empty] | 0
IT | likvidace obalů | [6 empty] | 0
SPORTOVNÍ VYBAVENÍ (IV)
IV01 | Sklopné koše pod strop haly (D) |  | rozměry konstrukce dle nosného systému haly a umístění centrální hrací plochy | POPIS: Basketbalová konstrukce zvedaná pod strop haly s elektrickým pohonem je kotvená do střešní konstrukce sportovní haly. Nosná konstrukce koše je vyrobena ze svařovaných příhradových nosníků z uzavřené oceli, spojených kloubem tak, aby byla celá konstrukce při dynamickém zatížení stabilní a zároveň aby umožňovala složení a rozložení vpřed nebo vzad. Konstrukce je individuálně přizpůsobena pro daný objekt. MATERIÁL: Konstrukce nesoucí koš jsou vyrobeny z ocelových profilů 120x3x80 mm, svislý rám z profilů 2x40x80 mm se vzpěrami z profilů 30x2x30 mm. Všechny ocelové prvky jsou z oceli třídy S235, práškově lakované. Ocelová lanka o tloušťce 4 mm. motory pro sklopené koše, délka celého pohonu 705 mm, do osmihranné trubky o průměru 70 mm, napájení 230 V / 50 Hz, točivý moment 120 Nm, rychlost 12ot/min, příkon 450 W, stupeň ochrany IP44. Spojky nosníků s rámy jsou z plechu o tloušťce 8 mm, spojeno čepy o průměru 20 mm. BARVA: Ocelová konstrukce - bílá RAL 9010 Deska - průhledná Chránič desky - černá UMÍSTĚNÍ: Místnost 137 - Sportovní hala | 2 |  | 0 | 0
| Sklopné koše pod strop haly (M) |  |  | Montáž basketbalové konstrukce s elektrickým pohonem sklápěným vpřed nebo vzad | 2 |  | 0 | 0
IV02 | Sklopné koše do boku (D) |  | rozměry konstrukce dle nosného systému haly a umístění příčných hracích ploch | POPIS: Basketbalová konstrukce sklopná horizontálně na bok s výsunem od 400 do 550 cm, kotvení na stěnu nebo železobetonový sloup. V případě železobetonové stěny se konstrukce kotví s pomocí speciálních ocelových prvků M12. V případě stěny ze štěrbinových bloků, se konstrukce kotví s pomocí ocelové kotvy M12 pro upevnění pomocí chemické kotvy (polyesterová kotevní hmota). Použití kloubu umožňuje skládat konstrukci v horizontální poloze na stěnu za pomocí úchytů. Vybaveno mechanismem pro nastavení výšky desky v rozmezí 2,6 m (junior) a 3,05 m (senior). MATERIÁL: Nástěnný rám je vyrobený ze zavřených profilů 60x40x2 dle EN 10219. Rámy boční vyrobené ze zavřených profilů 40x40x2 dle EN 10219. Kloubové spoje Ø12 ukončené pružinovým bezpečnostním zámkem. Konstrukce práškově lakovaná. BARVA: Ocelová konstrukce - bílá RAL 9010 Deska - průhledná Chránič desky - černá UMÍSTĚNÍ: Místnost 137 - Sportovní hala | 6 |  | 0 | 0
| Sklopné koše do boku (M) |  |  | Montáž basketbalové konstrukce s táhly | 6 |  | 0 | 0
IV03 | Branky na házenou (D) |  | 3000x1200/1000x2000 | POPIS: Branka na házenou hliníková 3x2 m se sklápěcími nebo pevnými oblouky o hloubce 1200/1000 mm. MATERIÁL: Branky jsou vyrobené z hliníkového profilu 80x80 mm, zpevněné. Spojení s horním břevnem branky pomocí speciálního rohového profilu, žárově pozinkovaného, který je vyrobený přesně do řezu branky. BARVA: Bílá a červená UMÍSTĚNÍ: Místnost 137 - Sportovní hala | 2 |  | 0 | 0
| Branky na házenou (M) |  |  | Montáž branek s kotvícími talířky | 2 |  | 0 | 0
IV04 | Volejbalové sloupky (D) |  | 100x120x3000 | POPIS: Volejbalové sloupky (3 páry), hliníkové profesionální, víceúčelové, kotvené v zemních pouzdrech. Napínací šroub, posuvný s mimostředovým bodem vevnitř sloupku. Pět úchytů upevňující síť pro napnutí na každém sloupku. Plynulá regulace výšky. MATERIÁL: Hliníkový profil oválný 100/120 mm zpevněný. BARVA: Stříbrná UMÍSTĚNÍ: Místnost 137 - Sportovní hala | 3 |  | 0 | 0
IV05 | Zemní pouzdro (D) |  | v. 500 | POPIS: Zemní pouzdro pro hliníkový profesionální a soutěžní sloupek. Určený ke kotvení hliníkových sloupků pro volejbal s vnitřním napínacím mechanizmem. MATERIÁL: Vyrobený z ocelové kulaté roury, zabezpečená před korozí díky pozinkování. BARVA: Přírodní pozink UMÍSTĚNÍ: Místnost 137 - Sportovní hala | 8 |  | 0 | 0
| Zemní pouzdro (M) |  |  | Montáž zemního pouzdra ve sportovní hale | 8 |  | 0 | 0
IV06 | Teleskopická tribuna (D) |  | dl. 11600 (14000), hl. 1300 složená / 3000 rozložená, v. cca 3 x 450 | POPIS: Teleskopická tribuna se sedáky typu lavička. Tribuna je vybavená plynulou regulací, která umožňuje skládání a rozložení celé tribuny. Počet řad 3. Tribuna je členěna na 3 části 1x dl. 14 m a 2x dl. 11,6 m. MATERIÁL: Konstrukce tribuny je vyrobena z uzavřených ocelových profilů 100x60, 50x40, 40x40, 40x20. Hlavní podestu tribuny tvoří plošina, která je vybavená polyamidovými kolečky a plynulou regulací pro vysunutí tribuny a také podesty, které jsou svařovány v celku a ukončené protiskluzovou překližkou. Sedáky jsou vyrobene z borovicové překližky v přírodní barvě. Svisle části jsou zakončené OSB deskami. Boky tribun jsou zabezpečené zábradlím, vyrobeným z uzavřených profilů 40x40. Podesty jsou vyrobene z protiskluzové překližky. Konstrukce je práškově lakovaná. BARVA: Ocelová kosntrukce - bílá RAL 9010 UMÍSTĚNÍ: Místnost 137 - Sportovní hala | 1 |  | 0 | 0
| Teleskopická tribuna (M) |  |  | Montáž a osazení mobilní teleskopické tribuny | 1 |  | 0 | 0
IV07 | Dělící opona (D) |  | 28000x9000 | POPIS: Dělící opona pro spouštění ze stropu, do výšky 2,5 m neprůhledná, výše síť o oku 10x10 cm. Konstrukce pro vertikální zvedání dělící opony s elektrickým pohonem. MATERIÁL: Do 2,5 m materiál PVC o váze 680 g/m2 , nad oponou PP síť. BARVA: Neprůhledná část - světle šedá Síť - bílá UMÍSTĚNÍ: Místnost 137 - Sportovní hala | 2 |  | 0 | 0
| Dělící opona (M) |  |  | Montáž dělící opony zvedané vertikálně pod strop haly, s elektrickým pohonem | 2 |  | 0 | 0
IV | dodávka celkem bez DPH | [6 empty] | 0
IV | VRN vč. přesunů hmot | [6 empty] | 0
IV | montáž / instalace / rozmístění | [6 empty] | 0
IV | likvidace obalů | [6 empty] | 0
VRN vč. přesunů hmot celkem | [7 empty] | 0
montáž / instalace / rozmístění celkem | [7 empty] | 0
likvidace obalů celkem | [7 empty] | 0
Celkem ZRN bez DPH | [7 empty] | 0
Celkem bez DPH | [7 empty] | 0
Celkem s DPH | [7 empty] | 0
změny ke dni 2.6. 2022