## SOUHRN
| Název zakázky: |  | Brno hala Vodová
| Popis : |  | Zařízení měření a regulace (MaR)
PROJEKČNÍ SOUPIS PRACÍ
položka | název položky | počet m.j. | m.j. | jedn. cena dodávka | dodávka celkem | jedn. cena montáže | montáž celkem
Olomouc - UPOL
ROZVADĚČE:
| RM1 - Rozvaděčová skříň 1 pole, 2100x1000x400mm, vč, vnitřního vybavení sokl v. 100mm, vývody nahoře, DIN lišty, kompletní vybavení (svorkovnice, jističe, přepěťová ochrana, relé, atd.), | 1 | kus |  | 0 |  | 0
ŘÍDÍCÍ SYSTÉM:
ŘS pro rozvaděč RM1:
| PLC automat - Ethernet, 2x RS232, 2x RS485, 16AI, 8AO, 32DI, 32DO | 1 | kus |  | 0 |  | 0
| Modul 8x AO, 0-10V, Modbus | 1 | kus |  | 0 |  | 0
| Modul 16x DI, Modbus | 1 | kus |  | 0 |  | 0
| Modul 8x AI, s volitelným rozsahem, Modbus | 3 | kus |  | 0 |  | 0
| Operátorský panel s dotykovým displejem 7“, 800x480,256MB RAM, Ethernet, 24 V ss, | 1 | kus |  | 0 |  | 0
PERIFERIE:
| Snímač teploty kanálový do VZT potrubí | 4 | kus |  | 0 |  | 0
| Snímač teploty příložný vč.připevňovacího pásku | 9 | kus |  | 0 |  | 0
| Snímač teploty prostorový | 20 | kus |  | 0 |  | 0
| Snímač teploty venkovní | 1 | kus |  | 0 |  | 0
| Snímač teploty jímkový | 1 | kus |  | 0 |  | 0
| Jímka 100 mm | 1 | kus |  | 0 |  | 0
| Diferenční tlakový snímač, rozsah tlaku 0-2500 Pa výstupní signál: 4-20 mA a 0-10V | 2 | kus |  | 0 |  | 0
| Snímač tlaku kapalin 600 kPa | 1 | kus |  | 0 |  | 0
| Spínač diferenčního tlaku 50 - 500 Pa | 3 | kus |  | 0 |  | 0
| Protimrazová kapilára 6m | 1 | kus |  | 0 |  | 0
| Příložný termostat 20...90°C, nastaveni interní | 2 | kus |  | 0 |  | 0
| Snímač zaplavení | 1 | kus |  | 0 |  | 0
| Zapojení motorů ventilátorů (dod. VZT) | 3 | kus |  | 0 |  | 0
| Zapojení požárních klapek (dod. VZT) | 4 | kus |  | 0 |  | 0
| Zapojení čerpadel (dod. ÚT/CHL) | 5 | kus |  | 0 |  | 0
| Zapojení servopohonů uzavíracích a směšovacích ventilů (dod. ÚT) | 26 | kus |  | 0 |  | 0
| Zapojení AHU BOXŮ (dod. VZT) | 2 | kus |  | 0 |  | 0
| Zapojení ostatních zařízení dodávaných jinou profesí | 1 | kus |  | 0 |  | 0
| Autonomní MaR VZT Jednotky AHU 2 - prokabelování, zprovoznění | 1 | kus |  | 0 |  | 0
SERVOPOHONY:
| Sservopohon 10Nm, 230V,ON/OFF, s havarijní funkcí | 1 | kus |  | 0 |  | 0
| Servopohon 10Nm, 24V, 0-10V s havarijní funkcí | 1 | kus |  | 0 |  | 0
| Servopohon 16Nm, 24V, 0-10V | 2 | kus |  | 0 |  | 0
FREKVENČNÍ MĚNIČE:
| Frekvenční měnič 4 kW, In = 9,5 A, 3x 380 až 500 V | 1 | kus |  | 0 |  | 0
| Frekvenční měnič 5,5 kW, In = 14,3 A, 3x 380 až 500 V | 1 | kus |  | 0 |  | 0
SERVISNÍ VYPÍNAČE:
| Servisní vypínač 25A, 3polový | 2 | kus |  | 0 |  | 0
| Servisní vypínač 20A, 1polový | 1 | kus |  | 0 |  | 0
KABELÁŽE, MONTÁŽNÍ MATERIÁL:
| J-Y(ST)Y 2x2x0,8 | 125 | bm |  | 0 |  | 0
| J-Y(ST)Y 1x2x0,8 | 2998 | bm |  | 0 |  | 0
| CYKY-J 3x1,5 | 406 | bm |  | 0 |  | 0
| CYKY-J 5x1,5 | 1334 | bm |  | 0 |  | 0
| JQTQ-O 2x0,8 | 830 | bm |  | 0 |  | 0
| JQTQ-O 4x0,8 | 467 | bm |  | 0 |  | 0
| JQTQ-O 7x0,8 | 370 | bm |  | 0 |  | 0
| CYKY-J 4x6 | 197 | bm |  | 0 |  | 0
| YSLYCY-JZ 4x6 | 21 | bm |  | 0 |  | 0
| vodič H07V-U 6 zelenožlutý (CY) | 55 | bm |  | 0 |  | 0
| žlab plechový 125/100 s přepážkou, včetně příslušenství | 53 | bm |  | 0 |  | 0
| žlab plechový 125/50 s přepážkou, včetně příslušenství | 99 | bm |  | 0 |  | 0
| žlab plechový 62/50, včetně příslušenství | 35 | bm |  | 0 |  | 0
| Trubka tuhá Ø25, včetně příslušenství | 22 | bm |  | 0 |  | 0
| Trubka tuhá Ø16, včetně příslušenství | 85 | bm |  | 0 |  | 0
| Trubka tuhá Ø25 UV odolná, včetně příslušenství | 22 | bm |  | 0 |  | 0
| Trubka tuhá Ø16 UV odolná, včetně příslušenství | 14 | bm |  | 0 |  | 0
| Trubka Ø25 ohebná, včetně příslušenství | 19 | bm |  | 0 |  | 0
| Trubka Ø16 ohebná, včetně příslušenství | 70 | bm |  | 0 |  | 0
| Trubka Ø25 ohebná UV odolná, včetně příslušenství | 18 | bm |  | 0 |  | 0
| Trubka Ø16 ohebná UV odolná, včetně příslušenství | 13 | bm |  | 0 |  | 0
| Kotvicí a montážní materiál | 1 | kus |  | 0 |  | 0
INŽENÝRSKÁ ČINNOST:
| Programování a parametrizace - PLC | 106 | db |  | 0 |  | 0
| Integrace autonomní VZT jednotky AHU 2 do MaR | 35 | db |  | 0 |  | 0
| Programování a parametrizace - vizualizace na ovládací panely a centrální velín (webserver) | 141 | db |  | 0 |  | 0
| Uvedení do provozu | 141 | db |  | 0 |  | 0
| Výrobní dokumentace - svorkové schéma rozvaděče | 1 | kus |  | 0 |  | 0
| Dokumentace skutečného provedení | 1 | kus |  | 0 |  | 0
| Revize elektro | 1 | kus |  | 0 |  | 0
| Doprava | 1 | kus |  | 0 |  | 0
| Montážní mechanismy | 1 | kus |  | 0 |  | 0
| Protipožární ucpávky | 7 | kus |  | 0 |  | 0
| Návod k obsluze, zaškolení obsluhy | 1 | kus |  | 0 |  | 0
| Funkční zkoušky | 1 | kus |  | 0 |  | 0
| Koordinace s profesemi ELE, VZT, ÚT, CHL | 6 | hod |  | 0 |  | 0
| Grafická centrála - PC sestava | 1 | kus |  | 0 |  | 0
| Potřebné licence pro ovládací panely a grafickou centrálu, webserver | 1 | kus |  | 0 |  | 0
| mezisoučet: |  |  |  | 0 |  | 0
| CELKEM: |  |  |  |  | 0
Datum : | 2021-07-31