## Stavba
#RTSROZP# | Položkový soupis prací, dodávek a služeb
| Zakázka: |  | Tréninková hala pro míčové sporty Vodova
| Objekt: |  | SO 01 Tréninková hala
| Rozpočet: |  | Arch. stav. část
| Objednatel: | [5 empty] | IČ:
DIČ:
| Projektant: | [5 empty] | IČ:
DIČ:
| Zhotovitel: | [5 empty] | IČ:
DIČ:
Vypracoval:
| Rozpis ceny | [6 empty] | Celkem
HSV | HSV | [6 empty] | 0
PSV | PSV | [6 empty] | 0
MON | MON | [6 empty] | 0
VN | Vedlejší náklady | [6 empty] | 0
ON | Ostatní náklady | [6 empty] | 0
| Celkem | [6 empty] | 0
Rekapitulace daní
| Základ pro sníženou DPH |  |  | 15 | % | 0 |  |  | CZK
| Snížená DPH |  |  | 15 | % | 0 |  |  | CZK
| Základ pro základní DPH |  |  | 21 | % | 0 |  |  | CZK
| Základní DPH |  |  | 21 | % | 0 |  |  | CZK
| Zaokrouhlení |  |  |  |  | 0 |  |  | CZK
| Cena celkem bez DPH |  |  |  |  | #REF! |  |  | CZK
| Cena celkem s DPH |  |  |  |  | 0 |  |  | CZK
|  | v |  |  | dne |  | 2022-10-11
|  |  | Za zhotovitele |  |  |  | Za objednatele
Rekapitulace dílčích částí
#CASTI>> | Číslo | Název |  |  | Základ pro sníženou DPH | Základ pro základní DPH | DPH celkem | Cena celkem | %
1 | Rozpočet | Tréninková hala pro míčové sporty Vodova - SO 01 Hala |  |  | #REF! | #REF! | #REF! | #REF! | #REF!
| Celkem za stavbu |  |  |  | #REF! | #REF! | #REF! | #REF! | #REF!
Rekapitulace dílů
| Číslo | Název |  |  | Typ dílu |  |  | Celkem
| 0 | Přípravné a přidružené práce |  |  | HSV |  |  | 0
| 1 | Zemní práce |  |  | HSV |  |  | 0
| 2 | Základy,zvláštní zakládání |  |  | HSV |  |  | 0
| 22 | Piloty |  |  | HSV |  |  | 0
| 3 | Svislé a kompletní konstrukce |  |  | HSV |  |  | 0
| 311 | Sádrokartonové konstrukce |  |  | HSV |  |  | 0
| 4 | Vodorovné konstrukce |  |  | HSV |  |  | 0
| 43 | Schodiště |  |  | HSV |  |  | 0
| 5 | Komunikace |  |  | HSV |  |  | 0
| 61 | Upravy povrchů vnitřní |  |  | HSV |  |  | 0
| 62 | Upravy povrchů vnější |  |  | HSV |  |  | 0
| 63 | Podlahy a podlahové konstrukce |  |  | HSV |  |  | 0
| 93 | Dokončovací práce inž.staveb |  |  | HSV |  |  | 0
| 94 | Lešení a stavební výtahy |  |  | HSV |  |  | 0
| 95 | Dokončovací kce na pozem.stav. |  |  | HSV |  |  | 0
| 96 | Bourání konstrukcí |  |  | HSV |  |  | 0
| 99 | Staveništní přesun hmot |  |  | HSV |  |  | 0
| 711 | Izolace proti vodě |  |  | PSV |  |  | 0
| 712 | Živičné krytiny |  |  | PSV |  |  | 0
| 713 | Izolace tepelné |  |  | PSV |  |  | 0
| 714 | Izol akustické a protiotřesové |  |  | PSV |  |  | 0
| 762 | Konstrukce tesařské |  |  | PSV |  |  | 0
| 764 | Konstrukce klempířské |  |  | PSV |  |  | 0
| 766 | Konstrukce truhlářské |  |  | PSV |  |  | 0
| 767 | Konstrukce zámečnické |  |  | PSV |  |  | 0
| 771 | Podlahy z dlaždic a obklady |  |  | PSV |  |  | 0
| 776 | Podlahy povlakové |  |  | PSV |  |  | 0
| 781 | Obklady keramické |  |  | PSV |  |  | 0
| 783 | Nátěry |  |  | PSV |  |  | 0
| 784 | Malby |  |  | PSV |  |  | 0
| M43 | Montáže ocelových konstrukcí |  |  | MON |  |  | 0
| M99 | Skladby podlah a konstrukcí |  |  | MON |  |  | 0
| Cena celkem | [6 empty] | 0
Note on D11: Název
Note on I11: IČO
Note on D12: Ulice
Note on I12: DIČ
Note on C13: PSČ
Note on D13: Ulice

## VzorPolozky (hidden)
Položkový rozpočet
Z:
O:
R:

## Pol
Položkový soupis prací, dodávek a služeb | [9 empty] | #TypZaznamu#
S: |  | Tréninková hala pro míčové sporty Vodova | [7 empty] | STA
O: |  | SO 01 Tréninková hala | [7 empty] | OBJ
R: |  | Arch. stav. část | [7 empty] | ROZ
C: | [9 empty] | CAS_STR
P.č. | Číslo položky | Název položky | MJ | množství | cena / MJ | Celkem | Cen. soustava
Díl: | 0 | Přípravné a přidružené práce |  |  |  | 0 |  |  |  | DIL
1 | 0.1 | Vytyčení a ochrana rozvodů a zařízení IS a profesí | kus | 1 |  | 0 | vlastní |  |  | POL1_0
|  | 1*1 |  | 1 | [5 empty] | VV | 0
2 | 0.2 | Kopaná sonda u napojení na stávající objekt, ověření úrovně základů stáv. objektu | kus | 1 |  | 0 | vlastní |  |  | POL1_0
|  | 1*1 |  | 1 | [5 empty] | VV | 0
Díl: | 1 | Zemní práce |  |  |  | 0 |  |  |  | DIL
3 | 131201113R00 | Hloubení nezapaž. jam hor.3 do 10000 m3, STROJNĚ | m3 | 3720.958 |  | 0 | RTS_II/2021 |  |  | POL1_0
|  | jáma objektu, HTU po úr. -0,9m:100,9*9,7+117,1*12,8+56*18+0,9*34+2,1*33+1,1*50+1,4*44 |  | 3702.11 | [5 empty] | VV | 0
|  | snížení desky:1,26*4,8 |  | 6.048 | [5 empty] | VV | 0
|  | kalichy sloupů:0,2*2*2*8*2 |  | 12.8 | [5 empty] | VV | 0
4 | 131201119R00 | Příplatek za lepivost - hloubení nezap.jam v hor.3 | m3 | 3720.958 |  | 0 | RTS_II/2021 |  |  | POL1_0
|  | jáma objektu, HTU po úr. -0,9m:100,9*9,7+117,1*12,8+56*18+0,9*34+2,1*33+1,1*50+1,4*44 |  | 3702.11 |  |  | 0 |  |  | VV | 0
|  | snížení desky:1,26*4,8 |  | 6.048 |  |  | 0 |  |  | VV | 0
|  | kalichy sloupů:0,2*2*2*8*2 |  | 12.8 |  |  | 0 |  |  | VV | 0
5 | 131201202R00 | Hloubení zapažených jam v hor.3 do 1000 m3 | m3 | 408 |  | 0 | RTS_II/2021 |  |  | POL1_0
|  | pažená jáma u retence:24*17 |  | 408 |  |  | 0 |  |  | VV | 0
6 | 131201209R00 | Příplatek za lepivost - hloubení zapaž.jam v hor.3 | m3 | 408 |  | 0 | RTS_II/2021 |  |  | POL1_0
|  | pažená jáma u retence:24*17 |  | 408 |  |  | 0 |  |  | VV | 0
7 | 132201211R00 | Hloubení rýh š.do 200 cm hor.3 do 100 m3,STROJNĚ | m3 | 88.716 |  | 0 | RTS_II/2021 |  |  | POL1_0
|  | výkopy od úrovně HTU -0,9m: |  |  |  |  | 0 |  |  | VV | 0
|  | pasy prosté u stěny:0,2*1,2*10 |  | 2.4 |  |  | 0 |  |  | VV | 0
|  | pasy pod schody:0,2*1,2*(11,2+6,1+2,1) |  | 4.656 |  |  | 0 |  |  | VV | 0
|  | pasy ŽB:0,2*1,2*(44,6+8,6)+0,2*1,2*(50,6+2,9+50+16,5)+0,2*1,2*(50+8,2)+0,2*1,2*4,6+0,2*1,2*4*2+0,2*1,2*4+0,2*1,2*5,75+0,2*1,2*(11,2+6,1+2,1)+0,2*1,2*6,1+0,2*1,2*30,5+0,2*1,2*30,5 |  | 81.66 |  |  | 0 |  |  | VV | 0
8 | 132201219R00 | Přípl.za lepivost,hloubení rýh 200cm,hor.3,STROJNĚ | m3 | 88.716 |  | 0 | RTS_II/2021 |  |  | POL1_0
|  | výkopy od úrovně HTU -0,9m: |  |  |  |  | 0 |  |  | VV | 0
|  | pasy prosté u stěny:0,2*1,2*10 |  | 2.4 |  |  | 0 |  |  | VV | 0
|  | pasy pod schody:0,2*1,2*(11,2+6,1+2,1) |  | 4.656 |  |  | 0 |  |  | VV | 0
|  | pasy ŽB:0,2*1,2*(44,6+8,6)+0,2*1,2*(50,6+2,9+50+16,5)+0,2*1,2*(50+8,2)+0,2*1,2*4,6+0,2*1,2*4*2+0,2*1,2*4+0,2*1,2*5,75+0,2*1,2*(11,2+6,1+2,1)+0,2*1,2*6,1+0,2*1,2*30,5+0,2*1,2*30,5 |  | 81.66 |  |  | 0 |  |  | VV | 0
9 | 161101102R00 | Svislé přemístění výkopku z hor.1-4 do 4,0 m | m3 | 419.0326 |  | 0 | RTS_II/2021 |  |  | POL1_0
|  | jámy:(3720,958+408)*0,08 |  | 330.3166 |  |  | 0 |  |  | VV | 0
|  | rýhy:88,716 |  | 88.716 |  |  | 0 |  |  | VV | 0
10 | 171201201R00 | Uložení sypaniny na skl.-modelace na výšku přes 2m | m3 | 4217.674 |  | 0 | RTS_II/2021 |  |  | POL1_0
|  | výkopek na deponii:3720,958+408+88,716 |  | 4217.674 |  |  | 0 |  |  | VV | 0
11 | 174101101R00 | Zásyp jam, rýh, šachet se zhutněním | m3 | 774.348 |  | 0 | RTS_II/2021 |  |  | POL1_0
|  | dle statiky: |  |  |  |  | 0 |  |  | VV | 0
|  | zásyp pod schody SCH2:6,6*5,5 |  | 36.3 |  |  | 0 |  |  | VV | 0
[7 empty] | 0 |  |  | VV | 0
|  | kolem objektu:11,8*9,8+11,4*14+1,1*24,2+0,2*44+0,64*36+0,55*9,8 |  | 339.09 |  |  | 0 |  |  | VV | 0
|  | kolem retence:345*1 |  | 345 |  |  | 0 |  |  | VV | 0
|  | kolem pasů:0,2*0,6*(10+11,2+6,1+2,1+44,6+8,6+50,6+2,9+50+16,5+50+8,2+4,6+4*2+4+5,75+11,2+6,1+2,1+6,1+30,5+30,5) |  | 44.358 |  |  | 0 |  |  | VV | 0
|  | kolem kalichů pilot:0,2*3*8*2 |  | 9.6 |  |  | 0 |  |  | VV | 0
12 | 167101102R00 | Nakládání výkopku z hor.1-4 v množství nad 100 m3 | m3 | 4217.674 |  | 0 | RTS_II/2021 |  |  | POL1_0
|  | přebytek výkopku na skládku:3720,958+408+88,716-774,348 |  | 3443.326 |  |  | 0 |  |  | VV | 0
|  | zemina z deponie k zásypům:774,348*1 |  | 774.348 |  |  | 0 |  |  | VV | 0
13 | 162301101R00 | Vodorovné přemístění výkopku z hor.1-4 do 500 m | m3 | 4992.022 |  | 0 | RTS_II/2021 |  |  | POL1_0
|  | výkopek na deponii:3720,958+408+88,716 |  | 4217.674 |  |  | 0 |  |  | VV | 0
|  | zemina z deponie k zásypům:774,348*1 |  | 774.348 |  |  | 0 |  |  | VV | 0
14 | 162301102R00 | Vodorovné přemístění výkopku z hor.1-4 do 1000 m | m3 | 3443.326 |  | 0 | RTS_II/2021 |  |  | POL1_0
|  | přebytek výkopku na skládku:3720,958+408+88,716-774,348 |  | 3443.326 |  |  | 0 |  |  | VV | 0
15 | 162701109R00 | Příplatek k vod. přemístění hor.1-4 za další 1 km | m3 | 34433.26 |  | 0 | RTS_II/2021 |  |  | POL1_0
|  | přebytek výkopku na skládku:(3720,958+408+88,716-774,348)*10 |  | 34433.26 |  |  | 0 |  |  | VV | 0
16 | 199000002R00 | Poplatek za skládku horniny 1- 4 | m3 | 3443.326 |  | 0 | RTS_II/2021 |  |  | POL1_0
|  | přebytek výkopku na skládku:3720,958+408+88,716-774,348 |  | 3443.326 |  |  | 0 |  |  | VV | 0
17 | 115100001RAA | Čerpání vody na výšku 10 m, do 500 l, včetně pohotovosti čerpací soupravy | h | 540 |  | 0 | RTS_II/2021 |  |  | POL2_0
|  | 2 měsíce, 9h/den:2*30*9 |  | 540 |  |  | 0 |  |  | VV | 0
Díl: | 2 | Základy,zvláštní zakládání |  |  |  | 0 |  |  |  | DIL
18 | 215901101R00 | Zhutnění podloží z hornin nesoudržných do 92% PS | m2 | 2335.38 |  | 0 | RTS_II/2021 |  |  | POL1_0
|  | Podlahy: |  |  |  |  | 0 |  |  | VV | 0
|  | provedení dle skladeb konstrukcí,technické zprávy a standardů!!!: |  |  |  |  | 0 |  |  | VV | 0
|  | deska haly:1576*1 |  | 1576 |  |  | 0 |  |  | VV | 0
|  | deska zázemí:467*1 |  | 467 |  |  | 0 |  |  | VV | 0
|  | kalichy pilot:1*1*8*2 |  | 16 |  |  | 0 |  |  | VV | 0
|  | pod schody SCH1 a SCH2:31,5+23,7 |  | 55.2 |  |  | 0 |  |  | VV | 0
|  | pod pasy a převázky: |  |  |  |  | 0 |  |  | VV | 0
|  | pasy prosté u stěny:0,6*10 |  | 6 |  |  | 0 |  |  | VV | 0
|  | pasy pod schody:0,6*(11,2+6,1+2,1) |  | 11.64 |  |  | 0 |  |  | VV | 0
|  | pasy ŽB:0,6*(44,6+8,6)+0,6*(50,6+2,9+50+16,5)+0,6*(50+8,2)+0,6*4,6+0,6*4*2+0,6*4+0,6*5,75+0,6*(11,2+6,1+2,1)+0,5*6,1+0,6*30,5+0,6*30,5 |  | 203.54 |  |  | 0 |  |  | VV | 0
19 | 271531113R00 | Polštář základu z kameniva hr. drceného 16-32 mm | m3 | 557.45 |  | 0 | RTS_II/2021 |  |  | POL1_0
|  | Podlahy: |  |  |  |  | 0 |  |  | VV | 0
|  | provedení dle skladeb konstrukcí,technické zprávy a standardů!!!: |  |  |  |  | 0 |  |  | VV | 0
|  | deska haly:1576*0,25 |  | 394 |  |  | 0 |  |  | VV | 0
|  | deska zázemí:467*0,35 |  | 163.45 |  |  | 0 |  |  | VV | 0
20 | 271571111R00 | Polštář základu ze štěrkopísku tříděného, hutněný, dorovnávací | m3 | 102.15 |  | 0 | RTS_II/2021 |  |  | POL1_0
|  | Podlahy: |  |  |  |  | 0 |  |  | VV | 0
|  | provedení dle skladeb konstrukcí,technické zprávy a standardů!!!: |  |  |  |  | 0 |  |  | VV | 0
|  | deska haly:1576*0,05 |  | 78.8 |  |  | 0 |  |  | VV | 0
|  | deska zázemí:467*0,05 |  | 23.35 |  |  | 0 |  |  | VV | 0
21 | 273313511R00 | Beton základových desek prostý C 12/15 , podkladní | m3 | 241.635 |  | 0 | RTS_II/2021 |  |  | POL1_0
|  | Podlahy: |  |  |  |  | 0 |  |  | VV | 0
|  | provedení dle skladeb konstrukcí,technické zprávy a standardů!!!: |  |  |  |  | 0 |  |  | VV | 0
|  | deska haly:1576*0,1 |  | 157.6 |  |  | 0 |  |  | VV | 0
|  | deska zázemí:467*0,1 |  | 46.7 |  |  | 0 |  |  | VV | 0
|  | kalichy pilot:1,2*1,2*8*2*0,1 |  | 2.304 |  |  | 0 |  |  | VV | 0
|  | pod schody SCH1 a SCH2:(31,5+23,7)*0,1 |  | 5.52 |  |  | 0 |  |  | VV | 0
|  | pod pasy a převázky: |  |  |  |  | 0 |  |  | VV | 0
|  | pasy prosté u stěny:0,8*10*0,1 |  | 0.8 |  |  | 0 |  |  | VV | 0
|  | pasy pod schody:0,8*(11,2+6,1+2,1)*0,1 |  | 1.552 |  |  | 0 |  |  | VV | 0
|  | pasy ŽB:(0,8*(44,6+8,6)+0,8*(50,6+2,9+50+16,5)+0,8*(50+8,2)+0,8*4,6+0,8*4*2+0,8*4+0,8*5,75+0,8*(11,2+6,1+2,1)+0,7*6,1+0,8*30,5+0,8*30,5)*0,1 |  | 27.159 |  |  | 0 |  |  | VV | 0
22 | 273321411R00 | Železobeton základových desek C 25/30, XC2-XA1-S3 | m3 | 385.814 |  | 0 | RTS_II/2021 |  |  | POL1_0
|  | dle statiky: |  |  |  |  | 0 |  |  | VV | 0
|  | deska haly:0,2*1576 |  | 315.2 |  |  | 0 |  |  | VV | 0
|  | deska zázemí:0,15*467 |  | 70.05 |  |  | 0 |  |  | VV | 0
|  | rozšíření:0,06*4,7*2 |  | 0.564 |  |  | 0 |  |  | VV | 0
23 | 273351215R00 | Bednění stěn základových desek - zřízení | m2 | 55.325 |  | 0 | RTS_II/2021 |  |  | POL1_0
|  | dle statiky: |  |  |  |  | 0 |  |  | VV | 0
|  | deska:0,2*170+0,15*126,5 |  | 52.975 |  |  | 0 |  |  | VV | 0
|  | rozšíření:0,25*4,7*2 |  | 2.35 |  |  | 0 |  |  | VV | 0
24 | 273351216R00 | Bednění stěn základových desek - odstranění | m2 | 55.325 |  | 0 | RTS_II/2021 |  |  | POL1_0
|  | dle statiky: |  |  |  |  | 0 |  |  | VV | 0
|  | deska:0,2*170+0,15*126,5 |  | 52.975 |  |  | 0 |  |  | VV | 0
|  | rozšíření:0,25*4,7*2 |  | 2.35 |  |  | 0 |  |  | VV | 0
25 | 273361821R0X | Výztuž základových desek z beton. oceli 10505 ® a ze svařovaných sítí 6/100/100 | t | 54.014 |  | 0 | vlastní |  |  | POL1_0
|  | dle statiky: |  |  |  |  | 0 |  |  | VV | 0
|  | Začátek provozního součtu |  |  |  |  | 0 |  |  | VV | 2
|  | deska:0,2*1576+0,15*467 |  | 385.25 |  |  | 0 |  |  | VV | 2
|  | rozšíření:0,06*4,7*2 |  | 0.564 |  |  | 0 |  |  | VV | 2
|  | Konec provozního součtu |  |  |  |  | 0 |  |  | VV | 0
|  | 385,814*140/1000 |  | 54.014 |  |  | 0 |  |  | VV | 0
26 | 275321411R00 | Železobeton základových patek C 25/30 XC2-XA1-S3 | m3 | 12.8 |  | 0 | RTS_II/2021 |  |  | POL1_0
|  | dle statiky: |  |  |  |  | 0 |  |  | VV | 0
|  | hlavice pilot:1*1*0,8*8*2 |  | 12.8 |  |  | 0 |  |  | VV | 0
27 | 275351215R00 | Bednění stěn základových patek - zřízení | m2 | 51.2 |  | 0 | RTS_II/2021 |  |  | POL1_0
|  | dle statiky: |  |  |  |  | 0 |  |  | VV | 0
|  | hlavice pilot:4*1*0,8*8*2 |  | 51.2 |  |  | 0 |  |  | VV | 0
28 | 275351216R00 | Bednění stěn základových patek - odstranění | m2 | 51.2 |  | 0 | RTS_II/2021 |  |  | POL1_0
|  | dle statiky: |  |  |  |  | 0 |  |  | VV | 0
|  | hlavice pilot:4*1*0,8*8*2 |  | 51.2 |  |  | 0 |  |  | VV | 0
29 | 275361821R00 | Výztuž základ. patek z betonářské oceli 10 505 (R) | t | 2.432 |  | 0 | RTS_II/2021 |  |  | POL1_0
|  | dle statiky: |  |  |  |  | 0 |  |  | VV | 0
|  | hlavice pilot:1*1*0,8*8*2*190/1000 |  | 2.432 |  |  | 0 |  |  | VV | 0
30 | 274313511R00 | Beton základových pasů prostý C 12/15 | m3 | 2.4 |  | 0 | RTS_II/2021 |  |  | POL1_0
|  | dle statiky: |  |  |  |  | 0 |  |  | VV | 0
|  | pasy prosté u stěny:0,4*0,6*10 |  | 2.4 |  |  | 0 |  |  | VV | 0
31 | 274313621R00 | Beton základových pasů prostý C 20/25 , XC2 | m3 | 6.984 |  | 0 | RTS_II/2021 |  |  | POL1_0
|  | dle statiky: |  |  |  |  | 0 |  |  | VV | 0
|  | pasy pod schody:0,6*0,6*(11,2+6,1+2,1) |  | 6.984 |  |  | 0 |  |  | VV | 0
32 | 274321411R00 | Železobeton základových pasů C 25/30, XC2-XA1-S3 | m3 | 125.155 |  | 0 | RTS_II/2021 |  |  | POL1_0
|  | dle statiky: |  |  |  |  | 0 |  |  | VV | 0
|  | pasy ŽB:0,5*0,6*(44,6+8,6)+0,6*0,6*(50,6+2,9+50+16,5)+0,4*0,6*(50+8,2)+0,75*0,6*4,6+0,6*0,45*4*2+0,6*0,1*4+0,6*0,3*5,75+0,6*0,8*(11,2+6,1+2,1)+0,5*0,8*6,1+1*0,6*30,5+0,9*0,6*30,5 |  | 125.155 |  |  | 0 |  |  | VV | 0
33 | 274351215R00 | Bednění stěn základových pasů - zřízení | m2 | 445.31 |  | 0 | RTS_II/2021 |  |  | POL1_0
|  | dle statiky: |  |  |  |  | 0 |  |  | VV | 0
|  | pasy prosté u stěny:2*0,6*10 |  | 12 |  |  | 0 |  |  | VV | 0
|  | pasy pod schody:2*0,6*(11,2+6,1+2,1) |  | 23.28 |  |  | 0 |  |  | VV | 0
|  | pasy ŽB:2*0,6*(44,6+8,6)+2*0,6*(50,6+2,9+50+16,5)+2*0,6*(50+8,2)+0,75*2*4,6+2*0,45*4*2+2*0,1*4+2*0,3*5,75+2*0,8*(11,2+6,1+2,1)+2*0,8*6,1+2*0,6*30,5+2*0,6*30,5 |  | 410.03 |  |  | 0 |  |  | VV | 0
34 | 274351216R00 | Bednění stěn základových pasů - odstranění | m2 | 445.31 |  | 0 | RTS_II/2021 |  |  | POL1_0
|  | dle statiky: |  |  |  |  | 0 |  |  | VV | 0
|  | pasy prosté u stěny:2*0,6*10 |  | 12 |  |  | 0 |  |  | VV | 0
|  | pasy pod schody:2*0,6*(11,2+6,1+2,1) |  | 23.28 |  |  | 0 |  |  | VV | 0
|  | pasy ŽB:2*0,6*(44,6+8,6)+2*0,6*(50,6+2,9+50+16,5)+2*0,6*(50+8,2)+0,75*2*4,6+2*0,45*4*2+2*0,1*4+2*0,3*5,75+2*0,8*(11,2+6,1+2,1)+2*0,8*6,1+2*0,6*30,5+2*0,6*30,5 |  | 410.03 |  |  | 0 |  |  | VV | 0
35 | 274361821R00 | Výztuž základ. pasů z betonářské oceli 10505 (R) | t | 23.7795 |  | 0 | RTS_II/2021 |  |  | POL1_0
|  | dle statiky: |  |  |  |  | 0 |  |  | VV | 0
|  | pasy ŽB:(0,5*0,6*(44,6+8,6)+0,6*0,6*(50,6+2,9+50+16,5)+0,4*0,6*(50+8,2)+0,75*0,6*4,6+0,6*0,45*4*2+0,6*0,1*4+0,6*0,3*5,75+0,6*0,8*(11,2+6,1+2,1)+0,5*0,8*6,1+1*0,6*30,5+0,9*0,6*30,5)*190/1000 |  | 23.7795 |  |  | 0 |  |  | VV | 0
36 | 2.1 | Zřízení prostupů základy,izolace,zapravení, těsnění,kotvení,doplňky,detaily,D+M | kus | 18 |  | 0 | vlastní |  |  | POL1_0
|  | 10+8 |  | 18 |  |  | 0 |  |  | VV | 0
37 | 2.2 | Záporová pažící stěna,vrty D630mm s výplní C25/30 XC2,ocel.profily IPE 330-109m,převázky I180-8,4m,výdřeva tl.120mm,rozepření U140-13m,kotvy,kotvení,doplňky,detaily,D+M | m2 | 191.8 |  | 0 | vlastní |  |  | POL1_0
|  | podél retenčních nádrží:7*20 |  | 140 |  |  | 0 |  |  | VV | 0
|  | v rohu u stáv. haly:7*7,4 |  | 51.8 |  |  | 0 |  |  | VV | 0
Díl: | 22 | Piloty |  |  |  | 0 |  |  |  | DIL
38 | 22.1 | Vrtané piloty,vytaž. výpažnice,výplň ŽB C25/30XC2, XA1-S3,D900,výztuž,ubourání,odvoz výkopku,doplňky,D+M | m | 147.6 |  | 0 | vlastní |  |  | POL1_0
dle statiky:
|  | specifikace pilot:147,6*1 |  | 147.6
39 | 22.2 | Vrtané piloty,vytaž. výpažnice,výplň ŽB C25/30XC2, XA1,S3,D750,výztuž,ubourání,odvoz výkopku,doplňky,D+M | m | 237.6 |  | 0 | vlastní |  |  | POL1_0
dle statiky:
|  | specifikace pilot:237,6*1 |  | 237.6
40 | 22.3 | Vrtané piloty,vytaž. výpažnice,výplň ŽB C25/30XC2, XA1,S3,D630,výztuž,ubourání,odvoz výkopku,doplňky,D+M | m | 172.8 |  | 0 | vlastní |  |  | POL1_0
|  | dle statiky: |  |  |  |  | 0 |  |  | VV | 0
|  | specifikace pilot:172,8*1 |  | 172.8 |  |  | 0 |  |  | VV | 0
41 | 22.4 | Trubkové mikropiloty D 89/10,včetně injektáže, vrt,odvoz výkopku,tlak.hlava,kotvení,D+M | m | 150 |  | 0 | vlastní |  |  | POL1_0
|  | dle statiky: |  |  |  |  | 0 |  |  | VV | 0
|  | specifikace mikropilot:150*1 |  | 150 |  |  | 0 |  |  | VV | 0
Díl: | 3 | Svislé a kompletní konstrukce |  |  |  | 0 |  |  |  | DIL
42 | 311271188R00 | Zdivo z tvárnic porobet.,pero - drážka tl. 37,5 cm | m2 | 15.3032 |  | 0 | RTS_II/2021 |  |  | POL1_0
|  | vnitřní: |  |  |  |  | 0 |  |  | VV | 0
|  | 1.NP zazdívky:2,46*2,794+2,34*1,5*2+0,94*1,5 |  | 15.3032 |  |  | 0 |  |  | VV | 0
43 | 311271175R00 | Zdivo z tvárnic porobet. tl. 20 cm | m2 | 38.65 |  | 0 | RTS_II/2021 |  |  | POL1_0
|  | obvod: |  |  |  |  | 0 |  |  | VV | 0
|  | atiky terasy:0,5*31,1+0,75*27,6 |  | 36.25 |  |  | 0 |  |  | VV | 0
|  | vnitřní: |  |  |  |  | 0 |  |  | VV | 0
|  | podezdívka rampy:1,2*2 |  | 2.4 |  |  | 0 |  |  | VV | 0
44 | 311238603R00 | Zdivo keram. 30 broušené s min.vatou, tl. 300 mm, tepelně izolační | m2 | 146.74 |  | 0 | RTS_II/2021 |  |  | POL1_0
|  | obvod: |  |  |  |  | 0 |  |  | VV | 0
|  | 1.NP:2,9*(39+1,6+2,5+3,2+4,3) |  | 146.74 |  |  | 0 |  |  | VV | 0
45 | 311238144R00 | Zdivo keram. 30 broušené P10, tl. 300 mm | m2 | 325.19 |  | 0 | RTS_II/2021 |  |  | POL1_0
|  | obvod: |  |  |  |  | 0 |  |  | VV | 0
|  | 1.NP:2,9*7+3,5*48,6-2,3*2,3 |  | 185.11 |  |  | 0 |  |  | VV | 0
|  | vnitřní: |  |  |  |  | 0 |  |  | VV | 0
|  | 1.NP:2,9*(48,6+4,3)-(1,6*2,15*2+1*2,15*3) |  | 140.08 |  |  | 0 |  |  | VV | 0
46 | 311238143R00 | Zdivo keram. 24 broušené P10, tl. 240 mm | m2 | 24.94 |  | 0 | RTS_II/2021 |  |  | POL1_0
|  | vnitřní: |  |  |  |  | 0 |  |  | VV | 0
|  | 1.NP:2,9*(5,3+3,3) |  | 24.94 |  |  | 0 |  |  | VV | 0
47 | 342248144R00 | Příčky keram. 14 broušené na DBM, tl. 140 mm | m2 | 250.539 |  | 0 | RTS_II/2021 |  |  | POL1_0
|  | 1.NP:2,9*(4,3+5,9+5,3+2,3*3+5,1*8+3,6+2,2+5,4*2+3*2+3,8+3,6+1,7)-(0,7*2,1+0,8*2,1*8+1*2,15*3+1,54*2,15) |  | 250.539 |  |  | 0 |  |  | VV | 0
48 | 342248141R00 | Příčky keram. 11,5 broušenéi na DBM, tl. 115 mm | m2 | 70.8 |  | 0 | RTS_II/2021 |  |  | POL1_0
|  | 1.NP:2,9*(2,7+2,1+0,9*2+3*2+1,5*10)-(0,8*2,1*2+0,7*2,1*4) |  | 70.8 |  |  | 0 |  |  | VV | 0
49 | 342948112R00 | Ukotvení příček k beton.kcím přistřelenými kotvami | m | 63.8 |  | 0 | RTS_II/2021 |  |  | POL1_0
|  | 2,9*22 |  | 63.8 |  |  | 0 |  |  | VV | 0
50 | 342948111R00 | Ukotvení příček k cihel.konstr. kotvami na hmožd. | m | 177.75 |  | 0 | RTS_II/2021 |  |  | POL1_0
|  | 2,9*60+0,5*3+0,75*3 |  | 177.75 |  |  | 0 |  |  | VV | 0
51 | 346971122R00 | Izolace pod příčky jednoduchá š. do 200 mm | m | 181.2 |  | 0 | RTS_II/2021 |  |  | POL1_0
|  | tl. 200mm:31,1+27,6 |  | 58.7 |  |  | 0 |  |  | VV | 0
|  | tl.140mm:4,3+5,9+5,3+2,3*3+5,1*8+3,6+2,2+5,4*2+3*2+3,8+3,6+1,7 |  | 94.9 |  |  | 0 |  |  | VV | 0
|  | tl. 115mm:2,7+2,1+0,9*2+3*2+1,5*10 |  | 27.6 |  |  | 0 |  |  | VV | 0
52 | 346971162R00 | Dilatace příček od stropu š. do 150 mm, tl.30 mm | m | 122.5 |  | 0 | RTS_II/2021 |  |  | POL1_0
|  | tl.140mm:4,3+5,9+5,3+2,3*3+5,1*8+3,6+2,2+5,4*2+3*2+3,8+3,6+1,7 |  | 94.9 |  |  | 0 |  |  | VV | 0
|  | tl. 115mm:2,7+2,1+0,9*2+3*2+1,5*10 |  | 27.6 |  |  | 0 |  |  | VV | 0
53 | 311112125RT4 | Stěna z tvárnic ztraceného bednění, tl. 25 cm, zalití tvárnic betonem C 25/30 XC1-S3 | m2 | 90.05 |  | 0 | RTS_II/2021 |  |  | POL1_0
|  | dle statiky: |  |  |  |  | 0 |  |  | VV | 0
|  | venkovní: |  |  |  |  | 0 |  |  | VV | 0
|  | stěny pod schody: |  |  |  |  | 0 |  |  | VV | 0
|  | SCH1+SCH2:1,67*4,1+3,13*4,1+10,6*3+1,25*4,1+2,25*4,1+6,6*2 |  | 79.03 |  |  | 0 |  |  | VV | 0
|  | vnitřní: |  |  |  |  | 0 |  |  | VV | 0
|  | pilíře stěn: |  |  |  |  | 0 |  |  | VV | 0
|  | PTv:2,9*(2,8+1) |  | 11.02 |  |  | 0 |  |  | VV | 0
54 | 311112120RT4 | Stěna z tvárnic ztraceného bednění, tl. 20 cm, zalití tvárnic betonem C 25/30 XC1-S3 | m2 | 104.02 |  | 0 | RTS_II/2021 |  |  | POL1_0
|  | vnitřní: |  |  |  |  | 0 |  |  | VV | 0
|  | 1.NP:2,9*(35,3+4,4)-(0,8*2,1*6+1*2,1*3)+0,85*6,2 |  | 104.02 |  |  | 0 |  |  | VV | 0
55 | 311112315RT4 | Stěna z tvárnic ztraceného bednění, tl. 15 cm, zalití tvárnic betonem C 25/30 XC1-S3 | m2 | 26.22 |  | 0 | RTS_II/2021 |  |  | POL1_0
|  | vnitřní: |  |  |  |  | 0 |  |  | VV | 0
|  | 1.NP:2,9*(5,1*2)-0,8*2,1*2 |  | 26.22 |  |  | 0 |  |  | VV | 0
56 | 311321411R00 | Železobeton nadzákladových zdí C 25/30, XC1-S3 | m3 | 128.04 |  | 0 | RTS_II/2021 |  |  | POL1_0
|  | dle statiky: |  |  |  |  | 0 |  |  | VV | 0
|  | St1:0,2*2,9*0,9*4 |  | 2.088 |  |  | 0 |  |  | VV | 0
|  | boční stěny:0,3*(2,9*11,5-0,8*8)+0,4*(2,9*9,4+4,3*(29,3*2)-2,1*2,2) |  | 117.933 |  |  | 0 |  |  | VV | 0
|  | sokl čení stěny:0,3*0,55*48,6 |  | 8.019 |  |  | 0 |  |  | VV | 0
57 | 311351105R00 | Bednění nadzákladových zdí oboustranné - zřízení | m2 | 701.78 |  | 0 | RTS_II/2021 |  |  | POL1_0
|  | dle statiky: |  |  |  |  | 0 |  |  | VV | 0
|  | St1:2*2,9*0,9*4+0,2*2,9*4*2 |  | 25.52 |  |  | 0 |  |  | VV | 0
|  | boční stěny:2*(2,9*11,5-0,8*8)+2*(2,9*9,4+4,3*(29,3*2)-2,1*2,2)+0,3*(2,9*2+0,8*2+8*2)+0,4*(2,9*2+4,3*4+2,1*2+2,2*2) |  | 622.8 |  |  | 0 |  |  | VV | 0
|  | sokl čení stěny:2*0,55*48,6 |  | 53.46 |  |  | 0 |  |  | VV | 0
58 | 311351106R00 | Bednění nadzákladových zdí oboustranné-odstranění | m2 | 701.78 |  | 0 | RTS_II/2021 |  |  | POL1_0
|  | dle statiky: |  |  |  |  | 0 |  |  | VV | 0
|  | St1:2*2,9*0,9*4+0,2*2,9*4*2 |  | 25.52 |  |  | 0 |  |  | VV | 0
|  | boční stěny:2*(2,9*11,5-0,8*8)+2*(2,9*9,4+4,3*(29,3*2)-2,1*2,2)+0,3*(2,9*2+0,8*2+8*2)+0,4*(2,9*2+4,3*4+2,1*2+2,2*2) |  | 622.8 |  |  | 0 |  |  | VV | 0
|  | sokl čení stěny:2*0,55*48,6 |  | 53.46 |  |  | 0 |  |  | VV | 0
59 | 311361821R00 | Výztuž nadzáklad. zdí z betonářské oceli 10505 (R) | t | 21.0347 |  | 0 | RTS_II/2021 |  |  | POL1_0
|  | dle statiky: |  |  |  |  | 0 |  |  | VV | 0
|  | betonové tvárnice: |  |  |  |  | 0 |  |  | VV | 0
|  | stěny pod schody: |  |  |  |  | 0 |  |  | VV | 0
|  | SCH1+SCH2:(1,67*4,1+3,13*4,1+10,6*3+1,25*4,1+2,25*4,1+6,6*2)*0,25*120/1000 |  | 2.3709 |  |  | 0 |  |  | VV | 0
|  | pilíře stěn: |  |  |  |  | 0 |  |  | VV | 0
|  | PTv:2,9*(2,8+1)*0,25*120/1000 |  | 0.3306 |  |  | 0 |  |  | VV | 0
|  | vnitřní stěny z bet. tvárnic:(0,2*104,02+0,15*26,22)*120/1000 |  | 2.9684 |  |  | 0 |  |  | VV | 0
[7 empty] | 0 |  |  | VV | 0
|  | ŽB stěny: |  |  |  |  | 0 |  |  | VV | 0
|  | dle statiky: |  |  |  |  | 0 |  |  | VV | 0
|  | Začátek provozního součtu |  |  |  |  | 0 |  |  | VV | 2
|  | St1:0,2*2,9*0,9*4 |  | 2.088 |  |  | 0 |  |  | VV | 2
|  | boční stěny:0,3*(2,9*11,5-0,8*8)+0,4*(2,9*9,4+4,3*(29,3*2)-2,1*2,2) |  | 117.933 |  |  | 0 |  |  | VV | 2
|  | sokl čení stěny:0,3*0,55*48,6 |  | 8.019 |  |  | 0 |  |  | VV | 2
|  | Konec provozního součtu |  |  |  |  | 0 |  |  | VV | 0
|  | 128,04*120/1000 |  | 15.3648 |  |  | 0 |  |  | VV | 0
60 | 330321410R00 | Beton sloupů a pilířů železový,pohledový PB1, C25/30 XC1-S3 | m3 | 0.261 |  | 0 | RTS_II/2021 |  |  | POL1_0
|  | dle statiky: |  |  |  |  | 0 |  |  | VV | 0
|  | sloup Sl5:0,3*0,3*2,9 |  | 0.261 |  |  | 0 |  |  | VV | 0
61 | 331351101R00 | Bednění sloupů čtyřúhelníkového průřezu - zřízení | m2 | 3.48 |  | 0 | RTS_II/2021 |  |  | POL1_0
|  | dle statiky: |  |  |  |  | 0 |  |  | VV | 0
|  | sloup Sl5:4*0,3*2,9 |  | 3.48 |  |  | 0 |  |  | VV | 0
62 | 331351102R00 | Bednění sloupů čtyřúhelníkového průřezu-odstranění | m2 | 3.48 |  | 0 | RTS_II/2021 |  |  | POL1_0
|  | dle statiky: |  |  |  |  | 0 |  |  | VV | 0
|  | sloup Sl5:4*0,3*2,9 |  | 3.48 |  |  | 0 |  |  | VV | 0
63 | 331361821R00 | Výztuž sloupů hranatých z betonář. oceli 10505 (R) | t | 0.03132 |  | 0 | RTS_II/2021 |  |  | POL1_0
|  | dle statiky: |  |  |  |  | 0 |  |  | VV | 0
|  | sloup Sl5:0,3*0,3*2,9*120/1000 |  | 0.03132 |  |  | 0 |  |  | VV | 0
64 | 317168112R00 | Překlad keram. plochý 115x71x1250 mm | kus | 6 |  | 0 | RTS_II/2021 |  |  | POL1_0
|  | 6*1 |  | 6 |  |  | 0 |  |  | VV | 0
65 | 317168122R00 | Překlad keram. plochý 145x71x1250 mm | kus | 9 |  | 0 | RTS_II/2021 |  |  | POL1_0
|  | 9*1 |  | 9 |  |  | 0 |  |  | VV | 0
66 | 317168123R00 | Překlad keram. plochý 145x71x1500 mm | kus | 3 |  | 0 | RTS_II/2021 |  |  | POL1_0
|  | 3*1 |  | 3 |  |  | 0 |  |  | VV | 0
67 | 317168132R00 | Překlad keram. 7 vysoký 70x238x1500 mm | kus | 9 |  | 0 | RTS_II/2021 |  |  | POL1_0
|  | 9*1 |  | 9 |  |  | 0 |  |  | VV | 0
68 | 317168135R00 | Překlad keram. 7 vysoký 70x238x2250 mm | kus | 3 |  | 0 | RTS_II/2021 |  |  | POL1_0
|  | 3*1 |  | 3 |  |  | 0 |  |  | VV | 0
69 | 317168138R00 | Překlad keram. 7 vysoký 70x238x3000 mm | kus | 6 |  | 0 | RTS_II/2021 |  |  | POL1_0
|  | 6*1 |  | 6 |  |  | 0 |  |  | VV | 0
70 | 317998114R00 | Izolace mezi překlady polystyren tl. 90 mm | m | 6 |  | 0 | RTS_II/2021 |  |  | POL1_0
|  | 3*2 |  | 6 |  |  | 0 |  |  | VV | 0
71 | 317121103R00 | Osazení překladu světlost otvoru do 375 cm | kus | 1 |  | 0 | RTS_II/2021 |  |  | POL1_0
|  | 1*1 |  | 1 |  |  | 0 |  |  | VV | 0
72 | 3.1 | Překlad železobetonový Prefabrik. 186x19x19cm | kus | 1 |  | 0 | vlastní |  |  | POL3_0
|  | 1*1 |  | 1 |  |  | 0 |  |  | VV | 0
73 | 317941121R00 | Osazení ocelových válcovaných nosníků do č.12 | t | 0.26452 |  | 0 | RTS_II/2021 |  |  | POL1_0
|  | IPE 80:1,9*3*6/1000 |  | 0.0342 |  |  | 0 |  |  | VV | 0
|  | IPE 100:2,55*3*8,1/1000 |  | 0.061965 |  |  | 0 |  |  | VV | 0
|  | T-nosníky 100/60:(0,9*6+1,1*3+1,1*2)*14/1000 |  | 0.1526 |  |  | 0 |  |  | VV | 0
|  | T-nosníky 50/60:(0,7*2+0,85)*7/1000 |  | 0.01575 |  |  | 0 |  |  | VV | 0
74 | 13383410R | Tyč průřezu IPE 80, střední, jakost oceli S235, 11375 | t | 0.03762 |  | 0 | RTS_II/2021 |  |  | POL3_0
|  | IPE 80:1,9*3*6*1,1/1000 |  | 0.03762 |  |  | 0 |  |  | VV | 0
75 | 13383315R | Tyč průřezu IPE 100, střední, jakost oceli S235, 11375 | t | 0.068161 |  | 0 | RTS_II/2021 |  |  | POL3_0
|  | IPE 100:2,55*3*8,1*1,1/1000 |  | 0.068161 |  |  | 0 |  |  | VV | 0
76 | 3.2 | Ocelový obrácený T-nosník,jakost oceli S235, 11375 | t | 0.18518 |  | 0 | vlastní |  |  | POL3_0
|  | T-nosníky 100/60:(0,9*6+1,1*3+1,1*2)*14*1,1/1000 |  | 0.16786 |  |  | 0 |  |  | VV | 0
|  | T-nosníky 50/60:(0,7*2+0,85)*7*1,1/1000 |  | 0.017325 |  |  | 0 |  |  | VV | 0
77 | 3.3 | Sloupy ŽB Prefabrikát C 45/55,XC1-S3, výztuž,kotvení,doplňky,D+M | m3 | 34.526 |  | 0 | vlastní |  |  | POL1_0
|  | dle statiky: |  |  |  |  | 0 |  |  | VV | 0
|  | Sl1:2,455 |  | 2.455 |  |  | 0 |  |  | VV | 0
|  | Sl2:15,614 |  | 15.614 |  |  | 0 |  |  | VV | 0
|  | Sl3:2,037 |  | 2.037 |  |  | 0 |  |  | VV | 0
|  | Sl4:14,42 |  | 14.42 |  |  | 0 |  |  | VV | 0
78 | 3.4 | Sloupové kotvící patky, HPKM30, kotvení,doplňky,detaily,D+M | kus | 80 |  | 0 | vlastní |  |  | POL3_0
dle statiky:
|  | pro sloupy:20*4 |  | 80
79 | 3.5 | Sloupové kotvící šrouby, HPM30L, kotvení,doplňky,detaily,D+M | kus | 80 |  | 0 | vlastní |  |  | POL3_0
|  | dle statiky: |  |  |  |  | 0 |  |  | VV | 0
|  | pro sloupy:20*4 |  | 80 |  |  | 0 |  |  | VV | 0
80 | 346481111RT2 | Zaplentování rýh, nosníků rabicovým pletivem, s použitím suché maltové směsi | m2 | 9.1568 |  | 0 | RTS_II/2021 |  |  | POL1_0
|  | IPE 80:1,9*3*(0,08*2+0,046*4) |  | 1.9608 |  |  | 0 |  |  | VV | 0
|  | IPE 100:2,55*3*(0,1*2+0,055*4) |  | 3.213 |  |  | 0 |  |  | VV | 0
|  | T-nosníky 100/60:(0,9*6+1,1*3+1,1*2)*(0,1*2+0,06*2) |  | 3.488 |  |  | 0 |  |  | VV | 0
|  | T-nosníky 50/60:(0,7*2+0,85)*(0,05*2+0,06*2) |  | 0.495 |  |  | 0 |  |  | VV | 0
Díl: | 311 | Sádrokartonové konstrukce |  |  |  | 0 |  |  |  | DIL
81 | 342264051RT1 | Podhled sádrokartonový na zavěšenou ocel. konstr., desky standard tl. 12,5 mm, bez izolace | m2 | 22.1 |  | 0 | RTS_II/2021 |  |  | POL1_0
|  | Podhledy: |  |  |  |  | 0 |  |  | VV | 0
|  | provedení dle skladeb konstrukcí,technické zprávy a standardů!!!: |  |  |  |  | 0 |  |  | VV | 0
|  | m.č. 107:26,72-6,72 |  | 20
|  | m.č. 107-čela:0,15*2*(2+5) |  | 2.1 |  |  | 0 |  |  | VV | 0
82 | 416051211R00 | Podhled, 2úr.oc.rošt,AKU deska,tl.12,5, děrovaná,s izolací minerál. 50mm | m2 | 6.72 |  | 0 | RTS_II/2021 |  |  | POL1_0
|  | Podhledy: |  |  |  |  | 0 |  |  | VV | 0
|  | provedení dle skladeb konstrukcí,technické zprávy a standardů!!!: |  |  |  |  | 0 |  |  | VV | 0
|  | m.č. 107:1,6*4,2 |  | 6.72 |  |  | 0 |  |  | VV | 0
84 | 311.1 | Podhled dřevovlák. AKU 1200x600mm,závěs,rošt,lišty, tl.35mm,s magnezitem,RAL,kotvy,doplňky,detaily,D+M | m2 | 8.49 |  | 0 | vlastní |  |  | POL1_0
|  | Podhledy: |  |  |  |  | 0 |  |  | VV | 0
|  | provedení dle skladeb konstrukcí,technické zprávy a standardů!!!: |  |  |  |  | 0 |  |  | VV | 0
|  | m.č. 102:8,49*1 |  | 8.49 |  |  | 0 |  |  | VV | 0
85 | 342264098RT2 | Příplatek k podhledu sádrokart. za plochu do 10 m2, pro plochy 2 - 5 m2 | m2 | 2.1 |  | 0 | RTS_II/2021 |  |  | POL1_0
|  | Podhledy: |  |  |  |  | 0 |  |  | VV | 0
|  | provedení dle skladeb konstrukcí,technické zprávy a standardů!!!: |  |  |  |  | 0 |  |  | VV | 0
|  | m.č. 107-čela:0,15*2*(2+5) |  | 2.1 |  |  | 0 |  |  | VV | 0
86 | 347016133R0X | Předstěna SDK,tl.150mm,oc.kce CW,2xRBI 12,5mm, bez izolace | m2 | 44.37 |  | 0 | vlastní |  |  | POL1_0
|  | Skládané předstěny: |  |  |  |  | 0 |  |  | VV | 0
|  | provedení dle skladeb konstrukcí,technické zprávy a standardů!!!: |  |  |  |  | 0 |  |  | VV | 0
|  | 1.NP: |  |  |  |  | 0 |  |  | VV | 0
|  | SK/01:2,9*(2,2+2,3+1,7+2,7+0,9*5+1,9) |  | 44.37 |  |  | 0 |  |  | VV | 0
87 | 347016133R0Y | Předstěna SDK,tl.250mm,oc.kce CW,2xRBI 12,5mm, bez izolace | m2 | 7.54 |  | 0 | vlastní |  |  | POL1_0
|  | Skládané předstěny: |  |  |  |  | 0 |  |  | VV | 0
|  | provedení dle skladeb konstrukcí,technické zprávy a standardů!!!: |  |  |  |  | 0 |  |  | VV | 0
|  | 1.NP: |  |  |  |  | 0 |  |  | VV | 0
|  | SK/02:2,9*2,6 |  | 7.54 |  |  | 0 |  |  | VV | 0
88 | 342263310R0X | Úprava sádrokartonové příčky pro osazení pisoáru | kus | 3 |  | 0 | vlastní |  |  | POL1_0
|  | 1.NP:3*1 |  | 3 |  |  | 0 |  |  | VV | 0
89 | 342263310R0Y | Úprava sádrokartonové příčky pro osazení WC, a výlevky | kus | 13 |  | 0 | vlastní |  |  | POL1_0
|  | 1.NP:2*3+1*4+3 |  | 13 |  |  | 0 |  |  | VV | 0
Díl: | 4 | Vodorovné konstrukce |  |  |  | 0 |  |  |  | DIL
90 | 411321825R00 | Stropy deskové ze železobetonu pohledového PB2, C 25/30-XC1-S3 | m3 | 117.2 |  | 0 | RTS_II/2021 |  |  | POL1_0
|  | dle statiky: |  |  |  |  | 0 |  |  | VV | 0
|  | nad 1.NP:0,2*586 |  | 117.2 |  |  | 0 |  |  | VV | 0
91 | 411351101R00 | Bednění stropů deskových, bednění vlastní -zřízení | m2 | 616.18 |  | 0 | RTS_II/2021 |  |  | POL1_0
|  | dle statiky: |  |  |  |  | 0 |  |  | VV | 0
|  | nad 1.NP:586+0,2*150,9 |  | 616.18 |  |  | 0 |  |  | VV | 0
92 | 411351102R00 | Bednění stropů deskových, vlastní - odstranění | m2 | 616.18 |  | 0 | RTS_II/2021 |  |  | POL1_0
|  | dle statiky: |  |  |  |  | 0 |  |  | VV | 0
|  | nad 1.NP:586+0,2*150,9 |  | 616.18 |  |  | 0 |  |  | VV | 0
93 | 411354173R00 | Podpěrná konstr. stropů do 12 kPa - zřízení | m2 | 586 |  | 0 | RTS_II/2021 |  |  | POL1_0
|  | dle statiky: |  |  |  |  | 0 |  |  | VV | 0
|  | nad 1.NP:586*1 |  | 586 |  |  | 0 |  |  | VV | 0
94 | 411354174R00 | Podpěrná konstr. stropů do 12 kPa - odstranění | m2 | 586 |  | 0 | RTS_II/2021 |  |  | POL1_0
|  | dle statiky: |  |  |  |  | 0 |  |  | VV | 0
|  | nad 1.NP:586*1 |  | 586 |  |  | 0 |  |  | VV | 0
95 | 411361821R00 | Výztuž stropů z betonářské oceli 10505(R) | t | 16.408 |  | 0 | RTS_II/2021 |  |  | POL1_0
|  | dle statiky: |  |  |  |  | 0 |  |  | VV | 0
|  | nad 1.NP:0,2*586*140/1000 |  | 16.408 |  |  | 0 |  |  | VV | 0
96 | 417321414R00 | Ztužující pásy a věnce z betonu železového C 25/30, XC1,S3 | m3 | 3.75 |  | 0 | RTS_II/2021 |  |  | POL1_0
|  | dle statiky: |  |  |  |  | 0 |  |  | VV | 0
|  | věněc V1:0,25*0,3*50 |  | 3.75 |  |  | 0 |  |  | VV | 0
97 | 417351115R00 | Bednění ztužujících pásů a věnců - zřízení | m2 | 25 |  | 0 | RTS_II/2021 |  |  | POL1_0
|  | dle statiky: |  |  |  |  | 0 |  |  | VV | 0
|  | věněc V1:0,25*2*50 |  | 25 |  |  | 0 |  |  | VV | 0
98 | 417351116R00 | Bednění ztužujících pásů a věnců - odstranění | m2 | 25 |  | 0 | RTS_II/2021 |  |  | POL1_0
|  | dle statiky: |  |  |  |  | 0 |  |  | VV | 0
|  | věněc V1:0,25*2*50 |  | 25 |  |  | 0 |  |  | VV | 0
99 | 417361821R00 | Výztuž ztužujících pásů a věnců z oceli 10505(R) | t | 0.45 |  | 0 | RTS_II/2021 |  |  | POL1_0
|  | dle statiky: |  |  |  |  | 0 |  |  | VV | 0
|  | věněc V1:0,25*0,3*50*120/1000 |  | 0.45 |  |  | 0 |  |  | VV | 0
100 | 413321414R00 | Nosníky z betonu železového C 25/30, XC1-S3 | m3 | 23.9825 |  | 0 | RTS_II/2021 |  |  | POL1_0
|  | dle statiky: |  |  |  |  | 0 |  |  | VV | 0
|  | A1:0,3*1,15*(3,05*2+5,5*7) |  | 15.387 |  |  | 0 |  |  | VV | 0
|  | A2:0,2*0,15*(16,31+10,31) |  | 0.7986 |  |  | 0 |  |  | VV | 0
|  | A3:0,2*0,25*9,42 |  | 0.471 |  |  | 0 |  |  | VV | 0
|  | A4:0,1*0,15*0,8*13+0,2*0,15*53,8 |  | 1.77 |  |  | 0 |  |  | VV | 0
|  | ostatní+atika:0,2*1,13*20,9+0,2*0,3*8,5+0,3*0,25*4,3 |  | 5.5559 |  |  | 0 |  |  | VV | 0
101 | 413351107R00 | Bednění nosníků - zřízení | m2 | 189.02 |  | 0 | RTS_II/2021 |  |  | POL1_0
|  | dle statiky: |  |  |  |  | 0 |  |  | VV | 0
|  | podpěrná konstrukce - viz podepření stropů!!!: |  |  |  |  | 0 |  |  | VV | 0
|  | A1:2*1,15*(3,05*2+5,5*7) |  | 102.58 |  |  | 0 |  |  | VV | 0
|  | A2:2*0,15*(16,31+10,31) |  | 7.986 |  |  | 0 |  |  | VV | 0
|  | A3:2*0,25*9,42 |  | 4.71 |  |  | 0 |  |  | VV | 0
|  | A4:2*0,15*0,8*13+2*0,15*53,8 |  | 19.26 |  |  | 0 |  |  | VV | 0
|  | ostatní+atika:2*1,13*20,9+2*0,3*8,5+2*0,25*4,3 |  | 54.484 |  |  | 0 |  |  | VV | 0
102 | 413351108R00 | Bednění nosníků - odstranění | m2 | 189.02 |  | 0 | RTS_II/2021 |  |  | POL1_0
|  | dle statiky: |  |  |  |  | 0 |  |  | VV | 0
|  | podpěrná konstrukce - viz podepření stropů!!!: |  |  |  |  | 0 |  |  | VV | 0
|  | A1:2*1,15*(3,05*2+5,5*7) |  | 102.58 |  |  | 0 |  |  | VV | 0
|  | A2:2*0,15*(16,31+10,31) |  | 7.986 |  |  | 0 |  |  | VV | 0
|  | A3:2*0,25*9,42 |  | 4.71 |  |  | 0 |  |  | VV | 0
|  | A4:2*0,15*0,8*13+2*0,15*53,8 |  | 19.26 |  |  | 0 |  |  | VV | 0
|  | ostatní+atika:2*1,13*20,9+2*0,3*8,5+2*0,25*4,3 |  | 54.484 |  |  | 0 |  |  | VV | 0
103 | 413361821R00 | Výztuž nosníků z betonářské oceli 10505(R) | t | 3.3575 |  | 0 | RTS_II/2021 |  |  | POL1_0
|  | dle statiky: |  |  |  |  | 0 |  |  | VV | 0
|  | Začátek provozního součtu |  |  |  |  | 0 |  |  | VV | 2
|  | A1:0,3*1,15*(3,05*2+5,5*7) |  | 15.387 |  |  | 0 |  |  | VV | 2
|  | A2:0,2*0,15*(16,31+10,31) |  | 0.7986 |  |  | 0 |  |  | VV | 2
|  | A3:0,2*0,25*9,42 |  | 0.471 |  |  | 0 |  |  | VV | 2
|  | A4:0,1*0,15*0,8*13+0,2*0,15*53,8 |  | 1.77 |  |  | 0 |  |  | VV | 2
|  | ostatní+atika:0,2*1,13*20,9+0,2*0,3*8,5+0,3*0,25*4,3 |  | 5.5559 |  |  | 0 |  |  | VV | 2
|  | Konec provozního součtu |  |  |  |  | 0 |  |  | VV | 0
|  | 23,9825*140/1000 |  | 3.3575 |  |  | 0 |  |  | VV | 0
104 | 411120011RA0 | Strop montovaný z desek PZD, tloušťka 7,0 cm | m2 | 10 |  | 0 | RTS_II/2021 |  |  | POL2_0
|  | Podlahy: |  |  |  |  | 0 |  |  | VV | 0
|  | provedení dle skladeb konstrukcí,technické zprávy a standardů!!!: |  |  |  |  | 0 |  |  | VV | 0
|  | F/06:10 |  | 10 |  |  | 0 |  |  | VV | 0
Díl: | 43 | Schodiště |  |  |  | 0 |  |  |  | DIL
105 | 43.1 | Schodišťová konstrukce ŽB Prefabrikát, C 45/55,XC1-S3,výztuž,kotvení,doplňky,D+M | m3 | 17.15 |  | 0 | vlastní |  |  | POL1_0
|  | dle statiky: |  |  |  |  | 0 |  |  | VV | 0
|  | SCH1:0,27+0,30*8+0,56+0,17+1,43*2+1,63*2 |  | 9.52 |  |  | 0 |  |  | VV | 0
|  | SCH2:0,27+0,31*6+0,50+0,16+1,14*2+1,28*2 |  | 7.63 |  |  | 0 |  |  | VV | 0
Díl: | 5 | Komunikace |  |  |  | 0 |  |  |  | DIL
106 | 564112115R00 | Podklad z bet.recyklátu fr. 0-16 po zhutn.tl.15 cm | m2 | 2045 |  | 0 | RTS_II/2021 |  |  | POL1_0
|  | v ploše desky pro pilotážní stroj: |  |  |  |  | 0 |  |  | VV | 0
|  | deska:2045*1 |  | 2045 |  |  | 0 |  |  | VV | 0
Díl: | 61 | Upravy povrchů vnitřní |  |  |  | 0 |  |  |  | DIL
107 | 610991111R00 | Zakrývání výplní vnitřních otvorů | m2 | 49.489 |  | 0 | RTS_II/2021 |  |  | POL1_0
|  | okna:0,8*8 |  | 6.4 |  |  | 0 |  |  | VV | 0
|  | dveře+stěny:2,4*2,35*2+2,65*10,26+2,2*2,1 |  | 43.089 |  |  | 0 |  |  | VV | 0
108 | 610991004R00 | Začišťovací okenní lišta pro vnitř.omítku tl. 15mm | m | 53.76 |  | 0 | RTS_II/2021 |  |  | POL1_0
|  | okna:2*(0,8+8) |  | 17.6 |  |  | 0 |  |  | VV | 0
|  | dveře+stěny:2,4*2+2*2,35*2+2,65*2+10,26+2,2+2*2,1 |  | 36.16 |  |  | 0 |  |  | VV | 0
109 | 612409991RT2 | Začištění omítek kolem oken,dveří apod., s použitím suché maltové směsi | m | 53.76 |  | 0 | RTS_II/2021 |  |  | POL1_0
|  | okna:2*(0,8+8) |  | 17.6 |  |  | 0 |  |  | VV | 0
|  | dveře+stěny:2,4*2+2*2,35*2+2,65*2+10,26+2,2+2*2,1 |  | 36.16 |  |  | 0 |  |  | VV | 0
110 | 602016193R00 | Penetrace hloubková stěn | m2 | 741.15 |  | 0 | RTS_II/2021 |  |  | POL1_0
|  | ker. zdivo:146,7+185,1+2*(24,9+250,5+70,8) |  | 1024.2 |  |  | 0 |  |  | VV | 0
|  | porobet. zazdívky:2*15,3 |  | 30.6 |  |  | 0 |  |  | VV | 0
|  | odečet zdiva bez omítky:-(2,65*(48,6+10,6)+3,5*48,6-(1*2,15*3+1,6*2,15*2)) |  | -313.65 |  |  | 0 |  |  | VV | 0
111 | 612481211RT2 | Montáž výztužné sítě(perlinky)do stěrky-vnit.stěny, včetně výztužné sítě a stěrkového tmelu | m2 | 180.6 |  | 0 | RTS_II/2021 |  |  | POL1_0
|  | porobet. zazdívky:2*15,3 |  | 30.6 |  |  | 0 |  |  | VV | 0
|  | sjednocení povrchů:150*1 |  | 150 |  |  | 0 |  |  | VV | 0
112 | 612473181R00 | Omítka vnitř.zdiva ze suché směsi, hladká, strojně | m2 | 373.595 |  | 0 | RTS_II/2021 |  |  | POL1_0
|  | pod ker. obklady: |  |  |  |  | 0 |  |  | VV | 0
|  | 1.NP:2,65*(9+21,1*2+7,5+13,4+2,2*2+20,4+29,2*2)-(2,1*(0,7*4+0,8*14+1)+1*2,15*3) |  | 373.595 |  |  | 0 |  |  | VV | 0
113 | 612473182R00 | Omítka vnitř.zdiva ze such.směsi, štuková, strojně | m2 | 367.555 |  | 0 | RTS_II/2021 |  |  | POL1_0
|  | ker. zdivo:146,7+185,1+2*(24,9+250,5+70,8) |  | 1024.2 |  |  | 0 |  |  | VV | 0
|  | porobet. zazdívky:2*15,3 |  | 30.6 |  |  | 0 |  |  | VV | 0
|  | odečet zdiva bez omítky:-(2,65*(48,6+10,6)+3,5*48,6-(1*2,15*3+1,6*2,15*2)) |  | -313.65 |  |  | 0 |  |  | VV | 0
|  | odečet hladkých omítek:-373,595 |  | -373.595 |  |  | 0 |  |  | VV | 0
114 | 612473185R00 | Příplatek za zabudované omítníky v ploše stěn | m2 | 741.15 |  | 0 | RTS_II/2021 |  |  | POL1_0
|  | ker. zdivo:146,7+185,1+2*(24,9+250,5+70,8) |  | 1024.2 |  |  | 0 |  |  | VV | 0
|  | porobet. zazdívky:2*15,3 |  | 30.6 |  |  | 0 |  |  | VV | 0
|  | odečet zdiva bez omítky:-(2,65*(48,6+10,6)+3,5*48,6-(1*2,15*3+1,6*2,15*2)) |  | -313.65 |  |  | 0 |  |  | VV | 0
115 | 612473186R00 | Příplatek za zabudované rohovníky, stěny | m | 226.5 |  | 0 | RTS_II/2021 |  |  | POL1_0
|  | 226,5*1 |  | 226.5 |  |  | 0 |  |  | VV | 0
116 | 612403382R00 | Hrubá výplň rýh ve stěnách do 3x7 cm maltou ze SMS | m | 200 |  | 0 | RTS_II/2021 |  |  | POL1_0
|  | drážky po profesích:200*1 |  | 200 |  |  | 0 |  |  | VV | 0
117 | 612403386R00 | Hrubá výplň rýh ve stěnách do 5x10cm maltou z SMS | m | 100 |  | 0 | RTS_II/2021 |  |  | POL1_0
|  | drážky po profesích:100*1 |  | 100 |  |  | 0 |  |  | VV | 0
Díl: | 62 | Upravy povrchů vnější |  |  |  | 0 |  |  |  | DIL
118 | 620991121R00 | Zakrývání výplní vnějších otvorů z lešení | m2 | 49.489 |  | 0 | RTS_II/2021 |  |  | POL1_0
|  | okna:0,8*8 |  | 6.4 |  |  | 0 |  |  | VV | 0
|  | dveře+stěny:2,4*2,35*2+2,65*10,26+2,2*2,1 |  | 43.089 |  |  | 0 |  |  | VV | 0
119 | 622904112R00 | Očištění fasád tlakovou vodou složitost 1 - 2 | m2 | 634.792 |  | 0 | RTS_II/2021 |  |  | POL1_0
|  | Fasády: |  |  |  |  | 0 |  |  | VV | 0
|  | provedení dle skladeb konstrukcí,technické zprávy a standardů!!!: |  |  |  |  | 0 |  |  | VV | 0
|  | W/02:2,9*(2,8+1) |  | 11.02 |  |  | 0 |  |  | VV | 0
|  | W/03:3,6*44,8+2,9*(7,9+3,4) |  | 194.05 |  |  | 0 |  |  | VV | 0
|  | W/05:3,9*(10+29,8)+10,8+9+0,4*(19,8+9+19)+0,55*22,5 |  | 206.515 |  |  | 0 |  |  | VV | 0
|  | W/05a:0,45*29,8+0,18*57,4+0,15*(19,8+9+19) |  | 30.912 |  |  | 0 |  |  | VV | 0
|  | W/06:0,3*10,3+17,3+2,9*1+2,6*11,5 |  | 53.19 |  |  | 0 |  |  | VV | 0
|  | okno:-0,8*8 |  | -6.4 |  |  | 0 |  |  | VV | 0
|  | ostění okna:0,2*2*(0,8+8) |  | 3.52 |  |  | 0 |  |  | VV | 0
|  | ostění stěny:0,2*(2,7+10,2) |  | 2.58 |  |  | 0 |  |  | VV | 0
|  | W/07:0,3*20,6 |  | 6.18 |  |  | 0 |  |  | VV | 0
|  | W/07a:1*10,3+1,1*20,6 |  | 32.96 |  |  | 0 |  |  | VV | 0
|  | W/08:2,7*2 |  | 5.4 |  |  | 0 |  |  | VV | 0
|  | ostění stěny:0,15*2,7 |  | 0.405 |  |  | 0 |  |  | VV | 0
[7 empty] | 0 |  |  | VV | 0
|  | Atiky: |  |  |  |  | 0 |  |  | VV | 0
|  | provedení dle skladeb konstrukcí,technické zprávy a standardů!!!: |  |  |  |  | 0 |  |  | VV | 0
|  | A/04a:1,25*(9,4+11,5)*2 |  | 52.25 |  |  | 0 |  |  | VV | 0
|  | A/04b:0,95*(9,4+11,5)*2 |  | 39.71 |  |  | 0 |  |  | VV | 0
|  | A/06:0,25*10 |  | 2.5 |  |  | 0 |  |  | VV | 0
120 | 622311512R00 | Izolace suterénu ETICS XPS tl. 100 mm, bez PÚ | m2 | 2.5 |  | 0 | RTS_II/2021 |  |  | POL1_0
|  | Atiky: |  |  |  |  | 0 |  |  | VV | 0
|  | provedení dle skladeb konstrukcí,technické zprávy a standardů!!!: |  |  |  |  | 0 |  |  | VV | 0
|  | A/06:0,25*10 |  | 2.5 |  |  | 0 |  |  | VV | 0
121 | 622311514R0X | Izolace suterénu ETICS Perimetr tl. 140 mm, bez PÚ | m2 | 237.427 |  | 0 | vlastní |  |  | POL1_0
|  | Fasády: |  |  |  |  | 0 |  |  | VV | 0
|  | provedení dle skladeb konstrukcí,technické zprávy a standardů!!!: |  |  |  |  | 0 |  |  | VV | 0
|  | W/05:3,9*(10+29,8)+10,8+9+0,4*(19,8+9+19)+0,55*22,5 |  | 206.515 |  |  | 0 |  |  | VV | 0
|  | W/05a:0,45*29,8+0,18*57,4+0,15*(19,8+9+19) |  | 30.912 |  |  | 0 |  |  | VV | 0
122 | 622311515R0X | Izolace suterénu ETICS Perimetr tl. 190 mm, bez PÚ | m2 | 39.14 |  | 0 | vlastní |  |  | POL1_0
|  | Fasády: |  |  |  |  | 0 |  |  | VV | 0
|  | provedení dle skladeb konstrukcí,technické zprávy a standardů!!!: |  |  |  |  | 0 |  |  | VV | 0
|  | W/07:0,3*20,6 |  | 6.18 |  |  | 0 |  |  | VV | 0
|  | W/07a:1*10,3+1,1*20,6 |  | 32.96 |  |  | 0 |  |  | VV | 0
123 | 622311011R00 | Soklová lišta hliník KZS ETICS tl. 80 mm | m | 20.9 |  | 0 | RTS_II/2021 |  |  | POL1_0
|  | Fasády: |  |  |  |  | 0 |  |  | VV | 0
|  | provedení dle skladeb konstrukcí,technické zprávy a standardů!!!: |  |  |  |  | 0 |  |  | VV | 0
|  | fasády+atiky:9,4+11,5 |  | 20.9 |  |  | 0 |  |  | VV | 0
124 | 622311016R00 | Soklová lišta hliník KZS ETICS tl. 160 mm | m | 2 |  | 0 | RTS_II/2021 |  |  | POL1_0
|  | Fasády: |  |  |  |  | 0 |  |  | VV | 0
|  | provedení dle skladeb konstrukcí,technické zprávy a standardů!!!: |  |  |  |  | 0 |  |  | VV | 0
|  | fasády+atiky:2*1 |  | 2 |  |  | 0 |  |  | VV | 0
125 | 622311016R0X | Soklová lišta hliník KZS ETICS tl. 200 mm | m | 111.8 |  | 0 | vlastní |  |  | POL1_0
|  | Fasády: |  |  |  |  | 0 |  |  | VV | 0
|  | provedení dle skladeb konstrukcí,technické zprávy a standardů!!!: |  |  |  |  | 0 |  |  | VV | 0
|  | fasády+atiky:10,3+1+12+11,5+9,4+11,5+44,8+7,9+3,4 |  | 111.8 |  |  | 0 |  |  | VV | 0
126 | 622311754RTX | Zatepl.syst. ETICS, ostění, miner.desky KV 40 mm, 2x perlinka,s omítkou Silikatovou probarvenou | m2 | 0.405 |  | 0 | vlastní |  |  | POL1_0
|  | Fasády: |  |  |  |  | 0 |  |  | VV | 0
|  | provedení dle skladeb konstrukcí,technické zprávy a standardů!!!: |  |  |  |  | 0 |  |  | VV | 0
|  | W/08: |  |  |  |  | 0 |  |  | VV | 0
|  | ostění stěny:0,15*2,7 |  | 0.405 |  |  | 0 |  |  | VV | 0
127 | 622311735RTX | Zatepl.syst. ETICS, fasáda, miner.desky KV 160 mm, 2x perlinka,s omítkou Silikatovou probarvenou | m2 | 5.4 |  | 0 | vlastní |  |  | POL1_0
|  | Fasády: |  |  |  |  | 0 |  |  | VV | 0
|  | provedení dle skladeb konstrukcí,technické zprávy a standardů!!!: |  |  |  |  | 0 |  |  | VV | 0
|  | W/08:2,7*2 |  | 5.4 |  |  | 0 |  |  | VV | 0
128 | 622311737RV1 | Zatepl.syst. ETICS, fasáda, miner.desky KV 200 mm, zakončený stěrkou s výztužnou tkaninou | m2 | 194.05 |  | 0 | RTS_II/2021 |  |  | POL1_0
|  | Fasády: |  |  |  |  | 0 |  |  | VV | 0
|  | provedení dle skladeb konstrukcí,technické zprávy a standardů!!!: |  |  |  |  | 0 |  |  | VV | 0
|  | W/03:3,6*44,8+2,9*(7,9+3,4) |  | 194.05 |  |  | 0 |  |  | VV | 0
129 | 622311154RTX | Zateplovací systém ETICS, ostění, EPS F tl. 40 mm, 2x perlinka,s omítkou Silikonovou probarvenou | m2 | 6.1 |  | 0 | vlastní |  |  | POL1_0
|  | Fasády: |  |  |  |  | 0 |  |  | VV | 0
|  | provedení dle skladeb konstrukcí,technické zprávy a standardů!!!: |  |  |  |  | 0 |  |  | VV | 0
|  | W/06: |  |  |  |  | 0 |  |  | VV | 0
|  | ostění okna:0,2*2*(0,8+8) |  | 3.52 |  |  | 0 |  |  | VV | 0
|  | ostění stěny:0,2*(2,7+10,2) |  | 2.58 |  |  | 0 |  |  | VV | 0
130 | 622311131RV1 | Zateplovací systém ETICS, fasáda, EPS F tl. 80 mm, zakončený stěrkou s výztužnou tkaninou | m2 | 19.855 |  | 0 | RTS_II/2021 |  |  | POL1_0
|  | Atiky: |  |  |  |  | 0 |  |  | VV | 0
|  | provedení dle skladeb konstrukcí,technické zprávy a standardů!!!: |  |  |  |  | 0 |  |  | VV | 0
|  | A/04b:0,95*(9,4+11,5) |  | 19.855 |  |  | 0 |  |  | VV | 0
131 | 622311131RTX | Zateplovací systém ETICS, fasáda, EPS F tl. 80 mm, 2x perlinka,s omítkou Silikonovou probarvenou | m2 | 26.125 |  | 0 | vlastní |  |  | POL1_0
|  | Atiky: |  |  |  |  | 0 |  |  | VV | 0
|  | provedení dle skladeb konstrukcí,technické zprávy a standardů!!!: |  |  |  |  | 0 |  |  | VV | 0
|  | A/04a:1,25*(9,4+11,5) |  | 26.125 |  |  | 0 |  |  | VV | 0
132 | 622311137RTX | Zateplovací systém ETICS, fasáda, EPS F tl.200 mm, 2x perlinka,s omítkou Silikonovou probarvenou | m2 | 92.77 |  | 0 | vlastní |  |  | POL1_0
|  | Fasády: |  |  |  |  | 0 |  |  | VV | 0
|  | provedení dle skladeb konstrukcí,technické zprávy a standardů!!!: |  |  |  |  | 0 |  |  | VV | 0
|  | W/06:0,3*10,3+17,3+2,9*1+2,6*11,5 |  | 53.19 |  |  | 0 |  |  | VV | 0
|  | okno:-0,8*8 |  | -6.4 |  |  | 0 |  |  | VV | 0
[7 empty] | 0 |  |  | VV | 0
|  | Atiky: |  |  |  |  | 0 |  |  | VV | 0
|  | provedení dle skladeb konstrukcí,technické zprávy a standardů!!!: |  |  |  |  | 0 |  |  | VV | 0
|  | A/04a:1,25*(9,4+11,5) |  | 26.125 |  |  | 0 |  |  | VV | 0
|  | A/04b:0,95*(9,4+11,5) |  | 19.855 |  |  | 0 |  |  | VV | 0
133 | 622421492R00 | Doplňky zatepl. systémů, okenní lišta s tkaninou | m | 33.2 |  | 0 | RTS_II/2021 |  |  | POL1_0
|  | Fasády: |  |  |  |  | 0 |  |  | VV | 0
|  | provedení dle skladeb konstrukcí,technické zprávy a standardů!!!: |  |  |  |  | 0 |  |  | VV | 0
|  | W/06: |  |  |  |  | 0 |  |  | VV | 0
|  | ostění okna:2*(0,8+8) |  | 17.6 |  |  | 0 |  |  | VV | 0
|  | ostění stěny:(2,7+10,2) |  | 12.9 |  |  | 0 |  |  | VV | 0
|  | W/08: |  |  |  |  | 0 |  |  | VV | 0
|  | ostění stěny:2,7 |  | 2.7 |  |  | 0 |  |  | VV | 0
134 | 622421491R00 | Doplňky zatepl. systémů, rohová lišta s okapničkou | m | 44 |  | 0 | RTS_II/2021 |  |  | POL1_0
|  | Fasády: |  |  |  |  | 0 |  |  | VV | 0
|  | provedení dle skladeb konstrukcí,technické zprávy a standardů!!!: |  |  |  |  | 0 |  |  | VV | 0
|  | W/06: |  |  |  |  | 0 |  |  | VV | 0
|  | ostění okna:2*(0,8+8) |  | 17.6 |  |  | 0 |  |  | VV | 0
|  | ostění stěny:(2,7+10,2) |  | 12.9 |  |  | 0 |  |  | VV | 0
|  | W/08: |  |  |  |  | 0 |  |  | VV | 0
|  | ostění stěny:2,7 |  | 2.7 |  |  | 0 |  |  | VV | 0
[7 empty] | 0 |  |  | VV | 0
|  | rohy objektu:2,7*4 |  | 10.8 |  |  | 0 |  |  | VV | 0
135 | 622421494R00 | Doplňky zatepl. systémů, podparapetní lišta s tkan | m | 18.2 |  | 0 | RTS_II/2021 |  |  | POL1_0
|  | Fasády: |  |  |  |  | 0 |  |  | VV | 0
|  | provedení dle skladeb konstrukcí,technické zprávy a standardů!!!: |  |  |  |  | 0 |  |  | VV | 0
|  | W/06: |  |  |  |  | 0 |  |  | VV | 0
|  | ostění okna:8 |  | 8 |  |  | 0 |  |  | VV | 0
|  | ostění stěny:10,2 |  | 10.2 |  |  | 0 |  |  | VV | 0
136 | 622481211RT2 | Montáž výztužné sítě(perlinky)do stěrky-vněj.stěny, včetně výztužné sítě a stěrkového tmelu | m2 | 50.34 |  | 0 | RTS_II/2021 |  |  | POL1_0
|  | Fasády: |  |  |  |  | 0 |  |  | VV | 0
|  | provedení dle skladeb konstrukcí,technické zprávy a standardů!!!: |  |  |  |  | 0 |  |  | VV | 0
|  | W/07:0,3*20,6 |  | 6.18 |  |  | 0 |  |  | VV | 0
[7 empty] | 0 |  |  | VV | 0
|  | Atiky: |  |  |  |  | 0 |  |  | VV | 0
|  | provedení dle skladeb konstrukcí,technické zprávy a standardů!!!: |  |  |  |  | 0 |  |  | VV | 0
|  | A/03a:0,35*27,6*2 |  | 19.32 |  |  | 0 |  |  | VV | 0
|  | A/03b:0,45*27,6*2 |  | 24.84 |  |  | 0 |  |  | VV | 0
137 | 622323041R00 | Penetrace podkladu | m2 | 28.26 |  | 0 | RTS_II/2021 |  |  | POL1_0
|  | Fasády: |  |  |  |  | 0 |  |  | VV | 0
|  | provedení dle skladeb konstrukcí,technické zprávy a standardů!!!: |  |  |  |  | 0 |  |  | VV | 0
|  | W/07:0,3*20,6 |  | 6.18 |  |  | 0 |  |  | VV | 0
[7 empty] | 0 |  |  | VV | 0
|  | Atiky: |  |  |  |  | 0 |  |  | VV | 0
|  | provedení dle skladeb konstrukcí,technické zprávy a standardů!!!: |  |  |  |  | 0 |  |  | VV | 0
|  | A/03a:0,35*27,6 |  | 9.66 |  |  | 0 |  |  | VV | 0
|  | A/03b:0,45*27,6 |  | 12.42 |  |  | 0 |  |  | VV | 0
138 | 622476213R0X | Omítka vnější silikonová, slož.1-2, zrno 1mm,probarvená RAL,tl.2mm | m2 | 28.26 |  | 0 | vlastní |  |  | POL1_0
|  | Fasády: |  |  |  |  | 0 |  |  | VV | 0
|  | provedení dle skladeb konstrukcí,technické zprávy a standardů!!!: |  |  |  |  | 0 |  |  | VV | 0
|  | W/07:0,3*20,6 |  | 6.18 |  |  | 0 |  |  | VV | 0
[7 empty] | 0 |  |  | VV | 0
|  | Atiky: |  |  |  |  | 0 |  |  | VV | 0
|  | provedení dle skladeb konstrukcí,technické zprávy a standardů!!!: |  |  |  |  | 0 |  |  | VV | 0
|  | A/03a:0,35*27,6 |  | 9.66 |  |  | 0 |  |  | VV | 0
|  | A/03b:0,45*27,6 |  | 12.42 |  |  | 0 |  |  | VV | 0
139 | 62.1 | Fasádní sendvičový panel,tl. 250mm,RAL,min.vata, plech 0,7mm,ALrošt,kotvy,doplňky,lišty,detaily,D+M | m2 | 1392.525 |  | 0 | vlastní |  |  | POL1_0
|  | Fasády: |  |  |  |  | 0 |  |  | VV | 0
|  | provedení dle skladeb konstrukcí,technické zprávy a standardů!!!: |  |  |  |  | 0 |  |  | VV | 0
|  | W/01a,b:6*(14,4+50,4+30,6)+5,8*11,7+6,4*50,5+60+3,9*(14,4+50,4) |  | 1276.18 |  |  | 0 |  |  | VV | 0
|  | dveře:-(2,4*2,35*2) |  | -11.28 |  |  | 0 |  |  | VV | 0
|  | ostění dveří:0,25*(2,4*2+2*2,35*2) |  | 3.55 |  |  | 0 |  |  | VV | 0
[7 empty] | 0 |  |  | VV | 0
|  | Atiky: |  |  |  |  | 0 |  |  | VV | 0
|  | provedení dle skladeb konstrukcí,technické zprávy a standardů!!!: |  |  |  |  | 0 |  |  | VV | 0
|  | A/05:0,35*50,5+0,95*(50,4+30,8*2) |  | 124.075 |  |  | 0 |  |  | VV | 0
140 | 62.2 | Provedení grafiky na fasádní sendvičové panely, kotvení,doplňky,lišty,detaily,D+M | m2 | 1392.525 |  | 0 | vlastní |  |  | POL1_0
|  | Fasády: |  |  |  |  | 0 |  |  | VV | 0
|  | provedení dle skladeb konstrukcí,technické zprávy a standardů!!!: |  |  |  |  | 0 |  |  | VV | 0
|  | W/01a,b:6*(14,4+50,4+30,6)+5,8*11,7+6,4*50,5+60+3,9*(14,4+50,4) |  | 1276.18 |  |  | 0 |  |  | VV | 0
|  | dveře:-(2,4*2,35*2) |  | -11.28 |  |  | 0 |  |  | VV | 0
|  | ostění dveří:0,25*(2,4*2+2*2,35*2) |  | 3.55 |  |  | 0 |  |  | VV | 0
[7 empty] | 0 |  |  | VV | 0
|  | Atiky: |  |  |  |  | 0 |  |  | VV | 0
|  | provedení dle skladeb konstrukcí,technické zprávy a standardů!!!: |  |  |  |  | 0 |  |  | VV | 0
|  | A/05:0,35*50,5+0,95*(50,4+30,8*2) |  | 124.075 |  |  | 0 |  |  | VV | 0
141 | 62.3 | Ocelový nerezový plech soklu,tl.0,7mm,dle fasády, kotvení,doplňky,lišty,detaily,D+M | m2 | 30.912 |  | 0 | vlastní |  |  | POL1_0
|  | Fasády: |  |  |  |  | 0 |  |  | VV | 0
|  | provedení dle skladeb konstrukcí,technické zprávy a standardů!!!: |  |  |  |  | 0 |  |  | VV | 0
|  | W/05a:0,45*29,8+0,18*57,4+0,15*(19,8+9+19) |  | 30.912 |  |  | 0 |  |  | VV | 0
142 | 62.4 | Fasádní desky na bázi PIR,lepení cement. lepidlem, tl. 80mm,kotvení,doplňky,detaily,D+M | m2 | 11.02 |  | 0 | vlastní |  |  | POL3_0
|  | Fasády: |  |  |  |  | 0 |  |  | VV | 0
|  | provedení dle skladeb konstrukcí,technické zprávy a standardů!!!: |  |  |  |  | 0 |  |  | VV | 0
|  | W/02:2,9*(2,8+1) |  | 11.02 |  |  | 0 |  |  | VV | 0
Díl: | 63 | Podlahy a podlahové konstrukce |  |  |  | 0 |  |  |  | DIL
143 | 632443331R0X | Potěr cementový, přes 500 m2, tl. 50 mm | m2 | 1927.01 |  | 0 | vlastní |  |  | POL1_0
|  | Podlahy: |  |  |  |  | 0 |  |  | VV | 0
|  | provedení dle skladeb konstrukcí,technické zprávy a standardů!!!: |  |  |  |  | 0 |  |  | VV | 0
|  | F/01:115,04 |  | 115.04 |  |  | 0 |  |  | VV | 0
|  | F/01a:18,5 |  | 18.5 |  |  | 0 |  |  | VV | 0
|  | F/03a,b:196,31 |  | 196.31 |  |  | 0 |  |  | VV | 0
|  | F/03c:26,72 |  | 26.72 |  |  | 0 |  |  | VV | 0
|  | F/04:101,04 |  | 101.04 |  |  | 0 |  |  | VV | 0
|  | F/05a,b:1459,4 |  | 1459.4 |  |  | 0 |  |  | VV | 0
|  | F/06:10 |  | 10 |  |  | 0 |  |  | VV | 0
144 | 632443332R00 | Potěr cementový, přes 500 m2, přípl. zkd 5 mm | m2 | 8542.22 |  | 0 | RTS_II/2021 |  |  | POL1_0
|  | Podlahy: |  |  |  |  | 0 |  |  | VV | 0
|  | provedení dle skladeb konstrukcí,technické zprávy a standardů!!!: |  |  |  |  | 0 |  |  | VV | 0
|  | F/01:115,04*6 |  | 690.24 |  |  | 0 |  |  | VV | 0
|  | F/01a:18,5*6 |  | 111 |  |  | 0 |  |  | VV | 0
|  | F/03a,b:196,31*6 |  | 1177.86 |  |  | 0 |  |  | VV | 0
|  | F/03c:26,72*6 |  | 160.32 |  |  | 0 |  |  | VV | 0
|  | F/04:101,04*5 |  | 505.2 |  |  | 0 |  |  | VV | 0
|  | F/05a,b:1459,4*4 |  | 5837.6 |  |  | 0 |  |  | VV | 0
|  | F/06:10*6 |  | 60 |  |  | 0 |  |  | VV | 0
145 | 632441491R00 | Broušení anhydritových potěrů - odstranění šlemu | m2 | 1927.01 |  | 0 | RTS_II/2021 |  |  | POL1_0
|  | Podlahy: |  |  |  |  | 0 |  |  | VV | 0
|  | provedení dle skladeb konstrukcí,technické zprávy a standardů!!!: |  |  |  |  | 0 |  |  | VV | 0
|  | F/01:115,04 |  | 115.04 |  |  | 0 |  |  | VV | 0
|  | F/01a:18,5 |  | 18.5 |  |  | 0 |  |  | VV | 0
|  | F/03a,b:196,31 |  | 196.31 |  |  | 0 |  |  | VV | 0
|  | F/03c:26,72 |  | 26.72 |  |  | 0 |  |  | VV | 0
|  | F/04:101,04 |  | 101.04 |  |  | 0 |  |  | VV | 0
|  | F/05a,b:1459,4 |  | 1459.4 |  |  | 0 |  |  | VV | 0
|  | F/06:10 |  | 10 |  |  | 0 |  |  | VV | 0
146 | 632411906R00 | Penetrace velmi savých podkladů 0,35 l/m2 | m2 | 1693.98 |  | 0 | RTS_II/2021 |  |  | POL1_0
|  | Podlahy: |  |  |  |  | 0 |  |  | VV | 0
|  | provedení dle skladeb konstrukcí,technické zprávy a standardů!!!: |  |  |  |  | 0 |  |  | VV | 0
|  | F/01:115,04 |  | 115.04 |  |  | 0 |  |  | VV | 0
|  | F/01a:18,5 |  | 18.5 |  |  | 0 |  |  | VV | 0
|  | F/04:101,04 |  | 101.04 |  |  | 0 |  |  | VV | 0
|  | F/05a,b:1459,4 |  | 1459.4 |  |  | 0 |  |  | VV | 0
147 | 631315511R00 | Mazanina betonová tl. 12 - 24 cm C 12/15 | m3 | 4.6739 |  | 0 | RTS_II/2021 |  |  | POL1_0
|  | Podlahy: |  |  |  |  | 0 |  |  | VV | 0
|  | provedení dle skladeb konstrukcí,technické zprávy a standardů!!!: |  |  |  |  | 0 |  |  | VV | 0
|  | výplň dutiny v podlaze - zázemí,zalomení desky pro ZTI:0,35*4,4*3,035 |  | 4.6739 |  |  | 0 |  |  | VV | 0
148 | 632922952RT3 | Kladení dlaždic 40x40 cm na stavitel. terče plast., výškově stavitelné podstavce 35-90 mm | m2 | 202 |  | 0 | RTS_II/2021 |  |  | POL1_0
|  | Střechy: |  |  |  |  | 0 |  |  | VV | 0
|  | provedení dle skladeb konstrukcí,technické zprávy a standardů!!!: |  |  |  |  | 0 |  |  | VV | 0
|  | R/03:202 |  | 202 |  |  | 0 |  |  | VV | 0
149 | 592453331R | Dlaždice betonová 50x50x5 cm hladká, standard šedá | m2 | 222.2 |  | 0 | RTS_II/2021 |  |  | POL3_0
|  | Střechy: |  |  |  |  | 0 |  |  | VV | 0
|  | provedení dle skladeb konstrukcí,technické zprávy a standardů!!!: |  |  |  |  | 0 |  |  | VV | 0
|  | R/03:202*1,1 |  | 222.2 |  |  | 0 |  |  | VV | 0
150 | 63.1 | Pryžová dlažba skládaná na sucho,333x333mm,tl.10mm, odolná nárazu,kotvení,lišty,doplňky,detaily,D+M | m2 | 48 |  | 0 | vlastní |  |  | POL3_0
|  | Střechy: |  |  |  |  | 0 |  |  | VV | 0
|  | provedení dle skladeb konstrukcí,technické zprávy a standardů!!!: |  |  |  |  | 0 |  |  | VV | 0
|  | R/07:48 |  | 48 |  |  | 0 |  |  | VV | 0
Díl: | 93 | Dokončovací práce inž.staveb |  |  |  | 0 |  |  |  | DIL
151 | 931961115R00 | Vložky do dilatačních spár,polystyren,tl. do 30 mm | m2 | 83.955 |  | 0 | RTS_II/2021 |  |  | POL1_0
|  | dilatace pasů a stěn do 30mm:2,6*(4,9+17,8+5,6) |  | 73.58 |  |  | 0 |  |  | VV | 0
[7 empty] | 0 |  |  | VV | 0
|  | Atiky: |  |  |  |  | 0 |  |  | VV | 0
|  | provedení dle skladeb konstrukcí,technické zprávy a standardů!!!: |  |  |  |  | 0 |  |  | VV | 0
|  | A/01a:0,35*(16,6+10,3) |  | 9.415 |  |  | 0 |  |  | VV | 0
|  | A/01b:0,30*0,8*4 |  | 0.96 |  |  | 0 |  |  | VV | 0
152 | 931961115RRX | Vložky do dilatačních spár, polystyren,tl do 40 mm, XPS | m2 | 13.26 |  | 0 | vlastní |  |  | POL1_0
|  | dle statiky: |  |  |  |  | 0 |  |  | VV | 0
|  | do tl. 20mm:0,2*61,8 |  | 12.36 |  |  | 0 |  |  | VV | 0
|  | do tl. 40mm:0,2*(0,9*5) |  | 0.9 |  |  | 0 |  |  | VV | 0
Díl: | 94 | Lešení a stavební výtahy |  |  |  | 0 |  |  |  | DIL
153 | 941955002R00 | Lešení lehké pomocné, výška podlahy do 1,9 m | m2 | 467.61 |  | 0 | RTS_II/2021 |  |  | POL1_0
|  | Podlahy: |  |  |  |  | 0 |  |  | VV | 0
|  | F/01:115,04 |  | 115.04 |  |  | 0 |  |  | VV | 0
|  | F/01a:18,5 |  | 18.5 |  |  | 0 |  |  | VV | 0
|  | F/03a,b:196,31 |  | 196.31 |  |  | 0 |  |  | VV | 0
|  | F/03c:26,72 |  | 26.72 |  |  | 0 |  |  | VV | 0
|  | F/04:101,04 |  | 101.04 |  |  | 0 |  |  | VV | 0
|  | F/06:10 |  | 10 |  |  | 0 |  |  | VV | 0
154 | 943943221R00 | Montáž lešení prostorové lehké, do 200kg, H 10 m | m3 | 13134.6 |  | 0 | RTS_II/2021 |  |  | POL1_0
|  | Podlahy: |  |  |  |  | 0 |  |  | VV | 0
|  | provedení dle skladeb konstrukcí,technické zprávy a standardů!!!: |  |  |  |  | 0 |  |  | VV | 0
|  | F/05a,b:1459,4*9 |  | 13134.6 |  |  | 0 |  |  | VV | 0
155 | 943943292R00 | Příplatek za každý měsíc použití k pol..3221, 3222 | m3 | 78807.6 |  | 0 | RTS_II/2021 |  |  | POL1_0
|  | Podlahy: |  |  |  |  | 0 |  |  | VV | 0
|  | provedení dle skladeb konstrukcí,technické zprávy a standardů!!!: |  |  |  |  | 0 |  |  | VV | 0
|  | F/05a,b:1459,4*9*6 |  | 78807.6 |  |  | 0 |  |  | VV | 0
156 | 943943821R00 | Demontáž lešení, prostor. lehké, 200 kPa, H 10 m | m3 | 13134.6 |  | 0 | RTS_II/2021 |  |  | POL1_0
|  | Podlahy: |  |  |  |  | 0 |  |  | VV | 0
|  | provedení dle skladeb konstrukcí,technické zprávy a standardů!!!: |  |  |  |  | 0 |  |  | VV | 0
|  | F/05a,b:1459,4*9 |  | 13134.6 |  |  | 0 |  |  | VV | 0
157 | 941941031RT4 | Montáž lešení leh.řad.s podlahami,š.do 1 m, H 10 m, lešení rámové pronajaté | m2 | 1174.8 |  | 0 | RTS_II/2021 |  |  | POL1_0
|  | (10-1,8)*(63+1,5)+(6,8-1,8)*(40,5+69+1,5*3)+(4-1,8)*(33+1,5) |  | 1174.8 |  |  | 0 |  |  | VV | 0
158 | 941941191R00 | Příplatek za každý měsíc použití lešení k pol.1031 | m2 | 7048.8 |  | 0 | RTS_II/2021 |  |  | POL1_0
|  | ((10-1,8)*(63+1,5)+(6,8-1,8)*(40,5+69+1,5*3)+(4-1,8)*(33+1,5))*6 |  | 7048.8 |  |  | 0 |  |  | VV | 0
159 | 941941831RT4 | Demontáž lešení leh.řad.s podlahami,š.1 m, H 10 m, lešení rámové pronajaté | m2 | 1174.8 |  | 0 | RTS_II/2021 |  |  | POL1_0
|  | (10-1,8)*(63+1,5)+(6,8-1,8)*(40,5+69+1,5*3)+(4-1,8)*(33+1,5) |  | 1174.8 |  |  | 0 |  |  | VV | 0
160 | 944944011R00 | Montáž ochranné sítě z umělých vláken | m2 | 1174.8 |  | 0 | RTS_II/2021 |  |  | POL1_0
|  | (10-1,8)*(63+1,5)+(6,8-1,8)*(40,5+69+1,5*3)+(4-1,8)*(33+1,5) |  | 1174.8 |  |  | 0 |  |  | VV | 0
161 | 944944031R00 | Příplatek za každý měsíc použití sítí k pol. 4011 | m2 | 7048.8 |  | 0 | RTS_II/2021 |  |  | POL1_0
|  | ((10-1,8)*(63+1,5)+(6,8-1,8)*(40,5+69+1,5*3)+(4-1,8)*(33+1,5))*6 |  | 7048.8 |  |  | 0 |  |  | VV | 0
162 | 944944081R00 | Demontáž ochranné sítě z umělých vláken | m2 | 1174.8 |  | 0 | RTS_II/2021 |  |  | POL1_0
|  | (10-1,8)*(63+1,5)+(6,8-1,8)*(40,5+69+1,5*3)+(4-1,8)*(33+1,5) |  | 1174.8 |  |  | 0 |  |  | VV | 0
163 | 944945013R00 | Montáž záchytné stříšky H 4,5 m, šířky nad 2 m | m | 15 |  | 0 | RTS_II/2021 |  |  | POL1_0
|  | (10,2+2,4*2) |  | 15 |  |  | 0 |  |  | VV | 0
164 | 944945193R00 | Příplatek za každý měsíc použ.stříšky, k pol. 5013 | m | 90 |  | 0 | RTS_II/2021 |  |  | POL1_0
|  | (10,2+2,4*2)*6 |  | 90 |  |  | 0 |  |  | VV | 0
165 | 944945813R00 | Demontáž záchytné stříšky H 4,5 m, šířky nad 2 m | m | 15 |  | 0 | RTS_II/2021 |  |  | POL1_0
|  | (10,2+2,4*2) |  | 15 |  |  | 0 |  |  | VV | 0
Díl: | 95 | Dokončovací kce na pozem.stav. |  |  |  | 0 |  |  |  | DIL
166 | 952901111R00 | Vyčištění budov o výšce podlaží do 4 m | m2 | 467.61 |  | 0 | RTS_II/2021 |  |  | POL1_0
|  | Podlahy: |  |  |  |  | 0 |  |  | VV | 0
|  | provedení dle skladeb konstrukcí,technické zprávy a standardů!!!: |  |  |  |  | 0 |  |  | VV | 0
|  | F/01:115,04 |  | 115.04 |  |  | 0 |  |  | VV | 0
|  | F/01a:18,5 |  | 18.5 |  |  | 0 |  |  | VV | 0
|  | F/03a,b:196,31 |  | 196.31 |  |  | 0 |  |  | VV | 0
|  | F/03c:26,72 |  | 26.72 |  |  | 0 |  |  | VV | 0
|  | F/04:101,04 |  | 101.04 |  |  | 0 |  |  | VV | 0
|  | F/06:10 |  | 10 |  |  | 0 |  |  | VV | 0
167 | 952901114R00 | Vyčištění budov o výšce podlaží nad 4 m | m2 | 1459.4 |  | 0 | RTS_II/2021 |  |  | POL1_0
|  | Podlahy: |  |  |  |  | 0 |  |  | VV | 0
|  | provedení dle skladeb konstrukcí,technické zprávy a standardů!!!: |  |  |  |  | 0 |  |  | VV | 0
|  | F/05a,b:1459,4 |  | 1459.4 |  |  | 0 |  |  | VV | 0
168 | 95.1 | Stavební přípomoc pro profese - zapravování, pomocné práce apod. | hod | 270 |  | 0 | vlastní |  |  | POL1_0
|  | 150+120 |  | 270 |  |  | 0 |  |  | VV | 0
Díl: | 96 | Bourání konstrukcí |  |  |  | 0 |  |  |  | DIL
169 | 968061113R00 | Vyvěšení plastových okenních křídel pl. nad 1,5 m2 | kus | 3 |  | 0 | RTS_II/2021 |  |  | POL1_0
|  | okna:3*1 |  | 3 |  |  | 0 |  |  | VV | 0
170 | 968061126R00 | Vyvěšení plastových dveřních křídel pl. nad 2 m2 | kus | 3 |  | 0 | RTS_II/2021 |  |  | POL1_0
|  | dveře:1*3 |  | 3 |  |  | 0 |  |  | VV | 0
171 | 968083003R00 | Vybourání plastových oken do 4 m2 | m2 | 10.53 |  | 0 | RTS_II/2021 |  |  | POL1_0
|  | okna:2,34*1,5*3 |  | 10.53 |  |  | 0 |  |  | VV | 0
172 | 968083022R00 | Vybourání plastových plných dveří pl.nad 2 m2 | m2 | 20.6197 |  | 0 | RTS_II/2021 |  |  | POL1_0
|  | dveře:2,46*2,794+2,46*2,794*2 |  | 20.6197 |  |  | 0 |  |  | VV | 0
173 | 968096002R00 | Bourání parapetů plastových š. do 50 cm | m | 7.02 |  | 0 | RTS_II/2021 |  |  | POL1_0
|  | okna:2,34*3 |  | 7.02 |  |  | 0 |  |  | VV | 0
174 | 764410850R00 | Demontáž oplechování parapetů,rš od 100 do 330 mm | m | 11.94 |  | 0 | RTS_II/2021 |  |  | POL1_0
|  | okna:2,34*3+2,46*2 |  | 11.94 |  |  | 0 |  |  | VV | 0
175 | 962032241R00 | Bourání zdiva z cihel pálených na MC | m3 | 8.7646 |  | 0 | RTS_II/2021 |  |  | POL1_0
|  | zdivo:0,4*(2,3*2,16+1,4*2,39) |  | 3.3256 |  |  | 0 |  |  | VV | 0
|  | výklenek:0,4*7,39*0,92*2 |  | 5.439 |  |  | 0 |  |  | VV | 0
176 | 967031142R00 | Přisekání rovných ostění cihelných na MC | m2 | 11.032 |  | 0 | RTS_II/2021 |  |  | POL1_0
|  | zdivo:0,4*(2,3+2*2,16+1,4+2*2,39) |  | 5.12 |  |  | 0 |  |  | VV | 0
|  | výklenek:0,4*7,39*2 |  | 5.912 |  |  | 0 |  |  | VV | 0
177 | 961055111R00 | Bourání základů železobetonových | m3 | 1.6062 |  | 0 | RTS_II/2021 |  |  | POL1_0
|  | ŽB patky stáv. haly:0,1*2,6*1,42+0,24*0,56*1,4 |  | 0.55736 |  |  | 0 |  |  | VV | 0
|  | základ výklenku:1,14*0,5*0,92*2 |  | 1.0488 |  |  | 0 |  |  | VV | 0
178 | 963012520R00 | Bourání stropů z panelů žb. š.30 cm, tl. nad 14 cm | m3 | 2.112 |  | 0 | RTS_II/2021 |  |  | POL1_0
|  | výklenek:0,38*2,2*2+0,20*2,2 |  | 2.112 |  |  | 0 |  |  | VV | 0
179 | 970251250R00 | Řezání železobetonu hl. řezu 250 mm | m | 16.51 |  | 0 | RTS_II/2021 |  |  | POL1_0
|  | ŽB patky stáv. haly:2*(2,6+1,42+0,56) |  | 9.16 |  |  | 0 |  |  | VV | 0
|  | výklenek:2,45*3 |  | 7.35 |  |  | 0 |  |  | VV | 0
180 | 974031122R00 | Vysekání rýh ve zdi cihelné 3 x 7 cm | m | 200 |  | 0 | RTS_II/2021 |  |  | POL1_0
|  | drážky pro profese:200*1 |  | 200 |  |  | 0 |  |  | VV | 0
181 | 974031133R00 | Vysekání rýh ve zdi cihelné 5 x 10 cm | m | 100 |  | 0 | RTS_II/2021 |  |  | POL1_0
|  | drážky pro profese:100*1 |  | 100 |  |  | 0 |  |  | VV | 0
182 | 970051060R00 | Vrtání jádrové do ŽB do D 60 mm | m | 1.5 |  | 0 | RTS_II/2021 |  |  | POL1_0
|  | 1,5*1 |  | 1.5 |  |  | 0 |  |  | VV | 0
183 | 970051080R00 | Vrtání jádrové do ŽB do D 80 mm | m | 1 |  | 0 | RTS_II/2021 |  |  | POL1_0
|  | 1*1 |  | 1 |  |  | 0 |  |  | VV | 0
184 | 970051100R00 | Vrtání jádrové do ŽB do D 100 mm | m | 1 |  | 0 | RTS_II/2021 |  |  | POL1_0
|  | 1*1 |  | 1 |  |  | 0 |  |  | VV | 0
185 | 970031060R00 | Vrtání jádrové do zdiva cihelného do D 60 mm | m | 2 |  | 0 | RTS_II/2021 |  |  | POL1_0
|  | 2*1 |  | 2 |  |  | 0 |  |  | VV | 0
186 | 970031080R00 | Vrtání jádrové do zdiva cihelného do D 80 mm | m | 1.5 |  | 0 | RTS_II/2021 |  |  | POL1_0
|  | 1,5*1 |  | 1.5 |  |  | 0 |  |  | VV | 0
187 | 970031100R00 | Vrtání jádrové do zdiva cihelného do D 100 mm | m | 1 |  | 0 | RTS_II/2021 |  |  | POL1_0
|  | 1*1 |  | 1 |  |  | 0 |  |  | VV | 0
188 | 971038341R00 | Vybourání otvorů cihly duté pl. 0,09 m2, tl. 30 cm | kus | 8 |  | 0 | RTS_II/2021 |  |  | POL1_0
|  | 8*1 |  | 8 |  |  | 0 |  |  | VV | 0
189 | 971038241R00 | Vybourání otvorů cihly duté 0,0225 m2, tl. 30 cm | kus | 6 |  | 0 | RTS_II/2021 |  |  | POL1_0
|  | 6*1 |  | 6 |  |  | 0 |  |  | VV | 0
190 | 971038441R00 | Vybourání otvorů cihly duté pl. 0,25 m2, tl. 30 cm | kus | 6 |  | 0 | RTS_II/2021 |  |  | POL1_0
|  | 6*1 |  | 6 |  |  | 0 |  |  | VV | 0
191 | 973031325R00 | Vysekání kapes zeď cihel. MVC, pl. 0,1m2, hl. 30cm | kus | 40 |  | 0 | RTS_II/2021 |  |  | POL1_0
|  | pro ocelové překlady:2*(3*2+14) |  | 40 |  |  | 0 |  |  | VV | 0
192 | 974031664R00 | Vysekání rýh zeď cihelná vtah. nosníků 15 x 15 cm | m | 26.5 |  | 0 | RTS_II/2021 |  |  | POL1_0
|  | pro ocelové překlady:2,55*3+1,9*3+0,9*6+1,1*5+0,7*2+0,85 |  | 26.5 |  |  | 0 |  |  | VV | 0
193 | 96.1 | Demontáž balkonového zábradlí,kotvení, doplňky,detaily | m | 1.65 |  | 0 | vlastní |  |  | POL1_0
|  | výklenek:1,65*1 |  | 1.65 |  |  | 0 |  |  | VV | 0
194 | 979082111R00 | Vnitrostaveništní doprava suti do 10 m | t | 34.35 |  | 0 | RTS_II/2021 |  |  | POL1_0
|  | 34,35*1 |  | 34.35 |  |  | 0 |  |  | VV | 0
195 | 979082121R00 | Příplatek k vnitrost. dopravě suti za dalších 5 m | t | 309.15 |  | 0 | RTS_II/2021 |  |  | POL1_0
|  | 34,35*9 |  | 309.15 |  |  | 0 |  |  | VV | 0
196 | 979081111R00 | Odvoz suti a vybour. hmot na skládku do 1 km | t | 34.35 |  | 0 | RTS_II/2021 |  |  | POL1_0
|  | 34,35*1 |  | 34.35 |  |  | 0 |  |  | VV | 0
197 | 979081121R00 | Příplatek k odvozu za každý další 1 km | t | 343.5 |  | 0 | RTS_II/2021 |  |  | POL1_0
|  | 34,35*10 |  | 343.5 |  |  | 0 |  |  | VV | 0
198 | 979999998R00 | Poplatek za skládku suti 5% příměsí | t | 34.35 |  | 0 | RTS_II/2021 |  |  | POL1_0
|  | 34,35*1 |  | 34.35 |  |  | 0 |  |  | VV | 0
Díl: | 99 | Staveništní přesun hmot |  |  |  | 0 |  |  |  | DIL
199 | 998022021R0X | Přesun hmot pro haly s nosnou kcí. prefa, výšky do 20 m | t | 7161.48 |  | 0 | vlastní |  |  | POL1_0
|  | 7161,48*1 |  | 7161.48 |  |  | 0 |  |  | VV | 0
Díl: | 711 | Izolace proti vodě |  |  |  | 0 |  |  |  | DIL
200 | 711111001RZ1 | Izolace proti vlhkosti vodor. nátěr ALP za studena, 1x nátěr - včetně dodávky penetračního laku ALP | m2 | 2043 |  | 0 | RTS_II/2021 |  |  | POL1_0
|  | Podlahy: |  |  |  |  | 0 |  |  | VV | 0
|  | provedení dle skladeb konstrukcí,technické zprávy a standardů!!!: |  |  |  |  | 0 |  |  | VV | 0
|  | deska haly:1576*1 |  | 1576 |  |  | 0 |  |  | VV | 0
|  | deska zázemí:467*1 |  | 467 |  |  | 0 |  |  | VV | 0
201 | 711112001RZ1 | Izolace proti vlhkosti svis. nátěr ALP, za studena, 1x nátěr - včetně dodávky asfaltového laku | m2 | 276.567 |  | 0 | RTS_II/2021 |  |  | POL1_0
|  | Fasády: |  |  |  |  | 0 |  |  | VV | 0
|  | provedení dle skladeb konstrukcí,technické zprávy a standardů!!!: |  |  |  |  | 0 |  |  | VV | 0
|  | W/05:3,9*(10+29,8)+10,8+9+0,4*(19,8+9+19)+0,55*22,5 |  | 206.515 |  |  | 0 |  |  | VV | 0
|  | W/05a:0,45*29,8+0,18*57,4+0,15*(19,8+9+19) |  | 30.912 |  |  | 0 |  |  | VV | 0
|  | W/07:0,3*20,6 |  | 6.18 |  |  | 0 |  |  | VV | 0
|  | W/07a:1*10,3+1,1*20,6 |  | 32.96 |  |  | 0 |  |  | VV | 0
202 | 711141559RT1 | Izolace proti vlhk. vodorovná pásy přitavením, 1 vrstva - materiál ve specifikaci | m2 | 2043 |  | 0 | RTS_II/2021 |  |  | POL1_0
|  | Podlahy: |  |  |  |  | 0 |  |  | VV | 0
|  | provedení dle skladeb konstrukcí,technické zprávy a standardů!!!: |  |  |  |  | 0 |  |  | VV | 0
|  | deska haly:1576*1 |  | 1576 |  |  | 0 |  |  | VV | 0
|  | deska zázemí:467*1 |  | 467 |  |  | 0 |  |  | VV | 0
203 | 711142559RT1 | Izolace proti vlhkosti svislá pásy přitavením, 1 vrstva - materiál ve specifikaci | m2 | 276.567 |  | 0 | RTS_II/2021 |  |  | POL1_0
|  | Fasády: |  |  |  |  | 0 |  |  | VV | 0
|  | provedení dle skladeb konstrukcí,technické zprávy a standardů!!!: |  |  |  |  | 0 |  |  | VV | 0
|  | W/05:3,9*(10+29,8)+10,8+9+0,4*(19,8+9+19)+0,55*22,5 |  | 206.515 |  |  | 0 |  |  | VV | 0
|  | W/05a:0,45*29,8+0,18*57,4+0,15*(19,8+9+19) |  | 30.912 |  |  | 0 |  |  | VV | 0
|  | W/07:0,3*20,6 |  | 6.18 |  |  | 0 |  |  | VV | 0
|  | W/07a:1*10,3+1,1*20,6 |  | 32.96 |  |  | 0 |  |  | VV | 0
204 | 62852265R | Pás modifikovaný asfalt skleněná vložka, tl. 4mm | m2 | 2667.5021 |  | 0 | RTS_II/2021 |  |  | POL3_0
|  | Podlahy: |  |  |  |  | 0 |  |  | VV | 0
|  | provedení dle skladeb konstrukcí,technické zprávy a standardů!!!: |  |  |  |  | 0 |  |  | VV | 0
|  | Začátek provozního součtu |  |  |  |  | 0 |  |  | VV | 2
|  | deska haly:1576*1 |  | 1576 |  |  | 0 |  |  | VV | 2
|  | deska zázemí:467*1 |  | 467 |  |  | 0 |  |  | VV | 2
|  | Konec provozního součtu |  |  |  |  | 0 |  |  | VV | 0
|  | 2043*1,15 |  | 2349.45 |  |  | 0 |  |  | VV | 0
[7 empty] | 0 |  |  | VV | 0
|  | Fasády: |  |  |  |  | 0 |  |  | VV | 0
|  | provedení dle skladeb konstrukcí,technické zprávy a standardů!!!: |  |  |  |  | 0 |  |  | VV | 0
|  | Začátek provozního součtu |  |  |  |  | 0 |  |  | VV | 2
|  | W/05:3,9*(10+29,8)+10,8+9+0,4*(19,8+9+19)+0,55*22,5 |  | 206.515 |  |  | 0 |  |  | VV | 2
|  | W/05a:0,45*29,8+0,18*57,4+0,15*(19,8+9+19) |  | 30.912 |  |  | 0 |  |  | VV | 2
|  | W/07:0,3*20,6 |  | 6.18 |  |  | 0 |  |  | VV | 2
|  | W/07a:1*10,3+1,1*20,6 |  | 32.96 |  |  | 0 |  |  | VV | 2
|  | Konec provozního součtu |  |  |  |  | 0 |  |  | VV | 0
|  | 276,567*1,15 |  | 318.0521 |  |  | 0 |  |  | VV | 0
205 | 711132311R00 | Prov. izolace nopovou fólií svisle, vč.uchyc.prvků | m2 | 254.395 |  | 0 | RTS_II/2021 |  |  | POL1_0
|  | Fasády: |  |  |  |  | 0 |  |  | VV | 0
|  | provedení dle skladeb konstrukcí,technické zprávy a standardů!!!: |  |  |  |  | 0 |  |  | VV | 0
|  | W/05:3,9*(10+29,8)+10,8+9+0,4*(19,8+9+19)+0,55*22,5 |  | 206.515 |  |  | 0 |  |  | VV | 0
|  | W/07a:1*10,3+1,1*20,6 |  | 32.96 |  |  | 0 |  |  | VV | 0
[7 empty] | 0 |  |  | VV | 0
|  | Atiky: |  |  |  |  | 0 |  |  | VV | 0
|  | provedení dle skladeb konstrukcí,technické zprávy a standardů!!!: |  |  |  |  | 0 |  |  | VV | 0
|  | A/03b:0,45*27,6 |  | 12.42 |  |  | 0 |  |  | VV | 0
|  | A/06:0,25*10 |  | 2.5 |  |  | 0 |  |  | VV | 0
206 | 28323132R | Fólie nopová š. 1500 mm dl. 20 m, nopy 8 mm | m2 | 278.2713 |  | 0 | RTS_II/2021 |  |  | POL3_0
|  | Fasády: |  |  |  |  | 0 |  |  | VV | 0
|  | provedení dle skladeb konstrukcí,technické zprávy a standardů!!!: |  |  |  |  | 0 |  |  | VV | 0
|  | Začátek provozního součtu |  |  |  |  | 0 |  |  | VV | 2
|  | W/05:3,9*(10+29,8)+10,8+9+0,4*(19,8+9+19)+0,55*22,5 |  | 206.515 |  |  | 0 |  |  | VV | 2
|  | W/07a:1*10,3+1,1*20,6 |  | 32.96 |  |  | 0 |  |  | VV | 2
|  | Konec provozního součtu |  |  |  |  | 0 |  |  | VV | 0
|  | 239,475*1,15 |  | 275.3963 |  |  | 0 |  |  | VV | 0
[7 empty] | 0 |  |  | VV | 0
|  | Atiky: |  |  |  |  | 0 |  |  | VV | 0
|  | provedení dle skladeb konstrukcí,technické zprávy a standardů!!!: |  |  |  |  | 0 |  |  | VV | 0
|  | A/06:0,25*10*1,15 |  | 2.875 |  |  | 0 |  |  | VV | 0
207 | 28323113R | Fólie nopová v. 20mm tl. 1,0 mm š. 2000 mm | m2 | 14.283 |  | 0 | RTS_II/2021 |  |  | POL3_0
|  | Atiky: |  |  |  |  | 0 |  |  | VV | 0
|  | provedení dle skladeb konstrukcí,technické zprávy a standardů!!!: |  |  |  |  | 0 |  |  | VV | 0
|  | A/03b:0,45*27,6*1,15 |  | 14.283 |  |  | 0 |  |  | VV | 0
208 | 711212001RTX | Hydroizolační povlak - nátěr, proti vlhkosti, 2 vrstvy,systémové prvky | m2 | 375.095 |  | 0 | vlastní |  |  | POL1_0
|  | Podlahy: |  |  |  |  | 0 |  |  | VV | 0
|  | provedení dle skladeb konstrukcí,technické zprávy a standardů!!!: |  |  |  |  | 0 |  |  | VV | 0
|  | F/01:115,04 |  | 115.04 |  |  | 0 |  |  | VV | 0
|  | F/01a:18,5 |  | 18.5 |  |  | 0 |  |  | VV | 0
|  | F/04:101,04 |  | 101.04 |  |  | 0 |  |  | VV | 0
[7 empty] | 0 |  |  | VV | 0
|  | Stěny: |  |  |  |  | 0 |  |  | VV | 0
|  | 1.NP: |  |  |  |  | 0 |  |  | VV | 0
|  | za zařiz. předměty:1,5*1*(9+10+4*3) |  | 46.5 |  |  | 0 |  |  | VV | 0
|  | sprchy:2,65*(6,3+8,9*2) |  | 63.865 |  |  | 0 |  |  | VV | 0
|  | sokly:0,3*100,5 |  | 30.15 |  |  | 0 |  |  | VV | 0
209 | 998711202R00 | Přesun hmot pro izolace proti vodě, výšky do 12 m | % | 4.15 |  | 0 | RTS_II/2021 |  |  | POL1_0
Díl: | 712 | Živičné krytiny |  |  |  | 0 |  |  |  | DIL
210 | 712311101RZ1 | Povlaková krytina střech do 10°, za studena ALP, 1 x nátěr - včetně dodávky ALP | m2 | 2356 |  | 0 | RTS_II/2021 |  |  | POL1_0
|  | Střechy: |  |  |  |  | 0 |  |  | VV | 0
|  | provedení dle skladeb konstrukcí,technické zprávy a standardů!!!: |  |  |  |  | 0 |  |  | VV | 0
|  | R/01:115 |  | 115 |  |  | 0 |  |  | VV | 0
|  | R/02:59 |  | 59 |  |  | 0 |  |  | VV | 0
|  | R/03:202 |  | 202 |  |  | 0 |  |  | VV | 0
|  | R/04:180*1,2 |  | 216 |  |  | 0 |  |  | VV | 0
|  | R/05:1340*1,2 |  | 1608 |  |  | 0 |  |  | VV | 0
|  | R/06:50 |  | 50 |  |  | 0 |  |  | VV | 0
|  | R/07:48 |  | 48 |  |  | 0 |  |  | VV | 0
|  | R/08:30,5 |  | 30.5 |  |  | 0 |  |  | VV | 0
|  | R/09:27,5 |  | 27.5 |  |  | 0 |  |  | VV | 0
211 | 712811101RZ1 | Samostatné vytažení izolace, za studena ALP, 1x nátěr - včetně dodávky ALP | m2 | 90.975 |  | 0 | RTS_II/2021 |  |  | POL1_0
|  | Atiky: |  |  |  |  | 0 |  |  | VV | 0
|  | provedení dle skladeb konstrukcí,technické zprávy a standardů!!!: |  |  |  |  | 0 |  |  | VV | 0
|  | A/01a:0,35*(16,6+10,3) |  | 9.415 |  |  | 0 |  |  | VV | 0
|  | A/01b:0,30*0,8*4 |  | 0.96 |  |  | 0 |  |  | VV | 0
|  | A/04a:1,25*(9,4+11,5) |  | 26.125 |  |  | 0 |  |  | VV | 0
|  | A/06:0,25*10*2 |  | 5 |  |  | 0 |  |  | VV | 0
|  | A/07:0,55*4,5 |  | 2.475 |  |  | 0 |  |  | VV | 0
|  | lemy:1*22,5+0,35*(19+20,7+13,5+16,8) |  | 47 |  |  | 0 |  |  | VV | 0
212 | 712341559RT1 | Povlaková krytina střech do 10°, NAIP přitavením, 1 vrstva - materiál ve specifikaci | m2 | 532 |  | 0 | RTS_II/2021 |  |  | POL1_0
|  | Střechy: |  |  |  |  | 0 |  |  | VV | 0
|  | provedení dle skladeb konstrukcí,technické zprávy a standardů!!!: |  |  |  |  | 0 |  |  | VV | 0
|  | R/01:115 |  | 115 |  |  | 0 |  |  | VV | 0
|  | R/02:59 |  | 59 |  |  | 0 |  |  | VV | 0
|  | R/03:202 |  | 202 |  |  | 0 |  |  | VV | 0
|  | R/06:50 |  | 50 |  |  | 0 |  |  | VV | 0
|  | R/07:48 |  | 48 |  |  | 0 |  |  | VV | 0
|  | R/08:30,5 |  | 30.5 |  |  | 0 |  |  | VV | 0
|  | R/09:27,5 |  | 27.5 |  |  | 0 |  |  | VV | 0
213 | 712351111RT1 | Povlaková krytina střech do 10°,samolepicím pásem, 1 vrstva - materiál ve specifikaci | m2 | 1520 |  | 0 | RTS_II/2021 |  |  | POL1_0
|  | Střechy: |  |  |  |  | 0 |  |  | VV | 0
|  | provedení dle skladeb konstrukcí,technické zprávy a standardů!!!: |  |  |  |  | 0 |  |  | VV | 0
|  | R/04:180 |  | 180 |  |  | 0 |  |  | VV | 0
|  | R/05:1340 |  | 1340 |  |  | 0 |  |  | VV | 0
214 | 712841559RT1 | Samostatné vytažení izolace, pásy přitavením, 1 vrstva - asf.pás ve specifikaci | m2 | 90.975 |  | 0 | RTS_II/2021 |  |  | POL1_0
|  | Atiky: |  |  |  |  | 0 |  |  | VV | 0
|  | provedení dle skladeb konstrukcí,technické zprávy a standardů!!!: |  |  |  |  | 0 |  |  | VV | 0
|  | A/01a:0,35*(16,6+10,3) |  | 9.415 |  |  | 0 |  |  | VV | 0
|  | A/01b:0,30*0,8*4 |  | 0.96 |  |  | 0 |  |  | VV | 0
|  | A/04a:1,25*(9,4+11,5) |  | 26.125 |  |  | 0 |  |  | VV | 0
|  | A/06:0,25*10*2 |  | 5 |  |  | 0 |  |  | VV | 0
|  | A/07:0,55*4,5 |  | 2.475 |  |  | 0 |  |  | VV | 0
|  | lemy:1*22,5+0,35*(19+20,7+13,5+16,8) |  | 47 |  |  | 0 |  |  | VV | 0
215 | 628522691R | Pás modifikovaný asfalt, AL vložka, tl. 4mm | m2 | 716.4212 |  | 0 | RTS_II/2021 |  |  | POL3_0
|  | Atiky: |  |  |  |  | 0 |  |  | VV | 0
|  | provedení dle skladeb konstrukcí,technické zprávy a standardů!!!: |  |  |  |  | 0 |  |  | VV | 0
|  | Začátek provozního součtu |  |  |  |  | 0 |  |  | VV | 2
|  | A/01a:0,35*(16,6+10,3) |  | 9.415 |  |  | 0 |  |  | VV | 2
|  | A/01b:0,30*0,8*4 |  | 0.96 |  |  | 0 |  |  | VV | 2
|  | A/04a:1,25*(9,4+11,5) |  | 26.125 |  |  | 0 |  |  | VV | 2
|  | A/06:0,25*10*2 |  | 5 |  |  | 0 |  |  | VV | 2
|  | A/07:0,55*4,5 |  | 2.475 |  |  | 0 |  |  | VV | 2
|  | lemy:1*22,5+0,35*(19+20,7+13,5+16,8) |  | 47 |  |  | 0 |  |  | VV | 2
|  | Konec provozního součtu |  |  |  |  | 0 |  |  | VV | 0
|  | 90,975*1,15 |  | 104.6213 |  |  | 0 |  |  | VV | 0
[7 empty] | 0 |  |  | VV | 0
|  | Střechy: |  |  |  |  | 0 |  |  | VV | 0
|  | provedení dle skladeb konstrukcí,technické zprávy a standardů!!!: |  |  |  |  | 0 |  |  | VV | 0
|  | Začátek provozního součtu |  |  |  |  | 0 |  |  | VV | 2
|  | R/01:115 |  | 115 |  |  | 0 |  |  | VV | 2
|  | R/02:59 |  | 59 |  |  | 0 |  |  | VV | 2
|  | R/03:202 |  | 202 |  |  | 0 |  |  | VV | 2
|  | R/06:50 |  | 50 |  |  | 0 |  |  | VV | 2
|  | R/07:48 |  | 48 |  |  | 0 |  |  | VV | 2
|  | R/08:30,5 |  | 30.5 |  |  | 0 |  |  | VV | 2
|  | R/09:27,5 |  | 27.5 |  |  | 0 |  |  | VV | 2
|  | Konec provozního součtu |  |  |  |  | 0 |  |  | VV | 0
|  | 532*1,15 |  | 611.8 |  |  | 0 |  |  | VV | 0
216 | 628522699R | Pás modif. asfalt samolepící,SBS,modifikovaný, vložka ze skleněné tkaniny, tl.3mm | m2 | 1748 |  | 0 | RTS_II/2021 |  |  | POL3_0
|  | Střechy: |  |  |  |  | 0 |  |  | VV | 0
|  | provedení dle skladeb konstrukcí,technické zprávy a standardů!!!: |  |  |  |  | 0 |  |  | VV | 0
|  | Začátek provozního součtu |  |  |  |  | 0 |  |  | VV | 2
|  | R/04:180 |  | 180 |  |  | 0 |  |  | VV | 2
|  | R/05:1340 |  | 1340 |  |  | 0 |  |  | VV | 2
|  | Konec provozního součtu |  |  |  |  | 0 |  |  | VV | 0
|  | 1520*1,15 |  | 1748 |  |  | 0 |  |  | VV | 0
217 | 712391171RT1 | Povlaková krytina střech do 10°, podklad. textilie, 1 vrstva - materiál ve specifikaci | m2 | 2167.987 |  | 0 | RTS_II/2021 |  |  | POL1_0
|  | Atiky: |  |  |  |  | 0 |  |  | VV | 0
|  | provedení dle skladeb konstrukcí,technické zprávy a standardů!!!: |  |  |  |  | 0 |  |  | VV | 0
|  | A/02:0,52*31,1 |  | 16.172 |  |  | 0 |  |  | VV | 0
|  | A/03a:0,35*27,6 |  | 9.66 |  |  | 0 |  |  | VV | 0
|  | A/03b:0,45*27,6 |  | 12.42 |  |  | 0 |  |  | VV | 0
|  | A/03c:0,65*27,6*2 |  | 35.88 |  |  | 0 |  |  | VV | 0
|  | A/04b:0,95*(9,4+11,5) |  | 19.855 |  |  | 0 |  |  | VV | 0
|  | A/06:0,25*10 |  | 2.5 |  |  | 0 |  |  | VV | 0
|  | lemy:1*22,5+0,35*(19+20,7+13,5+16,8) |  | 47 |  |  | 0 |  |  | VV | 0
[7 empty] | 0 |  |  | VV | 0
|  | Střechy: |  |  |  |  | 0 |  |  | VV | 0
|  | provedení dle skladeb konstrukcí,technické zprávy a standardů!!!: |  |  |  |  | 0 |  |  | VV | 0
|  | R/01:115 |  | 115 |  |  | 0 |  |  | VV | 0
|  | R/02:59 |  | 59 |  |  | 0 |  |  | VV | 0
|  | R/03:202 |  | 202 |  |  | 0 |  |  | VV | 0
|  | R/04:180 |  | 180 |  |  | 0 |  |  | VV | 0
|  | R/05:1340 |  | 1340 |  |  | 0 |  |  | VV | 0
|  | R/06:50 |  | 50 |  |  | 0 |  |  | VV | 0
|  | R/07:48 |  | 48 |  |  | 0 |  |  | VV | 0
|  | R/08:30,5 |  | 30.5 |  |  | 0 |  |  | VV | 0
218 | 712391172RT1 | Povlaková krytina střech do 10°, ochran. textilie, 1 vrstva - materiál ve specifikaci | m2 | 534.392 |  | 0 | RTS_II/2021 |  |  | POL1_0
|  | Atiky: |  |  |  |  | 0 |  |  | VV | 0
|  | provedení dle skladeb konstrukcí,technické zprávy a standardů!!!: |  |  |  |  | 0 |  |  | VV | 0
|  | A/02:0,52*31,1 |  | 16.172 |  |  | 0 |  |  | VV | 0
|  | A/03b:0,45*27,6*2 |  | 24.84 |  |  | 0 |  |  | VV | 0
|  | A/03c:0,65*27,6*2 |  | 35.88 |  |  | 0 |  |  | VV | 0
|  | lemy:1*22,5+0,35*(19+20,7+13,5+16,8) |  | 47 |  |  | 0 |  |  | VV | 0
[7 empty] | 0 |  |  | VV | 0
|  | Střechy: |  |  |  |  | 0 |  |  | VV | 0
|  | provedení dle skladeb konstrukcí,technické zprávy a standardů!!!: |  |  |  |  | 0 |  |  | VV | 0
|  | R/01:115*2 |  | 230 |  |  | 0 |  |  | VV | 0
|  | R/06:50*3 |  | 150 |  |  | 0 |  |  | VV | 0
|  | R/08:30,5 |  | 30.5 |  |  | 0 |  |  | VV | 0
219 | 69366197R | Geotextilie 200 g/m2 š. 200cm 100% PP | m2 | 317.078 |  | 0 | RTS_II/2021 |  |  | POL3_0
|  | Ohranná textilie: |  |  |  |  | 0 |  |  | VV | 0
|  | Atiky: |  |  |  |  | 0 |  |  | VV | 0
|  | provedení dle skladeb konstrukcí,technické zprávy a standardů!!!: |  |  |  |  | 0 |  |  | VV | 0
|  | Začátek provozního součtu |  |  |  |  | 0 |  |  | VV | 2
|  | A/03b:0,45*27,6*2 |  | 24.84 |  |  | 0 |  |  | VV | 2
|  | A/03c:0,65*27,6*2 |  | 35.88 |  |  | 0 |  |  | VV | 2
|  | Konec provozního součtu |  |  |  |  | 0 |  |  | VV | 0
|  | 60,72*1,15 |  | 69.828 |  |  | 0 |  |  | VV | 0
|  | Ochranná textilie: |  |  |  |  | 0 |  |  | VV | 0
|  | Střechy: |  |  |  |  | 0 |  |  | VV | 0
|  | provedení dle skladeb konstrukcí,technické zprávy a standardů!!!: |  |  |  |  | 0 |  |  | VV | 0
|  | Začátek provozního součtu |  |  |  |  | 0 |  |  | VV | 2
|  | R/01:115 |  | 115 |  |  | 0 |  |  | VV | 2
|  | R/06:50*2 |  | 100 |  |  | 0 |  |  | VV | 2
|  | Konec provozního součtu |  |  |  |  | 0 |  |  | VV | 0
|  | 215*1,15 |  | 247.25 |  |  | 0 |  |  | VV | 0
220 | 69366198R | Geotextilie 300 g/m2 š. 200cm 100% PP | m2 | 2860.4859 |  | 0 | RTS_II/2021 |  |  | POL3_0
|  | Podkladní textilie: |  |  |  |  | 0 |  |  | VV | 0
|  | Atiky: |  |  |  |  | 0 |  |  | VV | 0
|  | provedení dle skladeb konstrukcí,technické zprávy a standardů!!!: |  |  |  |  | 0 |  |  | VV | 0
|  | Začátek provozního součtu |  |  |  |  | 0 |  |  | VV | 2
|  | A/02:0,52*31,1 |  | 16.172 |  |  | 0 |  |  | VV | 2
|  | A/03a:0,35*27,6 |  | 9.66 |  |  | 0 |  |  | VV | 2
|  | A/03b:0,45*27,6 |  | 12.42 |  |  | 0 |  |  | VV | 2
|  | A/03c:0,65*27,6*2 |  | 35.88 |  |  | 0 |  |  | VV | 2
|  | A/04b:0,95*(9,4+11,5) |  | 19.855 |  |  | 0 |  |  | VV | 2
|  | A/06:0,25*10 |  | 2.5 |  |  | 0 |  |  | VV | 2
|  | lemy:1*22,5+0,35*(19+20,7+13,5+16,8) |  | 47 |  |  | 0 |  |  | VV | 2
|  | Konec provozního součtu |  |  |  |  | 0 |  |  | VV | 0
|  | 143,487*1,15 |  | 165.0101 |  |  | 0 |  |  | VV | 0
[7 empty] | 0 |  |  | VV | 0
|  | Ohranná textilie: |  |  |  |  | 0 |  |  | VV | 0
|  | Atiky: |  |  |  |  | 0 |  |  | VV | 0
|  | provedení dle skladeb konstrukcí,technické zprávy a standardů!!!: |  |  |  |  | 0 |  |  | VV | 0
|  | Začátek provozního součtu |  |  |  |  | 0 |  |  | VV | 2
|  | A/02:0,52*31,1 |  | 16.172 |  |  | 0 |  |  | VV | 2
|  | A/03b:0,45*27,6*2 |  | 24.84 |  |  | 0 |  |  | VV | 2
|  | A/03c:0,65*27,6*2 |  | 35.88 |  |  | 0 |  |  | VV | 2
|  | lemy:1*22,5+0,35*(19+20,7+13,5+16,8) |  | 47 |  |  | 0 |  |  | VV | 2
|  | Konec provozního součtu |  |  |  |  | 0 |  |  | VV | 0
|  | 123,892*1,15 |  | 142.4758 |  |  | 0 |  |  | VV | 0
[7 empty] | 0 |  |  | VV | 0
|  | Podkladní textilie: |  |  |  |  | 0 |  |  | VV | 0
|  | Střechy: |  |  |  |  | 0 |  |  | VV | 0
|  | provedení dle skladeb konstrukcí,technické zprávy a standardů!!!: |  |  |  |  | 0 |  |  | VV | 0
|  | Začátek provozního součtu |  |  |  |  | 0 |  |  | VV | 2
|  | R/01:115 |  | 115 |  |  | 0 |  |  | VV | 2
|  | R/02:59 |  | 59 |  |  | 0 |  |  | VV | 2
|  | R/03:202 |  | 202 |  |  | 0 |  |  | VV | 2
|  | R/04:180 |  | 180 |  |  | 0 |  |  | VV | 2
|  | R/05:1340 |  | 1340 |  |  | 0 |  |  | VV | 2
|  | R/06:50 |  | 50 |  |  | 0 |  |  | VV | 2
|  | R/07:48 |  | 48 |  |  | 0 |  |  | VV | 2
|  | R/08:30,5 |  | 30.5 |  |  | 0 |  |  | VV | 2
|  | Konec provozního součtu |  |  |  |  | 0 |  |  | VV | 0
|  | 2024,5*1,15 |  | 2328.175 |  |  | 0 |  |  | VV | 0
|  | Ochranná textilie: |  |  |  |  | 0 |  |  | VV | 0
|  | Střechy: |  |  |  |  | 0 |  |  | VV | 0
|  | provedení dle skladeb konstrukcí,technické zprávy a standardů!!!: |  |  |  |  | 0 |  |  | VV | 0
|  | Začátek provozního součtu |  |  |  |  | 0 |  |  | VV | 2
|  | R/01:115 |  | 115 |  |  | 0 |  |  | VV | 2
|  | R/06:50 |  | 50 |  |  | 0 |  |  | VV | 2
|  | R/08:30,5 |  | 30.5 |  |  | 0 |  |  | VV | 2
|  | Konec provozního součtu |  |  |  |  | 0 |  |  | VV | 0
|  | 195,5*1,15 |  | 224.825 |  |  | 0 |  |  | VV | 0
221 | 712372111RT1 | Krytina střech do 10° fólie, 4 kotvy/m2, na beton, tl. izolace do 200 mm, fólie ve specifikaci | m2 | 454.5 |  | 0 | RTS_II/2021 |  |  | POL1_0
|  | Střechy: |  |  |  |  | 0 |  |  | VV | 0
|  | provedení dle skladeb konstrukcí,technické zprávy a standardů!!!: |  |  |  |  | 0 |  |  | VV | 0
|  | R/01:115 |  | 115 |  |  | 0 |  |  | VV | 0
|  | R/02:59 |  | 59 |  |  | 0 |  |  | VV | 0
|  | R/03:202 |  | 202 |  |  | 0 |  |  | VV | 0
|  | R/07:48 |  | 48 |  |  | 0 |  |  | VV | 0
|  | R/08:30,5 |  | 30.5 |  |  | 0 |  |  | VV | 0
222 | 712372111RU1 | Krytina střech do 10° fólie, 4 kotvy/m2, na beton, tl. izolace do 250 mm, fólie ve specifikaci | m2 | 50 |  | 0 | RTS_II/2021 |  |  | POL1_0
|  | Střechy: |  |  |  |  | 0 |  |  | VV | 0
|  | provedení dle skladeb konstrukcí,technické zprávy a standardů!!!: |  |  |  |  | 0 |  |  | VV | 0
|  | R/06:50 |  | 50 |  |  | 0 |  |  | VV | 0
223 | 712372121RS1 | Krytina střech do 10° fólie, 4 kotvy/m2,ocel,dřevo, tl. izolace do 160 mm, fólie ve specifikaci | m2 | 1340 |  | 0 | RTS_II/2021 |  |  | POL1_0
|  | Střechy: |  |  |  |  | 0 |  |  | VV | 0
|  | provedení dle skladeb konstrukcí,technické zprávy a standardů!!!: |  |  |  |  | 0 |  |  | VV | 0
|  | R/05:1340 |  | 1340 |  |  | 0 |  |  | VV | 0
224 | 712373121RU1 | Krytina střech do 10° fólie, 6 kotev/m2,ocel,dřevo, tl. izolace do 250 mm, fólie ve specifikaci | m2 | 180 |  | 0 | RTS_II/2021 |  |  | POL1_0
|  | Střechy: |  |  |  |  | 0 |  |  | VV | 0
|  | provedení dle skladeb konstrukcí,technické zprávy a standardů!!!: |  |  |  |  | 0 |  |  | VV | 0
|  | R/04:180 |  | 180 |  |  | 0 |  |  | VV | 0
225 | 712371801RT1 | Povlaková krytina střech do 10°, fólií PVC, 1 vrstva - fólie ve specifikaci | m2 | 89.75 |  | 0 | RTS_II/2021 |  |  | POL1_0
|  | Přířezy folie z 25%: |  |  |  |  | 0 |  |  | VV | 0
|  | Střechy: |  |  |  |  | 0 |  |  | VV | 0
|  | provedení dle skladeb konstrukcí,technické zprávy a standardů!!!: |  |  |  |  | 0 |  |  | VV | 0
|  | Začátek provozního součtu |  |  |  |  | 0 |  |  | VV | 2
|  | R/02:59 |  | 59 |  |  | 0 |  |  | VV | 2
|  | R/03:202 |  | 202 |  |  | 0 |  |  | VV | 2
|  | R/06:50 |  | 50 |  |  | 0 |  |  | VV | 2
|  | R/07:48 |  | 48 |  |  | 0 |  |  | VV | 2
|  | Konec provozního součtu |  |  |  |  | 0 |  |  | VV | 0
|  | 359*0,25 |  | 89.75 |  |  | 0 |  |  | VV | 0
226 | 712871801RTX | Samostatné vytažení izolace, fólií PVC kotvením, 1 vrstva - folie ve specifikaci | m2 | 143.487 |  | 0 | vlastní |  |  | POL1_0
|  | Atiky: |  |  |  |  | 0 |  |  | VV | 0
|  | provedení dle skladeb konstrukcí,technické zprávy a standardů!!!: |  |  |  |  | 0 |  |  | VV | 0
|  | A/02:0,52*31,1 |  | 16.172 |  |  | 0 |  |  | VV | 0
|  | A/03a:0,35*27,6 |  | 9.66 |  |  | 0 |  |  | VV | 0
|  | A/03b:0,45*27,6 |  | 12.42 |  |  | 0 |  |  | VV | 0
|  | A/03c:0,65*27,6*2 |  | 35.88 |  |  | 0 |  |  | VV | 0
|  | A/04b:0,95*(9,4+11,5) |  | 19.855 |  |  | 0 |  |  | VV | 0
|  | A/06:0,25*10 |  | 2.5 |  |  | 0 |  |  | VV | 0
|  | lemy:1*22,5+0,35*(19+20,7+13,5+16,8) |  | 47 |  |  | 0 |  |  | VV | 0
227 | 283220022R | Fólie izolační PVC-P tl. 1,5 mm š. 2100 mm, se skelnou výztuží, šedá | m2 | 848.3976 |  | 0 | RTS_II/2021 |  |  | POL3_0
|  | Atiky: |  |  |  |  | 0 |  |  | VV | 0
|  | provedení dle skladeb konstrukcí,technické zprávy a standardů!!!: |  |  |  |  | 0 |  |  | VV | 0
|  | Začátek provozního součtu |  |  |  |  | 0 |  |  | VV | 2
|  | A/02:0,52*31,1 |  | 16.172 |  |  | 0 |  |  | VV | 2
|  | A/03a:0,35*27,6 |  | 9.66 |  |  | 0 |  |  | VV | 2
|  | A/03b:0,45*27,6 |  | 12.42 |  |  | 0 |  |  | VV | 2
|  | A/03c:0,65*27,6*2 |  | 35.88 |  |  | 0 |  |  | VV | 2
|  | A/04b:0,95*(9,4+11,5) |  | 19.855 |  |  | 0 |  |  | VV | 2
|  | A/06:0,25*10 |  | 2.5 |  |  | 0 |  |  | VV | 2
|  | lemy:1*22,5+0,35*(19+20,7+13,5+16,8) |  | 47 |  |  | 0 |  |  | VV | 2
|  | Konec provozního součtu |  |  |  |  | 0 |  |  | VV | 0
|  | 143,487*1,15 |  | 165.0101 |  |  | 0 |  |  | VV | 0
[7 empty] | 0 |  |  | VV | 0
|  | Střechy: |  |  |  |  | 0 |  |  | VV | 0
|  | provedení dle skladeb konstrukcí,technické zprávy a standardů!!!: |  |  |  |  | 0 |  |  | VV | 0
|  | Začátek provozního součtu |  |  |  |  | 0 |  |  | VV | 2
|  | R/01:115 |  | 115 |  |  | 0 |  |  | VV | 2
|  | R/02:59 |  | 59 |  |  | 0 |  |  | VV | 2
|  | R/03:202 |  | 202 |  |  | 0 |  |  | VV | 2
|  | R/06:50 |  | 50 |  |  | 0 |  |  | VV | 2
|  | R/07:48 |  | 48 |  |  | 0 |  |  | VV | 2
|  | R/08:30,5 |  | 30.5 |  |  | 0 |  |  | VV | 2
|  | Konec provozního součtu |  |  |  |  | 0 |  |  | VV | 0
|  | 504,5*1,15 |  | 580.175 |  |  | 0 |  |  | VV | 0
|  | Přířezy folie z 25%: |  |  |  |  | 0 |  |  | VV | 0
|  | Střechy: |  |  |  |  | 0 |  |  | VV | 0
|  | provedení dle skladeb konstrukcí,technické zprávy a standardů!!!: |  |  |  |  | 0 |  |  | VV | 0
|  | Začátek provozního součtu |  |  |  |  | 0 |  |  | VV | 2
|  | R/02:59 |  | 59 |  |  | 0 |  |  | VV | 2
|  | R/03:202 |  | 202 |  |  | 0 |  |  | VV | 2
|  | R/06:50 |  | 50 |  |  | 0 |  |  | VV | 2
|  | R/07:48 |  | 48 |  |  | 0 |  |  | VV | 2
|  | Konec provozního součtu |  |  |  |  | 0 |  |  | VV | 0
|  | 359*0,25*1,15 |  | 103.2125 |  |  | 0 |  |  | VV | 0
228 | 283220012R | Fólie izolační PVC-P tl. 1,5 mm š. 1600 mm, s PES výztuží, šedá, Broof-T3 | m2 | 1748 |  | 0 | RTS_II/2021 |  |  | POL3_0
|  | Střechy: |  |  |  |  | 0 |  |  | VV | 0
|  | provedení dle skladeb konstrukcí,technické zprávy a standardů!!!: |  |  |  |  | 0 |  |  | VV | 0
|  | Začátek provozního součtu |  |  |  |  | 0 |  |  | VV | 2
|  | R/04:180 |  | 180 |  |  | 0 |  |  | VV | 2
|  | R/05:1340 |  | 1340 |  |  | 0 |  |  | VV | 2
|  | Konec provozního součtu |  |  |  |  | 0 |  |  | VV | 0
|  | 1520*1,15 |  | 1748 |  |  | 0 |  |  | VV | 0
229 | 631571010R00 | Zřízení násypu, podlahy nebo střechy, bez dodávky | m3 | 43.255 |  | 0 | RTS_II/2021 |  |  | POL1_0
|  | Střechy: |  |  |  |  | 0 |  |  | VV | 0
|  | provedení dle skladeb konstrukcí,technické zprávy a standardů!!!: |  |  |  |  | 0 |  |  | VV | 0
|  | R/01:115*0,225 |  | 25.875 |  |  | 0 |  |  | VV | 0
|  | R/06:50*0,25 |  | 12.5 |  |  | 0 |  |  | VV | 0
|  | R/08:30,5*0,16 |  | 4.88 |  |  | 0 |  |  | VV | 0
230 | 58333665R | Kamenivo těžené frakce 22-32 kačírek praný VL | m3 | 4.88 |  | 0 | RTS_II/2021 |  |  | POL3_0
|  | Střechy: |  |  |  |  | 0 |  |  | VV | 0
|  | provedení dle skladeb konstrukcí,technické zprávy a standardů!!!: |  |  |  |  | 0 |  |  | VV | 0
|  | R/08:30,5*0,16 |  | 4.88 |  |  | 0 |  |  | VV | 0
231 | 10371526R | Substrát střešní intenzivní | m3 | 36.075 |  | 0 | RTS_II/2021 |  |  | POL3_0
|  | Střechy: |  |  |  |  | 0 |  |  | VV | 0
|  | provedení dle skladeb konstrukcí,technické zprávy a standardů!!!: |  |  |  |  | 0 |  |  | VV | 0
|  | R/01:115*0,205 |  | 23.575 |  |  | 0 |  |  | VV | 0
|  | R/06:50*0,25 |  | 12.5 |  |  | 0 |  |  | VV | 0
232 | 10391100R | Kůra mulčovací VL | m3 | 2.3 |  | 0 | RTS_II/2021 |  |  | POL3_0
|  | Střechy: |  |  |  |  | 0 |  |  | VV | 0
|  | provedení dle skladeb konstrukcí,technické zprávy a standardů!!!: |  |  |  |  | 0 |  |  | VV | 0
|  | R/01:115*0,020 |  | 2.3 |  |  | 0 |  |  | VV | 0
233 | 712.1 | Zřízení střešních prostupů,zapravení,izolace, kotvení,doplňky,detaily,D+M | kus | 36 |  | 0 | vlastní |  |  | POL1_0
|  | Střechy: |  |  |  |  | 0 |  |  | VV | 0
|  | provedení dle skladeb konstrukcí,technické zprávy a standardů!!!: |  |  |  |  | 0 |  |  | VV | 0
|  | prostupy:28+8 |  | 36 |  |  | 0 |  |  | VV | 0
234 | 712.2 | Zátopová zkouška střechy,zpráva,protokol | m2 | 2052 |  | 0 | vlastní |  |  | POL1_0
|  | Střechy: |  |  |  |  | 0 |  |  | VV | 0
|  | provedení dle skladeb konstrukcí,technické zprávy a standardů!!!: |  |  |  |  | 0 |  |  | VV | 0
|  | R/01:115 |  | 115 |  |  | 0 |  |  | VV | 0
|  | R/02:59 |  | 59 |  |  | 0 |  |  | VV | 0
|  | R/03:202 |  | 202 |  |  | 0 |  |  | VV | 0
|  | R/04:180 |  | 180 |  |  | 0 |  |  | VV | 0
|  | R/05:1340 |  | 1340 |  |  | 0 |  |  | VV | 0
|  | R/06:50 |  | 50 |  |  | 0 |  |  | VV | 0
|  | R/07:48 |  | 48 |  |  | 0 |  |  | VV | 0
|  | R/08:30,5 |  | 30.5 |  |  | 0 |  |  | VV | 0
|  | R/09:27,5 |  | 27.5 |  |  | 0 |  |  | VV | 0
235 | 998712203R00 | Přesun hmot pro povlakové krytiny, výšky do 12 m | % | 4.25 |  | 0 | RTS_II/2021 |  |  | POL1_0
Díl: | 713 | Izolace tepelné |  |  |  | 0 |  |  |  | DIL
236 | 713121111RT1 | Izolace tepelná podlah na sucho, jednovrstvá, materiál ve specifikaci | m2 | 3854.02 |  | 0 | RTS_II/2021 |  |  | POL1_0
|  | Podlahy: |  |  |  |  | 0 |  |  | VV | 0
|  | provedení dle skladeb konstrukcí,technické zprávy a standardů!!!: |  |  |  |  | 0 |  |  | VV | 0
|  | Začátek provozního součtu |  |  |  |  | 0 |  |  | VV | 2
|  | F/01:115,04 |  | 115.04 |  |  | 0 |  |  | VV | 2
|  | F/01a:18,5 |  | 18.5 |  |  | 0 |  |  | VV | 2
|  | F/03a,b:196,31 |  | 196.31 |  |  | 0 |  |  | VV | 2
|  | F/03c:26,72 |  | 26.72 |  |  | 0 |  |  | VV | 2
|  | F/04:101,04 |  | 101.04 |  |  | 0 |  |  | VV | 2
|  | F/05a,b:1459,4 |  | 1459.4 |  |  | 0 |  |  | VV | 2
|  | F/06:10 |  | 10 |  |  | 0 |  |  | VV | 2
|  | Konec provozního součtu |  |  |  |  | 0 |  |  | VV | 0
|  | 1927,01*2 |  | 3854.02 |  |  | 0 |  |  | VV | 0
237 | 28375768.AR | Deska izolační polystyrén samozhášivý EPS 150 | m3 | 345.0119 |  | 0 | RTS_II/2021 |  |  | POL3_0
|  | Podlahy: |  |  |  |  | 0 |  |  | VV | 0
|  | provedení dle skladeb konstrukcí,technické zprávy a standardů!!!: |  |  |  |  | 0 |  |  | VV | 0
|  | Začátek provozního součtu |  |  |  |  | 0 |  |  | VV | 2
|  | F/01:115,04*0,15 |  | 17.256 |  |  | 0 |  |  | VV | 2
|  | F/01a:18,5*0,20 |  | 3.7 |  |  | 0 |  |  | VV | 2
|  | F/03a,b:196,31*0,16 |  | 31.4096 |  |  | 0 |  |  | VV | 2
|  | F/03c:26,72*0,21 |  | 5.6112 |  |  | 0 |  |  | VV | 2
|  | F/04:101,04*0,16 |  | 16.1664 |  |  | 0 |  |  | VV | 2
|  | F/05a,b:1459,4*0,16 |  | 233.504 |  |  | 0 |  |  | VV | 2
|  | F/06:10*0,6 |  | 6 |  |  | 0 |  |  | VV | 2
|  | Konec provozního součtu |  |  |  |  | 0 |  |  | VV | 0
|  | 313,6472*1,1 |  | 345.0119 |  |  | 0 |  |  | VV | 0
238 | 713191100RT9 | Položení separační fólie, včetně dodávky PE fólie | m2 | 2216.0615 |  | 0 | RTS_II/2021 |  |  | POL1_0
|  | Podlahy: |  |  |  |  | 0 |  |  | VV | 0
|  | provedení dle skladeb konstrukcí,technické zprávy a standardů!!!: |  |  |  |  | 0 |  |  | VV | 0
|  | Začátek provozního součtu |  |  |  |  | 0 |  |  | VV | 2
|  | F/01:115,04 |  | 115.04 |  |  | 0 |  |  | VV | 2
|  | F/01a:18,5 |  | 18.5 |  |  | 0 |  |  | VV | 2
|  | F/03a,b:196,31 |  | 196.31 |  |  | 0 |  |  | VV | 2
|  | F/03c:26,72 |  | 26.72 |  |  | 0 |  |  | VV | 2
|  | F/04:101,04 |  | 101.04 |  |  | 0 |  |  | VV | 2
|  | F/05a,b:1459,4 |  | 1459.4 |  |  | 0 |  |  | VV | 2
|  | F/06:10 |  | 10 |  |  | 0 |  |  | VV | 2
|  | Konec provozního součtu |  |  |  |  | 0 |  |  | VV | 0
|  | 1927,01*1,15 |  | 2216.0615 |  |  | 0 |  |  | VV | 0
239 | 713191221R00 | Dilatační pásek podél stěn výšky 100 mm vč.dodávky | m | 456 |  | 0 | RTS_II/2021 |  |  | POL1_0
|  | Podlahy: |  |  |  |  | 0 |  |  | VV | 0
|  | provedení dle skladeb konstrukcí,technické zprávy a standardů!!!: |  |  |  |  | 0 |  |  | VV | 0
|  | kolem potěrů:456*1 |  | 456 |  |  | 0 |  |  | VV | 0
240 | 713131131R00 | Izolace tepelná stěn lepením | m2 | 17.825 |  | 0 | RTS_II/2021 |  |  | POL1_0
|  | Atiky: |  |  |  |  | 0 |  |  | VV | 0
|  | provedení dle skladeb konstrukcí,technické zprávy a standardů!!!: |  |  |  |  | 0 |  |  | VV | 0
|  | A/01a:0,35*(16,6+10,3) |  | 9.415 |  |  | 0 |  |  | VV | 0
|  | A/01b:0,30*0,8*4 |  | 0.96 |  |  | 0 |  |  | VV | 0
|  | A/06:0,25*10 |  | 2.5 |  |  | 0 |  |  | VV | 0
|  | A/07:0,55*4,5*2 |  | 4.95 |  |  | 0 |  |  | VV | 0
241 | 713131130R00 | Izolace tepelná stěn vložením do konstrukce | m2 | 665.3075 |  | 0 | RTS_II/2021 |  |  | POL1_0
|  | dilatace pasů a stěn nad 30mm: |  |  |  |  | 0 |  |  | VV | 0
|  | 35mm:2,6*1,4 |  | 3.64 |  |  | 0 |  |  | VV | 0
|  | 40mm:1,2*2 |  | 2.4 |  |  | 0 |  |  | VV | 0
|  | 50mm:3,45*4,55 |  | 15.6975 |  |  | 0 |  |  | VV | 0
|  | 60mm:2,6*8,6 |  | 22.36 |  |  | 0 |  |  | VV | 0
|  | 65mm:2,6*4,1 |  | 10.66 |  |  | 0 |  |  | VV | 0
|  | 70mm:2,6*0,9 |  | 2.34 |  |  | 0 |  |  | VV | 0
|  | 75mm:2,6*8,9 |  | 23.14 |  |  | 0 |  |  | VV | 0
[7 empty] | 0 |  |  | VV | 0
|  | provedení dle skladeb konstrukcí,technické zprávy a standardů!!!: |  |  |  |  | 0 |  |  | VV | 0
|  | AKU obklad stěn: |  |  |  |  | 0 |  |  | VV | 0
|  | stěny tělocvičny-min vata 60mm:3,9*156,7-(1,6*2,15*2+1*2,15*2+2*2,15+2,3*2,3*2) |  | 585.07 |  |  | 0 |  |  | VV | 0
242 | 63151402R | Deska z minerální plsti izolační tl. 60 mm | m2 | 643.577 |  | 0 | RTS_II/2021 |  |  | POL3_0
|  | provedení dle skladeb konstrukcí,technické zprávy a standardů!!!: |  |  |  |  | 0 |  |  | VV | 0
|  | AKU obklad stěn: |  |  |  |  | 0 |  |  | VV | 0
|  | stěny tělocvičny-min vata 65mm:(3,9*156,7-(1,6*2,15*2+1*2,15*2+2*2,15+2,3*2,3*2))*1,1 |  | 643.577 |  |  | 0 |  |  | VV | 0
243 | 28375766.AR | Deska izolační polystyrén samozhášivý EPS 100 | m3 | 5.4363 |  | 0 | RTS_II/2021 |  |  | POL3_0
|  | dilatace pasů a stěn nad 30mm: |  |  |  |  | 0 |  |  | VV | 0
|  | Začátek provozního součtu |  |  |  |  | 0 |  |  | VV | 2
|  | 35mm:2,6*1,4*0,035 |  | 0.1274 |  |  | 0 |  |  | VV | 2
|  | 40mm:1,2*2*0,04 |  | 0.096 |  |  | 0 |  |  | VV | 2
|  | 50mm:3,45*4,55*0,05 |  | 0.78487 |  |  | 0 |  |  | VV | 2
|  | 60mm:2,6*8,6*0,06 |  | 1.3416 |  |  | 0 |  |  | VV | 2
|  | 65mm:2,6*4,1*0,065 |  | 0.6929 |  |  | 0 |  |  | VV | 2
|  | 70mm:2,6*0,9*0,07 |  | 0.1638 |  |  | 0 |  |  | VV | 2
|  | 75mm:2,6*8,9*0,075 |  | 1.7355 |  |  | 0 |  |  | VV | 2
|  | Konec provozního součtu |  |  |  |  | 0 |  |  | VV | 0
|  | 4,94208*1,1 |  | 5.4363 |  |  | 0 |  |  | VV | 0
244 | 28375768.AR | Deska izolační polystyrén samozhášivý EPS 150 | m3 | 1.5414 |  | 0 | RTS_II/2021 |  |  | POL3_0
|  | Atiky: |  |  |  |  | 0 |  |  | VV | 0
|  | provedení dle skladeb konstrukcí,technické zprávy a standardů!!!: |  |  |  |  | 0 |  |  | VV | 0
|  | Začátek provozního součtu |  |  |  |  | 0 |  |  | VV | 2
|  | A/01a:0,35*(16,6+10,3)*0,08 |  | 0.7532 |  |  | 0 |  |  | VV | 2
|  | A/01b:0,30*0,8*4*0,08 |  | 0.0768 |  |  | 0 |  |  | VV | 2
|  | A/06:0,25*10*0,08 |  | 0.2 |  |  | 0 |  |  | VV | 2
|  | A/07:0,55*4,5*(0,05+0,1) |  | 0.37125 |  |  | 0 |  |  | VV | 2
|  | Konec provozního součtu |  |  |  |  | 0 |  |  | VV | 0
|  | 1,40125*1,1 |  | 1.5414 |  |  | 0 |  |  | VV | 0
245 | 713141312R00 | Izolace tepelná střech do tl.160 mm,1vrstva,kotvy | m2 | 1340 |  | 0 | RTS_II/2021 |  |  | POL1_0
|  | Střechy: |  |  |  |  | 0 |  |  | VV | 0
|  | provedení dle skladeb konstrukcí,technické zprávy a standardů!!!: |  |  |  |  | 0 |  |  | VV | 0
|  | R/05:1340 |  | 1340 |  |  | 0 |  |  | VV | 0
246 | 713141323R00 | Izolace tepelná střech do tl.200 mm,2vrstvy,kotvy | m2 | 482 |  | 0 | RTS_II/2021 |  |  | POL1_0
|  | Střechy: |  |  |  |  | 0 |  |  | VV | 0
|  | provedení dle skladeb konstrukcí,technické zprávy a standardů!!!: |  |  |  |  | 0 |  |  | VV | 0
|  | R/01:115 |  | 115 |  |  | 0 |  |  | VV | 0
|  | R/02:59 |  | 59 |  |  | 0 |  |  | VV | 0
|  | R/03:202 |  | 202 |  |  | 0 |  |  | VV | 0
|  | R/07:48 |  | 48 |  |  | 0 |  |  | VV | 0
|  | R/08:30,5 |  | 30.5 |  |  | 0 |  |  | VV | 0
|  | R/09:27,5 |  | 27.5 |  |  | 0 |  |  | VV | 0
247 | 713141326R00 | Izolace tepelná střech do tl.250 mm,2vrstvy,kotvy | m2 | 230 |  | 0 | RTS_II/2021 |  |  | POL1_0
|  | Střechy: |  |  |  |  | 0 |  |  | VV | 0
|  | provedení dle skladeb konstrukcí,technické zprávy a standardů!!!: |  |  |  |  | 0 |  |  | VV | 0
|  | R/04:180 |  | 180 |  |  | 0 |  |  | VV | 0
|  | R/06:50 |  | 50 |  |  | 0 |  |  | VV | 0
248 | 28376818R | Deska izolační PIR tl. 120 mm, 2400 x 1200 mm, kašírovaná Al | m2 | 499.95 |  | 0 | RTS_II/2021 |  |  | POL3_0
|  | Střechy: |  |  |  |  | 0 |  |  | VV | 0
|  | provedení dle skladeb konstrukcí,technické zprávy a standardů!!!: |  |  |  |  | 0 |  |  | VV | 0
|  | Začátek provozního součtu |  |  |  |  | 0 |  |  | VV | 2
|  | R/01:115 |  | 115 |  |  | 0 |  |  | VV | 2
|  | R/02:59 |  | 59 |  |  | 0 |  |  | VV | 2
|  | R/03:202 |  | 202 |  |  | 0 |  |  | VV | 2
|  | R/07:48 |  | 48 |  |  | 0 |  |  | VV | 2
|  | R/08:30,5 |  | 30.5 |  |  | 0 |  |  | VV | 2
|  | Konec provozního součtu |  |  |  |  | 0 |  |  | VV | 0
|  | 454,5*1,1 |  | 499.95 |  |  | 0 |  |  | VV | 0
249 | 283768191R | Deska izolační PIR tl. 140 mm, 2400 x 1200 mm, kašírovaná Al | m2 | 1672 |  | 0 | RTS_II/2021 |  |  | POL3_0
|  | Střechy: |  |  |  |  | 0 |  |  | VV | 0
|  | provedení dle skladeb konstrukcí,technické zprávy a standardů!!!: |  |  |  |  | 0 |  |  | VV | 0
|  | Začátek provozního součtu |  |  |  |  | 0 |  |  | VV | 2
|  | R/04:180 |  | 180 |  |  | 0 |  |  | VV | 2
|  | R/05:1340 |  | 1340 |  |  | 0 |  |  | VV | 2
|  | Konec provozního součtu |  |  |  |  | 0 |  |  | VV | 0
|  | 1520*1,1 |  | 1672 |  |  | 0 |  |  | VV | 0
250 | 713.1 | Deska spádová PIR,kašírovaná Al | m3 | 15.84 |  | 0 | vlastní |  |  | POL3_0
|  | Střechy: |  |  |  |  | 0 |  |  | VV | 0
|  | provedení dle skladeb konstrukcí,technické zprávy a standardů!!!: |  |  |  |  | 0 |  |  | VV | 0
|  | R/04:180*0,08*1,1 |  | 15.84 |  |  | 0 |  |  | VV | 0
251 | 28375972R | Deska spádová EPS 150 S | m3 | 39.996 |  | 0 | RTS_II/2021 |  |  | POL3_0
|  | Střechy: |  |  |  |  | 0 |  |  | VV | 0
|  | provedení dle skladeb konstrukcí,technické zprávy a standardů!!!: |  |  |  |  | 0 |  |  | VV | 0
|  | Začátek provozního součtu |  |  |  |  | 0 |  |  | VV | 2
|  | R/01:115*0,08 |  | 9.2 |  |  | 0 |  |  | VV | 2
|  | R/02:59*0,08 |  | 4.72 |  |  | 0 |  |  | VV | 2
|  | R/03:202*0,08 |  | 16.16 |  |  | 0 |  |  | VV | 2
|  | R/07:48*0,08 |  | 3.84 |  |  | 0 |  |  | VV | 2
|  | R/08:30,5*0,08 |  | 2.44 |  |  | 0 |  |  | VV | 2
|  | Konec provozního součtu |  |  |  |  | 0 |  |  | VV | 0
|  | 36,36*1,1 |  | 39.996 |  |  | 0 |  |  | VV | 0
252 | 28375768.AR | Deska izolační polystyrén samozhášivý EPS 150 | m3 | 19.25 |  | 0 | RTS_II/2021 |  |  | POL3_0
|  | Střechy: |  |  |  |  | 0 |  |  | VV | 0
|  | provedení dle skladeb konstrukcí,technické zprávy a standardů!!!: |  |  |  |  | 0 |  |  | VV | 0
|  | Začátek provozního součtu |  |  |  |  | 0 |  |  | VV | 2
|  | R/06:50*0,24 |  | 12 |  |  | 0 |  |  | VV | 2
|  | R/09:27,5*0,2 |  | 5.5 |  |  | 0 |  |  | VV | 2
|  | Konec provozního součtu |  |  |  |  | 0 |  |  | VV | 0
|  | 17,5*1,1 |  | 19.25 |  |  | 0 |  |  | VV | 0
253 | 998713202R00 | Přesun hmot pro izolace tepelné, výšky do 12 m | % | 2.1 |  | 0 | RTS_II/2021 |  |  | POL1_0
Díl: | 714 | Izol akustické a protiotřesové |  |  |  | 0 |  |  |  | DIL
254 | 714119001R0X | Montáž akust. obklad. panelů, podkladový rošt, vč. dodávky podkladního ocel. roštu tl.65mm | m2 | 634.33 |  | 0 | vlastní |  |  | POL1_0
|  | provedení dle skladeb konstrukcí,technické zprávy a standardů!!!: |  |  |  |  | 0 |  |  | VV | 0
|  | AKU obklad stěn: |  |  |  |  | 0 |  |  | VV | 0
|  | stěny tělocvičny:3,9*156,7-(1,6*2,15*2+1*2,15*2+2*2,15+2,3*2,3*2) |  | 585.07 |  |  | 0 |  |  | VV | 0
|  | horní vodorovná plocha obkladu tělocvičny:0,1*156,7 |  | 15.67
|  | stěny u bufetu:2,65*17,8-(0,8*2,1*2+1*2,1+1,45*(3,3+2,3)) |  | 33.59 |  |  | 0 |  |  | VV | 0
255 | 595908502R | Akustická deska s magnezitem,tl.35mm,600x1200mm, dřevocementová deska, zkosené hrany,RAL | m2 | 697.77 |  | 0 | vlastní |  |  | POL3_0
|  | provedení dle skladeb konstrukcí,technické zprávy a standardů!!!: |  |  |  |  | 0 |  |  | VV | 0
|  | AKU obklad stěn: |  |  |  |  | 0 |  |  | VV | 0
|  | stěny tělocvičny:(3,9*156,7-(1,6*2,15*2+1*2,15*2+2*2,15+2,3*2,3*2))*1,1 |  | 643.577 |  |  | 0 |  |  | VV | 0
|  | horní vodorovná plocha obkladu tělocvičny:0,1*156,7*1,1 |  | 17.24
|  | stěny u bufetu:(2,65*17,8-(0,8*2,1*2+1*2,1+1,45*(3,3+2,3)))*1,1 |  | 36.949 |  |  | 0 |  |  | VV | 0
256 | 998714202R00 | Přesun hmot pro akustická opatření, výšky do 12 m | % | 1.25 |  | 0 | RTS_II/2021 |  |  | POL1_0
Díl: | 762 | Konstrukce tesařské |  |  |  | 0 |  |  |  | DIL
257 | 762712120R00 | Montáž vázaných konstrukcí hraněných do 224 cm2 | m | 143.52 |  | 0 | RTS_II/2021 |  |  | POL1_0
|  | dle PD - Dřevěné vazníky: |  |  |  |  | 0 |  |  | VV | 0
|  | KVH hranoly 120/120:143,52*1 |  | 143.52 |  |  | 0 |  |  | VV | 0
258 | 762712140R00 | Montáž vázaných konstrukcí hraněných do 450 cm2 | m | 279.96 |  | 0 | RTS_II/2021 |  |  | POL1_0
|  | dle PD - Dřevěné vazníky: |  |  |  |  | 0 |  |  | VV | 0
|  | lepené hranoly:279,96*1 |  | 279.96 |  |  | 0 |  |  | VV | 0
259 | 762712150R0X | Montáž vázaných konstrukcí hraněných nad 600 cm2 | m | 303.04 |  | 0 | vlastní |  |  | POL1_0
|  | dle PD - Dřevěné vazníky: |  |  |  |  | 0 |  |  | VV | 0
|  | lepené hranoly:303,04*1 |  | 303.04 |  |  | 0 |  |  | VV | 0
260 | 60515895X | Hranol lepený vrstvený SM GL24h NSi, nepohledový | m3 | 175.467 |  | 0 | vlastní |  |  | POL3_0
|  | dle PD - Dřevěné vazníky: |  |  |  |  | 0 |  |  | VV | 0
|  | lepené hranoly:152,58*1 |  | 152.58 |  |  | 0 |  |  | VV | 0
|  | prořez 15%:152,58*0,15 |  | 22.887 |  |  | 0 |  |  | VV | 0
261 | 60515840R | Hranol konstrukční masivní KVH NSi 120x120mm l=5 m, NSi - nepohledový, SM, kvalita S10, vlhkost 15% | m3 | 2.3805 |  | 0 | RTS_II/2021 |  |  | POL3_0
|  | dle PD - Dřevěné vazníky: |  |  |  |  | 0 |  |  | VV | 0
|  | KVH hranoly 120/120:2,07*1 |  | 2.07 |  |  | 0 |  |  | VV | 0
|  | prořez 15%:2,07*0,15 |  | 0.3105 |  |  | 0 |  |  | VV | 0
262 | 762795000R00 | Spojovací prostředky pro vázané konstrukce | m3 | 177.8475 |  | 0 | RTS_II/2021 |  |  | POL1_0
|  | dle PD - Dřevěné vazníky: |  |  |  |  | 0 |  |  | VV | 0
|  | lepené hranoly:152,58*1 |  | 152.58 |  |  | 0 |  |  | VV | 0
|  | prořez 15%:152,58*0,15 |  | 22.887 |  |  | 0 |  |  | VV | 0
|  | KVH hranoly 120/120:2,07*1 |  | 2.07 |  |  | 0 |  |  | VV | 0
|  | prořez 15%:2,07*0,15 |  | 0.3105 |  |  | 0 |  |  | VV | 0
263 | 762341220R00 | M. bedn.střech rovn. z aglomer.desek šroubováním | m2 | 2.38 |  | 0 | RTS_II/2021 |  |  | POL1_0
|  | dle PD - Dřevěné vazníky: |  |  |  |  | 0 |  |  | VV | 0
|  | překližky 20mm:2,38*1 |  | 2.38 |  |  | 0 |  |  | VV | 0
264 | 60623355R | Překližka vodovzd. bříza multi tl. 21 mm j. BB/CP, 15 vrstev, 2500x1250 mm | m2 | 2.618 |  | 0 | RTS_II/2021 |  |  | POL3_0
|  | dle PD - Dřevěné vazníky: |  |  |  |  | 0 |  |  | VV | 0
|  | překližky 20mm:2,38*1,1 |  | 2.618 |  |  | 0 |  |  | VV | 0
265 | 762395000R00 | Spojovací a ochranné prostředky pro střechy | m3 | 0.054978 |  | 0 | RTS_II/2021 |  |  | POL1_0
|  | dle PD - Dřevěné vazníky: |  |  |  |  | 0 |  |  | VV | 0
|  | překližky 20mm:2,38*1,1*0,021 |  | 0.054978 |  |  | 0 |  |  | VV | 0
266 | 762526130RTX | Položení polštářů pod podlahy rozteče do 100 cm, včetně dodávky řeziva,polštáře 100x22mm,podložky | m2 | 1459.4 |  | 0 | vlastní |  |  | POL1_0
|  | Podlahy: |  |  |  |  | 0 |  |  | VV | 0
|  | provedení dle skladeb konstrukcí,technické zprávy a standardů!!!: |  |  |  |  | 0 |  |  | VV | 0
|  | F/05a,b:1459,4 |  | 1459.4 |  |  | 0 |  |  | VV | 0
267 | 762526110RTX | Položení polštářů pod podlahy rozteče 62,5 cm, vč. dodávky řeziva KVH,polštáře 100x60mm,rekt.terč | m2 | 48 |  | 0 | vlastní |  |  | POL1_0
|  | Střechy: |  |  |  |  | 0 |  |  | VV | 0
|  | provedení dle skladeb konstrukcí,technické zprávy a standardů!!!: |  |  |  |  | 0 |  |  | VV | 0
|  | R/07:48 |  | 48 |  |  | 0 |  |  | VV | 0
268 | 762512115R00 | Položení podlahových desek na pero a drážku | m2 | 2918.8 |  | 0 | RTS_II/2021 |  |  | POL1_0
|  | Podlahy: |  |  |  |  | 0 |  |  | VV | 0
|  | provedení dle skladeb konstrukcí,technické zprávy a standardů!!!: |  |  |  |  | 0 |  |  | VV | 0
|  | F/05a,b:1459,4*2 |  | 2918.8 |  |  | 0 |  |  | VV | 0
269 | 762512125R00 | Položení podlah. desek ve dvou vrstvách šroubovan. | m2 | 48 |  | 0 | RTS_II/2021 |  |  | POL1_0
|  | Střechy: |  |  |  |  | 0 |  |  | VV | 0
|  | provedení dle skladeb konstrukcí,technické zprávy a standardů!!!: |  |  |  |  | 0 |  |  | VV | 0
|  | R/07:48 |  | 48 |  |  | 0 |  |  | VV | 0
270 | 60726018R | Deska dřevoštěpková OSB 3 N - 4PD tl. 30 mm | m2 | 3210.68 |  | 0 | RTS_II/2021 |  |  | POL3_0
|  | Podlahy: |  |  |  |  | 0 |  |  | VV | 0
|  | provedení dle skladeb konstrukcí,technické zprávy a standardů!!!: |  |  |  |  | 0 |  |  | VV | 0
|  | F/05a,b:1459,4*2*1,1 |  | 3210.68 |  |  | 0 |  |  | VV | 0
271 | 59590671R | Deska cementotřísková tl. 12 mm | m2 | 105.6 |  | 0 | RTS_II/2021 |  |  | POL3_0
|  | Střechy: |  |  |  |  | 0 |  |  | VV | 0
|  | provedení dle skladeb konstrukcí,technické zprávy a standardů!!!: |  |  |  |  | 0 |  |  | VV | 0
|  | R/07:48*2*1,1 |  | 105.6 |  |  | 0 |  |  | VV | 0
272 | 762.1 | Dřevěná podlaha tělocvičny,sendvič,tl.21mm, 2xdubová lamela+borová překližka,broušení,lakování | m2 | 1459.4 |  | 0 | vlastní |  |  | POL3_0
|  | Podlahy: |  |  |  |  | 0 |  |  | VV | 0
|  | provedení dle skladeb konstrukcí,technické zprávy a standardů!!!: |  |  |  |  | 0 |  |  | VV | 0
|  | F/05a,b:1459,4 |  | 1459.4 |  |  | 0 |  |  | VV | 0
273 | 762441112R00 | Montáž obložení atiky,OSB desky,1vrst.,šroubováním | m2 | 202.25 |  | 0 | RTS_II/2021 |  |  | POL1_0
|  | Atiky: |  |  |  |  | 0 |  |  | VV | 0
|  | provedení dle skladeb konstrukcí,technické zprávy a standardů!!!: |  |  |  |  | 0 |  |  | VV | 0
|  | A/05:0,9*50,5+1,4*(50,4+30,8*2) |  | 202.25 |  |  | 0 |  |  | VV | 0
274 | 60725017R | Deska dřevoštěpková OSB 3 N tl. 25 mm | m2 | 222.475 |  | 0 | RTS_II/2021 |  |  | POL3_0
|  | Atiky: |  |  |  |  | 0 |  |  | VV | 0
|  | provedení dle skladeb konstrukcí,technické zprávy a standardů!!!: |  |  |  |  | 0 |  |  | VV | 0
|  | A/05:(0,9*50,5+1,4*(50,4+30,8*2))*1,1 |  | 222.475 |  |  | 0 |  |  | VV | 0
275 | 998762202R00 | Přesun hmot pro tesařské konstrukce, výšky do 12 m | % | 6.7 |  | 0 | RTS_II/2021 |  |  | POL1_0
Díl: | 764 | Konstrukce klempířské |  |  |  | 0 |  |  |  | DIL
276 | K/01 | Oplechování parapetů z AL plechů lak., rš 290 mm, tl.0,6mm,RAL7021,boky,příponky,kotvení,D+M | m | 8 |  | 0 | vlastní |  |  | POL1_0
277 | K/02 | Oplechování atiky včetně rohů z AL lak, rš 619 mm, tl.0,6mm,RAL7021,příponky,kotvení,D+M | m | 28.459 |  | 0 | vlastní |  |  | POL1_0
278 | K/03 | Oplechování atiky včetně rohů z AL lak, rš 884 mm, tl.0,6mm,RAL7021,příponky,kotvení,D+M | m | 61.6 |  | 0 | vlastní |  |  | POL1_0
279 | K/04 | Okapová lišta z AL lak,rš 110 mm, tl.0,6mm,RAL7021,boky,příponky,kotvení,D+M | m | 31.003 |  | 0 | vlastní |  |  | POL1_0
280 | K/05 | Oplechování atiky včetně rohů z AL lak, rš 440 mm, tl.0,6mm,RAL7021,příponky,kotvení,D+M | m | 28.122 |  | 0 | vlastní |  |  | POL1_0
281 | K/06 | Okapová lišta z AL lak,rš 145 mm, tl.0,6mm,RAL7021,boky,příponky,kotvení,D+M | m | 24.659 |  | 0 | vlastní
282 | K/07 | Oplechování atiky včetně rohů z AL lak, rš 824 mm, tl.0,6mm,RAL7021,příponky,kotvení,D+M | m | 100.999 |  | 0 | vlastní
283 | 998764202R00 | Přesun hmot pro klempířské konstr., výšky do 12 m | % | 2.05 |  | 0 | RTS_II/2021 |  |  | POL1_0
Díl: | 766 | Konstrukce truhlářské |  |  |  | 0 |  |  |  | DIL
284 | 766.1 | Obklad stěn z kompaktní desek,HPL lamino,grafika, ocel. rošt,lišty,kotvení,doplňky,detail,D+M | m2 | 89.985 |  | 0 | vlastní |  |  | POL1_0
|  | provedení dle skladeb konstrukcí,technické zprávy a standardů!!!: |  |  |  |  | 0 |  |  | VV | 0
|  | Obklad stěn z kompaktní desek: |  |  |  |  | 0 |  |  | VV | 0
|  | stěny chodby a m.č. 107:2,65*(13,6+6,3*2+1,7+10,6)-(1,6*2,15+1*2,15*4) |  | 89.985 |  |  | 0 |  |  | VV | 0
285 | 766.2 | Terasová prkna-finské borovice,tl.26mm,117x3000mm, rošt 40/60mm,rekt. terč,kotvení,doplňky,detail,D+M | m2 | 59 |  | 0 | vlastní |  |  | POL1_0
|  | Střechy: |  |  |  |  | 0 |  |  | VV | 0
|  | provedení dle skladeb konstrukcí,technické zprávy a standardů!!!: |  |  |  |  | 0 |  |  | VV | 0
|  | R/02:59 |  | 59 |  |  | 0 |  |  | VV | 0
286 | O/01 | Okno fasádní AL 8000/800,S+F,2-sklo,rám RAL, vnitř.parapet,pák.kování,kotvy,doplňky,detail,D+M | kus | 1 |  | 0 | vlastní |  |  | POL1_0
287 | PSe/01 | Prosklená fasádní stěna AL s dveřmi,2-sklo bezp., rám RAL,b.kování+zámek,kotvení,doplňky,detail,D+M | m2 | 27.454 |  | 0 | vlastní |  |  | POL1_0
|  | 2,65*(5,06+1,85+3,45) |  | 27.454 |  |  | 0 |  |  | VV | 0
288 | D/01 | Dveře dvoukřídlé, plné,vnější,GP 01,rozměr křídla,2300/2300,plné,hliníkový sendičový panel,práškový lak,šedá, RAL 7021,bezfalcové ostrohranné,zárubeň obložková,3 -komorový hliníkový profil,práškový lak,šedá, RAL 7021,kování atypické,nerezová ocel, černá,klika / hrazda,vložkový zámek,skryté závěsy,práh,generální klíč,EZS,kotvení,doplňky,detaily,D+M | kus | 1 |  | 0 | vlastní
289 | D/02 | Dveře dvoukřídlé, plné,vnější,GP 01,rozměr křídla,2300/2300,plné,hliníkový sendičový panel,práškový lak,šedá, RAL 7021,bezfalcové ostrohranné,zárubeň obložková,3 -komorový hliníkový profil,práškový lak,šedá, RAL 7021,kování atypické,nerezová ocel, černá,klika / hrazda,vložkový zámek,skryté závěsy,práh,generální klíč,EZS,kotvení,doplňky,detaily,D+M | kus | 1 |  | 0 | vlastní
290 | D/03 | Dveře dvoukřídlé, plné,vnitřní,GP 02,rozměr křídla,2000/2150,EW 15 DP3-C2,plné,dřevotříska,HPL-laminát,žlutá, RAL 1023,bezfalcové ostrohranné,zárubeň obložková,ocel,práškový lak,žlutá, RAL 1023,kování interiérové rozetové,nerezová ocel, černá,klika / klika,vložkový zámek,skryté závěsy,dveřní zarážka,samozavírač,generální klíč,kotvení,doplňky,detaily,D+M | kus | 1 |  | 0 | vlastní
291 | D/04 | Dveře dvoukřídlé, plné,vnitřní,GP 03,rozměr křídla,1600/2150,EW 15 DP3-C2,plné,dřevotříska,HPL-laminát,žlutá, RAL 1023,bezfalcové ostrohranné,zárubeň obložková,ocel,práškový lak,žlutá, RAL 1023,kování interiérové rozetové,nerezová ocel, černá,klika / klika,vložkový zámek,skryté závěsy,dveřní zarážka,samozavírač,generální klíč,kotvení,doplňky,detaily,D+M | kus | 1 |  | 0 | vlastní
292 | D/05 | Dveře dvoukřídlé, plné,vnitřní,GP 04,rozměr křídla,1600/2150,EW 15 DP3-C2,plné,dřevotříska,HPL-laminát,žlutá, RAL 1023,bezfalcové ostrohranné,zárubeň obložková,ocel,práškový lak,žlutá, RAL 1023,kování atypické,nerezová ocel, černá,klika / hrazda,vložkový zámek,skryté závěsy,dveřní zarážka,samozavírač,generální klíč,kotvení,doplňky,detaily,D+M | kus | 1 |  | 0 | vlastní
293 | D/06 | Dveře jednokřídlé, plné,vnitřní,GP 05,rozměr křídla,1000/2150,plné,dřevotříska,HPL-laminát,žlutá, RAL 1023,bezfalcové ostrohranné,zárubeň obložková,ocel,práškový lak,žlutá, RAL 1023,kování interiérové rozetové,nerezová ocel, černá,klika / klika,vložkový zámek,skryté závěsy,dveřní zarážka,generální klíč,kotvení,doplňky,detaily,D+M | kus | 1 |  | 0 | vlastní
294 | D/07 | Dveře jednokřídlé, plné,vnitřní,GP 06,rozměr křídla,1000/2150,EW 15 DP3-C2,plné,dřevotříska,HPL-laminát,žlutá, RAL 1023,bezfalcové ostrohranné,zárubeň obložková,ocel,práškový lak,žlutá, RAL 1023,kování interiérové rozetové,nerezová ocel, černá,klika, madlo / klika,vložkový zámek,skryté závěsy,dveřní zarážka,samozavírač,generální klíč,kotvení,doplňky,detaily,D+M | kus | 1 |  | 0 | vlastní
295 | D/08 | Dveře jednokřídlé, plné,vnitřní,GP 06,rozměr křídla,1000/2150,EW 15 DP3-C2,plné,dřevotříska,HPL-laminát,žlutá, RAL 1023,bezfalcové ostrohranné,zárubeň obložková,ocel,práškový lak,žlutá, RAL 1023,kování interiérové rozetové,nerezová ocel, černá,klika, madlo / klika,vložkový zámek,skryté závěsy,dveřní zarážka,samozavírač,generální klíč,kotvení,doplňky,detaily,D+M | kus | 1 |  | 0 | vlastní
296 | D/09 | Dveře jednokřídlé, plné,vnitřní,GP 07,rozměr křídla,800/2100,plné,dřevotříska,HPL-laminát,žlutá, RAL 1023,bezfalcové ostrohranné,zárubeň obložková,ocel,práškový lak,žlutá, RAL 1023,kování interiérové rozetové,nerezová ocel, černá,klika / klika,vložkový zámek,skryté závěsy,dveřní zarážka,generální klíč,kotvení,doplňky,detaily,D+M | kus | 1 |  | 0 | vlastní
297 | D/10 | Dveře jednokřídlé, plné,vnitřní,GP 07,rozměr křídla,800/2100,plné,dřevotříska,HPL-laminát,žlutá, RAL 1023,bezfalcové ostrohranné,zárubeň obložková,ocel,práškový lak,žlutá, RAL 1023,kování interiérové rozetové,nerezová ocel, černá,klika / klika,vložkový zámek,skryté závěsy,dveřní zarážka,generální klíč,kotvení,doplňky,detaily,D+M | kus | 1 |  | 0 | vlastní
298 | D/11 | Dveře jednokřídlé, plné,vnitřní,GP 07,rozměr křídla,800/2100,plné,dřevotříska,HPL-laminát,žlutá, RAL 1023,bezfalcové ostrohranné,zárubeň obložková,ocel,práškový lak,žlutá, RAL 1023,kování interiérové rozetové,nerezová ocel, černá,klika / klika,vložkový zámek,skryté závěsy,dveřní zarážka,generální klíč,kotvení,doplňky,detaily,D+M | kus | 1 |  | 0 | vlastní
299 | D/12 | Dveře jednokřídlé, plné,vnitřní,GP 07,rozměr křídla,800/2100,plné,dřevotříska,HPL-laminát,žlutá, RAL 1023,bezfalcové ostrohranné,zárubeň obložková,ocel,práškový lak,žlutá, RAL 1023,kování interiérové rozetové,nerezová ocel, černá,klika / klika,vložkový zámek,skryté závěsy,dveřní zarážka,generální klíč,kotvení,doplňky,detaily,D+M | kus | 1 |  | 0 | vlastní
300 | D/13 | Dveře jednokřídlé, plné,vnitřní,GP 08,rozměr křídla,1000/2100,plné,dřevotříska,HPL-laminát,žlutá, RAL 1023,bezfalcové ostrohranné,zárubeň obložková,ocel,práškový lak,žlutá, RAL 1023,kování interiérové rozetové,nerezová ocel, černá,klika, madlo / klika,vložkový zámek,skryté závěsy,dveřní zarážka,generální klíč,kotvení,doplňky,detaily,D+M | kus | 1 |  | 0 | vlastní
301 | D/14 | Dveře jednokřídlé, plné,vnitřní,GP 08,rozměr křídla,1000/2100,plné,dřevotříska,HPL-laminát,žlutá, RAL 1023,bezfalcové ostrohranné,zárubeň obložková,ocel,práškový lak,žlutá, RAL 1023,kování interiérové rozetové,nerezová ocel, černá,klika, madlo / klika,vložkový zámek,skryté závěsy,dveřní zarážka,generální klíč,kotvení,doplňky,detaily,D+M | kus | 1 |  | 0 | vlastní
302 | D/15 | Dveře jednokřídlé, plné,vnitřní,GP 07,rozměr křídla,800/2100,plné,dřevotříska,HPL-laminát,žlutá, RAL 1023,bezfalcové ostrohranné,zárubeň obložková,ocel,práškový lak,žlutá, RAL 1023,kování interiérové rozetové,nerezová ocel, černá,klika / klika,vložkový zámek,skryté závěsy,dveřní zarážka,generální klíč,kotvení,doplňky,detaily,D+M | kus | 1 |  | 0 | vlastní
303 | D/16 | Dveře jednokřídlé, plné,vnitřní,GP 07,rozměr křídla,800/2100,plné,dřevotříska,HPL-laminát,žlutá, RAL 1023,bezfalcové ostrohranné,zárubeň obložková,ocel,práškový lak,žlutá, RAL 1023,kování interiérové rozetové,nerezová ocel, černá,klika / klika,vložkový zámek,skryté závěsy,dveřní zarážka,generální klíč,podřezání 15mm,kotvení,doplňky,detaily,D+M | kus | 1 |  | 0 | vlastní
304 | D/17 | Dveře jednokřídlé, plné,vnitřní,GP 08,rozměr křídla,1000/2100,plné,dřevotříska,HPL-laminát,žlutá, RAL 1023,bezfalcové ostrohranné,zárubeň obložková,ocel,práškový lak,žlutá, RAL 1023,kování interiérové rozetové,nerezová ocel, černá,klika, madlo / klika,WC,skryté závěsy,dveřní zarážka,kotvení,doplňky,detaily,D+M | kus | 1 |  | 0 | vlastní
305 | D/18 | Dveře jednokřídlé, plné,vnitřní,GP 10,rozměr křídla,800/2100,EW 15 DP3-C2,plné,dřevotříska,HPL-laminát,žlutá, RAL 1023,bezfalcové ostrohranné,zárubeň obložková,ocel,práškový lak,žlutá, RAL 1023,kování interiérové rozetové,nerezová ocel, černá,klika / klika,vložkový zámek,skryté závěsy,dveřní zarážka,samozavírač,generální klíč,kotvení,doplňky,detaily,D+M | kus | 1 |  | 0 | vlastní
306 | D/19 | Dveře jednokřídlé, plné,vnitřní,GP 11,rozměr křídla,700/2100,EW 15 DP3-C2,plné,dřevotříska,HPL-laminát,žlutá, RAL 1023,bezfalcové ostrohranné,zárubeň obložková,ocel,práškový lak,žlutá, RAL 1023,kování interiérové rozetové,nerezová ocel, černá,klika / klika,vložkový zámek,skryté závěsy,dveřní zarážka,samozavírač,generální klíč,kotvení,doplňky,detaily,D+M | kus | 1 |  | 0 | vlastní
307 | D/20 | Dveře jednokřídlé, plné,vnitřní,GP 07,rozměr křídla,800/2100,plné,dřevotříska,HPL-laminát,žlutá, RAL 1023,bezfalcové ostrohranné,zárubeň obložková,ocel,práškový lak,žlutá, RAL 1023,kování interiérové rozetové,nerezová ocel, černá,klika / klika,vložkový zámek,skryté závěsy,dveřní zarážka,vetrací mřížka As=0,051 m2,kotvení,doplňky,detaily,D+M | kus | 1 |  | 0 | vlastní
308 | D/21 | Dveře jednokřídlé, plné,vnitřní,GP 12,rozměr křídla,700/2100,plné,dřevotříska,HPL-laminát,šedá, RAL 7012,bezfalcové ostrohranné,zárubeň obložková,ocel,práškový lak,šedá, RAL 7012,kování interiérové rozetové,nerezová ocel, černá,klika / klika,WC,skryté závěsy,podřezání 10 mm,kotvení,doplňky,detaily,D+M | kus | 1 |  | 0 | vlastní
309 | D/22 | Dveře jednokřídlé, plné,vnitřní,GP 12,rozměr křídla,700/2100,plné,dřevotříska,HPL-laminát,šedá, RAL 7012,bezfalcové ostrohranné,zárubeň obložková,ocel,práškový lak,šedá, RAL 7012,kování interiérové rozetové,nerezová ocel, černá,klika / klika,WC,skryté závěsy,podřezání 10 mm,kotvení,doplňky,detaily,D+M | kus | 1 |  | 0 | vlastní
310 | D/23 | Dveře jednokřídlé, plné,vnitřní,GP 07,rozměr křídla,800/2100,plné,dřevotříska,HPL-laminát,žlutá, RAL 1023,bezfalcové ostrohranné,zárubeň obložková,ocel,práškový lak,žlutá, RAL 1023,kování interiérové rozetové,nerezová ocel, černá,klika / klika,vložkový zámek,skryté závěsy,dveřní zarážka,vetrací mřížka As=0,051 m2,kotvení,doplňky,detaily,D+M | kus | 1 |  | 0 | vlastní
311 | D/24 | Dveře jednokřídlé, plné,vnitřní,GP 07,rozměr křídla,800/2100,plné,dřevotříska,HPL-laminát,žlutá, RAL 1023,bezfalcové ostrohranné,zárubeň obložková,ocel,práškový lak,žlutá, RAL 1023,kování interiérové rozetové,nerezová ocel, černá,klika / klika,vložkový zámek,skryté závěsy,dveřní zarážka,vetrací mřížka As=0,051 m2,kotvení,doplňky,detaily,D+M | kus | 1 |  | 0 | vlastní
312 | D/25 | Dveře jednokřídlé, plné,vnitřní,GP 12,rozměr křídla,700/2100,plné,dřevotříska,HPL-laminát,šedá, RAL 7012,bezfalcové ostrohranné,zárubeň obložková,ocel,práškový lak,šedá, RAL 7012,kování interiérové rozetové,nerezová ocel, černá,klika / klika,WC,skryté závěsy,podřezání 10 mm,kotvení,doplňky,detaily,D+M | kus | 1 |  | 0 | vlastní
313 | D/26 | Dveře jednokřídlé, plné,vnitřní,GP 12,rozměr křídla,700/2100,plné,dřevotříska,HPL-laminát,šedá, RAL 7012,bezfalcové ostrohranné,zárubeň obložková,ocel,práškový lak,šedá, RAL 7012,kování interiérové rozetové,nerezová ocel, černá,klika / klika,WC,skryté závěsy,podřezání 10 mm,kotvení,doplňky,detaily,D+M | kus | 1 |  | 0 | vlastní
314 | D/27 | Dveře jednokřídlé, plné,vnitřní,GP 07,rozměr křídla,800/2100,plné,dřevotříska,HPL-laminát,žlutá, RAL 1023,bezfalcové ostrohranné,zárubeň obložková,ocel,práškový lak,žlutá, RAL 1023,kování interiérové rozetové,nerezová ocel, černá,klika / klika,vložkový zámek,skryté závěsy,dveřní zarážka,vetrací mřížka As=0,051 m2,kotvení,doplňky,detaily,D+M | kus | 1 |  | 0 | vlastní
315 | D/28 | Dveře jednokřídlé, plné,vnitřní,GP 13,rozměr křídla,1000/2100,plné,dřevotříska,HPL-laminát,žlutá, RAL 1023,bezfalcové ostrohranné,zárubeň obložková,ocel,práškový lak,žlutá, RAL 1023,kování interiérové rozetové,nerezová ocel, černá,klika, madlo / klika,vložkový zámek,skryté závěsy,dveřní zarážka,vetrací mřížka As=0,033 m2,kotvení,doplňky,detaily,D+M | kus | 1 |  | 0 | vlastní
316 | D/29 | Dveře jednokřídlé, plné,vnitřní,GP 14,rozměr křídla,1000/2100,plné,dřevotříska,HPL-laminát,šedá, RAL 7012,bezfalcové ostrohranné,zárubeň obložková,ocel,práškový lak,šedá, RAL 7012,kování interiérové rozetové,nerezová ocel, černá,klika, madlo / klika,WC,skryté závěsy,dveřní zarážka,podřezání 10 mm,kotvení,doplňky,detaily,D+M | kus | 1 |  | 0 | vlastní
317 | D/30 | Dveře jednokřídlé, plné,vnitřní,GP 13,rozměr křídla,1000/2100,plné,dřevotříska,HPL-laminát,žlutá, RAL 1023,bezfalcové ostrohranné,zárubeň obložková,ocel,práškový lak,žlutá, RAL 1023,kování interiérové rozetové,nerezová ocel, černá,klika, madlo / klika,vložkový zámek,skryté závěsy,dveřní zarážka,vetrací mřížka As=0,033 m2,kotvení,doplňky,detaily,D+M | kus | 1 |  | 0 | vlastní
318 | D/31 | Dveře jednokřídlé, plné,vnitřní,GP 07,rozměr křídla,800/2100,plné,dřevotříska,HPL-laminát,žlutá, RAL 1023,bezfalcové ostrohranné,zárubeň obložková,ocel,práškový lak,žlutá, RAL 1023,kování interiérové rozetové,nerezová ocel, černá,klika / klika,WC,skryté závěsy,dveřní zarážka,vetrací mřížka As=0,033 m2,kotvení,doplňky,detaily,D+M | kus | 1 |  | 0 | vlastní
319 | D/32 | Dveře jednokřídlé, plné,vnitřní,GP 07,rozměr křídla,800/2100,plné,dřevotříska,HPL-laminát,žlutá, RAL 1023,bezfalcové ostrohranné,zárubeň obložková,ocel,práškový lak,žlutá, RAL 1023,kování interiérové rozetové,nerezová ocel, černá,klika / klika,WC,skryté závěsy,dveřní zarážka,podřezání 10 mm,kotvení,doplňky,detaily,D+M | kus | 1 |  | 0 | vlastní
320 | D/33 | Dveře jednokřídlé, plné,vnitřní,GP 15,rozměr křídla,800/2100,plné,dřevotříska,HPL-laminát,šedá, RAL 7012,bezfalcové ostrohranné,zárubeň obložková,ocel,práškový lak,šedá, RAL 7012,kování interiérové rozetové,nerezová ocel, černá,klika / klika,vložkový zámek,skryté závěsy,dveřní zarážka,kotvení,doplňky,detaily,D+M | kus | 1 |  | 0 | vlastní
321 | D/34 | Dveře jednokřídlé, plné,vnitřní,GP 16,rozměr křídla,800/2100,EW 15 DP3-C2,plné,dřevotříska,HPL-laminát,žlutá, RAL 1023,bezfalcové ostrohranné,zárubeň obložková,ocel,práškový lak,žlutá, RAL 1023,kování interiérové rozetové,nerezová ocel, černá,klika / klika,vložkový zámek,skryté závěsy,dveřní zarážka,samozavírač,kotvení,doplňky,detaily,D+M | kus | 1 |  | 0 | vlastní
322 | D/35 | Dveře dvoukřídlé, s nadsvětlíkem,vnitřní,GP 17,rozměr křídla,1540/3650,EW 15 DP3-C2,prosklené,sklo čiré, hliník,práškový lak,šedá, RAL 7012,bezfalcové ostrohranné,zárubeň rámová,hliník,práškový lak,šedá, RAL 7012,panikové kování / kování interiérové rozetové,nerezová ocel, černá,hrazda / klika,vložkový zámek,skryté závěsy,samozavírač,generální klíč,kotvení,doplňky,detaily,D+M | kus | 1 |  | 0 | vlastní
323 | D/36 | Dveře jednokřídlé, plné,vnitřní,GP 18,rozměr křídla,800/2100,plné,dřevotříska,HPL-laminát,žlutá, RAL 1023,bezfalcové ostrohranné,zárubeň obložková,ocel,práškový lak,žlutá, RAL 1023,kování interiérové rozetové,nerezová ocel, černá,klika / klika,vložkový zámek,skryté závěsy,dveřní zarážka,vetrací mřížka As=0,033 m2,kotvení,doplňky,detaily,D+M | kus | 1 |  | 0 | vlastní
324 | D/37 | Dveře jednokřídlé, plné,vnitřní,GP 15,rozměr křídla,800/2100,plné,dřevotříska,HPL-laminát,šedá, RAL 7012,bezfalcové ostrohranné,zárubeň obložková,ocel,práškový lak,šedá, RAL 7012,kování interiérové rozetové,nerezová ocel, černá,klika / klika,vložkový zámek,skryté závěsy,dveřní zarážka,vetrací mřížka As=0,033 m2,kotvení,doplňky,detaily,D+M | kus | 1 |  | 0 | vlastní
325 | D/38 | Dveře jednokřídlé, plné,vnitřní,GP 16,rozměr křídla,800/2100,EW 15 DP3-C2,plné,dřevotříska,HPL-laminát,žlutá, RAL 1023,bezfalcové ostrohranné,zárubeň obložková,ocel,práškový lak,žlutá, RAL 1023,kování interiérové rozetové,nerezová ocel, černá,klika / klika,vložkový zámek,skryté závěsy,dveřní zarážka,samozavírač,generální klíč,podřezání 10 mm,kotvení,doplňky,detaily,D+M | kus | 1 |  | 0 | vlastní
326 | D/39 | Dveře dvoukřídlé, plné,vnitřní,GP 19,rozměr křídla,2200/2100,EI 30 DP1-SC2,plné,dřevotříska,HPL-laminát ocelové,šedá, RAL 7012,bezfalcové ostrohranné,zárubeň obložková,ocel,práškový lak,šedá, RAL 7012,kování atypické,nerezová ocel, černá,klika / hrazda,vložkový zámek,skryté závěsy,dveřní zarážka,samozavírač,kotvení,doplňky,detaily,D+M | kus | 1 |  | 0 | vlastní
327 | D/40 | Dveře dvoukřídlé, nadsvětlík,vnější,GP 20,rozměr křídla,1480/3432,EI 30 DP1-SC2,prosklené,sklo čiré, hliník,práškový lak,hnědá, dle puvodních dveří,bezfalcové ostrohranné,zárubeň rámová,hliník,práškový lak,hnědá, dle puvodních dveří,kování interiérové rozetové,nerezová ocel, černá,klika / klika,vložkový zámek,skryté závěsy,práh,dveřní zarážka,samozavírač,generální klíč,kotvení,doplňky,detaily,D+M | kus | 1 |  | 0 | vlastní
328 | D/41 | Dveře dvoukřídlé, nadsvětlík,vnější,GP 20,rozměr křídla,1480/3200,prosklené,sklo čiré, hliník,práškový lak,hnědá, dle puvodních dveří,bezfalcové ostrohranné,zárubeň rámová,hliník,práškový lak,hnědá, dle puvodních dveří,kování interiérové rozetové,nerezová ocel, černá,klika / klika,vložkový zámek,skryté závěsy,práh,dveřní zarážka,generální klíč,kotvení,doplňky,detaily,D+M | kus | 1 |  | 0 | vlastní
329 | 998766202R00 | Přesun hmot pro truhlářské konstr., výšky do 12 m | % | 1.5 |  | 0 | RTS_II/2021 |  |  | POL1_0
Díl: | 767 | Konstrukce zámečnické |  |  |  | 0 |  |  |  | DIL
330 | 767995101R00 | Výroba a montáž kov. atypických konstr. do 5 kg | kg | 100 |  | 0 | RTS_II/2021 |  |  | POL1_0
|  | spojovací a kotvící prvky:100*1 |  | 100 |  |  | 0 |  |  | VV | 0
331 | 767995102R00 | Výroba a montáž kov. atypických konstr. do 10 kg | kg | 300 |  | 0 | RTS_II/2021 |  |  | POL1_0
|  | spojovací a kotvící prvky:300*1 |  | 300 |  |  | 0 |  |  | VV | 0
332 | 767995103R00 | Výroba a montáž kov. atypických konstr. do 20 kg | kg | 500 |  | 0 | RTS_II/2021 |  |  | POL1_0
|  | spojovací a kotvící prvky:500*1 |  | 500 |  |  | 0 |  |  | VV | 0
333 | 767.1 | Požární ucpávky všech prostupů a instalací, štítek,protokol,kotvení,doplňky,detaily,D+M | kus | 36 |  | 0 | vlastní |  |  | POL1_0
|  | 18+18 |  | 36 |  |  | 0 |  |  | VV | 0
334 | Z/01 | Madlo ocelové,jekl 40/40/3mm,držáky,rozety, RAL,kotvení,doplňky,detaily,D+M | m | 12.39 |  | 0 | vlastní |  |  | POL1_0
|  | 4,13*3 |  | 12.39 |  |  | 0 |  |  | VV | 0
335 | Z/02 | Venkovní zábradlí,ocel,jekl 60x20x3mm,antikorozní, RAL,kotvení,doplňky,detaily,D+M | m | 5.488 |  | 0 | vlastní |  |  | POL1_0
336 | Z/03 | Venkovní zábradlí,ocel,jekl 60x20x3mm,antikorozní, RAL,kotvení,doplňky,detaily,D+M | m | 8.478 |  | 0 | vlastní |  |  | POL1_0
337 | Z/04 | L úhelník pro uložení překladů,ocel,80x80x8mm, nátěr,kotvení,doplňky,detaily,D+M | kus | 2 |  | 0 | vlastní |  |  | POL1_0
338 | Z/05 | Krycí lišty obkladů u ostění dveří,nerez,75x75x1mm, RAL1023,kotvení,doplňky,detaily,D+M | kus | 8 |  | 0 | vlastní |  |  | POL1_0
339 | Z/06 | Krycí lišty obkladů u ostění dveří,nerez,100x100, x1mm,RAL1023,kotvení,doplňky,detaily,D+M | kus | 20 |  | 0 | vlastní |  |  | POL1_0
340 | Z/07 | Výlezový žebřík na střechu,ocel,ochranný koš, zábradlí,PZ,kotvení,doplňky,detaily,D+M | m | 7.84 |  | 0 | vlastní |  |  | POL1_0
341 | Z/08 | Pomocné ocelové konstrukce,ocel, žár.pozink,kotvení,doplňky,detaily,D+M | kg | 400 |  | 0 | vlastní |  |  | POL1_0
342 | Z/09 | Dělící stěna s dveřmi,příčle 60x60x4mm,tahokov, RAL,kování,zámek,kotvení,doplňky,detaily,D+M | m2 | 82.1844 |  | 0 | vlastní |  |  | POL1_0
|  | 2,65*(12,514+10,483+4,906+1,555*2) |  | 82.1844 |  |  | 0 |  |  | VV | 0
343 | Z/10 | Ocelová konstrukce,930x2080mm,UPE120,pororošty, sloupky,RAL,kotvení,doplňky,detaily,D+M | kg | 180 |  | 0 | vlastní |  |  | POL1_0
344 | Z/11 | Zábradlí stávajícího objektu,ocel,jekl 15x15x1,5mm, v.1,1m,sloupky,RAL,kotvení,doplňky,detaily,D+M | m | 1.65 |  | 0 | vlastní |  |  | POL1_0
345 | Z/12 | Ocelová konstrukce,4825x3320mm,UPE120,pororošty, sloupky,RAL,kotvení,doplňky,detaily,D+M | kg | 350 |  | 0 | vlastní |  |  | POL1_0
346 | OS/01 | Přenosný hasicí přístroj,práškový 21A, štítek,kotvení,doplňky,detaily,D+M | kus | 4 |  | 0 | vlastní |  |  | POL1_0
347 | OS/02 | Přenosný hasicí přístroj,práškový 34A, štítek,kotvení,doplňky,detaily,D+M | kus | 6 |  | 0 | vlastní |  |  | POL1_0
348 | OS/03 | Vnitřní odběrné místo,hydrant,nerez,650x650x285mm, hadice,DN25,štítek,kotvení,doplňky,detaily,D+M | kus | 3 |  | 0 | vlastní |  |  | POL1_0
349 | OS/04 | Dilatační meziobjektová lišta,stropní+stěnová,AL, š.20-30mm,těsnění,kotvení,doplňky,detaily,D+M | m | 14.094 |  | 0 | vlastní |  |  | POL1_0
350 | OS/04a | Dilatační meziobjektová lišta,podlahová,AL,v.35mm, š.20-30mm,těsnění,kotvení,doplňky,detaily,D+M | m | 6.3 |  | 0 | vlastní |  |  | POL1_0
351 | OS/05 | Pojistný přepad střechy,PVC-UV stabil.,100x300mm, manžeta,mřížka,kotvení,doplňky,detaily,D+M | kus | 3 |  | 0 | vlastní |  |  | POL1_0
352 | OS/06 | Parapet vnitřní,MDF deska tl.17mm,bílá,nezaoblená, kotvení,doplňky,detaily,D+M | m | 8 |  | 0 | vlastní |  |  | POL1_0
353 | OS/07 | Revizní dvířka do zděné stěny,AL rám,300x300mm, SDK deska,tlač.zámky,kotvení,doplňky,detaily,D+M | kus | 1 |  | 0 | vlastní |  |  | POL1_0
354 | OS/08 | Skříň pro hasicí přístroj,nerez ocel,280x700x210mm, zámek,štítek,kotvení,doplňky,detaily,D+M | kus | 4 |  | 0 | vlastní |  |  | POL1_0
355 | OS/09 | Montážní lano ke kotevnímu systému střechy, kotvení,doplňky,detaily,D+M | m | 235.142 |  | 0 | vlastní |  |  | POL1_0
356 | OS/09a | Kotevní bod záchytného systému střechy U1, dl. 300mm,kotvení,doplňky,detaily,D+M | kus | 19 |  | 0 | vlastní |  |  | POL1_0
357 | OS/10 | Zrcadlo zapuštěné do obkladu,600x1000mm, CU-vrstva,kotvení,doplňky,detaily,D+M | kus | 5 |  | 0 | vlastní |  |  | POL1_0
358 | OS/11 | Zrcadlo zapuštěné do obkladu,1000x2170mm, CU-vrstva,kotvení,doplňky,detaily,D+M | kus | 1 |  | 0 | vlastní |  |  | POL1_0
359 | OS/12 | Zrcadlo zapuštěné do obkladu,1000x2320mm, CU-vrstva,kotvení,doplňky,detaily,D+M | kus | 1 |  | 0 | vlastní |  |  | POL1_0
360 | OS/13 | Venkovní podlahová čistící zóna,AL lamely,rám, gumová vložka,kotvení,doplňky,detaily,D+M | m2 | 5.7488 |  | 0 | vlastní |  |  | POL1_0
|  | 3,285*1,75 |  | 5.7488 |  |  | 0 |  |  | VV | 0
361 | OS/14 | Vnitřní podlahová čistící zóna,zapuštěná,kobercová, 750g/m2,v.4mm,kotvení,doplňky,detaily,D+M | m2 | 8.25 |  | 0 | vlastní |  |  | POL1_0
362 | OS/15 | Sanitární dělící příčky s dveřmi,HPL lamino tl.8mm, rám,kování,zámek,kotvení,doplňky,detail,D+M | m2 | 12.42 |  | 0 | vlastní |  |  | POL1_0
363 | OS/16 | Sanitární dělící příčky s dveřmi,HPL lamino tl.8mm, rám,kování,zámek,kotvení,doplňky,detail,D+M | m2 | 9.26 |  | 0 | vlastní |  |  | POL1_0
364 | OS/17 | Přechodová/dilatační lišta,nerez ocel,v.10mm, kotvení,doplňky,detail,D+M | m | 14.297 |  | 0 | vlastní |  |  | POL1_0
365 | OS/18 | Textilní roleta,3300x1400mm,pohon,kastlík,vodítka, zapojení,kotvení,doplňky,detail,D+M | kus | 1 |  | 0 | vlastní |  |  | POL1_0
366 | OS/19 | Textilní roleta,2300x1400mm,pohon,kastlík,vodítka, zapojení,kotvení,doplňky,detail,D+M | kus | 1 |  | 0 | vlastní |  |  | POL1_0
367 | OS/20 | Přechodová/dilatační lišta,nerez ocel,v.10mm, kotvení,doplňky,detail,D+M | m | 3.9 |  | 0 | vlastní |  |  | POL1_0
368 | OS/21 | Soklová dřevěná lišta,100x100x20mm, nátěr,kotvení,doplňky,detail,D+M | m | 135.273 |  | 0 | vlastní |  |  | POL1_0
369 | OS/22 | Nápis na fasádě "TRÉNINKOVÁ HALA VODOVA",RAL, nerez ocel,400-450/10mm,kotvení,doplňky,detail,D+M | kus | 1 |  | 0 | vlastní |  |  | POL1_0
370 | OS/23,24,25 | Sklopné a závěsné basketbalové koše - viz interiér, neoceňovat!!! | kus | 0 |  | 0 | 0 |  |  | POL1_0
371 | OS/26 | Revizní dvířka do stěny,AL rám,300x500mm, SDK deska,magnety,kotvení,doplňky,detaily,D+M | kus | 3 |  | 0 | vlastní |  |  | POL1_0
372 | OS/27 | Revizní dvířka do zděné stěny,AL rám,300x300mm, SDK deska,magnety,kotvení,doplňky,detaily,D+M | kus | 1 |  | 0 | vlastní |  |  | POL1_0
373 | OS/28 | Kemper,skříň pro oddělení přípojů vody,338x300x120mm,broušená ocel,zámek,rám,dvířka,klíče,kotvení,doplňky,detaily,D+M | kus | 2 |  | 0 | vlastní
374 | OS/29-33 | Venkovní mobiliář - viz interiér, neoceňovat!!! | kus | 0 |  | 0 | 0
375 | 998767202R00 | Přesun hmot pro zámečnické konstr., výšky do 12 m | % | 2 |  | 0 | RTS_II/2021 |  |  | POL1_0
Díl: | 771 | Podlahy z dlaždic a obklady |  |  |  | 0 |  |  |  | DIL
376 | 771101210RT1 | Penetrace podkladu pod dlažby, penetrační nátěr | m2 | 138.07 |  | 0 | RTS_II/2021 |  |  | POL1_0
|  | Podlahy: |  |  |  |  | 0 |  |  | VV | 0
|  | provedení dle skladeb konstrukcí,technické zprávy a standardů!!!: |  |  |  |  | 0 |  |  | VV | 0
|  | F/01:115,04 |  | 115.04 |  |  | 0 |  |  | VV | 0
|  | F/01a:18,5 |  | 18.5 |  |  | 0 |  |  | VV | 0
|  | sokly:0,1*45,3 |  | 4.53 |  |  | 0 |  |  | VV | 0
377 | 771475014R00 | Obklad soklíků keram.rovných, tmel,výška 10 cm | m | 45.3 |  | 0 | RTS_II/2021 |  |  | POL1_0
|  | Podlahy: |  |  |  |  | 0 |  |  | VV | 0
|  | provedení dle skladeb konstrukcí,technické zprávy a standardů!!!: |  |  |  |  | 0 |  |  | VV | 0
|  | sokly:1*45,3 |  | 45.3 |  |  | 0 |  |  | VV | 0
378 | 771479001R00 | Řezání dlaždic keramických pro soklíky | m | 45.3 |  | 0 | RTS_II/2021 |  |  | POL1_0
|  | Podlahy: |  |  |  |  | 0 |  |  | VV | 0
|  | provedení dle skladeb konstrukcí,technické zprávy a standardů!!!: |  |  |  |  | 0 |  |  | VV | 0
|  | sokly:1*45,3 |  | 45.3 |  |  | 0 |  |  | VV | 0
379 | 771575118R00 | Montáž podlah keram.,hladké, tmel, 60x60 cm | m2 | 133.54 |  | 0 | RTS_II/2021 |  |  | POL1_0
|  | Podlahy: |  |  |  |  | 0 |  |  | VV | 0
|  | provedení dle skladeb konstrukcí,technické zprávy a standardů!!!: |  |  |  |  | 0 |  |  | VV | 0
|  | F/01:115,04 |  | 115.04 |  |  | 0 |  |  | VV | 0
|  | F/01a:18,5 |  | 18.5 |  |  | 0 |  |  | VV | 0
380 | 771578011R00 | Spára podlaha - stěna, silikonem | m | 103.8 |  | 0 | RTS_II/2021 |  |  | POL1_0
|  | Podlahy: |  |  |  |  | 0 |  |  | VV | 0
|  | provedení dle skladeb konstrukcí,technické zprávy a standardů!!!: |  |  |  |  | 0 |  |  | VV | 0
|  | sokly:1*45,3 |  | 45.3 |  |  | 0 |  |  | VV | 0
|  | u ker. obkladů:1*58,5 |  | 58.5 |  |  | 0 |  |  | VV | 0
381 | 771579793R00 | Příplatek za spárovací hmotu - plošně,keram.dlažba | m2 | 138.07 |  | 0 | RTS_II/2021 |  |  | POL1_0
|  | Podlahy: |  |  |  |  | 0 |  |  | VV | 0
|  | provedení dle skladeb konstrukcí,technické zprávy a standardů!!!: |  |  |  |  | 0 |  |  | VV | 0
|  | F/01:115,04 |  | 115.04 |  |  | 0 |  |  | VV | 0
|  | F/01a:18,5 |  | 18.5 |  |  | 0 |  |  | VV | 0
|  | sokly:0,1*45,3 |  | 4.53 |  |  | 0 |  |  | VV | 0
382 | 771.1 | Dlažba keramická,60x60cm,protiskluzná R10/B, tl.10mm,černá,rektifikovaná,neglazovaná,reliéfní | m2 | 151.877 |  | 0 | vlastní |  |  | POL1_0
|  | Podlahy: |  |  |  |  | 0 |  |  | VV | 0
|  | provedení dle skladeb konstrukcí,technické zprávy a standardů!!!: |  |  |  |  | 0 |  |  | VV | 0
|  | Začátek provozního součtu |  |  |  |  | 0 |  |  | VV | 2
|  | F/01:115,04 |  | 115.04 |  |  | 0 |  |  | VV | 2
|  | F/01a:18,5 |  | 18.5 |  |  | 0 |  |  | VV | 2
|  | sokly:0,1*45,3 |  | 4.53 |  |  | 0 |  |  | VV | 2
|  | Konec provozního součtu |  |  |  |  | 0 |  |  | VV | 0
|  | 138,07*1,1 |  | 151.877 |  |  | 0 |  |  | VV | 0
383 | 998771202R00 | Přesun hmot pro podlahy z dlaždic, výšky do 12 m | % | 6.7 |  | 0 | RTS_II/2021 |  |  | POL1_0
Díl: | 776 | Podlahy povlakové |  |  |  | 0 |  |  |  | DIL
384 | 776101101R00 | Vysávání podlah prům.vysavačem pod povlak.podlahy | m2 | 334.07 |  | 0 | RTS_II/2021 |  |  | POL1_0
|  | Podlahy: |  |  |  |  | 0 |  |  | VV | 0
|  | provedení dle skladeb konstrukcí,technické zprávy a standardů!!!: |  |  |  |  | 0 |  |  | VV | 0
|  | F/03a,b:196,31 |  | 196.31 |  |  | 0 |  |  | VV | 0
|  | F/03c:26,72 |  | 26.72 |  |  | 0 |  |  | VV | 0
|  | F/04:101,04 |  | 101.04 |  |  | 0 |  |  | VV | 0
|  | F/06:10 |  | 10 |  |  | 0 |  |  | VV | 0
385 | 776101121R00 | Provedení penetrace podkladu pod.povlak.podlahy | m2 | 355.77 |  | 0 | RTS_II/2021 |  |  | POL1_0
|  | Podlahy: |  |  |  |  | 0 |  |  | VV | 0
|  | provedení dle skladeb konstrukcí,technické zprávy a standardů!!!: |  |  |  |  | 0 |  |  | VV | 0
|  | F/03a,b:196,31 |  | 196.31 |  |  | 0 |  |  | VV | 0
|  | F/03c:26,72 |  | 26.72 |  |  | 0 |  |  | VV | 0
|  | F/04:101,04 |  | 101.04 |  |  | 0 |  |  | VV | 0
|  | F/06:10 |  | 10 |  |  | 0 |  |  | VV | 0
|  | sokly:0,1*217 |  | 21.7 |  |  | 0 |  |  | VV | 0
386 | 776421300R00 | Montáž fabionů k podlahám do v.100 mm | m | 217 |  | 0 | RTS_II/2021 |  |  | POL1_0
|  | Podlahy: |  |  |  |  | 0 |  |  | VV | 0
|  | provedení dle skladeb konstrukcí,technické zprávy a standardů!!!: |  |  |  |  | 0 |  |  | VV | 0
|  | sokly:1*217 |  | 217 |  |  | 0 |  |  | VV | 0
387 | 776591000RT1 | Lepení podlah speciálních pryžových z pásů, pouze položení - pryž ve specifikaci | m2 | 334.07 |  | 0 | RTS_II/2021 |  |  | POL1_0
|  | Podlahy: |  |  |  |  | 0 |  |  | VV | 0
|  | provedení dle skladeb konstrukcí,technické zprávy a standardů!!!: |  |  |  |  | 0 |  |  | VV | 0
|  | F/03a,b:196,31 |  | 196.31 |  |  | 0 |  |  | VV | 0
|  | F/03c:26,72 |  | 26.72 |  |  | 0 |  |  | VV | 0
|  | F/04:101,04 |  | 101.04 |  |  | 0 |  |  | VV | 0
|  | F/06:10 |  | 10 |  |  | 0 |  |  | VV | 0
388 | 776.1 | Podlahovina kaučuková,homogenní,trvale pružná, tl.2mm,vulkanizovaná,vysková kvalita,tmavá/světlá | m2 | 391.347 |  | 0 | vlastní |  |  | POL1_0
|  | Podlahy: |  |  |  |  | 0 |  |  | VV | 0
|  | provedení dle skladeb konstrukcí,technické zprávy a standardů!!!: |  |  |  |  | 0 |  |  | VV | 0
|  | Začátek provozního součtu |  |  |  |  | 0 |  |  | VV | 2
|  | F/03a,b:196,31 |  | 196.31 |  |  | 0 |  |  | VV | 2
|  | F/03c:26,72 |  | 26.72 |  |  | 0 |  |  | VV | 2
|  | F/04:101,04 |  | 101.04 |  |  | 0 |  |  | VV | 2
|  | F/06:10 |  | 10 |  |  | 0 |  |  | VV | 2
|  | sokly:0,1*217 |  | 21.7 |  |  | 0 |  |  | VV | 2
|  | Konec provozního součtu |  |  |  |  | 0 |  |  | VV | 0
|  | 355,77*1,1 |  | 391.347 |  |  | 0 |  |  | VV | 0
389 | 998776202R00 | Přesun hmot pro podlahy povlakové, výšky do 12 m | % | 0.81 |  | 0 | RTS_II/2021 |  |  | POL1_0
Díl: | 781 | Obklady keramické |  |  |  | 0 |  |  |  | DIL
390 | 781101210R00 | Penetrace podkladu pod obklady | m2 | 373.595 |  | 0 | RTS_II/2021 |  |  | POL1_0
|  | provedení dle skladeb konstrukcí,technické zprávy a standardů!!!: |  |  |  |  | 0 |  |  | VV | 0
|  | 1.NP:2,65*(9+21,1*2+7,5+13,4+2,2*2+20,4+29,2*2)-(2,1*(0,7*4+0,8*14+1)+1*2,15*3) |  | 373.595 |  |  | 0 |  |  | VV | 0
391 | 781497111R00 | Lišta hliníková ukončovacích k obkladům | m | 276 |  | 0 | RTS_II/2021 |  |  | POL1_0
|  | provedení dle skladeb konstrukcí,technické zprávy a standardů!!!: |  |  |  |  | 0 |  |  | VV | 0
|  | 1.NP:276*1 |  | 276 |  |  | 0 |  |  | VV | 0
392 | 781479705R00 | Přípl.za spárovací hmotu-plošně,keram.vnitř.obklad | m2 | 373.595 |  | 0 | RTS_II/2021 |  |  | POL1_0
|  | provedení dle skladeb konstrukcí,technické zprávy a standardů!!!: |  |  |  |  | 0 |  |  | VV | 0
|  | 1.NP:2,65*(9+21,1*2+7,5+13,4+2,2*2+20,4+29,2*2)-(2,1*(0,7*4+0,8*14+1)+1*2,15*3) |  | 373.595 |  |  | 0 |  |  | VV | 0
393 | 781475111R00 | Obklad vnitřní stěn keramický, do tmele, 10x10 cm | m2 | 373.595 |  | 0 | RTS_II/2021 |  |  | POL1_0
|  | provedení dle skladeb konstrukcí,technické zprávy a standardů!!!: |  |  |  |  | 0 |  |  | VV | 0
|  | 1.NP:2,65*(9+21,1*2+7,5+13,4+2,2*2+20,4+29,2*2)-(2,1*(0,7*4+0,8*14+1)+1*2,15*3) |  | 373.595 |  |  | 0 |  |  | VV | 0
394 | 781.1 | Obklad keramický,glazovaný,100x100x6mm, R10,A1,PEI3,šedá+žlutá,dle standardů!!! | m2 | 410.9545 |  | 0 | vlastní |  |  | POL1_0
|  | provedení dle skladeb konstrukcí,technické zprávy a standardů!!!: |  |  |  |  | 0 |  |  | VV | 0
|  | 1.NP:(2,65*(9+21,1*2+7,5+13,4+2,2*2+20,4+29,2*2)-(2,1*(0,7*4+0,8*14+1)+1*2,15*3))*1,1 |  | 410.9545 |  |  | 0 |  |  | VV | 0
395 | 998781202R00 | Přesun hmot pro obklady keramické, výšky do 12 m | % | 3.75 |  | 0 | RTS_II/2021 |  |  | POL1_0
Díl: | 783 | Nátěry |  |  |  | 0 |  |  |  | DIL
396 | 783625300R00 | Nátěr synt. truhl. výrobků 2x + 2x email.+2x tmel | m2 | 100.41 |  | 0 | RTS_II/2021 |  |  | POL1_0
|  | dle PD - Dřevěné vazníky: |  |  |  |  | 0 |  |  | VV | 0
|  | lepené hranoly:87,45*1 |  | 87.45 |  |  | 0 |  |  | VV | 0
|  | KVH hranoly 120/120:12,96*1 |  | 12.96 |  |  | 0 |  |  | VV | 0
397 | 783897121R00 | Nátěr bet. povrchů vodoodpudivý, uzavírací,1x | m2 | 741.92 |  | 0 | RTS_II/2021 |  |  | POL1_0
|  | stropy s pohledovým betonem:432,4*1 |  | 432.4 |  |  | 0 |  |  | VV | 0
|  | stěny z bet. tvárnic:2*2,65*(40,6+17,8) |  | 309.52 |  |  | 0 |  |  | VV | 0
398 | 783.1 | Žárové zinkování ocelových konstrukcí | kg | 16600.76 |  | 0 | vlastní |  |  | POL1_0
|  | dle statiky: |  |  |  |  | 0 |  |  | VV | 0
|  | OK paždíků:6225,49*1 |  | 6225.49 |  |  | 0 |  |  | VV | 0
|  | OK střechy a atiky:10375,27*1 |  | 10375.27 |  |  | 0 |  |  | VV | 0
399 | 783.2 | Provedení lajnování podlahy tělocvičny,pro sporty, nátěr lajn,penetrace,doplňky,detaily,D+M | m2 | 1459.4 |  | 0 | vlastní |  |  | POL1_0
|  | Podlahy: |  |  |  |  | 0 |  |  | VV | 0
|  | provedení dle skladeb konstrukcí,technické zprávy a standardů!!!: |  |  |  |  | 0 |  |  | VV | 0
|  | F/05a,b:1459,4 |  | 1459.4 |  |  | 0 |  |  | VV | 0
Díl: | 784 | Malby |  |  |  | 0 |  |  |  | DIL
400 | 784191201R00 | Penetrace podkladu hloubková 1x | m2 | 448.26 |  | 0 | RTS_II/2021 |  |  | POL1_0
|  | SDK:22,1+6,7+44,4+7,5 |  | 80.7 |  |  | 0 |  |  | VV | 0
|  | omítky:741,15 |  | 741.15 |  |  | 0 |  |  | VV | 0
|  | odečet ker. obkladů:-373,59 |  | -373.59 |  |  | 0 |  |  | VV | 0
401 | 784195312R00 | Malba malířská, bílá, bez penetrace, 2 x | m2 | 448.26 |  | 0 | RTS_II/2021 |  |  | POL1_0
|  | SDK:22,1+6,7+44,4+7,5 |  | 80.7 |  |  | 0 |  |  | VV | 0
|  | omítky:741,15 |  | 741.15 |  |  | 0 |  |  | VV | 0
|  | odečet ker. obkladů:-373,59 |  | -373.59 |  |  | 0 |  |  | VV | 0
Díl: | M43 | Montáže ocelových konstrukcí |  |  |  | 0 |  |  |  | DIL
402 | M43.1 | Montáž a dodávka ocelových konstrukcí - profily, táhla,svorky,kotvení,doplňky,detaily,D+M | kg | 16600.76 |  | 0 | vlastní |  |  | POL1_0
|  | dle statiky: |  |  |  |  | 0 |  |  | VV | 0
|  | OK paždíků:6225,49*1 |  | 6225.49 |  |  | 0 |  |  | VV | 0
|  | OK střechy a atiky:10375,27*1 |  | 10375.27 |  |  | 0 |  |  | VV | 0
403 | M43.2 | Montáž a dodávka ocelových konstrukcí - tr. plechy, kotvení,doplňky,detaily,D+M | kg | 18388.96 |  | 0 | vlastní |  |  | POL1_0
|  | Střechy: |  |  |  |  | 0 |  |  | VV | 0
|  | provedení dle skladeb konstrukcí,technické zprávy a standardů!!!: |  |  |  |  | 0 |  |  | VV | 0
|  | Začátek provozního součtu |  |  |  |  | 0 |  |  | VV | 2
|  | R/04:180 |  | 180 |  |  | 0 |  |  | VV | 2
|  | R/05:1340 |  | 1340 |  |  | 0 |  |  | VV | 2
|  | Konec provozního součtu |  |  |  |  | 0 |  |  | VV | 0
|  | 1520*10,52*1,15 |  | 18388.96 |  |  | 0 |  |  | VV | 0
404 | M43.3 | Doprava a přeložení ocelových konstrukcí | % | 9 |  | 0 | vlastní |  |  | POL1_0
Díl: | M99 | Skladby podlah a konstrukcí |  |  |  | 0 |  |  |  | DIL
405 | M99.1 | Skladby podlah a konstrukcí - neoceňovat!!!, jen pomocné výpočty | m2 | 8197.564 | 0 | 0 |  |  |  | POL1_0
|  | Podlahy: | [7 empty] | VV | 0
|  | provedení dle skladeb konstrukcí,technické zprávy a standardů!!!: | [7 empty] | VV | 0
|  | F/01:115,04 |  | 115.04 | [5 empty] | VV | 0
|  | F/01a:18,5 |  | 18.5 | [5 empty] | VV | 0
|  | F/03a,b:196,31 |  | 196.31 | [5 empty] | VV | 0
|  | F/03c:26,72 |  | 26.72 | [5 empty] | VV | 0
|  | F/04:101,04 |  | 101.04 | [5 empty] | VV | 0
|  | F/05a,b:1459,4 |  | 1459.4 | [5 empty] | VV | 0
|  | F/06:10 |  | 10 | [5 empty] | VV | 0
|  | deska haly:1576*1 |  | 1576 | [5 empty] | VV | 0
|  | deska zázemí:467*1 |  | 467 | [5 empty] | VV | 0
[10 empty] | VV | 0
|  | Fasády: | [7 empty] | VV | 0
|  | provedení dle skladeb konstrukcí,technické zprávy a standardů!!!: | [7 empty] | VV | 0
|  | W/01a,b:6*(14,4+50,4+30,6)+5,8*11,7+6,4*50,5+60+3,9*(14,4+50,4) |  | 1276.18 | [5 empty] | VV | 0
|  | dveře:-(2,4*2,35*2) |  | -11.28 | [5 empty] | VV | 0
|  | ostění dveří:0,25*(2,4*2+2*2,35*2) |  | 3.55 | [5 empty] | VV | 0
|  | W/02:2,9*(2,8+1) |  | 11.02 | [5 empty] | VV | 0
|  | W/03:3,6*44,8+2,9*(7,9+3,4) |  | 194.05 | [5 empty] | VV | 0
|  | W/05:3,9*(10+29,8)+10,8+9+0,4*(19,8+9+19)+0,55*22,5 |  | 206.515 | [5 empty] | VV | 0
|  | W/05a:0,45*29,8+0,18*57,4+0,15*(19,8+9+19) |  | 30.912 | [5 empty] | VV | 0
|  | W/06:0,3*10,3+17,3+2,9*1+2,6*11,5 |  | 53.19 | [5 empty] | VV | 0
|  | okno:-0,8*8 |  | -6.4 | [5 empty] | VV | 0
|  | ostění okna:0,2*2*(0,8+8) |  | 3.52 | [5 empty] | VV | 0
|  | ostění stěny:0,2*(2,7+10,2) |  | 2.58 | [5 empty] | VV | 0
|  | W/07:0,3*20,6 |  | 6.18 | [5 empty] | VV | 0
|  | W/07a:1*10,3+1,1*20,6 |  | 32.96 | [5 empty] | VV | 0
|  | W/08:2,7*2 |  | 5.4 | [5 empty] | VV | 0
|  | ostění stěny:0,15*2,7 |  | 0.405 | [5 empty] | VV | 0
[10 empty] | VV | 0
|  | Atiky: | [7 empty] | VV | 0
|  | provedení dle skladeb konstrukcí,technické zprávy a standardů!!!: | [7 empty] | VV | 0
|  | A/01a:0,35*(16,6+10,3) |  | 9.415 | [5 empty] | VV | 0
|  | A/01b:0,30*0,8*4 |  | 0.96 | [5 empty] | VV | 0
|  | A/02:0,52*31,1 |  | 16.172 | [5 empty] | VV | 0
|  | A/03a:0,35*27,6 |  | 9.66 | [5 empty] | VV | 0
|  | A/03b:0,45*27,6 |  | 12.42 | [5 empty] | VV | 0
|  | A/03c:0,65*27,6 |  | 17.94 | [5 empty] | VV | 0
|  | A/04a:1,25*(9,4+11,5) |  | 26.125 | [5 empty] | VV | 0
|  | A/04b:0,95*(9,4+11,5) |  | 19.855 | [5 empty] | VV | 0
|  | A/05:0,9*50,5+1,4*(50,4+30,8*2) |  | 202.25 | [5 empty] | VV | 0
|  | A/06:0,25*10 |  | 2.5 | [5 empty] | VV | 0
|  | A/07:0,55*4,5 |  | 2.475 | [5 empty] | VV | 0
|  | lemy:1*22,5+0,35*(19+20,7+13,5+16,8) |  | 47 | [5 empty] | VV | 0
[10 empty] | VV | 0
|  | Střechy: | [7 empty] | VV | 0
|  | provedení dle skladeb konstrukcí,technické zprávy a standardů!!!: | [7 empty] | VV | 0
|  | R/01:115 |  | 115 | [5 empty] | VV | 0
|  | R/02:59 |  | 59 | [5 empty] | VV | 0
|  | R/03:202 |  | 202 | [5 empty] | VV | 0
|  | R/04:180 |  | 180 | [5 empty] | VV | 0
|  | R/05:1340 |  | 1340 | [5 empty] | VV | 0
|  | R/06:50 |  | 50 | [5 empty] | VV | 0
|  | R/07:48 |  | 48 | [5 empty] | VV | 0
|  | R/08:30,5 |  | 30.5 | [5 empty] | VV | 0
|  | R/09:27,5 |  | 27.5 | [5 empty] | VV | 0
[8 empty] | 15 | 21
| Celkem |  |  |  |  | 0 |  | #REF! | #REF! | SUM
změny ke dni 2.6. 2022