## Rekapitulace stavby
Export Komplet | [28 empty] | 2.0 | [5 empty] | False | False | {8d21b4e1-e63f-4f16-be54-c0e875714f73}
[20 empty] | >> skryté sloupce << | [13 empty] | 0,01 | 21
[34 empty] | 0,01 | 15
|  | REKAPITULACE STAVBY | [18 empty] | v --- níže se nacházejí doplnkové a pomocné údaje k sestavám --- v | [11 empty] | Návod na vyplnění | 0,001
|  | Kód: |  |  |  |  | Vondrakova9,10-e | [25 empty] | Měnit lze pouze buňky se žlutým podbarvením! 1) na prvním listu Rekapitulace stavby vyplňte v sestavě a) Souhrnný list - údaje o Uchazeči (přenesou se do ostatních sestav i v jiných listech) b) Rekapitulace objektů - potřebné Ostatní náklady 2) na vybraných listech vyplňte v sestavě a) Krycí list - údaje o Uchazeči, pokud se liší od údajů o Uchazeči na Souhrnném listu (údaje se přenesou do ostatních sestav v daném listu) b) Rekapitulace rozpočtu - potřebné Ostatní náklady c) Celkové náklady za stavbu - ceny u položek - množství, pokud má žluté podbarvení - a v případě potřeby poznámku (ta je ve skrytém sloupci) | 0,01
|  | Stavba: |  |  |  |  | Oprava bytu č.10 | [26 empty] | 0,01
|  | KSO: | [13 empty] | CC-CZ: | [17 empty] | 0,01
|  | Místo: |  |  |  |  | Vondrákova 9, Brno | [8 empty] | Datum: |  | 12. 6. 2022 | [15 empty] | 0,01
0,01
|  | Zadavatel: | [13 empty] | IČ: | [17 empty] | 0,01
|  |  | MMB,OSM,Husova 3,Brno | [12 empty] | DIČ: | [17 empty] | 0,01
0,01
|  | Uchazeč: | [13 empty] | IČ: |  | Vyplň údaj | [15 empty] | 0,01
|  |  | Vyplň údaj | [12 empty] | DIČ: |  | Vyplň údaj | [15 empty] | 0,01
False
|  | Projektant: | [13 empty] | IČ: | [17 empty] | False
|  |  | Radka Volková | [12 empty] | DIČ: | [17 empty] | True
0,01
|  | Zpracovatel: | [13 empty] | IČ: | [17 empty] | 0,01
|  |  | Radka Volková | [12 empty] | DIČ: | [17 empty] | True
Poznámka:
|  | Cena bez DPH | [13 empty] | 0
[8 empty] | Sazba daně |  |  | Základ daně |  |  |  |  | Výše daně
|  | DPH |  | základní |  |  |  | 21% |  |  | 0 |  |  |  |  | 0
|  |  |  | snížená |  |  |  | 15% |  |  | 0 |  |  |  |  | 0
|  |  |  | zákl. přenesená |  |  |  | 21% |  |  | 0 |  |  |  |  | 0
|  |  |  | sníž. přenesená |  |  |  | 15% |  |  | 0 |  |  |  |  | 0
|  |  |  | nulová |  |  |  | 0% |  |  | 0 |  |  |  |  | 0
|  | Cena s DPH | [6 empty] | v |  |  | CZK |  |  |  | 0
|  | Projektant | [11 empty] | Zpracovatel
|  | Datum a podpis: | [7 empty] | Razítko |  |  |  | Datum a podpis: |  |  | Razítko
|  | Objednavatel | [11 empty] | Uchazeč
|  | Datum a podpis: | [7 empty] | Razítko |  |  |  | Datum a podpis: |  |  | Razítko
REKAPITULACE OBJEKTŮ STAVBY A SOUPISŮ PRACÍ
| Kód: | [6 empty] | Vondrakova9,10-e
| Stavba: | [6 empty] | Oprava bytu č.10
| Místo: | [6 empty] | Vondrákova 9, Brno | [6 empty] | Datum: |  | 12. 6. 2022
| Zadavatel: | [6 empty] | MMB,OSM,Husova 3,Brno | [6 empty] | Projektant: |  | Radka Volková |  |  |  | Informatívní údaje z listů zakázek
| Uchazeč: | [13 empty] | Zpracovatel: |  | Radka Volková
| Kód |  |  |  | Popis | [7 empty] | Cena bez DPH [CZK] |  |  |  |  | Cena s DPH [CZK] | Typ |  | z toho Ostat. náklady [CZK] | DPH [CZK] | Normohodiny [h] | DPH základní [CZK] | DPH snížená [CZK] | DPH základní přenesená [CZK] | DPH snížená přenesená [CZK] | Základna DPH základní | Základna DPH snížená | Základna DPH zákl. přenesená | Základna DPH sníž. přenesená | Základna DPH nulová
| Náklady z rozpočtů | [11 empty] | 0 |  |  |  |  | 0 |  |  | 0 | 0 | 0 | 0 | 0 | 0 | 0 | 0 | 0 | 0 | 0 | 0 |  | D | 0 |  | IMPORT | {8d21b4e1-e63f-4f16-be54-c0e875714f73} | {00000000-0000-0000-0000-000000000000}
/ |  | Vondrakova9,10-e |  |  |  | Oprava bytu č.10 | [6 empty] | 0 |  |  |  |  | 0 | STA |  | 0 | 0 | 0 | 0 | 0 | 0 | 0 | 0 | 0 | 0 | 0 | 0 |  |  | 1 | ###NOINSERT### | IMPORT | {8d21b4e1-e63f-4f16-be54-c0e875714f73} | {00000000-0000-0000-0000-000000000000}

## Vondrakova9,10-e - Oprava...
[9 empty] | >> skryté sloupce << | [9 empty] | {8d21b4e1-e63f-4f16-be54-c0e875714f73}
1
| KRYCÍ LIST SOUPISU PRACÍ | [8 empty] | v --- níže se nacházejí doplnkové a pomocné údaje k sestavám --- v | [8 empty] | False
Stavba:
Oprava bytu č.10
| KSO: |  |  |  |  | CC-CZ:
| Místo: |  | Vondrákova 9, Brno |  |  | Datum: | 12. 6. 2022
| Zadavatel: |  |  |  |  | IČ:
|  | MMB,OSM,Husova 3,Brno |  |  |  | DIČ:
| Uchazeč: |  |  |  |  | IČ: | Vyplň údaj
|  | Vyplň údaj |  |  |  | DIČ: | Vyplň údaj
| Projektant: |  |  |  |  | IČ:
|  | Radka Volková |  |  |  | DIČ:
| Zpracovatel: |  |  |  |  | IČ:
|  | Radka Volková |  |  |  | DIČ:
Poznámka:
| Cena bez DPH | [5 empty] | 0
|  |  | Základ daně |  |  | Sazba daně | Výše daně
| DPH | základní | 0 |  |  | 21% | 0
|  | snížená | 0 |  |  | 15% | 0
|  | zákl. přenesená | 0 |  |  | 21% | 0
|  | sníž. přenesená | 0 |  |  | 15% | 0
|  | nulová | 0 |  |  | 0% | 0
| Cena s DPH |  |  | v | CZK |  | 0
| Projektant |  |  | Zpracovatel
| Datum a podpis: |  | Razítko | Datum a podpis: |  |  | Razítko
| Objednavatel |  |  | Uchazeč
| Datum a podpis: |  | Razítko | Datum a podpis: |  |  | Razítko
REKAPITULACE ČLENĚNÍ SOUPISU PRACÍ
Stavba:
Oprava bytu č.10
Místo: |  |  | Vondrákova 9, Brno |  |  | Datum: | 12. 6. 2022
Zadavatel: |  |  | MMB,OSM,Husova 3,Brno |  |  | Projektant: | Radka Volková
Uchazeč: |  |  | Vyplň údaj |  |  | Zpracovatel: | Radka Volková
Kód dílu - Popis | [6 empty] | Cena celkem [CZK]
Náklady ze soupisu prací | [6 empty] | 0 | [12 empty] | -1
| HSV - Práce a dodávky HSV | [5 empty] | 0
| 1 - Ostatní | [5 empty] | 0
| 3 - Svislé a kompletní konstrukce | [5 empty] | 0
| 6 - Úpravy povrchů, podlahy a osazování výplní | [5 empty] | 0
| 9 - Ostatní konstrukce a práce, bourání | [5 empty] | 0
| 997 - Přesun sutě | [5 empty] | 0
| 998 - Přesun hmot | [5 empty] | 0
| PSV - Práce a dodávky PSV | [5 empty] | 0
| 721 - Zdravotechnika - vnitřní kanalizace | [5 empty] | 0
| 722 - Zdravotechnika - vnitřní vodovod | [5 empty] | 0
| 725 - Zdravotechnika - zařizovací předměty | [5 empty] | 0
| 726 - Zdravotechnika - předstěnové instalace | [5 empty] | 0
| 734 - Ústřední vytápění - armatury | [5 empty] | 0
| 735 - Ústřední vytápění - otopná tělesa | [5 empty] | 0
| 741 - Elektroinstalace - silnoproud | [5 empty] | 0
| 742 - Elektroinstalace - slaboproud | [5 empty] | 0
| 751 - Vzduchotechnika | [5 empty] | 0
| 762 - Konstrukce tesařské | [5 empty] | 0
| 766 - Konstrukce truhlářské | [5 empty] | 0
| 771 - Podlahy z dlaždic | [5 empty] | 0
| 776 - Podlahy povlakové | [5 empty] | 0
| 781 - Dokončovací práce - obklady | [5 empty] | 0
| 783 - Dokončovací práce - nátěry | [5 empty] | 0
| 784 - Dokončovací práce - malby a tapety | [5 empty] | 0
| HZS - Hodinové zúčtovací sazby | [5 empty] | 0
| VRN - Vedlejší rozpočtové náklady | [5 empty] | 0
| VRN3 - Zařízení staveniště | [5 empty] | 0
| VRN6 - Územní vlivy | [5 empty] | 0
SOUPIS PRACÍ
Stavba:
Oprava bytu č.10
Místo: |  |  | Vondrákova 9, Brno |  |  | Datum: | 12. 6. 2022
Zadavatel: |  |  | MMB,OSM,Husova 3,Brno |  |  | Projektant: | Radka Volková
Uchazeč: |  |  | Vyplň údaj |  |  | Zpracovatel: | Radka Volková
PČ | Typ | Kód | Popis | MJ | Množství | J.cena [CZK] | Cena celkem [CZK] | Cenová soustava |  |  | DPH | J. Nh [h] | Nh celkem [h] | J. hmotnost [t] | Hmotnost celkem [t] | J. suť [t] | Suť Celkem [t]
Náklady soupisu celkem | [6 empty] | 0 | [5 empty] | 0 |  | 4.1779 |  | 2.6402 |  | D | -1 | [10 empty] | 0
| D | HSV | Práce a dodávky HSV |  |  |  | 0 | [5 empty] | 0 |  | 2.6645 |  | 2.0467 | 1 | D | 0 |  |  |  | ROZPOCET | [6 empty] | 0
| D | 1 | Ostatní |  |  |  | 0 | [5 empty] | 0 |  | 0 |  | 0 | 1 | D | 1 |  |  |  | ROZPOCET | [6 empty] | 0
1 | K | 1-pol.2 | Zapravení drážek a děr | sada | 1 |  | 0 |  |  |  | snížená |  | 0 | 0 | 0 | 0 | 0 | 4 | K | 2 |  |  |  | ROZPOCET | 0 | 0 | 0 | 0 | 0 | 2 | 0 | 4 | 996419802
| D | 3 | Svislé a kompletní konstrukce |  |  |  | 0 | [5 empty] | 0 |  | 0.98546 |  | 0 | 1 | D | 1 |  |  |  | ROZPOCET | [6 empty] | 0
2 | K | 342272215.XLA | Příčka z tvárnic Ytong Klasik 75 na tenkovrstvou maltu tl 75 mm | m2 | 3.8 |  | 0 |  |  |  | snížená |  | 0 | 0.05012 | 0.19046 | 0 | 0 | 4 | K | 2 |  |  |  | ROZPOCET | 0 | 0 | 0 | 0 | 0 | 2 | 0 | 4 | -217101631
| VV |  | 2,0*2,6-0,7*2 |  | 3.8 | [13 empty] | VV | 2 | 2 | True | 1 | ROZPOCET
3 | K | 342272225. XLA | Příčka z tvárnic Ytong Klasik 100 na tenkovrstvou maltu tl 100 mm | m2 | 4 |  | 0 |  |  |  | snížená |  | 0 | 0.05898 | 0.23592 | 0 | 0 | 4 | K | 2 |  |  |  | ROZPOCET | 0 | 0 | 0 | 0 | 0 | 2 | 0 | 4 | 1678899065
| VV |  | 2,0*2,6-0,6*2,0 |  | 4 | [13 empty] | VV | 2 | 2 | True | 1 | ROZPOCET
4 | K | 342272225.XLA | Obezdívka závěsného WC | kus | 1 |  | 0 |  |  |  | snížená |  | 0 | 0.05898 | 0.05898 | 0 | 0 | 4 | K | 2 |  |  |  | ROZPOCET | 0 | 0 | 0 | 0 | 0 | 2 | 0 | 4 | -963242158
5 | K | 342272245.XLA | Příčka z tvárnic Ytong Klasik 150 na tenkovrstvou maltu tl 150 mm | m2 | 6.56 |  | 0 |  |  |  | snížená |  | 0 | 0.07573 | 0.49679 | 0 | 0 | 4 | K | 2 |  |  |  | ROZPOCET | 0 | 0 | 0 | 0 | 0 | 2 | 0 | 4 | -317158908
| VV |  | 2,2*2,6+0,7*1,2 |  | 6.56 | [13 empty] | VV | 2 | 2 | True | 1 | ROZPOCET
6 | K | 342291131 | Ukotvení příček k betonovým konstrukcím plochými kotvami | m | 16.6 |  | 0 | CS ÚRS 2022 01 |  |  | snížená |  | 0 | 0.0002 | 0.00332 | 0 | 0 | 4 | K | 2 |  |  |  | ROZPOCET | 0 | 0 | 0 | 0 | 0 | 2 | 0 | 4 | -1922508197
| VV |  | 2,6*4+2,2+2,0*2 |  | 16.6 | [13 empty] | VV | 2 | 2 | True | 1 | ROZPOCET
| D | 6 | Úpravy povrchů, podlahy a osazování výplní |  |  |  | 0 | [5 empty] | 0 |  | 1.678 |  | 0 | 1 | D | 1 |  |  |  | ROZPOCET | [6 empty] | 0
7 | K | 611131121 | Penetrační disperzní nátěr vnitřních stropů nanášený ručně-WC,sprcha | m2 | 3.54 |  | 0 | CS ÚRS 2022 01 |  |  | snížená |  | 0 | 0.00026 | 0.0009204 | 0 | 0 | 4 | K | 2 |  |  |  | ROZPOCET | 0 | 0 | 0 | 0 | 0 | 2 | 0 | 4 | -60266477
| VV |  | 2,57+0,97 |  | 3.54 | [13 empty] | VV | 2 | 2 | True | 1 | ROZPOCET
8 | K | 611321141 | Vápenocementová omítka štuková dvouvrstvá vnitřních stropů rovných nanášená ručně | m2 | 3.54 |  | 0 | CS ÚRS 2022 01 |  |  | snížená |  | 0 | 0.01838 | 0.065065 | 0 | 0 | 4 | K | 2 |  |  |  | ROZPOCET | 0 | 0 | 0 | 0 | 0 | 2 | 0 | 4 | -373558006
9 | K | 611325421 | Oprava vnitřní vápenocementové štukové omítky stropů v rozsahu plochy do 10 % | m2 | 20 |  | 0 | CS ÚRS 2022 01 |  |  | snížená |  | 0 | 0.0057 | 0.114 | 0 | 0 | 4 | K | 2 |  |  |  | ROZPOCET | 0 | 0 | 0 | 0 | 0 | 2 | 0 | 4 | -1550611683
| VV |  | "1,4"2,85+17,15 |  | 20 | [13 empty] | VV | 2 | 2 | True | 1 | ROZPOCET
10 | K | 612131121 | Penetrační disperzní nátěr vnitřních stěn nanášený ručně | m2 | 34.346 |  | 0 | CS ÚRS 2022 01 |  |  | snížená |  | 0 | 0.00026 | 0.00893 | 0 | 0 | 4 | K | 2 |  |  |  | ROZPOCET | 0 | 0 | 0 | 0 | 0 | 2 | 0 | 4 | -247475311
| VV |  | "1"2,35*2,6-0,7*2 |  | 4.71 | [13 empty] | VV | 2 | 2 | True | 0 | ROZPOCET
| VV |  | "2"(2,0+1,3)*2*2,6-0,6*2-0,7*2 |  | 14.56 | [13 empty] | VV | 2 | 2 | True | 0 | ROZPOCET
| VV |  | "3"(0,85+1,18)*2*2,6-0,6*2,0 |  | 9.356 | [13 empty] | VV | 2 | 2 | True | 0 | ROZPOCET
| VV |  | "4"2,2*2,6 |  | 5.72 | [13 empty] | VV | 2 | 2 | True | 0 | ROZPOCET
| VV |  | Součet |  | 34.346 | [13 empty] | VV | 2 | 4 | True | 1 | ROZPOCET
11 | K | 612135101 | Hrubá výplň rýh ve stěnách maltou jakékoli šířky rýhy | m2 | 1.84 |  | 0 | CS ÚRS 2022 01 |  |  | snížená |  | 0 | 0.04 | 0.0736 | 0 | 0 | 4 | K | 2 |  |  |  | ROZPOCET | 0 | 0 | 0 | 0 | 0 | 2 | 0 | 4 | -1858153318
| VV |  | (10+12)*0,07+(2*0,15) |  | 1.84 | [13 empty] | VV | 2 | 2 | True | 0 | ROZPOCET
| VV |  | Součet |  | 1.84 | [13 empty] | VV | 2 | 4 | True | 1 | ROZPOCET
12 | K | 612142001 | Potažení vnitřních stěn sklovláknitým pletivem vtlačeným do tenkovrstvé hmoty | m2 | 34.346 |  | 0 | CS ÚRS 2022 01 |  |  | snížená |  | 0 | 0.00438 | 0.15044 | 0 | 0 | 4 | K | 2 |  |  |  | ROZPOCET | 0 | 0 | 0 | 0 | 0 | 2 | 0 | 4 | 714970117
| VV |  | "1"2,35*2,6-0,7*2,0 |  | 4.71 | [13 empty] | VV | 2 | 2 | True | 0 | ROZPOCET
| VV |  | "2"(1,3+2,0)*2*2,6-0,6*2-0,7*2 |  | 14.56 | [13 empty] | VV | 2 | 2 | True | 0 | ROZPOCET
| VV |  | "3"(0,85+1,18)*2*2,6-0,6*2,0 |  | 9.356 | [13 empty] | VV | 2 | 2 | True | 0 | ROZPOCET
| VV |  | "4"2,2*2,6 |  | 5.72 | [13 empty] | VV | 2 | 2 | True | 0 | ROZPOCET
| VV |  | Součet |  | 34.346 | [13 empty] | VV | 2 | 4 | True | 1 | ROZPOCET
13 | K | 612321131 | Potažení vnitřních stěn vápenocementovým štukem tloušťky do 3 mm | m2 | 21.576 |  | 0 | CS ÚRS 2022 01 |  |  | snížená |  | 0 | 0.003 | 0.064728 | 0 | 0 | 4 | K | 2 |  |  |  | ROZPOCET | 0 | 0 | 0 | 0 | 0 | 2 | 0 | 4 | 1914797832
| VV |  | "1"2,35*2,6-0,7*2+1,2*2,6*3-0,8*2,0*3 |  | 9.27 | [13 empty] | VV | 2 | 2 | True | 0 | ROZPOCET
| VV |  | "2"(1,3+2,0)*2*0,7 |  | 4.62 | [13 empty] | VV | 2 | 2 | True | 0 | ROZPOCET
| VV |  | "3"(0,85+1,18)*2*0,6 |  | 2.436 | [13 empty] | VV | 2 | 2 | True | 0 | ROZPOCET
| VV |  | "4"(2,2+0,3)*2,1 |  | 5.25 | [13 empty] | VV | 2 | 2 | True | 0 | ROZPOCET
| VV |  | Součet |  | 21.576 | [13 empty] | VV | 2 | 4 | True | 1 | ROZPOCET
14 | K | 612325422 | Oprava vnitřní vápenocementové štukové omítky stěn v rozsahu plochy přes 10 do 30 % | m2 | 38.543 |  | 0 | CS ÚRS 2022 01 |  |  | snížená |  | 0 | 0.017 | 0.65523 | 0 | 0 | 4 | K | 2 |  |  |  | ROZPOCET | 0 | 0 | 0 | 0 | 0 | 2 | 0 | 4 | 124915939
| VV |  | "1"2,35*2,6 |  | 6.11 | [13 empty] | VV | 2 | 2 | True | 0 | ROZPOCET
| VV |  | "2,3"0 |  | 0 | [13 empty] | VV | 2 | 2 | True | 0 | ROZPOCET
| VV |  | "4"(3,46+4,7+5,1)*2,6-2,13*1,58+(2,13+1,58*2)*0,25 |  | 32.433 | [13 empty] | VV | 2 | 2 | True | 0 | ROZPOCET
| VV |  | Součet |  | 38.543 | [13 empty] | VV | 2 | 4 | True | 1 | ROZPOCET
15 | K | 619991011 | Obalení konstrukcí a prvků fólií přilepenou lepící páskou | m2 | 3.44 |  | 0 | CS ÚRS 2022 01 |  |  | snížená |  | 0 | 0 | 0 | 0 | 0 | 4 | K | 2 |  |  |  | ROZPOCET | 0 | 0 | 0 | 0 | 0 | 2 | 0 | 4 | -1994662491
| VV |  | 2,15*1,6 |  | 3.44 | [13 empty] | VV | 2 | 2 | True | 0 | ROZPOCET
| VV |  | Součet |  | 3.44 | [13 empty] | VV | 2 | 4 | True | 1 | ROZPOCET
16 | K | 632450134 | Vyrovnávací cementový potěr spádový do sprchového koutu tl prům. 50 mm ze suchých směsí provedený v ploše | m2 | 1 |  | 0 | CS ÚRS 2022 01 |  |  | snížená |  | 0 | 0.105 | 0.105 | 0 | 0 | 4 | K | 2 |  |  |  | ROZPOCET | 0 | 0 | 0 | 0 | 0 | 2 | 0 | 4 | -1281648084
17 | K | 632451034 | Vyrovnávací potěr tl přes 40 do 50 mm z MC 15 provedený v ploše po dem.bytového jádra | m2 | 3.45 |  | 0 | CS ÚRS 2022 01 |  |  | snížená |  | 0 | 0.1231 | 0.42469 | 0 | 0 | 4 | K | 2 |  |  |  | ROZPOCET | 0 | 0 | 0 | 0 | 0 | 2 | 0 | 4 | -1492901755
| VV |  | 2,45+1,0 |  | 3.45 | [13 empty] | VV | 2 | 2 | True | 1 | ROZPOCET
18 | K | 642942611 | Osazování zárubní nebo rámů dveřních kovových do 2,5 m2 na montážní pěnu | kus | 1 |  | 0 | CS ÚRS 2022 01 |  |  | snížená |  | 0 | 0.00048 | 0.00048 | 0 | 0 | 4 | K | 2 |  |  |  | ROZPOCET | 0 | 0 | 0 | 0 | 0 | 2 | 0 | 4 | -1347768031
19 | M | 55331482 | zárubeň jednokřídlá ocelová pro zdění tl stěny 75-100mm rozměru 800/1970mm | kus | 1 |  | 0 | CS ÚRS 2022 01 |  |  | snížená |  | 0 | 0.01249 | 0.01249 | 0 | 0 | 8 | M | 2 |  |  |  | ROZPOCET | 0 | 0 | 0 | 0 | 0 | 2 | 0 | 4 | -491260284
20 | K | 642-pc 1 | Oprava zdi u vyměněné zárubně | sada | 1 |  | 0 |  |  |  | snížená |  | 0 | 0.00048 | 0.00048 | 0 | 0 | 4 | K | 2 |  |  |  | ROZPOCET | 0 | 0 | 0 | 0 | 0 | 2 | 0 | 4 | 1146124240
21 | K | 642-pc 2 | Vyčištění balkonu | hod | 4 |  | 0 |  |  |  | snížená |  | 0 | 0.00048 | 0.00192 | 0 | 0 | 4 | K | 2 |  |  |  | ROZPOCET | 0 | 0 | 0 | 0 | 0 | 2 | 0 | 4 | -590274751
22 | K | 642-pc 3 | Úprava násypu pod OSB deskami | m2 | 20 |  | 0 |  |  |  | snížená |  | 0 | 0 | 0 | 0 | 0 | 4 | K | 2 |  |  |  | ROZPOCET | 0 | 0 | 0 | 0 | 0 | 2 | 0 | 4 | -648124506
| D | 9 | Ostatní konstrukce a práce, bourání |  |  |  | 0 | [5 empty] | 0 |  | 0.001052 |  | 2.0467 | 1 | D | 1 |  |  |  | ROZPOCET | [6 empty] | 0
23 | K | 952901111 | Vyčištění budov bytové a občanské výstavby při výšce podlaží do 4 m | m2 | 23.6 |  | 0 | CS ÚRS 2022 01 |  |  | snížená |  | 0 | 4e-05 | 0.000944 | 0 | 0 | 4 | K | 2 |  |  |  | ROZPOCET | 0 | 0 | 0 | 0 | 0 | 2 | 0 | 4 | -447521495
| VV |  | 2,85+2,6+1+17,15 |  | 23.6 | [13 empty] | VV | 2 | 2 | True | 1 | ROZPOCET
24 | K | 952-pc 1 | Odvoz a likvidace, háčků a šrouby,světel,kuchyňské linky,digestoře,vařiče,garnyží,vestavěné skříně,bytového jádra,židle | sada | 1 |  | 0 |  |  |  | snížená |  | 0 | 0 | 0 | 0.99501 | 0.99501 | 4 | K | 2 |  |  |  | ROZPOCET | 0 | 0 | 0 | 0 | 0 | 2 | 0 | 4 | 1310004028
25 | K | 968072455 | Vybourání kovových dveřních zárubní pl do 2 m2 | m2 | 3 |  | 0 | CS ÚRS 2022 01 |  |  | snížená |  | 0 | 0 | 0 | 0.076 | 0.228 | 4 | K | 2 |  |  |  | ROZPOCET | 0 | 0 | 0 | 0 | 0 | 2 | 0 | 4 | -701861721
26 | K | 971042431 | Rozšíření otvoru v betonových příčkách (původně byly dveře š.70 a nyní budou 80cm) pl do 0,25 m2 tl do 150 mm | kus | 1 |  | 0 | CS ÚRS 2022 01 |  |  | snížená |  | 0 | 0 | 0 | 0.082 | 0.082 | 4 | K | 2 |  |  |  | ROZPOCET | 0 | 0 | 0 | 0 | 0 | 2 | 0 | 4 | 1619940444
27 | K | 973031616 | Vysekání kapes ve zdivu cihelném na MV nebo MVC pro špalíky a krabice do 100x100x50 mm | kus | 25 |  | 0 | CS ÚRS 2022 01 |  |  | snížená |  | 0 | 0 | 0 | 0.001 | 0.025 | 4 | K | 2 |  |  |  | ROZPOCET | 0 | 0 | 0 | 0 | 0 | 2 | 0 | 4 | 1451079451
28 | K | 974031121 | Vysekání rýh ve zdivu cihelném hl do 30 mm š do 30 mm | m | 10 |  | 0 | CS ÚRS 2022 01 |  |  | snížená |  | 0 | 0 | 0 | 0.002 | 0.02 | 4 | K | 2 |  |  |  | ROZPOCET | 0 | 0 | 0 | 0 | 0 | 2 | 0 | 4 | -1049081343
29 | K | 974031132 | Vysekání rýh ve zdivu cihelném hl do 50 mm š do 70 mm | m | 12 |  | 0 | CS ÚRS 2022 01 |  |  | snížená |  | 0 | 0 | 0 | 0.006 | 0.072 | 4 | K | 2 |  |  |  | ROZPOCET | 0 | 0 | 0 | 0 | 0 | 2 | 0 | 4 | -721183912
30 | K | 974031164 | Vysekání rýh ve zdivu cihelném hl do 150 mm š do 150 mm | m | 2 |  | 0 | CS ÚRS 2022 01 |  |  | snížená |  | 0 | 0 | 0 | 0.04 | 0.08 | 4 | K | 2 |  |  |  | ROZPOCET | 0 | 0 | 0 | 0 | 0 | 2 | 0 | 4 | -840830821
31 | K | 977131119 | Vrty příklepovými vrtáky D přes 28 do 32 mm do cihelného zdiva nebo prostého betonu | m | 1.2 |  | 0 | CS ÚRS 2022 01 |  |  | snížená |  | 0 | 9e-05 | 0.000108 | 0.003 | 0.0036 | 4 | K | 2 |  |  |  | ROZPOCET | 0 | 0 | 0 | 0 | 0 | 2 | 0 | 4 | -1086242037
32 | K | 978011121 | Otlučení (osekání) vnitřní vápenné nebo vápenocementové omítky stropů v rozsahu přes 5 do 10 % | m2 | 20 |  | 0 | CS ÚRS 2022 01 |  |  | snížená |  | 0 | 0 | 0 | 0.004 | 0.08 | 4 | K | 2 |  |  |  | ROZPOCET | 0 | 0 | 0 | 0 | 0 | 2 | 0 | 4 | -395306058
| VV |  | "1,4"2,85+17,15 |  | 20 | [13 empty] | VV | 2 | 2 | True | 1 | ROZPOCET
33 | K | 978013141 | Otlučení (osekání) vnitřní vápenné nebo vápenocementové omítky stěn v rozsahu přes 10 do 30 % | m2 | 38.543 |  | 0 | CS ÚRS 2022 01 |  |  | snížená |  | 0 | 0 | 0 | 0.009 | 0.34689 | 4 | K | 2 |  |  |  | ROZPOCET | 0 | 0 | 0 | 0 | 0 | 2 | 0 | 4 | 984605340
| VV |  | "1"2,35*2,6 |  | 6.11 | [13 empty] | VV | 2 | 2 | True | 0 | ROZPOCET
| VV |  | "2,3"0 |  | 0 | [13 empty] | VV | 2 | 2 | True | 0 | ROZPOCET
| VV |  | "4"(3,46+4,7+5,1)*2,6-2,13*1,58+(2,13+1,58*2)*0,25 |  | 32.433 | [13 empty] | VV | 2 | 2 | True | 0 | ROZPOCET
| VV |  | Součet |  | 38.543 | [13 empty] | VV | 2 | 4 | True | 1 | ROZPOCET
34 | K | 978059541 | Odsekání a odebrání obkladů stěn z vnitřních obkládaček plochy přes 1 m2 | m2 | 1.68 |  | 0 | CS ÚRS 2022 01 |  |  | snížená |  | 0 | 0 | 0 | 0.068 | 0.11424 | 4 | K | 2 |  |  |  | ROZPOCET | 0 | 0 | 0 | 0 | 0 | 2 | 0 | 4 | 145692905
| VV |  | (2,2+0,6)*0,6 |  | 1.68 | [13 empty] | VV | 2 | 2 | True | 1 | ROZPOCET
| D | 997 | Přesun sutě |  |  |  | 0 | [5 empty] | 0 |  | 0 |  | 0 | 1 | D | 1 |  |  |  | ROZPOCET | [6 empty] | 0
35 | K | 997013213 | Vnitrostaveništní doprava suti a vybouraných hmot pro budovy v přes 9 do 12 m ručně | t | 2.64 |  | 0 | CS ÚRS 2022 01 |  |  | snížená |  | 0 | 0 | 0 | 0 | 0 | 4 | K | 2 |  |  |  | ROZPOCET | 0 | 0 | 0 | 0 | 0 | 2 | 0 | 4 | -992658544
36 | K | 997013501 | Odvoz suti a vybouraných hmot na skládku nebo meziskládku do 1 km se složením | t | 2.64 |  | 0 | CS ÚRS 2022 01 |  |  | snížená |  | 0 | 0 | 0 | 0 | 0 | 4 | K | 2 |  |  |  | ROZPOCET | 0 | 0 | 0 | 0 | 0 | 2 | 0 | 4 | -596783314
37 | K | 997013509 | Příplatek k odvozu suti a vybouraných hmot na skládku ZKD 1 km přes 1 km | t | 36.96 |  | 0 | CS ÚRS 2022 01 |  |  | snížená |  | 0 | 0 | 0 | 0 | 0 | 4 | K | 2 |  |  |  | ROZPOCET | 0 | 0 | 0 | 0 | 0 | 2 | 0 | 4 | 568056718
| VV |  | 2,64*14 'Přepočtené koeficientem množství |  | 36.96 | [13 empty] | VV | 2 | 2 | False | 1 | ROZPOCET
38 | K | 997013601 | Poplatek za uložení na skládce (skládkovné) stavebního odpadu | t | 2.64 |  | 0 | CS ÚRS 2022 01 |  |  | snížená |  | 0 | 0 | 0 | 0 | 0 | 4 | K | 2 |  |  |  | ROZPOCET | 0 | 0 | 0 | 0 | 0 | 2 | 0 | 4 | -1365304664
| D | 998 | Přesun hmot |  |  |  | 0 | [5 empty] | 0 |  | 0 |  | 0 | 1 | D | 1 |  |  |  | ROZPOCET | [6 empty] | 0
39 | K | 998018002 | Přesun hmot ruční pro budovy v přes 6 do 12 m | t | 2.664 |  | 0 | CS ÚRS 2022 01 |  |  | snížená |  | 0 | 0 | 0 | 0 | 0 | 4 | K | 2 |  |  |  | ROZPOCET | 0 | 0 | 0 | 0 | 0 | 2 | 0 | 4 | 1463345819
| D | PSV | Práce a dodávky PSV |  |  |  | 0 | [5 empty] | 0 |  | 1.5134 |  | 0.59351 | 2 | D | 0 |  |  |  | ROZPOCET | [6 empty] | 0
| D | 721 | Zdravotechnika - vnitřní kanalizace |  |  |  | 0 | [5 empty] | 0 |  | 0.00826 |  | 0.01236 | 2 | D | 1 |  |  |  | ROZPOCET | [6 empty] | 0
40 | K | 721171803 | Demontáž potrubí z PVC D do 75 | m | 4 |  | 0 | CS ÚRS 2022 01 |  |  | snížená |  | 0 | 0 | 0 | 0.0021 | 0.0084 | 16 | K | 2 |  |  |  | ROZPOCET | 0 | 0 | 0 | 0 | 0 | 2 | 0 | 16 | -815953128
41 | K | 721171808 | Demontáž potrubí z PVC D přes 75 do 114 | m | 2 |  | 0 | CS ÚRS 2022 01 |  |  | snížená |  | 0 | 0 | 0 | 0.00198 | 0.00396 | 16 | K | 2 |  |  |  | ROZPOCET | 0 | 0 | 0 | 0 | 0 | 2 | 0 | 16 | -172977563
42 | K | 721174042 | Potrubí kanalizační z PP připojovací DN 40 | m | 3 |  | 0 | CS ÚRS 2022 01 |  |  | snížená |  | 0 | 0.00041 | 0.00123 | 0 | 0 | 16 | K | 2 |  |  |  | ROZPOCET | 0 | 0 | 0 | 0 | 0 | 2 | 0 | 16 | -961447568
43 | K | 721174043 | Potrubí kanalizační z PP připojovací DN 50 | m | 3 |  | 0 | CS ÚRS 2022 01 |  |  | snížená |  | 0 | 0.00048 | 0.00144 | 0 | 0 | 16 | K | 2 |  |  |  | ROZPOCET | 0 | 0 | 0 | 0 | 0 | 2 | 0 | 16 | -1724101077
44 | K | 721174045 | Potrubí kanalizační z PP připojovací DN 110 | m | 2 |  | 0 | CS ÚRS 2022 01 |  |  | snížená |  | 0 | 0.00224 | 0.00448 | 0 | 0 | 16 | K | 2 |  |  |  | ROZPOCET | 0 | 0 | 0 | 0 | 0 | 2 | 0 | 16 | 232731679
45 | K | 721194104 | Vyvedení a upevnění odpadních výpustek DN 40 | kus | 2 |  | 0 | CS ÚRS 2022 01 |  |  | snížená |  | 0 | 0 | 0 | 0 | 0 | 16 | K | 2 |  |  |  | ROZPOCET | 0 | 0 | 0 | 0 | 0 | 2 | 0 | 16 | -774432657
| VV |  | "umyvadlo"1 |  | 1 | [13 empty] | VV | 2 | 2 | True | 0 | ROZPOCET
| VV |  | "dřez"1 |  | 1 | [13 empty] | VV | 2 | 2 | True | 0 | ROZPOCET
| VV |  | Součet |  | 2 | [13 empty] | VV | 2 | 4 | True | 1 | ROZPOCET
46 | K | 721194105 | Vyvedení a upevnění odpadních výpustek DN 50 | kus | 1 |  | 0 | CS ÚRS 2022 01 |  |  | snížená |  | 0 | 0 | 0 | 0 | 0 | 16 | K | 2 |  |  |  | ROZPOCET | 0 | 0 | 0 | 0 | 0 | 2 | 0 | 16 | 1338069240
| VV |  | "sprcha"1 |  | 1 | [13 empty] | VV | 2 | 2 | True | 0 | ROZPOCET
| VV |  | Součet |  | 1 | [13 empty] | VV | 2 | 4 | True | 1 | ROZPOCET
47 | K | 721194109 | Vyvedení a upevnění odpadních výpustek DN 110 | kus | 1 |  | 0 | CS ÚRS 2022 01 |  |  | snížená |  | 0 | 0 | 0 | 0 | 0 | 16 | K | 2 |  |  |  | ROZPOCET | 0 | 0 | 0 | 0 | 0 | 2 | 0 | 16 | 753026002
| VV |  | "klozet"1 |  | 1 | [13 empty] | VV | 2 | 2 | True | 0 | ROZPOCET
| VV |  | Součet |  | 1 | [13 empty] | VV | 2 | 4 | True | 1 | ROZPOCET
48 | K | 721211401 | Vpusť podlahová s vodorovným odtokem DN 40/50 | kus | 1 |  | 0 | CS ÚRS 2022 01 |  |  | snížená |  | 0 | 0.00077 | 0.00077 | 0 | 0 | 16 | K | 2 |  |  |  | ROZPOCET | 0 | 0 | 0 | 0 | 0 | 2 | 0 | 16 | 1109983050
49 | K | 721226511 | Zápachová uzávěrka podomítková pro pračku a myčku DN 40 | kus | 1 |  | 0 | CS ÚRS 2022 01 |  |  | snížená |  | 0 | 0.00034 | 0.00034 | 0 | 0 | 16 | K | 2 |  |  |  | ROZPOCET | 0 | 0 | 0 | 0 | 0 | 2 | 0 | 16 | 90691217
50 | K | 721290111 | Zkouška těsnosti potrubí kanalizace vodou DN do 125 | m | 8 |  | 0 | CS ÚRS 2022 01 |  |  | snížená |  | 0 | 0 | 0 | 0 | 0 | 16 | K | 2 |  |  |  | ROZPOCET | 0 | 0 | 0 | 0 | 0 | 2 | 0 | 16 | -65761008
51 | K | 721290822 | Přemístění vnitrostaveništní demontovaných hmot vnitřní kanalizace v objektech v přes 6 do 12 m | t | 0.012 |  | 0 | CS ÚRS 2022 01 |  |  | snížená |  | 0 | 0 | 0 | 0 | 0 | 16 | K | 2 |  |  |  | ROZPOCET | 0 | 0 | 0 | 0 | 0 | 2 | 0 | 16 | 1625304608
52 | K | 998721202 | Přesun hmot procentní pro vnitřní kanalizace v objektech v přes 6 do 12 m | % |  |  | 0 | CS ÚRS 2022 01 |  |  | snížená |  | 0 | 0 | 0 | 0 | 0 | 16 | K | 2 |  |  |  | ROZPOCET | 0 | 0 | 0 | 0 | 0 | 2 | 0 | 16 | 1709240058
| D | 722 | Zdravotechnika - vnitřní vodovod |  |  |  | 0 | [5 empty] | 0 |  | 0.02759 |  | 0 | 2 | D | 1 |  |  |  | ROZPOCET | [6 empty] | 0
53 | K | 722174002 | Potrubí vodovodní plastové PPR svar polyfúze PN 16 D 20x2,8 mm | m | 12 |  | 0 | CS ÚRS 2022 01 |  |  | snížená |  | 0 | 0.00084 | 0.01008 | 0 | 0 | 16 | K | 2 |  |  |  | ROZPOCET | 0 | 0 | 0 | 0 | 0 | 2 | 0 | 16 | -1671861278
54 | K | 722174003 | Potrubí vodovodní plastové PPR svar polyfúze PN 16 D 25x3,5 mm | m | 8 |  | 0 | CS ÚRS 2022 01 |  |  | snížená |  | 0 | 0.00116 | 0.00928 | 0 | 0 | 16 | K | 2 |  |  |  | ROZPOCET | 0 | 0 | 0 | 0 | 0 | 2 | 0 | 16 | 76740295
55 | K | 722181221 | Ochrana vodovodního potrubí přilepenými termoizolačními trubicemi z PE tl přes 6 do 9 mm DN do 22 mm | m | 12 |  | 0 | CS ÚRS 2022 01 |  |  | snížená |  | 0 | 5e-05 | 0.0006 | 0 | 0 | 16 | K | 2 |  |  |  | ROZPOCET | 0 | 0 | 0 | 0 | 0 | 2 | 0 | 16 | -1065724337
56 | K | 722181222 | Ochrana vodovodního potrubí přilepenými termoizolačními trubicemi z PE tl přes 6 do 9 mm DN přes 22 do 45 mm | m | 8 |  | 0 | CS ÚRS 2022 01 |  |  | snížená |  | 0 | 7e-05 | 0.00056 | 0 | 0 | 16 | K | 2 |  |  |  | ROZPOCET | 0 | 0 | 0 | 0 | 0 | 2 | 0 | 16 | -1137561222
57 | K | 722190401 | Vyvedení a upevnění výpustku DN do 25 | kus | 8 |  | 0 | CS ÚRS 2022 01 |  |  | snížená |  | 0 | 0 | 0 | 0 | 0 | 16 | K | 2 |  |  |  | ROZPOCET | 0 | 0 | 0 | 0 | 0 | 2 | 0 | 16 | 1741989723
| VV |  | "umyvadlo"2 |  | 2 | [13 empty] | VV | 2 | 2 | True | 0 | ROZPOCET
| VV |  | "dřez"2 |  | 2 | [13 empty] | VV | 2 | 2 | True | 0 | ROZPOCET
| VV |  | "klozet"1 |  | 1 | [13 empty] | VV | 2 | 2 | True | 0 | ROZPOCET
| VV |  | "pračka"1 |  | 1 | [13 empty] | VV | 2 | 2 | True | 0 | ROZPOCET
| VV |  | "sprcha"2 |  | 2 | [13 empty] | VV | 2 | 2 | True | 0 | ROZPOCET
| VV |  | Součet |  | 8 | [13 empty] | VV | 2 | 4 | True | 1 | ROZPOCET
58 | K | 7221-pc2 | Kontrola funkčnosti uzávěru teplé a stadené vody-případná výměna | sada | 1 |  | 0 |  |  |  | snížená |  | 0 | 0.00157 | 0.00157 | 0 | 0 | 16 | K | 2 |  |  |  | ROZPOCET | 0 | 0 | 0 | 0 | 0 | 2 | 0 | 16 | -1178990925
59 | K | 722232046 | Kohout kulový přímý G 5/4" PN 42 do 185°C vnitřní závit | kus | 1 |  | 0 | CS ÚRS 2022 01 |  |  | snížená |  | 0 | 0.0007 | 0.0007 | 0 | 0 | 16 | K | 2 |  |  |  | ROZPOCET | 0 | 0 | 0 | 0 | 0 | 2 | 0 | 16 | 1825525704
60 | K | 722232064 | Kohout kulový přímý G 5/4" PN 42 do 185°C vnitřní závit s vypouštěním | kus | 1 |  | 0 | CS ÚRS 2022 01 |  |  | snížená |  | 0 | 0.0008 | 0.0008 | 0 | 0 | 16 | K | 2 |  |  |  | ROZPOCET | 0 | 0 | 0 | 0 | 0 | 2 | 0 | 16 | 1782886354
61 | K | 722290226 | Zkouška těsnosti vodovodního potrubí závitového DN do 50 | m | 20 |  | 0 | CS ÚRS 2022 01 |  |  | snížená |  | 0 | 0.00019 | 0.0038 | 0 | 0 | 16 | K | 2 |  |  |  | ROZPOCET | 0 | 0 | 0 | 0 | 0 | 2 | 0 | 16 | 1607236132
62 | K | 722290234 | Proplach a dezinfekce vodovodního potrubí DN do 80 | m | 20 |  | 0 | CS ÚRS 2022 01 |  |  | snížená |  | 0 | 1e-05 | 0.0002 | 0 | 0 | 16 | K | 2 |  |  |  | ROZPOCET | 0 | 0 | 0 | 0 | 0 | 2 | 0 | 16 | -262051053
63 | K | 998722202 | Přesun hmot procentní pro vnitřní vodovod v objektech v přes 6 do 12 m | % |  |  | 0 | CS ÚRS 2022 01 |  |  | snížená |  | 0 | 0 | 0 | 0 | 0 | 16 | K | 2 |  |  |  | ROZPOCET | 0 | 0 | 0 | 0 | 0 | 2 | 0 | 16 | -40144781
| D | 725 | Zdravotechnika - zařizovací předměty |  |  |  | 0 | [5 empty] | 0 |  | 0.10561 |  | 0.09124 | 2 | D | 1 |  |  |  | ROZPOCET | [6 empty] | 0
64 | M | 5411-pc 1 | D+m el.sporák (elektrický sporák s elektrickou troubou v barvě bílé, varná deska se 4-mi varnými zónami), specifikace v PD | kus | 1 |  | 0 |  |  |  | snížená |  | 0 | 0.036 | 0.036 | 0 | 0 | 32 | M | 2 |  |  |  | ROZPOCET | 0 | 0 | 0 | 0 | 0 | 2 | 0 | 16 | 59377639
65 | K | 725110814 | Demontáž klozetu Kombi | soubor | 1 |  | 0 | CS ÚRS 2022 01 |  |  | snížená |  | 0 | 0 | 0 | 0.0342 | 0.0342 | 16 | K | 2 |  |  |  | ROZPOCET | 0 | 0 | 0 | 0 | 0 | 2 | 0 | 16 | -1040300840
66 | K | 725112022 | Klozet keramický závěsný na nosné stěny s hlubokým splachováním odpad vodorovný | soubor | 1 |  | 0 | CS ÚRS 2022 01 |  |  | snížená |  | 0 | 0.01697 | 0.01697 | 0 | 0 | 16 | K | 2 |  |  |  | ROZPOCET | 0 | 0 | 0 | 0 | 0 | 2 | 0 | 16 | 534468175
67 | K | 725210821 | Demontáž umyvadel bez výtokových armatur | soubor | 1 |  | 0 | CS ÚRS 2022 01 |  |  | snížená |  | 0 | 0 | 0 | 0.01946 | 0.01946 | 16 | K | 2 |  |  |  | ROZPOCET | 0 | 0 | 0 | 0 | 0 | 2 | 0 | 16 | -764960375
68 | K | 725211616 | Umyvadlo keramické bílé šířky 550 mm s krytem na sifon připevněné na stěnu šrouby | soubor | 1 |  | 0 | CS ÚRS 2022 01 |  |  | snížená |  | 0 | 0.02073 | 0.02073 | 0 | 0 | 16 | K | 2 |  |  |  | ROZPOCET | 0 | 0 | 0 | 0 | 0 | 2 | 0 | 16 | 1486805673
69 | K | 725220841 | Demontáž van ocelová rohová | soubor | 1 |  | 0 | CS ÚRS 2022 01 |  |  | snížená |  | 0 | 0 | 0 | 0.0329 | 0.0329 | 16 | K | 2 |  |  |  | ROZPOCET | 0 | 0 | 0 | 0 | 0 | 2 | 0 | 16 | 170578678
70 | K | 725244313 | Zástěna sprchová rámová se skleněnou výplní tl. 4 a 5 mm dveře posuvné jednodílné š.600mm do niky na vaničku šířky 1200 mm | soubor | 1 |  | 0 | CS ÚRS 2022 01 |  |  | snížená |  | 0 | 0.02643 | 0.02643 | 0 | 0 | 16 | K | 2 |  |  |  | ROZPOCET | 0 | 0 | 0 | 0 | 0 | 2 | 0 | 16 | 468747956
71 | K | 725820801 | Demontáž baterie nástěnné do G 3 / 4 | soubor | 3 |  | 0 | CS ÚRS 2022 01 |  |  | snížená |  | 0 | 0 | 0 | 0.00156 | 0.00468 | 16 | K | 2 |  |  |  | ROZPOCET | 0 | 0 | 0 | 0 | 0 | 2 | 0 | 16 | -1349974005
72 | K | 725821325 | Baterie dřezová stojánková páková s otáčivým kulatým ústím a délkou ramínka 220 mm | soubor | 1 |  | 0 | CS ÚRS 2022 01 |  |  | snížená |  | 0 | 0.0018 | 0.0018 | 0 | 0 | 16 | K | 2 |  |  |  | ROZPOCET | 0 | 0 | 0 | 0 | 0 | 2 | 0 | 16 | 1797634058
73 | K | 725822613 | Baterie umyvadlová stojánková páková s výpustí | soubor | 1 |  | 0 | CS ÚRS 2022 01 |  |  | snížená |  | 0 | 0.00184 | 0.00184 | 0 | 0 | 16 | K | 2 |  |  |  | ROZPOCET | 0 | 0 | 0 | 0 | 0 | 2 | 0 | 16 | 891928071
74 | K | 725841332 | Baterie sprchová s přepínačem a pohyblivým držákem | soubor | 1 |  | 0 | CS ÚRS 2022 01 |  |  | snížená |  | 0 | 0.00184 | 0.00184 | 0 | 0 | 16 | K | 2 |  |  |  | ROZPOCET | 0 | 0 | 0 | 0 | 0 | 2 | 0 | 16 | 1474490707
75 | K | 998725202 | Přesun hmot procentní pro zařizovací předměty v objektech v přes 6 do 12 m | % |  |  | 0 | CS ÚRS 2022 01 |  |  | snížená |  | 0 | 0 | 0 | 0 | 0 | 16 | K | 2 |  |  |  | ROZPOCET | 0 | 0 | 0 | 0 | 0 | 2 | 0 | 16 | 276922189
| D | 726 | Zdravotechnika - předstěnové instalace |  |  |  | 0 | [5 empty] | 0 |  | 0.0097 |  | 0 | 2 | D | 1 |  |  |  | ROZPOCET | [6 empty] | 0
76 | K | 726111031 | Předstěnový modul pro závěsný klozet s ovládáním zepředu v 1080 mm | soubor | 1 |  | 0 | CS ÚRS 2022 01 |  |  | snížená |  | 0 | 0.0092 | 0.0092 | 0 | 0 | 16 | K | 2 |  |  |  | ROZPOCET | 0 | 0 | 0 | 0 | 0 | 2 | 0 | 16 | -1663248198
77 | K | 726191002 | Souprava pro předstěnovou montáž | soubor | 1 |  | 0 | CS ÚRS 2022 01 |  |  | snížená |  | 0 | 0.0005 | 0.0005 | 0 | 0 | 16 | K | 2 |  |  |  | ROZPOCET | 0 | 0 | 0 | 0 | 0 | 2 | 0 | 16 | 87852142
78 | K | 998726212 | Přesun hmot procentní pro instalační prefabrikáty v objektech v přes 6 do 12 m | % |  |  | 0 | CS ÚRS 2022 01 |  |  | snížená |  | 0 | 0 | 0 | 0 | 0 | 16 | K | 2 |  |  |  | ROZPOCET | 0 | 0 | 0 | 0 | 0 | 2 | 0 | 16 | 1670031169
| D | 734 | Ústřední vytápění - armatury |  |  |  | 0 | [5 empty] | 0 |  | 0.00027 |  | 0 | 2 | D | 1 |  |  |  | ROZPOCET | [6 empty] | 0
79 | K | 734-pc 2 | Kontrola termohlavic, případná výměna | soubor | 1 |  | 0 |  |  |  | snížená |  | 0 | 0.00027 | 0.00027 | 0 | 0 | 16 | K | 2 |  |  |  | ROZPOCET | 0 | 0 | 0 | 0 | 0 | 2 | 0 | 16 | -1381206824
80 | K | 998734202 | Přesun hmot procentní pro armatury v objektech v přes 6 do 12 m | % |  |  | 0 | CS ÚRS 2022 01 |  |  | snížená |  | 0 | 0 | 0 | 0 | 0 | 16 | K | 2 |  |  |  | ROZPOCET | 0 | 0 | 0 | 0 | 0 | 2 | 0 | 16 | -2132918149
| D | 735 | Ústřední vytápění - otopná tělesa |  |  |  | 0 | [5 empty] | 0 |  | 0.02518 |  | 0.0135 | 2 | D | 1 |  |  |  | ROZPOCET | [6 empty] | 0
81 | K | 735161811 | Demontáž otopného tělesa trubkového do 1500 mm | kus | 1 |  | 0 | CS ÚRS 2022 01 |  |  | snížená |  | 0 | 8e-05 | 8e-05 | 0.0135 | 0.0135 | 16 | K | 2 |  |  |  | ROZPOCET | 0 | 0 | 0 | 0 | 0 | 2 | 0 | 16 | 44332661
82 | K | 735164261 | Otopné těleso trubkové elektrické přímotopné výška/délka 1500/595 mm | kus | 1 |  | 0 | CS ÚRS 2022 01 |  |  | snížená |  | 0 | 0.0251 | 0.0251 | 0 | 0 | 16 | K | 2 |  |  |  | ROZPOCET | 0 | 0 | 0 | 0 | 0 | 2 | 0 | 16 | 509745052
83 | K | 998735202 | Přesun hmot procentní pro otopná tělesa v objektech v přes 6 do 12 m | % |  |  | 0 | CS ÚRS 2022 01 |  |  | snížená |  | 0 | 0 | 0 | 0 | 0 | 16 | K | 2 |  |  |  | ROZPOCET | 0 | 0 | 0 | 0 | 0 | 2 | 0 | 16 | 1486717439
| D | 741 | Elektroinstalace - silnoproud |  |  |  | 0 | [5 empty] | 0 |  | 0.044075 |  | 0.052772 | 2 | D | 1 |  |  |  | ROZPOCET | [6 empty] | 0
84 | K | 741110001 | Montáž trubka plastová tuhá D přes 16 do 23 mm uložená pevně | m | 10 |  | 0 | CS ÚRS 2022 01 |  |  | snížená |  | 0 | 0 | 0 | 0 | 0 | 16 | K | 2 |  |  |  | ROZPOCET | 0 | 0 | 0 | 0 | 0 | 2 | 0 | 16 | 1647881245
85 | M | 34571092 | trubka elektroinstalační tuhá z PVC D 17,4/20 mm, délka 3m | m | 10.5 |  | 0 | CS ÚRS 2022 01 |  |  | snížená |  | 0 | 0.00019 | 0.001995 | 0 | 0 | 32 | M | 2 |  |  |  | ROZPOCET | 0 | 0 | 0 | 0 | 0 | 2 | 0 | 16 | 794399533
| VV |  | 10*1,05 'Přepočtené koeficientem množství |  | 10.5 | [13 empty] | VV | 2 | 2 | False | 1 | ROZPOCET
86 | K | 741110002 | Montáž trubka plastová tuhá D přes 23 do 35 mm uložená pevně | m | 5 |  | 0 | CS ÚRS 2022 01 |  |  | snížená |  | 0 | 0 | 0 | 0 | 0 | 16 | K | 2 |  |  |  | ROZPOCET | 0 | 0 | 0 | 0 | 0 | 2 | 0 | 16 | 1230570591
87 | M | 34571094 | trubka elektroinstalační tuhá z PVC D 28,6/32 mm, délka 3m | m | 5.25 |  | 0 | CS ÚRS 2022 01 |  |  | snížená |  | 0 | 0.00018 | 0.000945 | 0 | 0 | 32 | M | 2 |  |  |  | ROZPOCET | 0 | 0 | 0 | 0 | 0 | 2 | 0 | 16 | -1692606173
| VV |  | 5*1,05 'Přepočtené koeficientem množství |  | 5.25 | [13 empty] | VV | 2 | 2 | False | 1 | ROZPOCET
88 | K | 741110511 | Montáž lišta a kanálek vkládací šířky do 60 mm s víčkem | m | 20 |  | 0 | CS ÚRS 2022 01 |  |  | snížená |  | 0 | 0 | 0 | 0 | 0 | 16 | K | 2 |  |  |  | ROZPOCET | 0 | 0 | 0 | 0 | 0 | 2 | 0 | 16 | -667812374
89 | M | 34571008 | lišta elektroinstalační hranatá PVC 40x40mm | m | 21 |  | 0 | CS ÚRS 2022 01 |  |  | snížená |  | 0 | 0.00039 | 0.00819 | 0 | 0 | 32 | M | 2 |  |  |  | ROZPOCET | 0 | 0 | 0 | 0 | 0 | 2 | 0 | 16 | -46492397
| VV |  | 20*1,05 'Přepočtené koeficientem množství |  | 21 | [13 empty] | VV | 2 | 2 | False | 1 | ROZPOCET
90 | K | 741111801 | Demontáž trubky plastové tuhé D do 50 mm uložené pevně | m | 10 |  | 0 | CS ÚRS 2022 01 |  |  | snížená |  | 0 | 0 | 0 | 0.00017 | 0.0017 | 16 | K | 2 |  |  |  | ROZPOCET | 0 | 0 | 0 | 0 | 0 | 2 | 0 | 16 | 1519405146
91 | K | 741112001 | Montáž krabice zapuštěná plastová kruhová | kus | 25 |  | 0 | CS ÚRS 2022 01 |  |  | snížená |  | 0 | 0 | 0 | 0 | 0 | 16 | K | 2 |  |  |  | ROZPOCET | 0 | 0 | 0 | 0 | 0 | 2 | 0 | 16 | 2009317991
92 | M | 34571450 | krabice pod omítku PVC přístrojová kruhová D 70mm | kus | 11 |  | 0 | CS ÚRS 2022 01 |  |  | snížená |  | 0 | 4e-05 | 0.00044 | 0 | 0 | 32 | M | 2 |  |  |  | ROZPOCET | 0 | 0 | 0 | 0 | 0 | 2 | 0 | 16 | -812927090
93 | M | 34571452 | krabice pod omítku PVC přístrojová kruhová D 70mm dvojnásobná | kus | 9 |  | 0 | CS ÚRS 2022 01 |  |  | snížená |  | 0 | 3e-05 | 0.00027 | 0 | 0 | 32 | M | 2 |  |  |  | ROZPOCET | 0 | 0 | 0 | 0 | 0 | 2 | 0 | 16 | -1958077430
94 | M | 34571563 | krabice pod omítku PVC odbočná kruhová D 100mm s víčkem a svorkovnicí | kus | 5 |  | 0 | CS ÚRS 2022 01 |  |  | snížená |  | 0 | 0.00019 | 0.00095 | 0 | 0 | 32 | M | 2 |  |  |  | ROZPOCET | 0 | 0 | 0 | 0 | 0 | 2 | 0 | 16 | -1760464708
95 | K | 741122611 | Montáž kabel Cu plný kulatý žíla 3x1,5 až 6 mm2 uložený pevně (např. CYKY) | m | 160 |  | 0 | CS ÚRS 2022 01 |  |  | snížená |  | 0 | 0 | 0 | 0 | 0 | 16 | K | 2 |  |  |  | ROZPOCET | 0 | 0 | 0 | 0 | 0 | 2 | 0 | 16 | -1062422176
96 | M | 34111030 | kabel instalační jádro Cu plné izolace PVC plášť PVC 450/750V (CYKY) 3x1,5mm2 | m | 80.5 |  | 0 | CS ÚRS 2022 01 |  |  | snížená |  | 0 | 0.00012 | 0.00966 | 0 | 0 | 32 | M | 2 |  |  |  | ROZPOCET | 0 | 0 | 0 | 0 | 0 | 2 | 0 | 16 | -479863149
| VV |  | 70*1,15 'Přepočtené koeficientem množství |  | 80.5 | [13 empty] | VV | 2 | 2 | False | 1 | ROZPOCET
97 | M | 34111036 | kabel instalační jádro Cu plné izolace PVC plášť PVC 450/750V (CYKY) 3x2,5mm2 | m | 103.5 |  | 0 | CS ÚRS 2022 01 |  |  | snížená |  | 0 | 0.00017 | 0.017595 | 0 | 0 | 32 | M | 2 |  |  |  | ROZPOCET | 0 | 0 | 0 | 0 | 0 | 2 | 0 | 16 | 1004391153
| VV |  | 90*1,15 'Přepočtené koeficientem množství |  | 103.5 | [13 empty] | VV | 2 | 2 | False | 1 | ROZPOCET
98 | K | 741123811 | Demontáž kabel Cu plný kulatý žíla 2x1,5 až 6 mm2, 3x1,5 až 10 mm2, 4x1,5 až 10 mm2, 5x1,5 až 6 mm2, 7x1,5 až 4 mm2, 12x1,5 mm2 uložený pevně | m | 100 |  | 0 | CS ÚRS 2022 01 |  |  | snížená |  | 0 | 0 | 0 | 0.00048 | 0.048 | 16 | K | 2 |  |  |  | ROZPOCET | 0 | 0 | 0 | 0 | 0 | 2 | 0 | 16 | -355507256
99 | K | 741130001 | Ukončení vodič izolovaný do 2,5 mm2 v rozváděči nebo na přístroji | kus | 45 |  | 0 | CS ÚRS 2022 01 |  |  | snížená |  | 0 | 0 | 0 | 0 | 0 | 16 | K | 2 |  |  |  | ROZPOCET | 0 | 0 | 0 | 0 | 0 | 2 | 0 | 16 | 892897901
100 | K | 7412-pc 1 | D+M rozvaděče vč. výstroje (předpoklad: 7x jistič 1pól, 1x proudový chránič, propoj. lišta, svorky, aj.) | sada | 1 |  | 0 |  |  |  | snížená |  | 0 | 0 | 0 | 0 | 0 | 16 | K | 2 |  |  |  | ROZPOCET | 0 | 0 | 0 | 0 | 0 | 2 | 0 | 16 | -527440205
101 | K | 7412-pc 2 | Demontáž stávajícího rozvaděče vč. výstroje | sada | 1 |  | 0 |  |  |  | snížená |  | 0 | 0 | 0 | 0 | 0 | 16 | K | 2 |  |  |  | ROZPOCET | 0 | 0 | 0 | 0 | 0 | 2 | 0 | 16 | -421151236
102 | K | 741310021 | Montáž přepínač nástěnný 5-sériový prostředí normální se zapojením vodičů | kus | 3 |  | 0 | CS ÚRS 2022 01 |  |  | snížená |  | 0 | 0 | 0 | 0 | 0 | 16 | K | 2 |  |  |  | ROZPOCET | 0 | 0 | 0 | 0 | 0 | 2 | 0 | 16 | -1202952070
103 | M | 34535073 | přepínač nástěnný sériový, řazení 5, IP44, bezšroubové svorky | kus | 3 |  | 0 | CS ÚRS 2022 01 |  |  | snížená |  | 0 | 0.00012 | 0.00036 | 0 | 0 | 32 | M | 2 |  |  |  | ROZPOCET | 0 | 0 | 0 | 0 | 0 | 2 | 0 | 16 | 1818805825
104 | K | 741310022 | Montáž přepínač nástěnný 6-střídavý prostředí normální se zapojením vodičů | kus | 2 |  | 0 | CS ÚRS 2022 01 |  |  | snížená |  | 0 | 0 | 0 | 0 | 0 | 16 | K | 2 |  |  |  | ROZPOCET | 0 | 0 | 0 | 0 | 0 | 2 | 0 | 16 | 1796261304
105 | M | 34535075 | přepínač nástěnný střídavý pro průběžnou montáž, řaz 6, IP54, bezšroubové svorky | kus | 2 |  | 0 | CS ÚRS 2022 01 |  |  | snížená |  | 0 | 0.00014 | 0.00028 | 0 | 0 | 32 | M | 2 |  |  |  | ROZPOCET | 0 | 0 | 0 | 0 | 0 | 2 | 0 | 16 | -275850999
106 | K | 741311803 | Demontáž spínačů nástěnných normálních do 10 A bezšroubových bez zachování funkčnosti do 2 svorek | kus | 5 |  | 0 | CS ÚRS 2022 01 |  |  | snížená |  | 0 | 0 | 0 | 4.8e-05 | 0.00024 | 16 | K | 2 |  |  |  | ROZPOCET | 0 | 0 | 0 | 0 | 0 | 2 | 0 | 16 | 577741799
107 | K | 741313001 | Montáž zásuvka (polo)zapuštěná bezšroubové připojení 2P+PE se zapojením vodičů | kus | 3 |  | 0 | CS ÚRS 2022 01 |  |  | snížená |  | 0 | 0 | 0 | 0 | 0 | 16 | K | 2 |  |  |  | ROZPOCET | 0 | 0 | 0 | 0 | 0 | 2 | 0 | 16 | 190202741
108 | M | 34555241 | přístroj zásuvky zápustné jednonásobné, krytka s clonkami, bezšroubové svorky | kus | 3 |  | 0 | CS ÚRS 2022 01 |  |  | snížená |  | 0 | 6e-05 | 0.00018 | 0 | 0 | 32 | M | 2 |  |  |  | ROZPOCET | 0 | 0 | 0 | 0 | 0 | 2 | 0 | 16 | -1977386875
109 | K | 741313003 | Montáž zásuvka (polo)zapuštěná bezšroubové připojení 2x(2P+PE) dvojnásobná se zapojením vodičů | kus | 6 |  | 0 | CS ÚRS 2022 01 |  |  | snížená |  | 0 | 0 | 0 | 0 | 0 | 16 | K | 2 |  |  |  | ROZPOCET | 0 | 0 | 0 | 0 | 0 | 2 | 0 | 16 | -876120232
110 | M | 34555238 | zásuvka zápustná dvojnásobná, šroubové svorky | kus | 6 |  | 0 | CS ÚRS 2022 01 |  |  | snížená |  | 0 | 0.0001 | 0.0006 | 0 | 0 | 32 | M | 2 |  |  |  | ROZPOCET | 0 | 0 | 0 | 0 | 0 | 2 | 0 | 16 | 748559377
111 | K | 741315813 | Demontáž zásuvek domovních normální prostředí do 16A zapuštěných bezšroubových bez zachování funkčnosti 2P+PE | kus | 9 |  | 0 | CS ÚRS 2022 01 |  |  | snížená |  | 0 | 0 | 0 | 4.8e-05 | 0.000432 | 16 | K | 2 |  |  |  | ROZPOCET | 0 | 0 | 0 | 0 | 0 | 2 | 0 | 16 | 2064129039
112 | K | 741330335 | Montáž ovladač tlačítkový vestavný-objímka se žárovkou | kus | 1 |  | 0 | CS ÚRS 2022 01 |  |  | snížená |  | 0 | 0 | 0 | 0 | 0 | 16 | K | 2 |  |  |  | ROZPOCET | 0 | 0 | 0 | 0 | 0 | 2 | 0 | 16 | 1971175637
113 | M | 34512200 | objímka žárovky E14 svorcová 1253-040 termoplast | kus | 1 |  | 0 | CS ÚRS 2022 01 |  |  | snížená |  | 0 | 1e-05 | 1e-05 | 0 | 0 | 32 | M | 2 |  |  |  | ROZPOCET | 0 | 0 | 0 | 0 | 0 | 2 | 0 | 16 | 225470230
114 | M | 34774102 | žárovka LED E27/6W | kus | 1 |  | 0 | CS ÚRS 2022 01 |  |  | snížená |  | 0 | 0.0002 | 0.0002 | 0 | 0 | 32 | M | 2 |  |  |  | ROZPOCET | 0 | 0 | 0 | 0 | 0 | 2 | 0 | 16 | -925626622
115 | K | 741370002 | Montáž svítidlo žárovkové bytové stropní přisazené 1 zdroj se sklem | kus | 3 |  | 0 | CS ÚRS 2022 01 |  |  | snížená |  | 0 | 0 | 0 | 0 | 0 | 16 | K | 2 |  |  |  | ROZPOCET | 0 | 0 | 0 | 0 | 0 | 2 | 0 | 16 | 2044253033
116 | M | 3481-pc 1 | interiérové stropní/nástěnné svítidlo IP 54, s jedním zdrojem, včetně světelného zdroje a recyklačních poplatků | kus | 3 |  | 0 |  |  |  | snížená |  | 0 | 0.0008 | 0.0024 | 0 | 0 | 32 | M | 2 |  |  |  | ROZPOCET | 0 | 0 | 0 | 0 | 0 | 2 | 0 | 16 | -936964866
117 | K | 741371841 | Demontáž svítidla interiérového se standardní paticí nebo int. zdrojem LED přisazeného stropního do 0,09 m2 bez zachování funkčnosti | kus | 3 |  | 0 | CS ÚRS 2022 01 |  |  | snížená |  | 0 | 0 | 0 | 0.0008 | 0.0024 | 16 | K | 2 |  |  |  | ROZPOCET | 0 | 0 | 0 | 0 | 0 | 2 | 0 | 16 | 141686532
118 | K | 741810001 | Celková prohlídka elektrického rozvodu a zařízení do 100 000,- Kč | kus | 1 |  | 0 | CS ÚRS 2022 01 |  |  | snížená |  | 0 | 0 | 0 | 0 | 0 | 16 | K | 2 |  |  |  | ROZPOCET | 0 | 0 | 0 | 0 | 0 | 2 | 0 | 16 | 1435752473
119 | K | 741811011 | Kontrola rozvaděč nn silový hmotnosti do 200 kg | kus | 1 |  | 0 | CS ÚRS 2022 01 |  |  | snížená |  | 0 | 0 | 0 | 0 | 0 | 16 | K | 2 |  |  |  | ROZPOCET | 0 | 0 | 0 | 0 | 0 | 2 | 0 | 16 | -71353048
120 | K | 74191-01 | Pomocný instalační materiál (svorky, sádra, pásky, aj.) | kus | 1 |  | 0 |  |  |  | snížená |  | 0 | 0 | 0 | 0 | 0 | 16 | K | 2 |  |  |  | ROZPOCET | 0 | 0 | 0 | 0 | 0 | 2 | 0 | 16 | -160497020
121 | K | 998741202 | Přesun hmot procentní pro silnoproud v objektech v přes 6 do 12 m | % |  |  | 0 | CS ÚRS 2022 01 |  |  | snížená |  | 0 | 0 | 0 | 0 | 0 | 16 | K | 2 |  |  |  | ROZPOCET | 0 | 0 | 0 | 0 | 0 | 2 | 0 | 16 | -1696958814
| D | 742 | Elektroinstalace - slaboproud |  |  |  | 0 | [5 empty] | 0 |  | 0.00045 |  | 0.0006 | 2 | D | 1 |  |  |  | ROZPOCET | [6 empty] | 0
122 | K | 742310006 | Montáž domácího nástěnného audio/video telefonu | kus | 1 |  | 0 | CS ÚRS 2022 01 |  |  | snížená |  | 0 | 0 | 0 | 0 | 0 | 16 | K | 2 |  |  |  | ROZPOCET | 0 | 0 | 0 | 0 | 0 | 2 | 0 | 16 | 1898371251
123 | M | 38226805 | domovní telefon s ovládáním elektrického zámku | kus | 1 |  | 0 | CS ÚRS 2022 01 |  |  | snížená |  | 0 | 0.00045 | 0.00045 | 0 | 0 | 32 | M | 2 |  |  |  | ROZPOCET | 0 | 0 | 0 | 0 | 0 | 2 | 0 | 16 | 164298877
124 | K | 742310806 | Demontáž domácího nástěnného audio/video telefonu | kus | 1 |  | 0 | CS ÚRS 2022 01 |  |  | snížená |  | 0 | 0 | 0 | 0.0003 | 0.0003 | 16 | K | 2 |  |  |  | ROZPOCET | 0 | 0 | 0 | 0 | 0 | 2 | 0 | 16 | -1179583999
125 | K | 74232-pc1 | Uvedení telefonu do provozu | kus | 1 |  | 0 |  |  |  | snížená |  | 0 | 0 | 0 | 0.0003 | 0.0003 | 16 | K | 2 |  |  |  | ROZPOCET | 0 | 0 | 0 | 0 | 0 | 2 | 0 | 16 | -1950042242
126 | K | 998742202 | Přesun hmot procentní pro slaboproud v objektech v do 12 m | % |  |  | 0 | CS ÚRS 2022 01 |  |  | snížená |  | 0 | 0 | 0 | 0 | 0 | 16 | K | 2 |  |  |  | ROZPOCET | 0 | 0 | 0 | 0 | 0 | 2 | 0 | 16 | -2086823059
| D | 751 | Vzduchotechnika |  |  |  | 0 | [5 empty] | 0 |  | 0 |  | 0 | 2 | D | 1 |  |  |  | ROZPOCET | [6 empty] | 0
127 | K | 7511-pc1 | D+M ventilátoru s časovýcm doběhem | kus | 1 |  | 0 |  |  |  | snížená |  | 0 | 0 | 0 | 0 | 0 | 16 | K | 2 |  |  |  | ROZPOCET | 0 | 0 | 0 | 0 | 0 | 2 | 0 | 16 | -2076281730
128 | K | 7511-pc2 | D+M potrubí VZT | m | 1 |  | 0 |  |  |  | snížená |  | 0 | 0 | 0 | 0 | 0 | 16 | K | 2 |  |  |  | ROZPOCET | 0 | 0 | 0 | 0 | 0 | 2 | 0 | 16 | 575771260
129 | K | 998751201 | Přesun hmot procentní pro vzduchotechniku v objektech výšky do 12 m | % |  |  | 0 | CS ÚRS 2022 01 |  |  | snížená |  | 0 | 0 | 0 | 0 | 0 | 16 | K | 2 |  |  |  | ROZPOCET | 0 | 0 | 0 | 0 | 0 | 2 | 0 | 16 | -1166549570
| D | 762 | Konstrukce tesařské |  |  |  | 0 | [5 empty] | 0 |  | 0.3912 |  | 0.3156 | 2 | D | 1 |  |  |  | ROZPOCET | [6 empty] | 0
130 | K | 762511284 | Podlahové kce podkladové dvouvrstvé z desek OSB tl 2x15 mm broušených na pero a drážku lepených | m2 | 20 |  | 0 | CS ÚRS 2022 01 |  |  | snížená |  | 0 | 0.01956 | 0.3912 | 0 | 0 | 16 | K | 2 |  |  |  | ROZPOCET | 0 | 0 | 0 | 0 | 0 | 2 | 0 | 16 | 49860719
131 | K | 762511867 | Demontáž kce podkladové z desek dřevotřískových | m2 | 20 |  | 0 | CS ÚRS 2022 01 |  |  | snížená |  | 0 | 0 | 0 | 0.01578 | 0.3156 | 16 | K | 2 |  |  |  | ROZPOCET | 0 | 0 | 0 | 0 | 0 | 2 | 0 | 16 | 1072549425
| VV |  | 2,85+17,15 |  | 20 | [13 empty] | VV | 2 | 2 | True | 1 | ROZPOCET
132 | K | 998762202 | Přesun hmot procentní pro kce tesařské v objektech v přes 6 do 12 m | % |  |  | 0 | CS ÚRS 2022 01 |  |  | snížená |  | 0 | 0 | 0 | 0 | 0 | 16 | K | 2 |  |  |  | ROZPOCET | 0 | 0 | 0 | 0 | 0 | 2 | 0 | 16 | -917644253
| D | 766 | Konstrukce truhlářské |  |  |  | 0 | [5 empty] | 0 |  | 0.00185 |  | 0.0126 | 2 | D | 1 |  |  |  | ROZPOCET | [6 empty] | 0
133 | K | 766662811 | Demontáž dveřních prahů u dveří jednokřídlových | kus | 1 |  | 0 | CS ÚRS 2022 01 |  |  | snížená |  | 0 | 0 | 0 | 0.0018 | 0.0018 | 16 | K | 2 |  |  |  | ROZPOCET | 0 | 0 | 0 | 0 | 0 | 2 | 0 | 16 | 1113819649
134 | K | 766695213 | Montáž truhlářských prahů dveří jednokřídlových š přes 10 cm | kus | 1 |  | 0 | CS ÚRS 2022 01 |  |  | snížená |  | 0 | 0 | 0 | 0 | 0 | 16 | K | 2 |  |  |  | ROZPOCET | 0 | 0 | 0 | 0 | 0 | 2 | 0 | 16 | 425568525
135 | M | 61187161 | práh dveřní dřevěný dubový tl 20mm dl 820mm š 150mm včetně nátěru | kus | 1 |  | 0 | CS ÚRS 2022 01 |  |  | snížená |  | 0 | 0.00185 | 0.00185 | 0 | 0 | 32 | M | 2 |  |  |  | ROZPOCET | 0 | 0 | 0 | 0 | 0 | 2 | 0 | 16 | -1295591317
136 | K | 766-pc 1 | D+m vestavěné skříně v předsíni 35/120/260 cm,barva bílá | sada | 1 |  | 0 |  |  |  | snížená |  | 0 | 0 | 0 | 0.0018 | 0.0018 | 16 | K | 2 |  |  |  | ROZPOCET | 0 | 0 | 0 | 0 | 0 | 2 | 0 | 16 | -1309574599
137 | K | 766-pc 2 | Očištění a seřízení okna a balkonových dveří | sada | 1 |  | 0 |  |  |  | snížená |  | 0 | 0 | 0 | 0.0018 | 0.0018 | 16 | K | 2 |  |  |  | ROZPOCET | 0 | 0 | 0 | 0 | 0 | 2 | 0 | 16 | 612983405
138 | K | 766-pc 4 | D+m kuchynské linky včetně dřezu, digestoře, sporáku, osvětlení linky zespodu, ... | kus | 1 |  | 0 |  |  |  | snížená |  | 0 | 0 | 0 | 0.0018 | 0.0018 | 16 | K | 2 |  |  |  | ROZPOCET | 0 | 0 | 0 | 0 | 0 | 2 | 0 | 16 | -1519587198
139 | K | 766-pc 5 | Umytí vstupních dveří 80/197 | kus | 1 |  | 0 |  |  |  | snížená |  | 0 | 0 | 0 | 0.0018 | 0.0018 | 16 | K | 2 |  |  |  | ROZPOCET | 0 | 0 | 0 | 0 | 0 | 2 | 0 | 16 | -157263229
140 | K | 766-pc 6 | D+m dveře 80/197cm prosklené bílé včetně kování,klik a zámku - pokoj | kus | 1 |  | 0 |  |  |  | snížená |  | 0 | 0 | 0 | 0.0018 | 0.0018 | 16 | K | 2 |  |  |  | ROZPOCET | 0 | 0 | 0 | 0 | 0 | 2 | 0 | 16 | 1571319212
141 | K | 766-pc 7 | D+m dveře 70/197cm plné posuvné bílé po zdi včetně kování,zámku | kus | 1 |  | 0 |  |  |  | snížená |  | 0 | 0 | 0 | 0.0018 | 0.0018 | 16 | K | 2 |  |  |  | ROZPOCET | 0 | 0 | 0 | 0 | 0 | 2 | 0 | 16 | -1012924195
142 | K | 998766202 | Přesun hmot procentní pro kce truhlářské v objektech v přes 6 do 12 m | % |  |  | 0 | CS ÚRS 2022 01 |  |  | snížená |  | 0 | 0 | 0 | 0 | 0 | 16 | K | 2 |  |  |  | ROZPOCET | 0 | 0 | 0 | 0 | 0 | 2 | 0 | 16 | 279056907
| D | 771 | Podlahy z dlaždic |  |  |  | 0 | [5 empty] | 0 |  | 0.14333 |  | 0 | 2 | D | 1 |  |  |  | ROZPOCET | [6 empty] | 0
143 | K | 771121011 | Nátěr penetrační na podlahu | m2 | 3.6 |  | 0 | CS ÚRS 2022 01 |  |  | snížená |  | 0 | 0.0003 | 0.00108 | 0 | 0 | 16 | K | 2 |  |  |  | ROZPOCET | 0 | 0 | 0 | 0 | 0 | 2 | 0 | 16 | -789411225
| VV |  | "WC+koupelna"2,6+1,0 |  | 3.6 | [13 empty] | VV | 2 | 2 | True | 1 | ROZPOCET
144 | K | 771151012 | Samonivelační stěrka podlah pevnosti 20 MPa tl přes 3 do 5 mm | m2 | 3.6 |  | 0 | CS ÚRS 2022 01 |  |  | snížená |  | 0 | 0.00758 | 0.027288 | 0 | 0 | 16 | K | 2 |  |  |  | ROZPOCET | 0 | 0 | 0 | 0 | 0 | 2 | 0 | 16 | -801206207
145 | K | 771574114 | Montáž podlah keramických hladkých lepených flexibilním lepidlem přes 19 do 22 ks/m2 | m2 | 3.6 |  | 0 | CS ÚRS 2022 01 |  |  | snížená |  | 0 | 0.0058 | 0.02088 | 0 | 0 | 16 | K | 2 |  |  |  | ROZPOCET | 0 | 0 | 0 | 0 | 0 | 2 | 0 | 16 | -959441379
146 | M | 59761604 | dlažba keramická hutná hladká do interiéru přes 19 do 22ks/m2 | m2 | 3.96 |  | 0 | CS ÚRS 2022 01 |  |  | snížená |  | 0 | 0.021 | 0.08316 | 0 | 0 | 32 | M | 2 |  |  |  | ROZPOCET | 0 | 0 | 0 | 0 | 0 | 2 | 0 | 16 | 1867559666
| VV |  | 3,6*1,1 'Přepočtené koeficientem množství |  | 3.96 | [13 empty] | VV | 2 | 2 | False | 1 | ROZPOCET
147 | K | 771577111 | Příplatek k montáži podlah keramických lepených flexibilním lepidlem za plochu do 5 m2 | m2 | 3.6 |  | 0 | CS ÚRS 2022 01 |  |  | snížená |  | 0 | 0 | 0 | 0 | 0 | 16 | K | 2 |  |  |  | ROZPOCET | 0 | 0 | 0 | 0 | 0 | 2 | 0 | 16 | -230046001
148 | K | 771577114 | Příplatek k montáži podlah keramických lepených flexibilním lepidlem za spárování tmelem dvousložkovým | m2 | 6 |  | 0 | CS ÚRS 2022 01 |  |  | snížená |  | 0 | 0 | 0 | 0 | 0 | 16 | K | 2 |  |  |  | ROZPOCET | 0 | 0 | 0 | 0 | 0 | 2 | 0 | 16 | -1377352449
149 | K | 771591112 | Izolace pod dlažbu nátěrem nebo stěrkou ve dvou vrstvách | m2 | 4.81 |  | 0 | CS ÚRS 2022 01 |  |  | snížená |  | 0 | 0.0015 | 0.007215 | 0 | 0 | 16 | K | 2 |  |  |  | ROZPOCET | 0 | 0 | 0 | 0 | 0 | 2 | 0 | 16 | -2145635728
| VV |  | 1,0+2,6+(2,20+1,8+0,85+1,2)*2*0,1 |  | 4.81 | [13 empty] | VV | 2 | 2 | True | 1 | ROZPOCET
150 | K | 771591115 | Podlahy spárování silikonem | m | 10.58 |  | 0 | CS ÚRS 2022 01 |  |  | snížená |  | 0 | 3e-05 | 0.0003174 | 0 | 0 | 16 | K | 2 |  |  |  | ROZPOCET | 0 | 0 | 0 | 0 | 0 | 2 | 0 | 16 | -1126230838
| VV |  | (0,85+1,18+1,26+2,0)*2 |  | 10.58 | [13 empty] | VV | 2 | 2 | True | 1 | ROZPOCET
151 | K | 771591264 | Izolace těsnícími pásy mezi podlahou a stěnou a koutů | m | 10.58 |  | 0 | CS ÚRS 2022 01 |  |  | snížená |  | 0 | 0.00032 | 0.0033856 | 0 | 0 | 16 | K | 2 |  |  |  | ROZPOCET | 0 | 0 | 0 | 0 | 0 | 2 | 0 | 16 | 17875765
| VV |  | (0,85+1,18+1,26+2,0)*2 |  | 10.58 | [13 empty] | VV | 2 | 2 | True | 1 | ROZPOCET
152 | K | 771-pc1 | Přechodová lišta d+m | kus | 1 |  | 0 |  |  |  | snížená |  | 0 | 0 | 0 | 0 | 0 | 16 | K | 2 |  |  |  | ROZPOCET | 0 | 0 | 0 | 0 | 0 | 2 | 0 | 16 | 582923553
153 | K | 998771202 | Přesun hmot procentní pro podlahy z dlaždic v objektech v přes 6 do 12 m | % |  |  | 0 | CS ÚRS 2022 01 |  |  | snížená |  | 0 | 0 | 0 | 0 | 0 | 16 | K | 2 |  |  |  | ROZPOCET | 0 | 0 | 0 | 0 | 0 | 2 | 0 | 16 | 714948595
| D | 776 | Podlahy povlakové |  |  |  | 0 | [5 empty] | 0 |  | 0.21655 |  | 0.0717 | 2 | D | 1 |  |  |  | ROZPOCET | [6 empty] | 0
154 | K | 776111116 | Odstranění zbytků lepidla z podkladu povlakových podlah broušením | m2 | 23.6 |  | 0 | CS ÚRS 2022 01 |  |  | snížená |  | 0 | 0 | 0 | 0 | 0 | 16 | K | 2 |  |  |  | ROZPOCET | 0 | 0 | 0 | 0 | 0 | 2 | 0 | 16 | 2107233430
| VV |  | 2,85+17,15+1+2,6 |  | 23.6 | [13 empty] | VV | 2 | 2 | True | 1 | ROZPOCET
155 | K | 776121112 | Vodou ředitelná penetrace savého podkladu povlakových podlah | m2 | 20 |  | 0 | CS ÚRS 2022 01 |  |  | snížená |  | 0 | 3e-05 | 0.0006 | 0 | 0 | 16 | K | 2 |  |  |  | ROZPOCET | 0 | 0 | 0 | 0 | 0 | 2 | 0 | 16 | 53314732
| VV |  | "1,4"2,85+17,15 |  | 20 | [13 empty] | VV | 2 | 2 | True | 1 | ROZPOCET
156 | K | 776141112 | Vyrovnání podkladu povlakových podlah speciální stěrkou tl přes 3 do 5 mm | m2 | 20 |  | 0 | CS ÚRS 2022 01 |  |  | snížená |  | 0 | 0.00758 | 0.1516 | 0 | 0 | 16 | K | 2 |  |  |  | ROZPOCET | 0 | 0 | 0 | 0 | 0 | 2 | 0 | 16 | 485821702
157 | K | 776201812 | Demontáž lepených povlakových podlah včetně lišt | m2 | 23.9 |  | 0 | CS ÚRS 2022 01 |  |  | snížená |  | 0 | 0 | 0 | 0.003 | 0.0717 | 16 | K | 2 |  |  |  | ROZPOCET | 0 | 0 | 0 | 0 | 0 | 2 | 0 | 16 | 1324749491
| VV |  | 3,0+17,9+2,0+1,0 |  | 23.9 | [13 empty] | VV | 2 | 2 | True | 1 | ROZPOCET
158 | K | 776221111 | Lepení pásů z PVC standardním lepidlem | m2 | 20 |  | 0 | CS ÚRS 2021 02 |  |  | snížená |  | 0 | 0.0003 | 0.006 | 0 | 0 | 16 | K | 2 |  |  |  | ROZPOCET | 0 | 0 | 0 | 0 | 0 | 2 | 0 | 16 | 99379384
| VV |  | 20 |  | 20 | [13 empty] | VV | 2 | 2 | True | 1 | ROZPOCET
159 | M | 284-pc 1 | krytina podlahová pvc | m2 | 22 |  | 0 |  |  |  | snížená |  | 0 | 0.00264 | 0.05808 | 0 | 0 | 32 | M | 2 |  |  |  | ROZPOCET | 0 | 0 | 0 | 0 | 0 | 2 | 0 | 16 | 72161739
| VV |  | 20*1,1 'Přepočtené koeficientem množství |  | 22 | [13 empty] | VV | 2 | 2 | False | 1 | ROZPOCET
160 | K | 776223112 | Spoj povlakových podlahovin z PVC svařováním za studena | m | 20 |  | 0 | CS ÚRS 2022 01 |  |  | snížená |  | 0 | 0 | 0 | 0 | 0 | 16 | K | 2 |  |  |  | ROZPOCET | 0 | 0 | 0 | 0 | 0 | 2 | 0 | 16 | 673114336
161 | K | 776421111 | Montáž a dod.obvodových lišt lepením | m | 26.862 |  | 0 | CS ÚRS 2021 02 |  |  | snížená |  | 0 | 1e-05 | 0.00026862 | 0 | 0 | 16 | K | 2 |  |  |  | ROZPOCET | 0 | 0 | 0 | 0 | 0 | 2 | 0 | 16 | -565597549
| VV |  | (5,2+3,46+1,2+2,35)*2*1,1 |  | 26.862 | [13 empty] | VV | 2 | 2 | True | 1 | ROZPOCET
162 | K | 998776202 | Přesun hmot procentní pro podlahy povlakové v objektech v přes 6 do 12 m | % |  |  | 0 | CS ÚRS 2022 01 |  |  | snížená |  | 0 | 0 | 0 | 0 | 0 | 16 | K | 2 |  |  |  | ROZPOCET | 0 | 0 | 0 | 0 | 0 | 2 | 0 | 16 | 237176820
| D | 781 | Dokončovací práce - obklady |  |  |  | 0 | [5 empty] | 0 |  | 0.41759 |  | 0 | 2 | D | 1 |  |  |  | ROZPOCET | [6 empty] | 0
163 | K | 781121011 | Nátěr penetrační na stěnu | m2 | 20.46 |  | 0 | CS ÚRS 2022 01 |  |  | snížená |  | 0 | 0.0003 | 0.006138 | 0 | 0 | 16 | K | 2 |  |  |  | ROZPOCET | 0 | 0 | 0 | 0 | 0 | 2 | 0 | 16 | -377297750
| VV |  | "kuchyn"(2,2+0,6+0,3)*0,6+0,6*2*0,9 |  | 2.94 | [13 empty] | VV | 2 | 2 | True | 0 | ROZPOCET
| VV |  | "2,3"(0,85+1,18+1,3+2,0)*2,0*2-0,6*2*2-0,7*2 |  | 17.52 | [13 empty] | VV | 2 | 2 | True | 0 | ROZPOCET
| VV |  | Součet |  | 20.46 | [13 empty] | VV | 2 | 4 | True | 1 | ROZPOCET
164 | K | 781131112 | Izolace pod obklad nátěrem nebo stěrkou ve dvou vrstvách | m2 | 8.72 |  | 0 | CS ÚRS 2022 01 |  |  | snížená |  | 0 | 0.0015 | 0.01308 | 0 | 0 | 16 | K | 2 |  |  |  | ROZPOCET | 0 | 0 | 0 | 0 | 0 | 2 | 0 | 16 | -1573854493
| VV |  | "3"(0,85+1,18)*2*2,0-0,6*2 |  | 6.92 | [13 empty] | VV | 2 | 2 | True | 0 | ROZPOCET
| VV |  | "2"1,2*1,5 |  | 1.8 | [13 empty] | VV | 2 | 2 | True | 0 | ROZPOCET
| VV |  | Součet |  | 8.72 | [13 empty] | VV | 2 | 4 | True | 1 | ROZPOCET
165 | K | 781131241 | Izolace pod obklad těsnícími pásy vnitřní kout | kus | 26.5 |  | 0 | CS ÚRS 2022 01 |  |  | snížená |  | 0 | 0.00021 | 0.005565 | 0 | 0 | 16 | K | 2 |  |  |  | ROZPOCET | 0 | 0 | 0 | 0 | 0 | 2 | 0 | 16 | -1779690373
166 | K | 781474114 | Montáž obkladů vnitřních keramických hladkých přes 19 do 22 ks/m2 lepených flexibilním lepidlem | m2 | 20.46 |  | 0 | CS ÚRS 2022 01 |  |  | snížená |  | 0 | 0.0053 | 0.10844 | 0 | 0 | 16 | K | 2 |  |  |  | ROZPOCET | 0 | 0 | 0 | 0 | 0 | 2 | 0 | 16 | 695073512
| VV |  | 20,46 |  | 20.46 | [13 empty] | VV | 2 | 2 | True | 1 | ROZPOCET
167 | M | 59761040 | obklad keramický hladký přes 19 do 22ks/m2 | m2 | 22.506 |  | 0 | CS ÚRS 2022 01 |  |  | snížená |  | 0 | 0.0126 | 0.28358 | 0 | 0 | 32 | M | 2 |  |  |  | ROZPOCET | 0 | 0 | 0 | 0 | 0 | 2 | 0 | 16 | 656299519
| VV |  | 20,46*1,1 'Přepočtené koeficientem množství |  | 22.506 | [13 empty] | VV | 2 | 2 | False | 1 | ROZPOCET
168 | K | 781477111 | Příplatek k montáži obkladů vnitřních keramických hladkých za plochu do 10 m2 | m2 | 20.46 |  | 0 | CS ÚRS 2022 01 |  |  | snížená |  | 0 | 0 | 0 | 0 | 0 | 16 | K | 2 |  |  |  | ROZPOCET | 0 | 0 | 0 | 0 | 0 | 2 | 0 | 16 | 1228346782
169 | K | 781477114 | Příplatek k montáži obkladů vnitřních keramických hladkých za spárování tmelem dvousložkovým | m2 | 20.46 |  | 0 | CS ÚRS 2022 01 |  |  | snížená |  | 0 | 0 | 0 | 0 | 0 | 16 | K | 2 |  |  |  | ROZPOCET | 0 | 0 | 0 | 0 | 0 | 2 | 0 | 16 | -1686283642
170 | K | 781495115 | Spárování vnitřních obkladů silikonem | m | 26.5 |  | 0 | CS ÚRS 2022 01 |  |  | snížená |  | 0 | 3e-05 | 0.000795 | 0 | 0 | 16 | K | 2 |  |  |  | ROZPOCET | 0 | 0 | 0 | 0 | 0 | 2 | 0 | 16 | 1159218981
| VV |  | 2,0*11+1,2*3+0,9 |  | 26.5 | [13 empty] | VV | 2 | 2 | True | 1 | ROZPOCET
171 | K | 998781202 | Přesun hmot procentní pro obklady keramické v objektech v přes 6 do 12 m | % |  |  | 0 | CS ÚRS 2022 01 |  |  | snížená |  | 0 | 0 | 0 | 0 | 0 | 16 | K | 2 |  |  |  | ROZPOCET | 0 | 0 | 0 | 0 | 0 | 2 | 0 | 16 | 759779326
| D | 783 | Dokončovací práce - nátěry |  |  |  | 0 | [5 empty] | 0 |  | 0.0015505 |  | 0 | 2 | D | 1 |  |  |  | ROZPOCET | [6 empty] | 0
172 | K | 783306801 | Odstranění nátěru ze zámečnických konstrukcí obroušením | m2 | 1.2 |  | 0 | CS ÚRS 2022 01 |  |  | snížená |  | 0 | 6e-05 | 7.2e-05 | 0 | 0 | 16 | K | 2 |  |  |  | ROZPOCET | 0 | 0 | 0 | 0 | 0 | 2 | 0 | 16 | 209012917
| VV |  | 4,8*0,25 |  | 1.2 | [13 empty] | VV | 2 | 2 | True | 1 | ROZPOCET
173 | K | 783314101 | Základní jednonásobný syntetický nátěr zámečnických konstrukcí | m2 | 3.575 |  | 0 | CS ÚRS 2022 01 |  |  | snížená |  | 0 | 0.00014 | 0.0005005 | 0 | 0 | 16 | K | 2 |  |  |  | ROZPOCET | 0 | 0 | 0 | 0 | 0 | 2 | 0 | 16 | 2053618358
| VV |  | 4,8*0,25*2+4,7*0,25*1 |  | 3.575 | [13 empty] | VV | 2 | 2 | True | 1 | ROZPOCET
174 | K | 783315101 | Mezinátěr jednonásobný syntetický standardní zámečnických konstrukcí | m2 | 3.575 |  | 0 | CS ÚRS 2022 01 |  |  | snížená |  | 0 | 0.00012 | 0.000429 | 0 | 0 | 16 | K | 2 |  |  |  | ROZPOCET | 0 | 0 | 0 | 0 | 0 | 2 | 0 | 16 | -1562971937
175 | K | 783317101 | Krycí jednonásobný syntetický standardní nátěr zámečnických konstrukcí | m2 | 3.575 |  | 0 | CS ÚRS 2022 01 |  |  | snížená |  | 0 | 0.00012 | 0.000429 | 0 | 0 | 16 | K | 2 |  |  |  | ROZPOCET | 0 | 0 | 0 | 0 | 0 | 2 | 0 | 16 | 67182025
176 | K | 783-pc1 | Odstranění nátěru, nátěr radiátoru a trub | sada | 1 |  | 0 |  |  |  | snížená |  | 0 | 0.00012 | 0.00012 | 0 | 0 | 16 | K | 2 |  |  |  | ROZPOCET | 0 | 0 | 0 | 0 | 0 | 2 | 0 | 16 | -1806863975
| D | 784 | Dokončovací práce - malby a tapety |  |  |  | 0 | [5 empty] | 0 |  | 0.12018 |  | 0.023138 | 2 | D | 1 |  |  |  | ROZPOCET | [6 empty] | 0
177 | K | 784121001 | Oškrabání malby v mísnostech v do 3,80 m | m2 | 70.446 |  | 0 | CS ÚRS 2022 01 |  |  | snížená |  | 0 | 0.001 | 0.070446 | 0.00031 | 0.021838 | 16 | K | 2 |  |  |  | ROZPOCET | 0 | 0 | 0 | 0 | 0 | 2 | 0 | 16 | -481232783
| VV |  | "1,4"2,85+17,13 |  | 19.98 | [13 empty] | VV | 2 | 2 | True | 0 | ROZPOCET
| VV |  | Mezisoučet |  | 19.98 | [13 empty] | VV | 2 | 3 | True | 0 | ROZPOCET
| VV |  | "1"(2,35+1,2*2)*2,6 |  | 12.35 | [13 empty] | VV | 2 | 2 | True | 0 | ROZPOCET
| VV |  | "4"(3,46+4,7+1,3+5,2)*2,6 |  | 38.116 | [13 empty] | VV | 2 | 2 | True | 0 | ROZPOCET
| VV |  | Součet |  | 70.446 | [13 empty] | VV | 2 | 4 | True | 1 | ROZPOCET
178 | K | 784121011 | Rozmývání podkladu po oškrabání malby v místnostech v do 3,80 m | m2 | 70.446 |  | 0 | CS ÚRS 2022 01 |  |  | snížená |  | 0 | 0 | 0 | 0 | 0 | 16 | K | 2 |  |  |  | ROZPOCET | 0 | 0 | 0 | 0 | 0 | 2 | 0 | 16 | -614390558
179 | K | 784131013 | Odstranění lepených tapet ze stěn v do 3,80 m | m2 | 5.2 |  | 0 | CS ÚRS 2022 01 |  |  | snížená |  | 0 | 0 | 0 | 0.00025 | 0.0013 | 16 | K | 2 |  |  |  | ROZPOCET | 0 | 0 | 0 | 0 | 0 | 2 | 0 | 16 | 579123295
| VV |  | (1,3+0,7)*2,6 |  | 5.2 | [13 empty] | VV | 2 | 2 | True | 1 | ROZPOCET
180 | K | 784181101 | Základní akrylátová jednonásobná bezbarvá penetrace podkladu v místnostech v do 3,80 m | m2 | 101.488 |  | 0 | CS ÚRS 2022 01 |  |  | snížená |  | 0 | 0.0002 | 0.020298 | 0 | 0 | 16 | K | 2 |  |  |  | ROZPOCET | 0 | 0 | 0 | 0 | 0 | 2 | 0 | 16 | 151818400
| VV |  | 2,85+2,6+1+17,15"strop" |  | 23.6 | [13 empty] | VV | 2 | 2 | True | 0 | ROZPOCET
| VV |  | (1,2+2,35+3,46+5,2)*2*2,6"1,4" |  | 63.492 | [13 empty] | VV | 2 | 2 | True | 0 | ROZPOCET
| VV |  | (0,85+1,18)*2*0,6+4 |  | 6.436 | [13 empty] | VV | 2 | 2 | True | 0 | ROZPOCET
| VV |  | (1,3+2,0)*2*0,6+4 |  | 7.96 | [13 empty] | VV | 2 | 2 | True | 0 | ROZPOCET
| VV |  | Součet |  | 101.488 | [13 empty] | VV | 2 | 4 | True | 1 | ROZPOCET
181 | K | 784221101 | Dvojnásobné bílé malby ze směsí za sucha dobře otěruvzdorných v místnostech do 3,80 m | m2 | 101.488 |  | 0 | CS ÚRS 2022 01 |  |  | snížená |  | 0 | 0.00029 | 0.029432 | 0 | 0 | 16 | K | 2 |  |  |  | ROZPOCET | 0 | 0 | 0 | 0 | 0 | 2 | 0 | 16 | 358416874
| D | HZS | Hodinové zúčtovací sazby |  |  |  | 0 | [5 empty] | 0 |  | 0 |  | 0 | 4 | D | 0 |  |  |  | ROZPOCET | [6 empty] | 0
182 | K | HZS2211 | Hodinová zúčtovací sazba instalatér | hod | 8 |  | 0 | CS ÚRS 2022 01 |  |  | snížená |  | 0 | 0 | 0 | 0 | 0 | 512 | K | 1 |  |  |  | ROZPOCET | 0 | 0 | 0 | 0 | 0 | 2 | 0 | 512 | 358972237
| VV |  | "drobné pomocné instalatérské práce"8 |  | 8 | [13 empty] | VV | 1 | 2 | True | 0 | ROZPOCET
| VV |  | Součet |  | 8 | [13 empty] | VV | 1 | 4 | True | 1 | ROZPOCET
183 | K | HZS2221 | Hodinová zúčtovací sazba topenář | hod | 4 |  | 0 | CS ÚRS 2022 01 |  |  | snížená |  | 0 | 0 | 0 | 0 | 0 | 512 | K | 1 |  |  |  | ROZPOCET | 0 | 0 | 0 | 0 | 0 | 2 | 0 | 512 | -1977120504
| VV |  | "drobné pomocné topenářské práce"4 |  | 4 | [13 empty] | VV | 1 | 2 | True | 0 | ROZPOCET
| VV |  | Součet |  | 4 | [13 empty] | VV | 1 | 4 | True | 1 | ROZPOCET
184 | K | HZS2231 | Hodinová zúčtovací sazba elektrikář | hod | 12 |  | 0 | CS ÚRS 2022 01 |  |  | snížená |  | 0 | 0 | 0 | 0 | 0 | 512 | K | 1 |  |  |  | ROZPOCET | 0 | 0 | 0 | 0 | 0 | 2 | 0 | 512 | 915836436
| VV |  | "drobné pomocné práce"8 |  | 8 | [13 empty] | VV | 1 | 2 | True | 0 | ROZPOCET
| VV |  | "nespecifikované práce na systému domovního telefonu"4 |  | 4 | [13 empty] | VV | 1 | 2 | True | 0 | ROZPOCET
| VV |  | Součet |  | 12 | [13 empty] | VV | 1 | 4 | True | 1 | ROZPOCET
| D | VRN | Vedlejší rozpočtové náklady |  |  |  | 0 | [5 empty] | 0 |  | 0 |  | 0 | 5 | D | 0 |  |  |  | ROZPOCET | [6 empty] | 0
| D | VRN3 | Zařízení staveniště |  |  |  | 0 | [5 empty] | 0 |  | 0 |  | 0 | 5 | D | 1 |  |  |  | ROZPOCET | [6 empty] | 0
185 | K | 030001000 | Zařízení staveniště 1% | sada | 1 |  | 0 | CS ÚRS 2022 01 |  |  | snížená |  | 0 | 0 | 0 | 0 | 0 | 1024 | K | 2 |  |  |  | ROZPOCET | 0 | 0 | 0 | 0 | 0 | 2 | 0 | 1024 | -811588324
| D | VRN6 | Územní vlivy |  |  |  | 0 | [5 empty] | 0 |  | 0 |  | 0 | 5 | D | 1 |  |  |  | ROZPOCET | [6 empty] | 0
186 | K | 062002000 | Ztížené dopravní podmínky 3,2% | sada | 1 |  | 0 | CS ÚRS 2022 01 |  |  | snížená |  | 0 | 0 | 0 | 0 | 0 | 1024 | K | 2 |  |  |  | ROZPOCET | 0 | 0 | 0 | 0 | 0 | 2 | 0 | 1024 | 880881291