## Stavba
#RTSROZP# | Soupis stavebních prací, dodávek a služeb
| Stavba: |  | DRLY/N053 | VÝMĚNA PODLAHOVÉ KRYTINY SCHODIŠTĚ A HALY VE 2. NP, VČ. OBLOŽENÍ STĚN ZŠ PALACKÉHO 70, BRNO
| Zadavatel | [5 empty] | IČO:
DIČ:
| Projektant: | [5 empty] | IČO:
DIČ:
| Zhotovitel: | [5 empty] | IČO:
DIČ:
Vypracoval:
| Rozpis ceny | [6 empty] | Celkem
HSV | HSV | [6 empty] | 0
PSV | PSV | [6 empty] | 0
MON | MON | [6 empty] | 0
VN | Vedlejší náklady | [6 empty] | 0
ON | Ostatní náklady | [6 empty] | 0
| Celkem | [6 empty] | 0
Rekapitulace daní
0 | Základ pro sníženou DPH |  |  | 15 | % | 0 |  |  | CZK
0 | Snížená DPH |  |  | 15 | % | 0 |  |  | CZK
0 | Základ pro základní DPH |  |  | 21 | % | 0 |  |  | CZK
0 | Základní DPH |  |  | 21 | % | 0 |  |  | CZK
0 | Zaokrouhlení |  |  |  |  | 0 |  |  | CZK
| Cena celkem bez DPH |  |  |  |  | 0 |  |  | CZK
0 | Cena celkem s DPH |  |  |  |  | 0 |  |  | CZK
|  | v |  |  | dne
|  |  | Za zhotovitele |  |  |  | Za objednatele
Rekapitulace dílčích částí
#CASTI>> | Číslo | Název |  |  | Základ pro sníženou DPH | Základ pro základní DPH | DPH celkem | Cena celkem | %
1 | Stavba |  |  |  | 0 | 0 | 0 | 0
2 |  | Ostatní a vedlejší náklady |  |  | 0 | 0 | 0 | 0
3 | 00 | VEDLEJŠÍ A OSTATNÍ NÁKLADY |  |  | 0 | 0 | 0 | 0
2 |  | Stavební objekt |  |  |  |  | 0
2 | SO 01 | VÝMĚNA PODLAHOVÉ KRYTINY SCHODIŠTĚ A HALY VE 2. NP, VČ. OBLOŽENÍ STĚN ZŠ PALACKÉHO 70, BRNO |  |  | 0 | 0 | 0 | 0
3 | 1-SA | ARCHITEKTONICKO - STAVEBNÍ ŘEŠENÍ |  |  | 0 | 0 | 0 | 0
| Celkem za stavbu |  |  |  | 0 | 0 | 0 | 0 | 0
#POPS | Popis stavby: DRLY/N053 - VÝMĚNA PODLAHOVÉ KRYTINY SCHODIŠTĚ A HALY VE 2. NP, VČ. OBLOŽENÍ STĚN ZŠ PALACKÉHO 70, BRNO
#POPO | Popis objektu: SO 00 - VEDLEJŠÍ A OSTATNÍ NÁKLADY
#POPR | Popis rozpočtu: 00 - VEDLEJŠÍ A OSTATNÍ NÁKLADY
#POPO | Popis objektu: SO 01 - VÝMĚNA PODLAHOVÉ KRYTINY SCHODIŠTĚ A HALY VE 2. NP, VČ. OBLOŽENÍ STĚN ZŠ PALACKÉHO 70, BRNO
#POPR | Popis rozpočtu: 1-SA - ARCHITEKTONICKO - STAVEBNÍ ŘEŠENÍ
Rekapitulace dílů
| Číslo | Název |  |  | Typ dílu |  |  | Celkem | %
| 00 | Poznámka |  |  | HSV |  |  | 0
| 63 | Podlahy a podlahové konstrukce |  |  | HSV |  |  | 0
| 94 | Lešení a stavební výtahy |  |  | HSV |  |  | 0
| 95 | Dokončovací konstrukce na pozemních stavbách |  |  | HSV |  |  | 0
| 96 | Bourání konstrukcí |  |  | HSV |  |  | 0
| 99 | Staveništní přesun hmot |  |  | HSV |  |  | 0
| 762 | Konstrukce tesařské |  |  | PSV |  |  | 0
| 766 | Konstrukce truhlářské |  |  | PSV |  |  | 0
| 776 | Podlahy povlakové |  |  | PSV |  |  | 0
| 783 | Nátěry |  |  | PSV |  |  | 0
| 784 | Malby |  |  | PSV |  |  | 0
| D96 | Přesuny suti a vybouraných hmot |  |  | PSU |  |  | 0
| VN | Vedlejší náklady |  |  | VN |  |  | 0
| ON | Ostatní náklady |  |  | ON |  |  | 0
| Cena celkem | [6 empty] | 0 | 0
Note on D11: Název
Note on D12: Ulice
Note on D13: PSČ
Note on E13: Místo
Note on I11: IČO
Note on I12: DIČ

## VzorPolozky (hidden)
Položkový rozpočet
S:
O:
R:

## SO 00 00 Naklady
Soupis vedlejších a ostatních nákladů | [26 empty] | #TypZaznamu#
S: | DRLY/N053 | VÝMĚNA PODLAHOVÉ KRYTINY SCHODIŠTĚ A HALY VE 2. NP, VČ. OBLOŽENÍ STĚN ZŠ PALACKÉHO 70, BRNO | [24 empty] | STA
O: | SO 00 | VEDLEJŠÍ A OSTATNÍ NÁKLADY | [21 empty] | NAK |  |  | OBJ
R: | 00 | VEDLEJŠÍ A OSTATNÍ NÁKLADY | [24 empty] | ROZ
P.č. | Číslo položky | Název položky | MJ | Množství | Cena / MJ | Celkem | Dodávka | Dodávka celk. | Montáž | Montáž celk. | DPH | Cena s DPH | Hmotnost / MJ | Hmotnost celk.(t) | Dem. hmotnost / MJ | Dem. hmotnost celk.(t) | Ceník | Cen. soustava / platnost | Cenová úroveň | Nhod / MJ | Nhod celk. | Dodavatel | Typ položky
Díl: | VN | Vedlejší náklady |  |  |  | 0 |  | 0 |  | 0 |  | 0 |  | 0 |  | 0 |  |  |  |  | 0 | [5 empty] | DIL
1 | 005121010R | Vybudování zařízení staveniště | sada | 1 |  | 0 |  | 0 |  | 0 | 21 | 0 | 0 | 0 | 0 | 0 |  | RTS 23/ I | Indiv | 0 | 0 |  | VRN |  |  |  | POL99_8
|  | Náklady spojené s případným vypracováním projektové dokumentace zařízení staveniště, zřízením přípojek energií k objektům zařízení staveniště, vybudování případných měřících odběrných míst a zřízení, případná příprava území pro objekty zařízení staveniště a vlastní vybudování objektů zařízení staveniště. | [24 empty] | POP | Náklady spojené s případným vypracováním projektové dokumentace zařízení staveniště, zřízením přípojek energií k objektům zařízení staveniště, vybudování případných měřících odběrných míst a zřízení, případná příprava území pro objekty zařízení staveniště a vlastní vybudování objektů zařízení staveniště.
SPU
2 | 005121020R | Provoz zařízení staveniště | sada | 1 |  | 0 |  | 0 |  | 0 | 21 | 0 | 0 | 0 | 0 | 0 |  | RTS 23/ I | Indiv | 0 | 0 |  | VRN |  |  |  | POL99_8
|  | Náklady na vybavení objektů zařízení staveniště, ostraha staveniště, náklady na energie spotřebované dodavatelem v rámci provozu zařízení staveniště, náklady na potřebný úklid v prostorách zařízení staveniště, náklady na nutnou údržbu a opravy na objektech zařízení staveniště a na přípojkách energií. | [24 empty] | POP | Náklady na vybavení objektů zařízení staveniště, ostraha staveniště, náklady na energie spotřebované dodavatelem v rámci provozu zařízení staveniště, náklady na potřebný úklid v prostorách zařízení staveniště, náklady na nutnou údržbu a opravy na objektech zařízení staveniště a na přípojkách energií.
SPU
3 | 005121030R | Odstranění zařízení staveniště | sada | 1 |  | 0 |  | 0 |  | 0 | 21 | 0 | 0 | 0 | 0 | 0 |  | RTS 23/ I | Indiv | 0 | 0 |  | VRN |  |  |  | POL99_8
|  | Odstranění objektů zařízení staveniště včetně přípojek energií a jejich odvoz. Položka zahrnuje i náklady na úpravu povrchů po odstranění zařízení staveniště a úklid ploch, na kterých bylo zařízení staveniště provozováno. | [24 empty] | POP | Odstranění objektů zařízení staveniště včetně přípojek energií a jejich odvoz. Položka zahrnuje i náklady na úpravu povrchů po odstranění zařízení staveniště a úklid ploch, na kterých bylo zařízení staveniště provozováno.
SPU
Díl: | ON | Ostatní náklady |  |  |  | 0 |  | 0 |  | 0 |  | 0 |  | 0 |  | 0 |  |  |  |  | 0 | [5 empty] | DIL
4 | 005211080R | Bezpečnostní a hygienická opatření na staveništi | sada | 1 |  | 0 |  | 0 |  | 0 | 21 | 0 | 0 | 0 | 0 | 0 |  | RTS 23/ I | Indiv | 0 | 0 |  | VRN |  |  |  | POL99_8
|  | Náklady na ochranu staveniště před vstupem nepovolaných osob, včetně příslušného značení, náklady na oplocení staveniště či na jeho osvětlení, náklady na vypracování potřebné dokumentace pro provoz staveniště z hlediska požární ochrany (požární řád a poplachová směrnice) a z hlediska provozu staveniště (provozně dopravní řád). | [24 empty] | POP | Náklady na ochranu staveniště před vstupem nepovolaných osob, včetně příslušného značení, náklady na oplocení staveniště či na jeho osvětlení, náklady na vypracování potřebné dokumentace pro provoz staveniště z hlediska požární ochrany (požární řád a poplachová směrnice) a z hlediska provozu staveniště (provozně dopravní řád).
SPU
5 | 005241010R | Dokumentace skutečného provedení | sada | 1 |  | 0 |  | 0 |  | 0 | 21 | 0 | 0 | 0 | 0 | 0 |  | RTS 23/ I | Indiv | 0 | 0 |  | VRN |  |  |  | POL99_8
|  | Náklady na vyhotovení dokumentace skutečného provedení stavby a její předání objednateli v požadované formě a požadovaném počtu. | [24 empty] | POP | Náklady na vyhotovení dokumentace skutečného provedení stavby a její předání objednateli v požadované formě a požadovaném počtu.
SPU
[25 empty] | 15 | 21 | DPH
| Celkem |  |  |  |  | 0 | [18 empty] | 0 | 0 | SUM
END
Note on S6: Jedná se o informaci, zda se jedná o položku, která je do rozpočtu zadána z cenové soustavy RTS, nebo vlastní.
Note on T6: Jedná se o název CÚ, která je zadána u položky rozpočtu

## SO 01 1-SA Pol
Položkový soupis prací a dodávek | [26 empty] | #TypZaznamu#
S: | DRLY/N053 | VÝMĚNA PODLAHOVÉ KRYTINY SCHODIŠTĚ A HALY VE 2. NP, VČ. OBLOŽENÍ STĚN ZŠ PALACKÉHO 70, BRNO | [24 empty] | STA
O: | SO 01 | VÝMĚNA PODLAHOVÉ KRYTINY SCHODIŠTĚ A HALY VE 2. NP, VČ. OBLOŽENÍ STĚN ZŠ PALACKÉHO 70, BRNO | [21 empty] | STA |  |  | OBJ
R: | 1-SA | ARCHITEKTONICKO - STAVEBNÍ ŘEŠENÍ | [24 empty] | ROZ
P.č. | Číslo položky | Název položky | MJ | Množství | Cena / MJ | Celkem | Dodávka | Dodávka celk. | Montáž | Montáž celk. | DPH | Cena s DPH | Hmotnost / MJ | Hmotnost celk.(t) | Dem. hmotnost / MJ | Dem. hmotnost celk.(t) | Ceník | Cen. soustava / platnost | Cenová úroveň | Nhod / MJ | Nhod celk. | Dodavatel | Typ položky
Díl: | 00 | Poznámka |  |  |  | 0 |  | 0 |  | 0 |  | 0 |  | 0 |  | 0 |  |  |  |  | 0 | [5 empty] | DIL
1 | 00 | Poznámka - NENACEŇOVAT !!! |  | 0 |  | 0 |  | 0 |  | 0 | 21 | 0 | 0 | 0 | 0 | 0 |  | Vlastní | Indiv | 0 | 0 |  | Práce |  |  |  | POL1_
|  | POKUD NENÍ UVEDENO JINAK, JSOU VÝMĚRY ODMĚŘENY KRESLÍCÍM PROGRAMEM Z VÝKRESOVÉ DOKUMENTACE : | [24 empty] | VV | 0
|  | POLOŽKY VLASTNÍ VYTVOŘENY INDIVIDIULNÍ KALKULACÍ DLE OBOROVÉHO KALKULAČNÍHO VZORCE S NASTAVENÍM REŽIÍ A MÍRY ZISKU DLE RTS S INDIVIDUÁLNÍMI VSTUPY MATERIÁLŮ A VÝKONŮ, KTERÉ NEOBSAHUJÍ KMENOVÉ POLOŽKY CENÍKŮ RTS. : | [24 empty] | VV | 0
|  | Platí pro celou stavbu : | [24 empty] | VV | 0
|  | a) veškeré položky na přípomoce, dopravu, montáž, zpevněné montážní plochy, atd... zahrnout do jednotlivých jednotkových cen. : | [24 empty] | VV | 0
|  | b) součásti prací jsou veškeré zkoušky, potřebná měření, inspekce, uvedení zařízení do provozu, zaškolení obsluhy, provozní řády, manuály a revize v českém jazyce. Za komplexní vyzkoušení se považuje bezporuchový provoz po dobu minimálně 96 hod. : | [24 empty] | VV | 0
|  | c) součástí dodávky je zpracování veškeré dílenské dokumentace a dokumentace skutečného provedení : | [24 empty] | VV | 0
|  | d) součástí dodávky je kompletní dokladová část díla nutná k získání kolaudačního souhlasu stavby : | [24 empty] | VV | 0
|  | e) v rozsahu prací zhotovitele jsou rovněž jakékoliv prvky, zařízení, práce a pomocné materiály, neuvedené v tomto soupisu výkonů, které jsou ale nezbytně nutné k dodání, instalaci , dokončení a provozování díla, včetně ztratného a prořezů : | [24 empty] | VV | 0
|  | f) součástí dodávky jsou veškerá geodetická měření jako například vytyčení konstrukcí, kontrolní měření, zaměření skutečného stavu apod. : | [24 empty] | VV | 0
|  | g) součástí dodávky jsou i náklady na případná opatření související s ochranou stávajících sítí, komunikací či staveb : | [24 empty] | VV | 0
|  | h) součástí jednotkových cen jsou i vícenáklady související s výstavbou v zimním období, průběžný úklid staveniště a přilehlých komunikací, likvidaci odpadů, dočasná dopravní omezení atd. : | [24 empty] | VV | 0
|  | h)pokud se v dokumentaci vyskytují obchodní názvy, jedná se pouze o vymezení minimálních požadovaných standardů výrobku, technologie či materiálu a zadavatel připouští použití i jiného, kvalitativně či technologicky obdobného řešení, které splňuje minimál : | [24 empty] | VV | 0
|  | Nedílnou součástí výkazu výměr ( slepého rozpočtu ) je projektová dokumentace !! : | [24 empty] | VV | 0
|  | Zpracovatel nabídky je povinen prověřit specifikace a výměry uvedené ve výkazu výměr. : | [24 empty] | VV | 0
|  | V případě zjištěných : | [24 empty] | VV | 0
|  | rozdílů má na tyto rozdíly upozornit ve lhůtě pro podání nabídek : | [24 empty] | VV | 0
|  | prostřednictvím žádosti o dodatečné informace k zadávacím podmínkám. Následné změny výměr v průběhu realizace nebudou akceptovány. : | [24 empty] | VV | 0
SPU
Díl: | 63 | Podlahy a podlahové konstrukce |  |  |  | 0 |  | 0 |  | 0 |  | 0 |  | 1.8 |  | 0 |  |  |  |  | 32.5 | [5 empty] | DIL
2 | 273351215R00 | Bednění stěn základových desek zřízení | m2 | 1.088 |  | 0 |  | 0 |  | 0 | 21 | 0 | 0.0392 | 0.04 | 0 | 0 | 801-1 | RTS 23/ I | RTS 23/ I | 1.6 | 1.74 |  | Práce |  |  |  | POL1_
|  | svislé nebo šikmé (odkloněné) , půdorysně přímé nebo zalomené, stěn základových desek ve volných nebo zapažených jámách, rýhách, šachtách, včetně případných vzpěr, | [24 empty] | SPI |  | svislé nebo šikmé (odkloněné) , půdorysně přímé nebo zalomené, stěn základových desek ve volných nebo zapažených jámách, rýhách, šachtách, včetně případných vzpěr,
|  | D1-SA 03 : | [24 empty] | VV | 0
|  | 0,1*(1,4+1,32+1,45+1,43+1,24+1,28+1,34+1,42) |  | 1.088 | [22 empty] | VV | 0
SPU
3 | 273351216R00 | Bednění stěn základových desek odstranění | m2 | 1.088 |  | 0 |  | 0 |  | 0 | 21 | 0 | 0 | 0 | 0 | 0 | 801-1 | RTS 23/ I | RTS 23/ I | 0.32 | 0.35 |  | Práce |  |  |  | POL1_
|  | svislé nebo šikmé (odkloněné) , půdorysně přímé nebo zalomené, stěn základových desek ve volných nebo zapažených jámách, rýhách, šachtách, včetně případných vzpěr, | [24 empty] | SPI |  | svislé nebo šikmé (odkloněné) , půdorysně přímé nebo zalomené, stěn základových desek ve volných nebo zapažených jámách, rýhách, šachtách, včetně případných vzpěr,
|  | Včetně očištění, vytřídění a uložení bednicího materiálu. | [24 empty] | POP
|  | D1-SA 03 : | [24 empty] | VV | 0
|  | 0,1*(1,4+1,32+1,45+1,43+1,24+1,28+1,34+1,42) |  | 1.088 | [22 empty] | VV | 0
SPU
4 | 631311121R00 | Doplnění mazanin betonem prostým o ploše jednotlivě do 1 m2 tloušťky do 80 mm | m3 | 0.1351 |  | 0 |  | 0 |  | 0 | 21 | 0 | 2.5 | 0.34 | 0 | 0 | 801-4 | RTS 23/ I | RTS 23/ I | 4.66 | 0.63 |  | Práce |  |  |  | POL1_
|  | prostým betonem (s dodáním hmot) bez potěru, | [24 empty] | SPI
|  | D1-SA 03 : | [24 empty] | VV | 0
|  | 0,04*((0,9+1,32)/2*0,5+(0,9+1,45)/2*0,5+(0,9+1,24)/2*0,5+(0,9+1,28)/2*0,5+(0,9+1,42)/2*0,5+(0,9+1,4)/2*0,5) |  | 0.1351 | [22 empty] | VV | 0
SPU
5 | 631591115R00 | Násyp pod podlahy z lehkých materiálů z keramzitu | m3 | 2.7553 |  | 0 |  | 0 |  | 0 | 21 | 0 | 0.42 | 1.16 | 0 | 0 | 801-1 | RTS 23/ I | RTS 23/ I | 1.84 | 5.07 |  | Práce |  |  |  | POL1_
|  | pod mazaniny a dlažby, popř. na plochých střechách vodorovný nebo ve spádu s udusáním a urovnáním povrchu | [24 empty] | SPI |  | pod mazaniny a dlažby, popř. na plochých střechách vodorovný nebo ve spádu s udusáním a urovnáním povrchu
|  | D1-SA 03 : | [24 empty] | VV | 0
|  | (54,02+9,12+9,12)*0,04 |  | 2.8904 | [22 empty] | VV | 0
|  | -0,04*((0,9+1,32)/2*0,5+(0,9+1,45)/2*0,5+(0,9+1,24)/2*0,5+(0,9+1,28)/2*0,5+(0,9+1,42)/2*0,5+(0,9+1,4)/2*0,5) |  | -0.1351 | [22 empty] | VV | 0
SPU
6 | 632415102RT2 | Potěr ze suchých směsí cementový samonivelační vyrovnávací, tloušťky 2 mm, včetně penetrace | m2 | 72.26 |  | 0 |  | 0 |  | 0 | 21 | 0 | 0.00355 | 0.26 | 0 | 0 | 801-1 | RTS 23/ I | RTS 23/ I | 0.342 | 24.71 |  | Práce |  |  |  | POL1_
|  | s rozprostřením a uhlazením | [24 empty] | SPI
|  | D1-SA 03 : | [24 empty] | VV | 0
|  | (54,02+9,12+9,12) |  | 72.26 | [22 empty] | VV | 0
SPU
Díl: | 94 | Lešení a stavební výtahy |  |  |  | 0 |  | 0 |  | 0 |  | 0 |  | 0.32 |  | 0 |  |  |  |  | 14.05 | [5 empty] | DIL
7 | 941955003R00 | Lešení lehké pracovní pomocné pomocné, o výšce lešeňové podlahy přes 1,9 do 2,5 m | m2 | 54.02 |  | 0 |  | 0 |  | 0 | 21 | 0 | 0.00592 | 0.32 | 0 | 0 | 800-3 | RTS 23/ I | RTS 23/ I | 0.26 | 14.05 |  | Práce |  |  |  | POL1_
|  | D1-SA 03 : | [24 empty] | VV | 0
|  | 54,02 |  | 54.02 | [22 empty] | VV | 0
SPU
Díl: | 95 | Dokončovací konstrukce na pozemních stavbách |  |  |  | 0 |  | 0 |  | 0 |  | 0 |  | 0 |  | 0 |  |  |  |  | 35.25 | [5 empty] | DIL
8 | 952901111R00 | Vyčištění budov a ostatních objektů budov bytové nebo občanské výstavby - zametení a umytí podlah, dlažeb, obkladů, schodů v místnostech, chodbách a schodištích, vyčištění a umytí oken, dveří s rámy, zárubněmi, umytí a vyčištění jiných zasklených a natíraných ploch a zařizovacích předmětů před předáním do užívání světlá výška podlaží do 4 m | m2 | 113.7 |  | 0 |  | 0 |  | 0 | 21 | 0 | 4e-05 | 0 | 0 | 0 | 801-1 | RTS 23/ I | RTS 23/ I | 0.31 | 35.25 |  | Práce |  |  |  | POL1_
|  | D1-SA 02 : | [24 empty] | VV | 0
|  | 54,02+9,12+9,12 |  | 72.26 | [22 empty] | VV | 0
|  | D1-SA 04 : | [24 empty] | VV | 0
|  | 1,85*70*(0,32) |  | 41.44 | [22 empty] | VV | 0
SPU
9 | 95_04T | Zakrývání stávajících prostor geotextilií, folií | m2 | 227.4 |  | 0 |  | 0 |  | 0 | 21 | 0 | 0 | 0 | 0 | 0 |  | Vlastní | Indiv | 0 | 0 |  | Práce |  |  |  | POL1_
|  | D1-SA 02 : | [24 empty] | VV | 0
|  | (54,02+9,12+9,12)*2 |  | 144.52 | [22 empty] | VV | 0
|  | D1-SA 04 : | [24 empty] | VV | 0
|  | 1,85*70*(0,32)*2 |  | 82.88 | [22 empty] | VV | 0
SPU
10 | 95-02 | Práce malého rozsahu, nevyrozpočtovatelné detaily | hod | 20 |  | 0 |  | 0 |  | 0 | 21 | 0 | 0 | 0 | 0 | 0 |  | Vlastní | Indiv | 0 | 0 |  | HZS |  |  |  | POL10_
SPU
11 | 95-02m | Práce malého rozsahu, nevyrozpočtovatelné detaily - materiál | sada | 1 |  | 0 |  | 0 |  | 0 | 21 | 0 | 0 | 0 | 0 | 0 |  | Vlastní | Indiv | 0 | 0 |  | HZS |  |  |  | POL10_
SPU
Díl: | 96 | Bourání konstrukcí |  |  |  | 0 |  | 0 |  | 0 |  | 0 |  | 0 |  | 13.92 |  |  |  |  | 157.22 | [5 empty] | DIL
12 | 965042141R00 | Bourání podkladů pod dlažby nebo litých celistvých dlažeb a mazanin betonových nebo z litého asfaltu, tloušťky do 100 mm, plochy přes 4 m2 | m3 | 2.8904 |  | 0 |  | 0 |  | 0 | 21 | 0 | 0 | 0 | 2.2 | 6.36 | 801-3 | RTS 23/ I | RTS 23/ I | 7.195 | 20.8 |  | Práce |  |  |  | POL1_
|  | D1-SA 02 : | [24 empty] | VV | 0
|  | (54,02+9,12+9,12)*0,04 |  | 2.8904 | [22 empty] | VV | 0
SPU
13 | 965048515R00 | Bourání podkladů pod dlažby nebo litých celistvých dlažeb a mazanin Broušení betonového povrchu do tloušťky 5 mm | m2 | 54.39 |  | 0 |  | 0 |  | 0 | 21 | 0 | 0 | 0 | 0.0126 | 0.69 | 801-3 | RTS 23/ I | RTS 23/ I | 0.33 | 17.95 |  | Práce |  |  |  | POL1_
|  | D1-SA 04 : | [24 empty] | VV | 0
|  | 1,85*70*(0,1+0,32) |  | 54.39 | [22 empty] | VV | 0
SPU
14 | 965081813R00 | Bourání podlah teracových nebo čedičových dlaždic, tloušťky do 30 mm, plochy přes 1 m2 | m2 | 72.26 |  | 0 |  | 0 |  | 0 | 21 | 0 | 0 | 0 | 0.087 | 6.29 | 801-3 | RTS 23/ I | RTS 23/ I | 0.259 | 18.72 |  | Práce |  |  |  | POL1_
|  | bez podkladního lože, s jakoukoliv výplní spár | [24 empty] | SPI
|  | dlažba šamotová : | [24 empty] | VV | 0
|  | D1-SA 02 : | [24 empty] | VV | 0
|  | 54,02+9,12+9,12 |  | 72.26 | [22 empty] | VV | 0
SPU
15 | 766411821R00 | Demontáž obložení stěn palubkami | m2 | 16.284 |  | 0 |  | 0 |  | 0 | 21 | 0 | 0 | 0 | 0.01098 | 0.18 | 800-766 | RTS 23/ I | RTS 23/ I | 0.37 | 6.03 |  | Práce |  |  |  | POL1_
|  | D1-SA 02 : | [24 empty] | VV | 0
|  | 1,2*(1,83+3,13+0,72+1,0+2,2+0,67+0,55+0,2+2,3+0,97) |  | 16.284 | [22 empty] | VV | 0
SPU
16 | 766411822R00 | Demontáž obložení stěn podkladových roštů | m2 | 16.284 |  | 0 |  | 0 |  | 0 | 21 | 0 | 0 | 0 | 0.008 | 0.13 | 800-766 | RTS 23/ I | RTS 23/ I | 0.066 | 1.07 |  | Práce |  |  |  | POL1_
|  | D1-SA 02 : | [24 empty] | VV | 0
|  | 1,2*(1,83+3,13+0,72+1,0+2,2+0,67+0,55+0,2+2,3+0,97) |  | 16.284 | [22 empty] | VV | 0
SPU
17 | 776200820R00 | Demontáž povlakových podlah ze schodišťových stupňů lepených, s podložkou, z ploch přes 10 m2 | m | 129.5 |  | 0 |  | 0 |  | 0 | 21 | 0 | 0 | 0 | 0.0005 | 0.06 | 800-775 | RTS 23/ I | RTS 23/ I | 0.105 | 13.6 |  | Práce |  |  |  | POL1_
|  | D1-SA 04 : | [24 empty] | VV | 0
|  | 1,85*70 |  | 129.5 | [22 empty] | VV | 0
SPU
18 | 776511820RT1 | Odstranění povlakových podlah z nášlapné plochy lepených, s podložkou, z ploch přes 20 m2 | m2 | 162.06 |  | 0 |  | 0 |  | 0 | 21 | 0 | 0 | 0 | 0.001 | 0.16 | 800-775 | RTS 23/ I | RTS 23/ I | 0.26 | 42.14 |  | Práce |  |  |  | POL1_
|  | 3 vrstvy : | [24 empty] | VV | 0
|  | D1-SA 02 : | [24 empty] | VV | 0
|  | 54,02*3 |  | 162.06 | [22 empty] | VV | 0
SPU
19 | 776511820RT3 | Odstranění povlakových podlah z nášlapné plochy lepených, s podložkou, z ploch do 10 m2 | m2 | 54.72 |  | 0 |  | 0 |  | 0 | 21 | 0 | 0 | 0 | 0.001 | 0.05 | 800-775 | RTS 23/ I | RTS 23/ I | 0.281 | 15.38 |  | Práce |  |  |  | POL1_
|  | 3 vrstvy : | [24 empty] | VV | 0
|  | D1-SA 02 : | [24 empty] | VV | 0
|  | (9,12+9,12)*3 |  | 54.72 | [22 empty] | VV | 0
SPU
20 | 965048150RAS | Doplnění a urovnání zásypu po odbourání nášlaných vrstev podlah | m2 | 72.26 |  | 0 |  | 0 |  | 0 | 21 | 0 | 0 | 0 | 0 | 0 |  | Vlastní | Indiv | 0.17 | 12.28 |  | Práce |  |  |  | POL1_
|  | D1-SA 02 : | [24 empty] | VV | 0
|  | 54,02+9,12+9,12 |  | 72.26 | [22 empty] | VV | 0
SPU
21 | 965048150RAY | Dočištění povrchu nosné kce podlah a střech po odstranění bouraných vrstev | m2 | 54.39 |  | 0 |  | 0 |  | 0 | 21 | 0 | 0 | 0 | 0 | 0 |  | Vlastní | Indiv | 0.17 | 9.25 |  | Práce |  |  |  | POL1_
|  | D1-SA 04 : | [24 empty] | VV | 0
|  | 1,85*70*(0,1+0,32) |  | 54.39 | [22 empty] | VV | 0
SPU
22 | 99-01 | Bourací práce nezměřitelné | hod | 10 |  | 0 |  | 0 |  | 0 | 21 | 0 | 0 | 0 | 0 | 0 |  | Vlastní | Indiv | 0 | 0 |  | Práce |  |  |  | POL1_
SPU
Díl: | 99 | Staveništní přesun hmot |  |  |  | 0 |  | 0 |  | 0 |  | 0 |  | 0 |  | 0 |  |  |  |  | 5.46 | [5 empty] | DIL
23 | 999281111R00 | Přesun hmot pro opravy a údržbu objektů pro opravy a údržbu dosavadních objektů včetně vnějších plášťů výšky do 25 m, | t | 2.1185 |  | 0 |  | 0 |  | 0 | 21 | 0 | 0 | 0 | 0 | 0 | 801-4 | RTS 23/ I | RTS 23/ I | 2.577 | 5.46 |  | Přesun hmot |  |  |  | POL7_
|  | oborů 801, 803, 811 a 812 | [24 empty] | SPI
|  | Hmotnosti z položek s pořadovými čísly: : | [24 empty] | VV | 0
|  | 2,4,5,6,7,8, : | [24 empty] | VV | 0
|  | Součet: : 2,11850 |  | 2.1185 | [22 empty] | VV | 0
SPU
Díl: | 762 | Konstrukce tesařské |  |  |  | 0 |  | 0 |  | 0 |  | 0 |  | 2.5 |  | 0 |  |  |  |  | 37.58 | [5 empty] | DIL
24 | 763614232R00 | Montáž podlahy, z desek tl. nad 18 mm, na P+D, šroubováním, bez dodávky desky | m2 | 144.52 |  | 0 |  | 0 |  | 0 | 21 | 0 | 8e-05 | 0.01 | 0 | 0 | 800-763 | RTS 23/ I | RTS 23/ I | 0.26 | 37.58 |  | Práce |  |  |  | POL1_
|  | vč. dodávky a montáže spojovacího materiálu | [24 empty] | SPI
|  | D1-SA 03 : | [24 empty] | VV | 0
|  | (54,02+9,12+9,12)*2 |  | 144.52 | [22 empty] | VV | 0
SPU
25 | 60726123R | Deska z plochých třísek (OSB) typ: 3; tl. = 25,0 mm; povrch: broušený; hrana: P + D; RtF: D | m2 | 166.198 |  | 0 |  | 0 |  | 0 | 21 | 0 | 0.015 | 2.49 | 0 | 0 | SPCM | RTS 23/ I | RTS 23/ I | 0 | 0 |  | Specifikace |  |  |  | POL3_
|  | D1-SA 03 : | [24 empty] | VV | 0
|  | (54,02+9,12+9,12)*2*1,15 |  | 166.198 | [22 empty] | VV | 0
SPU
26 | 998762203R00 | Přesun hmot pro konstrukce tesařské v objektech výšky do 24 m | % |  |  | 0 |  | 0 |  | 0 | 21 | 0 | 0 | 0 | 0 | 0 | 800-762 | RTS 23/ I | RTS 23/ I | 0 | 0 |  | Přesun hmot |  |  |  | POL7_
|  | 50 m vodorovně | [24 empty] | SPI
SPU
Díl: | 766 | Konstrukce truhlářské |  |  |  | 0 |  | 0 |  | 0 |  | 0 |  | 0.08 |  | 0 |  |  |  |  | 0 | [5 empty] | DIL
27 | 766410020RXX | Obklad stěn deskami, kompletně dle výkresu D1-SA 05 | m2 | 16.284 |  | 0 |  | 0 |  | 0 | 21 | 0 | 0.00474 | 0.08 | 0 | 0 |  | Vlastní | Indiv | 0 | 0 |  | Práce |  |  |  | POL1_
|  | obklad z desek do plochy 1,5 m2, podkladový rošt, dodávka řeziva na rošt a dodávka desek | [24 empty] | POP
|  | D1-SA 02 : | [24 empty] | VV | 0
|  | 1,2*(1,83+3,13+0,72+1,0+2,2+0,67+0,55+0,2+2,3+0,97) |  | 16.284 | [22 empty] | VV | 0
SPU
28 | 998766203R00 | Přesun hmot pro konstrukce truhlářské v objektech výšky do 24 m | % |  |  | 0 |  | 0 |  | 0 | 21 | 0 | 0 | 0 | 0 | 0 | 800-766 | RTS 23/ I | RTS 23/ I | 0 | 0 |  | Přesun hmot |  |  |  | POL7_
|  | 50 m vodorovně | [24 empty] | SPI
SPU
Díl: | 776 | Podlahy povlakové |  |  |  | 0 |  | 0 |  | 0 |  | 0 |  | 0.62 |  | 0 |  |  |  |  | 120.25 | [5 empty] | DIL
29 | 776220110RT1 | Lepení podlah z plastů (PVC) na schodišťových stupních rovných, - montáž, | m | 129.5 |  | 0 |  | 0 |  | 0 | 21 | 0 | 9e-05 | 0.01 | 0 | 0 | 800-775 | RTS 23/ I | RTS 23/ I | 0.39 | 50.51 |  | Práce |  |  |  | POL1_
|  | D1-SA 04 : | [24 empty] | VV | 0
|  | 1,85*70 |  | 129.5 | [22 empty] | VV | 0
SPU
30 | 776220200RT1 | Lepení podlah z plastů (PVC) na schodišťových stupních podstupnice, - montáž, | m | 129.5 |  | 0 |  | 0 |  | 0 | 21 | 0 | 5e-05 | 0.01 | 0 | 0 | 800-775 | RTS 23/ I | RTS 23/ I | 0.4485 | 58.08 |  | Práce |  |  |  | POL1_
|  | D1-SA 04 : | [24 empty] | VV | 0
|  | 1,85*70 |  | 129.5 | [22 empty] | VV | 0
SPU
31 | 776421200RSS | Lepení schodišťových PVC hran | m | 129.5 |  | 0 |  | 0 |  | 0 | 21 | 0 | 0.00019 | 0.02 | 0 | 0 |  | Vlastní | Kalkul | 0.09 | 11.66 |  | Práce |  |  |  | POL1_
|  | včetně vložení a přilepení povlakové krytiny do soklového profilu. | [24 empty] | POP
|  | schodové PVC hrany : | [24 empty] | VV | 0
|  | D1-SA 04 : | [24 empty] | VV | 0
|  | 1,85*70 |  | 129.5 | [22 empty] | VV | 0
SPU
32 | 776520010RAB | Podlahy povlakové podlahovina heterogenní protiskluzná, tl. 2,0 mm, z pásů, včetně soklíku, bez vyrovnání podkladu | m2 | 72.26 |  | 0 |  | 0 |  | 0 | 21 | 0 | 0.00361 | 0.26 | 0 | 0 | AP-PSV | RTS 23/ I | RTS 23/ I | 0 | 0 |  | Agregovaná položka |  |  |  | POL2_
|  | lepení a dodávka podlahoviny z PVC, bez podkladu. Svaření podlahoviny. Dodávka a lepení podlahových soklíků z měkčeného PVC. Pastování a vyleštění podlah. | [24 empty] | SPI |  | lepení a dodávka podlahoviny z PVC, bez podkladu. Svaření podlahoviny. Dodávka a lepení podlahových soklíků z měkčeného PVC. Pastování a vyleštění podlah.
|  | bez vyrovnání podkladu | [24 empty] | POP
|  | D1-SA 03 : | [24 empty] | VV | 0
|  | (54,02+9,12+9,12) |  | 72.26 | [22 empty] | VV | 0
SPU
33 | 28342413R | profil úhlový schodový; PVC; rozměr 95/35 mm; tl = 6,0 mm; barva povrchu šedá | m | 140 |  | 0 |  | 0 |  | 0 | 21 | 0 | 0.00083 | 0.12 | 0 | 0 | SPCM | RTS 23/ I | RTS 23/ I | 0 | 0 |  | Specifikace |  |  |  | POL3_
|  | schodové PVC hrany : | [24 empty] | VV | 0
|  | D1-SA 04 : | [24 empty] | VV | 0
|  | 140 |  | 140 | [22 empty] | VV | 0
SPU
34 | 28412285R | podlahovina PVC v rolích; š = 1 500,0 mm; tl. 2,00 mm; heterogenní; protiskluzná; oblast bytová, komerční, průmyslová | m2 | 62.5485 |  | 0 |  | 0 |  | 0 | 21 | 0 | 0.00312 | 0.2 | 0 | 0 | SPCM | RTS 23/ I | RTS 23/ I | 0 | 0 |  | Specifikace |  |  |  | POL3_
|  | D1-SA 04 : | [24 empty] | VV | 0
|  | 1,85*70*(0,1+0,32)*1,15 |  | 62.5485 | [22 empty] | VV | 0
SPU
35 | 998776203R00 | Přesun hmot pro podlahy povlakové v objektech výšky do 24 m | % |  |  | 0 |  | 0 |  | 0 | 21 | 0 | 0 | 0 | 0 | 0 | 800-775 | RTS 23/ I | RTS 23/ I | 0 | 0 |  | Přesun hmot |  |  |  | POL7_
|  | vodorovně do 50 m | [24 empty] | SPI
SPU
Díl: | 783 | Nátěry |  |  |  | 0 |  | 0 |  | 0 |  | 0 |  | 0 |  | 0 |  |  |  |  | 0 | [5 empty] | DIL
36 | 783950030RAB | Opravy nátěrů truhlářských výrobků , oškrábání, tmelení, 2 x krycí nátěr, 1 x email | m2 | 6.5412 |  | 0 |  | 0 |  | 0 | 21 | 0 | 0.00048 | 0 | 0 | 0 | AP-PSV | RTS 23/ I | RTS 23/ I | 0 | 0 |  | Agregovaná položka |  |  |  | POL2_
|  | D1-SA 03 : | [24 empty] | VV | 0
|  | 1,2*(0,5*2+0,47*2+0,35*8)*1,15 |  | 6.5412 | [22 empty] | VV | 0
SPU
Díl: | 784 | Malby |  |  |  | 0 |  | 0 |  | 0 |  | 0 |  | 0.04 |  | 0 |  |  |  |  | 0.86 | [5 empty] | DIL
37 | 784471931R00 | Příplatek za vícebarevné provádění | m2 | 78.54 |  | 0 |  | 0 |  | 0 | 21 | 0 | 0.0001 | 0.01 | 0 | 0 |  | Vlastní | Indiv | 0.011 | 0.86 |  | Práce |  |  |  | POL1_
|  | D1-SA 03 : | [24 empty] | VV | 0
|  | stěny : | [24 empty] | VV | 0
|  | (3,95-1,2)*(8,2*2+6,08*2) |  | 78.54 | [22 empty] | VV | 0
SPU
38 | 784950030RAA | Oprava maleb z malířských směsí | m2 | 132.56 |  | 0 |  | 0 |  | 0 | 21 | 0 | 0.00026 | 0.03 | 0 | 0 | AP-PSV | RTS 23/ I | RTS 23/ I | 0 | 0 |  | Agregovaná položka |  |  |  | POL2_
|  | Oškrabání, jednonásobné mydlení, částečné vyhlazení malířskou masou jednonásobné, malba dvojnásobná, bez pačokování, jednobarevná s bílým stropem. | [24 empty] | SPI |  | Oškrabání, jednonásobné mydlení, částečné vyhlazení malířskou masou jednonásobné, malba dvojnásobná, bez pačokování, jednobarevná s bílým stropem.
|  | D1-SA 03 : | [24 empty] | VV | 0
|  | strop : | [24 empty] | VV | 0
|  | 54,02 |  | 54.02 | [22 empty] | VV | 0
|  | stěny : | [24 empty] | VV | 0
|  | (3,95-1,2)*(8,2*2+6,08*2) |  | 78.54 | [22 empty] | VV | 0
SPU
Díl: | D96 | Přesuny suti a vybouraných hmot |  |  |  | 0 |  | 0 |  | 0 |  | 0 |  | 0 |  | 0 |  |  |  |  | 52.31 | [5 empty] | DIL
39 | 979086112R00 | Vodorovná doprava suti a vybouraných hmot nakládání nebo překládání suti a vybouraných hmot na dopravní prostředek při vodorovné dopravě, , | t | 13.9214 |  | 0 |  | 0 |  | 0 | 21 | 0 | 0 | 0 | 0 | 0 | 832-1 | RTS 23/ I | RTS 23/ I | 0.277 | 3.86 |  | Přesun suti |  |  |  | POL8_
|  | bez naložení, s vyložením a hrubým urovnáním | [24 empty] | SPI
|  | Včetně: | [24 empty] | POP
|  | - při vodorovné dopravě po suchu : přepravy za ztížených provozních podmínek, | [24 empty] | POP
|  | - při vodorovné dopravě po vodě : vyložení na hromady na suchu nebo na přeložení na dopravní prostředek na suchu do 15 m vodorovně a současně do 4 m svisle, | [24 empty] | POP |  | - při vodorovné dopravě po vodě : vyložení na hromady na suchu nebo na přeložení na dopravní prostředek na suchu do 15 m vodorovně a současně do 4 m svisle,
|  | - při nakládání nebo překládání : dopravy do 15 m vodorovně a současně do 4 m svisle. | [24 empty] | POP
|  | Demontážní hmotnosti z položek s pořadovými čísly: : | [24 empty] | VV | 0
|  | 12,13,14,15,16,17,18,19, : | [24 empty] | VV | 0
|  | Součet: : 13,92141 |  | 13.9214 | [22 empty] | VV | 0
SPU
40 | 979011111R00 | Svislá doprava suti a vybouraných hmot za prvé podlaží nad nebo pod základním podlažím | t | 13.9214 |  | 0 |  | 0 |  | 0 | 21 | 0 | 0 | 0 | 0 | 0 | 801-3 | RTS 23/ I | RTS 23/ I | 0.933 | 12.99 |  | Přesun suti |  |  |  | POL8_
|  | Demontážní hmotnosti z položek s pořadovými čísly: : | [24 empty] | VV | 0
|  | 12,13,14,15,16,17,18,19, : | [24 empty] | VV | 0
|  | Součet: : 13,92141 |  | 13.9214 | [22 empty] | VV | 0
SPU
41 | 979011121R00 | Svislá doprava suti a vybouraných hmot příplatek za každé další podlaží | t | 1.3921 |  | 0 |  | 0 |  | 0 | 21 | 0 | 0 | 0 | 0 | 0 | 801-3 | RTS 23/ I | RTS 23/ I | 0.653 | 0.91 |  | Přesun suti |  |  |  | POL8_
|  | Demontážní hmotnosti z položek s pořadovými čísly: : | [24 empty] | VV | 0
|  | 12,13,14,15,16,17,18,19, : | [24 empty] | VV | 0
|  | Součet: : 1,39214 |  | 1.3921 | [22 empty] | VV | 0
SPU
42 | 979081111R00 | Odvoz suti a vybouraných hmot na skládku do 1 km | t | 13.9214 |  | 0 |  | 0 |  | 0 | 21 | 0 | 0 | 0 | 0 | 0 | 801-3 | RTS 23/ I | RTS 23/ I | 0.49 | 6.82 |  | Přesun suti |  |  |  | POL8_
|  | Včetně naložení na dopravní prostředek a složení na skládku, bez poplatku za skládku. | [24 empty] | POP
|  | Demontážní hmotnosti z položek s pořadovými čísly: : | [24 empty] | VV | 0
|  | 12,13,14,15,16,17,18,19, : | [24 empty] | VV | 0
|  | Součet: : 13,92141 |  | 13.9214 | [22 empty] | VV | 0
SPU
43 | 979081121R00 | Odvoz suti a vybouraných hmot na skládku příplatek za každý další 1 km | t | 264.5069 |  | 0 |  | 0 |  | 0 | 21 | 0 | 0 | 0 | 0 | 0 | 801-3 | RTS 23/ I | RTS 23/ I | 0 | 0 |  | Přesun suti |  |  |  | POL8_
|  | Demontážní hmotnosti z položek s pořadovými čísly: : | [24 empty] | VV | 0
|  | 12,13,14,15,16,17,18,19, : | [24 empty] | VV | 0
|  | Součet: : 264,50687 |  | 264.5069 | [22 empty] | VV | 0
SPU
44 | 979082111R00 | Vnitrostaveništní doprava suti a vybouraných hmot do 10 m | t | 13.9214 |  | 0 |  | 0 |  | 0 | 21 | 0 | 0 | 0 | 0 | 0 | 801-3 | RTS 23/ I | RTS 23/ I | 0.942 | 13.11 |  | Přesun suti |  |  |  | POL8_
|  | Včetně případného složení na staveništní deponii. | [24 empty] | POP
|  | Demontážní hmotnosti z položek s pořadovými čísly: : | [24 empty] | VV | 0
|  | 12,13,14,15,16,17,18,19, : | [24 empty] | VV | 0
|  | Součet: : 13,92141 |  | 13.9214 | [22 empty] | VV | 0
SPU
45 | 979082121R00 | Vnitrostaveništní doprava suti a vybouraných hmot příplatek k ceně za každých dalších 5 m | t | 139.2141 |  | 0 |  | 0 |  | 0 | 21 | 0 | 0 | 0 | 0 | 0 | 801-3 | RTS 23/ I | RTS 23/ I | 0.105 | 14.62 |  | Přesun suti |  |  |  | POL8_
|  | Demontážní hmotnosti z položek s pořadovými čísly: : | [24 empty] | VV | 0
|  | 12,13,14,15,16,17,18,19, : | [24 empty] | VV | 0
|  | Součet: : 139,21414 |  | 139.2141 | [22 empty] | VV | 0
SPU
46 | 979990107R00 | Poplatek za skládku za uložení, směs betonu, cihel a dřeva, , skupina 17 09 04 z Katalogu odpadů | t | 13.5734 |  | 0 |  | 0 |  | 0 | 21 | 0 | 0 | 0 | 0 | 0 | 801-3 | RTS 23/ I | RTS 23/ I | 0 | 0 |  | Přesun suti |  |  |  | POL8_
|  | Demontážní hmotnosti z položek s pořadovými čísly: : | [24 empty] | VV | 0
|  | 12,13,14,15,16,17,18,19, : | [24 empty] | VV | 0
|  | Součet: : 13,57338 |  | 13.5734 | [22 empty] | VV | 0
SPU
47 | 979990181R00 | Poplatek za skládku za uložení, PVC podlahová krytina, , skupina 20 03 07 z Katalogu odpadů | t | 0.34804 |  | 0 |  | 0 |  | 0 | 21 | 0 | 0 | 0 | 0 | 0 | 801-3 | RTS 23/ I | RTS 23/ I | 0 | 0 |  | Přesun suti |  |  |  | POL8_
|  | Demontážní hmotnosti z položek s pořadovými čísly: : | [24 empty] | VV | 0
|  | 12,13,14,15,16,17,18,19, : | [24 empty] | VV | 0
|  | Součet: : 0,34804 |  | 0.34804 | [22 empty] | VV | 0
SPU
[25 empty] | 15 | 21 | DPH
| Celkem |  |  |  |  | 0 | [18 empty] | 0 | 0 | SUM
END
Note on S6: Jedná se o informaci, zda se jedná o položku, která je do rozpočtu zadána z cenové soustavy RTS, nebo vlastní.
Note on T6: Jedná se o název CÚ, která je zadána u položky rozpočtu