## Pokyny pro vyplnění
Pokyny pro vyplnění
Ve všech listech tohoto souboru můžete měnit pouze buňky s modrým pozadím. Jedná se o tyto údaje : - údaje o firmě - jednotkové ceny položek zadané na maximálně dvě desetinná místa

## Stavba
#RTSROZP# | Položkový rozpočet stavby
| Stavba: |  | 23-002 | Dobíjecí stanice - ArePlan s.r.o.
| Objednatel: | [5 empty] | IČO:
DIČ:
| Projektant: |  | ArePlan s.r.o. |  |  |  | IČO: | 08591300
|  |  | Přívrat 1454/12 |  |  |  | DIČ: | CZ08591300
|  |  | 61600 | Brno-Žabovřesky
| Zhotovitel: | [5 empty] | IČO:
DIČ:
Vypracoval:
| Rozpis ceny | [6 empty] | Celkem
HSV | HSV | [6 empty] | 0
PSV | PSV | [6 empty] | 0
MON | MON | [6 empty] | 0
VN | Vedlejší náklady | [6 empty] | 0
ON | Ostatní náklady | [6 empty] | 0
| Celkem | [6 empty] | 0
Rekapitulace daní
0 | Základ pro sníženou DPH |  |  | 15 | % | 0 |  |  | CZK
0 | Snížená DPH |  |  | 15 | % | 0 |  |  | CZK
0 | Základ pro základní DPH |  |  | 21 | % | 0 |  |  | CZK
0 | Základní DPH |  |  | 21 | % | 0 |  |  | CZK
0 | Zaokrouhlení |  |  |  |  | 0 |  |  | CZK
| Cena celkem bez DPH |  |  |  |  | 0 |  |  | CZK
0 | Cena celkem s DPH |  |  |  |  | 0 |  |  | CZK
|  | v |  |  | dne
|  |  | Za zhotovitele |  |  |  | Za objednatele
Rekapitulace dílčích částí
#CASTI>> | Číslo | Název |  |  | Základ pro sníženou DPH | Základ pro základní DPH | DPH celkem | Cena celkem | %
1 | Stavba |  |  |  | 0 | 0 | 0 | 0
2 | 23-002.05 | NAB AC Černopolní |  |  | 0 | 0 | 0 | 0
3 | A01 | Stavební úpravy |  |  | 0 | 0 | 0 | 0
3 | E01 | Elektroinstalace |  |  | 0 | 0 | 0 | 0
3 | O01 | Ostatní a vedlejší náklady |  |  | 0 | 0 | 0 | 0
| Celkem za stavbu |  |  |  | 0 | 0 | 0 | 0 | 0
#POPS | Popis stavby: 23-002 - Dobíjecí stanice - ArePlan s.r.o.
| Podkladem pro soupis prací dodávek a služeb je dokumentace nižšího stupně než dokumentace pro provedení stavby v rozsahu dle vyhlášky č.499/2006 Sb. Z toho důvodu je soupis prací, dodávek a služeb orientační a slouží pouze pro výběr zhotovitele (neslouží pro účely čerpání dle zjišťovacích protokolů). Neslouží pro veřejnou soutěž dle vyhlášky č. 169/2016 Sb. | [8 empty] | Podkladem pro soupis prací dodávek a služeb je dokumentace nižšího stupně než dokumentace pro provedení stavby v rozsahu dle vyhlášky č.499/2006 Sb. Z toho důvodu je soupis prací, dodávek a služeb orientační a slouží pouze pro výběr zhotovitele (neslouží pro účely čerpání dle zjišťovacích protokolů). Neslouží pro veřejnou soutěž dle vyhlášky č. 169/2016 Sb.
| Účelem tohoto soupisu je zabezpečit obsahovou shodu všech nabídkových cen a usnadnit následné posouzení předložených cenových nabídek. Předpokládá se, že dodavatel před zpracováním cenové nabídky pečlivě prostuduje všechny pokyny a podmínky pro zpracování nabídkové ceny obsažené v zadávacích podmínkách a bude se jimi při zpracování nabídkové ceny řídit. | [8 empty] | Účelem tohoto soupisu je zabezpečit obsahovou shodu všech nabídkových cen a usnadnit následné posouzení předložených cenových nabídek. Předpokládá se, že dodavatel před zpracováním cenové nabídky pečlivě prostuduje všechny pokyny a podmínky pro zpracování nabídkové ceny obsažené v zadávacích podmínkách a bude se jimi při zpracování nabídkové ceny řídit.
| Množství v položkách je předpokládané a řídí se po vzoru vyhláškou č. 169/2016 Sb. Zhotovitel je povinen zkontrolovat rozpočet a doplnit chybějící položky. V opačném případě je zhotovitel povinen upozornit zadavatele na případné nedostatky. Ceny v nabídce musí vycházet nejen z předloženého soupisu výkonů, ale i ze znalosti celého projektu. Prostudování kompletní dokumentace je nedílnou podmínkou předložení nabídky. Veškeré konstrukce se dodávají jako plně funkční celek. Jakýkoliv rozpor mezi PD a soupisem prací, dodávek a služeb je nutné na základě důsledné kontroly zhotovitelem neprodleně oznámit. | [8 empty] | Množství v položkách je předpokládané a řídí se po vzoru vyhláškou č. 169/2016 Sb. Zhotovitel je povinen zkontrolovat rozpočet a doplnit chybějící položky. V opačném případě je zhotovitel povinen upozornit zadavatele na případné nedostatky. Ceny v nabídce musí vycházet nejen z předloženého soupisu výkonů, ale i ze znalosti celého projektu. Prostudování kompletní dokumentace je nedílnou podmínkou předložení nabídky. Veškeré konstrukce se dodávají jako plně funkční celek. Jakýkoliv rozpor mezi PD a soupisem prací, dodávek a služeb je nutné na základě důsledné kontroly zhotovitelem neprodleně oznámit.
| Položky označené D+M (dodávka + montáž) se oceňují včetně přesunu hmot. Ostatní vlastní položky jsou založeny na cenové soustavě RTS. Veškeré prvky a konstrukce (D+M) se oceňují jako kompletní, včetně detailů, pomocných prací (vysekání drážek, doklínkování, vysekání kapes, lože, obsyp, zásyp, výkop, seřízení, revize, doplňků, příslušenství, povrchové úpravy apod.). | [8 empty] | Položky označené D+M (dodávka + montáž) se oceňují včetně přesunu hmot. Ostatní vlastní položky jsou založeny na cenové soustavě RTS. Veškeré prvky a konstrukce (D+M) se oceňují jako kompletní, včetně detailů, pomocných prací (vysekání drážek, doklínkování, vysekání kapes, lože, obsyp, zásyp, výkop, seřízení, revize, doplňků, příslušenství, povrchové úpravy apod.).
| Zhotovitel doplní poskytnuté informace svými vlastními znalostmi a zkušenostmi tak, aby mohl připravit nabídku a je plnou Zhotovitelovou zodpovědností učinit potřebné dotazy, jak to pro tento účel považuje za nutné. | [8 empty] | Zhotovitel doplní poskytnuté informace svými vlastními znalostmi a zkušenostmi tak, aby mohl připravit nabídku a je plnou Zhotovitelovou zodpovědností učinit potřebné dotazy, jak to pro tento účel považuje za nutné.
Rekapitulace dílů
| Číslo | Název |  |  | Typ dílu |  |  | Celkem | %
| 1 | Zemní práce |  |  | HSV |  |  | 0
| 1.2 | Zemní práce - protlak |  |  | HSV |  |  | 0
| 2 | Základy a zvláštní zakládání |  |  | HSV |  |  | 0
| 5 | Komunikace |  |  | HSV |  |  | 0
| 91 | Doplňující práce na komunikaci |  |  | HSV |  |  | 0
| 95 | Dokončovací konstrukce na pozemních stavbách |  |  | HSV |  |  | 0
| 99 | Staveništní přesun hmot |  |  | HSV |  |  | 0
| M21 | Elektromontáže |  |  | MON |  |  | 0
| M46 | Zemní práce při montážích |  |  | MON |  |  | 0
| D96 | Přesuny suti a vybouraných hmot |  |  | PSU |  |  | 0
| VN | Vedlejší náklady |  |  | VN |  |  | 0
| ON | Ostatní náklady |  |  | ON |  |  | 0
| Cena celkem | [6 empty] | 0 | 0
Note on D11: Název
Note on I11: IČO
Note on D12: Ulice
Note on I12: DIČ
Note on D13: PSČ
Note on E13: Místo

## VzorPolozky (hidden)
Položkový rozpočet
S:
O:
R:

## 23-002.05 A01 Pol
Položkový rozpočet | [26 empty] | #TypZaznamu#
S: | 23-002 | Dobíjecí stanice - ArePlan s.r.o. | [24 empty] | STA
O: | 23-002.05 | NAB AC Černopolní | [21 empty] | STA |  |  | OBJ
R: | A01 | Stavební úpravy | [24 empty] | ROZ
P.č. | Číslo položky | Název položky | MJ | Množství | Cena / MJ | Celkem | Dodávka | Dodávka celk. | Montáž | Montáž celk. | DPH | Cena s DPH | Hmotnost / MJ | Hmotnost celk.(t) | Dem. hmotnost / MJ | Dem. hmotnost celk.(t) | Ceník | Cen. soustava / platnost | Cenová úroveň | Nhod / MJ | Nhod celk. | Dodavatel | Typ položky
Díl: | 1 | Zemní práce |  |  |  | 0 |  | 0 |  | 0 |  | 0 |  | 0.06 |  | 0.43 |  |  |  |  | 1.63 | [5 empty] | DIL
1 | 139601103R00 | Ruční výkop jam, rýh a šachet v hornině tř. 4 | m3 | 0.174 |  | 0 |  | 0 |  | 0 | 21 | 0 | 0 | 0 | 0 | 0 |  | RTS 23/ I | RTS 23/ I | 4.655 | 0.81 |  | Práce |  |  |  | POL1_
|  | Výkop : | [24 empty] | VV | 0
|  | základ stanice (od odstraněné zpevněné plochy) : (0,5*0,6*0,48) |  | 0.144 | [22 empty] | VV | 0
|  | zemění pod stanicí : (0,5*0,6*0,10) |  | 0.03 | [22 empty] | VV | 0
|  | Mezisoučet |  | 0.174 | [22 empty] | VV | 1
2 | 162201203R00 | Vodorovné přemíst.výkopku, kolečko hor.1-4, do 10m | m3 | 0.174 |  | 0 |  | 0 |  | 0 | 21 | 0 | 0 | 0 | 0 | 0 |  | RTS 23/ I | RTS 23/ I | 0.668 | 0.12 |  | Práce |  |  |  | POL1_1
|  | Výkop -> mezideponie : | [24 empty] | VV | 0
|  | Odkaz na mn. položky pořadí 1 : 0,17400 |  | 0.174 | [22 empty] | VV | 5
|  | Mezisoučet |  | 0.174 | [22 empty] | VV | 1
3 | 162201210R00 | Příplatek za dalš.10 m, kolečko, výkop. z hor.1- 4 | m3 | 0.174 |  | 0 |  | 0 |  | 0 | 21 | 0 | 0 | 0 | 0 | 0 |  | RTS 23/ I | RTS 23/ I | 0.591 | 0.1 |  | Práce |  |  |  | POL1_1
|  | Výkop -> mezideponie : | [24 empty] | VV | 0
|  | Odkaz na mn. položky pořadí 1 : 0,17400 |  | 0.174 | [22 empty] | VV | 5
|  | Mezisoučet |  | 0.174 | [22 empty] | VV | 1
4 | 167101101R00 | Nakládání výkopku z hor.1-4 v množství do 100 m3 | m3 | 0.174 |  | 0 |  | 0 |  | 0 | 21 | 0 | 0 | 0 | 0 | 0 |  | RTS 23/ I | RTS 23/ I | 0.652 | 0.11 |  | Práce |  |  |  | POL1_1
|  | Výkop -> mezideponie : | [24 empty] | VV | 0
|  | Odkaz na mn. položky pořadí 1 : 0,17400 |  | 0.174 | [22 empty] | VV | 5
|  | Mezisoučet |  | 0.174 | [22 empty] | VV | 1
5 | 171201101R00 | Uložení sypaniny do násypů nezhutněných | m3 | 0.174 |  | 0 |  | 0 |  | 0 | 21 | 0 | 0 | 0 | 0 | 0 |  | RTS 23/ I | RTS 23/ I | 0.031 | 0.01 |  | Práce |  |  |  | POL1_1
|  | Uložení sypaniny do násypů nebo na skládku s rozprostřením sypaniny ve vrstvách a s hrubým urovnáním. | [24 empty] | POP |  | Uložení sypaniny do násypů nebo na skládku s rozprostřením sypaniny ve vrstvách a s hrubým urovnáním.
|  | Výkop -> mezideponie : | [24 empty] | VV | 0
|  | Odkaz na mn. položky pořadí 1 : 0,17400 |  | 0.174 | [22 empty] | VV | 5
|  | Mezisoučet |  | 0.174 | [22 empty] | VV | 1
6 | 162701105R00 | Vodorovné přemístění výkopku z hor.1-4 do 10000 m | m3 | 0.174 |  | 0 |  | 0 |  | 0 | 21 | 0 | 0 | 0 | 0 | 0 |  | RTS 23/ I | RTS 23/ I | 0.011 | 0 |  | Práce |  |  |  | POL1_1
|  | Výkop -> mezideponie : | [24 empty] | VV | 0
|  | Odkaz na mn. položky pořadí 1 : 0,17400 |  | 0.174 | [22 empty] | VV | 5
|  | Mezisoučet |  | 0.174 | [22 empty] | VV | 1
7 | 162701109R00 | Příplatek k vod. přemístění hor.1-4 za další 1 km | m3 | 1.74 |  | 0 |  | 0 |  | 0 | 21 | 0 | 0 | 0 | 0 | 0 |  | RTS 23/ I | RTS 23/ I | 0 | 0 |  | Práce |  |  |  | POL1_1
|  | Mezideponie -> odvoz : | [24 empty] | VV | 0
|  | Odkaz na mn. položky pořadí 6 : 0,17400 |  | 0.174 | [22 empty] | VV | 5
|  | Mezisoučet |  | 0.174 | [22 empty] | VV | 1
|  | Koeficient 10 km: 9 |  | 1.566 | [22 empty] | VV | 4
8 | 199000002R00 | Poplatek za skládku horniny 1- 4 | m3 | 0.174 |  | 0 |  | 0 |  | 0 | 21 | 0 | 0 | 0 | 0 | 0 |  | RTS 23/ I | RTS 23/ I | 0 | 0 |  | Práce |  |  |  | POL1_1
|  | Mezideponie -> odvoz : | [24 empty] | VV | 0
|  | Odkaz na mn. položky pořadí 6 : 0,17400 |  | 0.174 | [22 empty] | VV | 5
|  | Mezisoučet |  | 0.174 | [22 empty] | VV | 1
9 | 174101101R00 | Zásyp jam, rýh, šachet se zhutněním | m3 | 0.03 |  | 0 |  | 0 |  | 0 | 21 | 0 | 0 | 0 | 0 | 0 |  | RTS 23/ I | RTS 23/ I | 0.202 | 0.01 |  | Práce |  |  |  | POL1_1
|  | včetně strojního přemístění materiálu pro zásyp ze vzdálenosti do 10 m od okraje zásypu | [24 empty] | POP
|  | Základ NS : | [24 empty] | VV | 0
|  | zemění pod stanicí : (0,5*0,6*0,1) |  | 0.03 | [22 empty] | VV | 0
|  | Mezisoučet |  | 0.03 | [22 empty] | VV | 1
10 | 58337320R | Štěrkopísek frakce dle PD | t | 0.0594 |  | 0 |  | 0 |  | 0 | 21 | 0 | 1 | 0.06 | 0 | 0 | SPCM | RTS 23/ I | RTS 23/ I | 0 | 0 |  | Specifikace |  |  |  | POL3_
|  | Začátek provozního součtu | [24 empty] | VV
|  | Základ NS : | [24 empty] | VV | 2
|  | zemění pod stanicí : (0,5*0,6*0,1) |  | 0.03 | [22 empty] | VV | 2
|  | Mezisoučet |  | 0.03 | [22 empty] | VV | 3
|  | Konec provozního součtu | [24 empty] | VV
|  | 0,03*1800*0,001 |  | 0.054 | [22 empty] | VV | 0
|  | Mezisoučet |  | 0.054 | [22 empty] | VV | 1
|  | Koeficient ztratné: 0,1 |  | 0.0054 | [22 empty] | VV | 4
11 | 181101102R00 | Úprava pláně v zářezech v hor. 1-4, se zhutněním | m2 | 0.3 |  | 0 |  | 0 |  | 0 | 21 | 0 | 0 | 0 | 0 | 0 |  | RTS 23/ I | RTS 23/ I | 0.018 | 0.01 |  | Práce |  |  |  | POL1_
|  | Výkop : | [24 empty] | VV | 0
|  | Plocha NS : 0,6*0,5 |  | 0.3 | [22 empty] | VV | 0
|  | Mezisoučet |  | 0.3 | [22 empty] | VV | 1
12 | 113106231R00 | Rozebrání dlažeb ze zámkové dlažby v kamenivu | m2 | 0.39 |  | 0 |  | 0 |  | 0 | 21 | 0 | 0 | 0 | 0.225 | 0.09 |  | RTS 23/ I | RTS 23/ I | 0.142 | 0.06 |  | Práce |  |  |  | POL1_
|  | NS, sloupky : 0,6*0,5 |  | 0.3 | [22 empty] | VV | 0
|  | Mezisoučet |  | 0.3 | [22 empty] | VV | 1
|  | Koeficient okraje: 0,3 |  | 0.09 | [22 empty] | VV | 4
13 | 113107520R00 | Odstranění podkladu pl. 50 m2,kam.drcené tl.20 cm | m2 | 0.39 |  | 0 |  | 0 |  | 0 | 21 | 0 | 0 | 0 | 0.44 | 0.17 |  | RTS 23/ I | RTS 23/ I | 0.632 | 0.25 |  | Práce |  |  |  | POL1_
|  | pro výkop : | [24 empty] | VV | 0
|  | Odkaz na mn. položky pořadí 12 : 0,39000 |  | 0.39 | [22 empty] | VV | 5
|  | Mezisoučet |  | 0.39 | [22 empty] | VV | 1
14 | 113107320R00 | Odstranění podkladu pl. 50 m2,kam.těžené tl.20 cm | m2 | 0.39 |  | 0 |  | 0 |  | 0 | 21 | 0 | 0 | 0 | 0.44 | 0.17 |  | RTS 23/ I | RTS 23/ I | 0.376 | 0.15 |  | Práce |  |  |  | POL1_
|  | pro výkop : | [24 empty] | VV | 0
|  | Odkaz na mn. položky pořadí 12 : 0,39000 |  | 0.39 | [22 empty] | VV | 5
|  | Mezisoučet |  | 0.39 | [22 empty] | VV | 1
Díl: | 2 | Základy a zvláštní zakládání |  |  |  | 0 |  | 0 |  | 0 |  | 0 |  | 1.16 |  | 0 |  |  |  |  | 2.58 | [5 empty] | DIL
15 | 274354023R00 | Bednění prostupu základem do 0,02 m2, dl.1,0 m | kus | 2 |  | 0 |  | 0 |  | 0 | 21 | 0 | 0.00163 | 0 | 0 | 0 |  | RTS 23/ I | RTS 23/ I | 0.4 | 0.8 |  | Práce |  |  |  | POL1_1
|  | základ NS : 2 |  | 2 | [22 empty] | VV | 0
|  | Mezisoučet |  | 2 | [22 empty] | VV | 1
16 | 275313711R00 | Beton základových patek prostý C 25/30 | m3 | 0.444 |  | 0 |  | 0 |  | 0 | 21 | 0 | 2.525 | 1.12 | 0 | 0 |  | RTS 23/ I | RTS 23/ I | 0.477 | 0.21 |  | Práce |  |  |  | POL1_1
|  | V CN zohlednit množství betonu | [24 empty] | POP
|  | beton : | [24 empty] | VV | 0
|  | základ stanice : (0,5*0,6*0,9) |  | 0.27 | [22 empty] | VV | 0
|  | Mezisoučet |  | 0.27 | [22 empty] | VV | 1
|  | sloupky : | [24 empty] | VV | 0
|  | (od odstraněné zpevněné plochy) : 2*0,8*(0,25*0,25) |  | 0.1 | [22 empty] | VV | 0
|  | Mezisoučet |  | 0.1 | [22 empty] | VV | 1
|  | Koeficient lití do výkopu bez bednění: 0,2 |  | 0.074 | [22 empty] | VV | 4
17 | 275351215R00 | Bednění stěn základových patek - zřízení | m2 | 1.144 |  | 0 |  | 0 |  | 0 | 21 | 0 | 0.0392 | 0.04 | 0 | 0 |  | RTS 23/ I | RTS 23/ I | 1.05 | 1.2 |  | Práce |  |  |  | POL1_1
|  | beton : | [24 empty] | VV | 0
|  | na úrovní terénu a v urovni komunikace : | [24 empty] | VV | 0
|  | základ stanice : 0,52*(0,5+0,5+0,6+0,6) |  | 1.144 | [22 empty] | VV | 0
|  | Mezisoučet |  | 1.144 | [22 empty] | VV | 1
18 | 275351216R00 | Bednění stěn základových patek - odstranění | m2 | 1.144 |  | 0 |  | 0 |  | 0 | 21 | 0 | 0 | 0 | 0 | 0 |  | RTS 23/ I | RTS 23/ I | 0.32 | 0.37 |  | Práce |  |  |  | POL1_1
|  | Včetně očištění, vytřídění a uložení bednícího materiálu. | [24 empty] | POP
|  | odbednění : | [24 empty] | VV | 0
|  | Odkaz na mn. položky pořadí 17 : 1,14400 |  | 1.144 | [22 empty] | VV | 5
|  | Mezisoučet |  | 1.144 | [22 empty] | VV | 1
Díl: | 5 | Komunikace |  |  |  | 0 |  | 0 |  | 0 |  | 0 |  | 0.09 |  | 0 |  |  |  |  | 0.99 | [5 empty] | DIL
19 | 596215040R00 | Kladení zámkové dlažby tl. 8 cm do drtě tl. 4 cm | m2 | 0.09 |  | 0 |  | 0 |  | 0 | 21 | 0 | 0.0739 | 0.01 | 0 | 0 |  | RTS 23/ I | RTS 23/ I | 0.478 | 0.04 |  | Práce |  |  |  | POL1_
|  | zpětné položení zámkové dlažby : | [24 empty] | VV | 0
|  | Odkaz na mn. položky pořadí 12 : 0,39000 |  | 0.39 | [22 empty] | VV | 5
|  | Mezisoučet |  | 0.39 | [22 empty] | VV | 1
|  | - NS : | [24 empty] | VV | 0
|  | -1*0,6*0,5 |  | -0.3 | [22 empty] | VV | 0
20 | 564261111R00 | Podklad ze štěrkopísku po zhutnění tloušťky 20 cm | m2 | 0.09 |  | 0 |  | 0 |  | 0 | 21 | 0 | 0.40481 | 0.04 | 0 | 0 |  | RTS 23/ I | RTS 23/ I | 0.019 | 0 |  | Práce |  |  |  | POL1_
|  | zpětné položení zámkové dlažby : | [24 empty] | VV | 0
|  | Odkaz na mn. položky pořadí 12 : 0,39000 |  | 0.39 | [22 empty] | VV | 5
|  | Mezisoučet |  | 0.39 | [22 empty] | VV | 1
|  | - NS : | [24 empty] | VV | 0
|  | -1*0,6*0,5 |  | -0.3 | [22 empty] | VV | 0
21 | 564861111R00 | Podklad ze štěrkodrti po zhutnění tloušťky 20 cm | m2 | 0.09 |  | 0 |  | 0 |  | 0 | 21 | 0 | 0.441 | 0.04 | 0 | 0 |  | RTS 23/ I | RTS 23/ I | 0.029 | 0 |  | Práce |  |  |  | POL1_
|  | zpětné položení zámkové dlažby : | [24 empty] | VV | 0
|  | Odkaz na mn. položky pořadí 12 : 0,39000 |  | 0.39 | [22 empty] | VV | 5
|  | Mezisoučet |  | 0.39 | [22 empty] | VV | 1
|  | - NS : | [24 empty] | VV | 0
|  | -1*0,6*0,5 |  | -0.3 | [22 empty] | VV | 0
22 | 596291113R00 | Řezání zámkové dlažby tl. 80 mm | m | 2.2 |  | 0 |  | 0 |  | 0 | 21 | 0 | 0.00036 | 0 | 0 | 0 |  | RTS 23/ I | RTS 23/ I | 0.43 | 0.95 |  | Práce |  |  |  | POL1_
|  | NS : 0,6+0,6+0,5+0,5 |  | 2.2 | [22 empty] | VV | 0
|  | Mezisoučet |  | 2.2 | [22 empty] | VV | 1
Díl: | 91 | Doplňující práce na komunikaci |  |  |  | 0 |  | 0 |  | 0 |  | 0 |  | 0 |  | 0 |  |  |  |  | 1.69 | [5 empty] | DIL
23 | 915791111R00 | Předznačení pro značení dělicí čáry,vodicí proužky | m | 15.1 |  | 0 |  | 0 |  | 0 | 21 | 0 | 0 | 0 | 0 | 0 |  | RTS 23/ I | RTS 23/ I | 0.012 | 0.18 |  | Práce |  |  |  | POL1_
|  | dělící čáry : 4,5+5,4+5,2 |  | 15.1 | [22 empty] | VV | 0
|  | Mezisoučet |  | 15.1 | [22 empty] | VV | 1
24 | 915711111R00 | Vodorovné značení dělicích čar 12 cm střík.barvou | m | 15.1 |  | 0 |  | 0 |  | 0 | 21 | 0 | 9e-05 | 0 | 0 | 0 |  | RTS 23/ I | RTS 23/ I | 0.022 | 0.33 |  | Práce |  |  |  | POL1_
|  | dělící čáry : 4,5+5,4+5,2 |  | 15.1 | [22 empty] | VV | 0
|  | Mezisoučet |  | 15.1 | [22 empty] | VV | 1
25 | 915791112R00 | Předznačení pro značení stopčáry, zebry, nápisů | m2 | 2.7 |  | 0 |  | 0 |  | 0 | 21 | 0 | 0 | 0 | 0 | 0 |  | RTS 23/ I | RTS 23/ I | 0.125 | 0.34 |  | Práce |  |  |  | POL1_
|  | SYMBOL Č.406 : 1,0*1,35*2 |  | 2.7 | [22 empty] | VV | 0
|  | Mezisoučet |  | 2.7 | [22 empty] | VV | 1
26 | 915721111R00 | Vodorovné značení střík.barvou stopčar,zeber atd. | m2 | 2.7 |  | 0 |  | 0 |  | 0 | 21 | 0 | 0.00076 | 0 | 0 | 0 |  | RTS 23/ I | RTS 23/ I | 0.311 | 0.84 |  | Práce |  |  |  | POL1_
|  | SYMBOL Č.406 : 1,0*1,35*2 |  | 2.7 | [22 empty] | VV | 0
|  | Mezisoučet |  | 2.7 | [22 empty] | VV | 1
Díl: | 95 | Dokončovací konstrukce na pozemních stavbách |  |  |  | 0 |  | 0 |  | 0 |  | 0 |  | 0 |  | 0 |  |  |  |  | 6.2 | [5 empty] | DIL
27 | 952901411R00 | Vyčištění ostatních objektů | m2 | 44.625 |  | 0 |  | 0 |  | 0 | 21 | 0 | 0 | 0 | 0 | 0 |  | RTS 23/ I | RTS 23/ I | 0.139 | 6.2 |  | Práce |  |  |  | POL1_
|  | Položka je určena pro vyčištění ostatních objektů (např. kanálů, zásobníků, kůlen apod.) - vynesení zbytků stavebního rumu, kropení a 2 x zametení podlah, oprášení stěn a výplní otvorů. | [24 empty] | POP |  | Položka je určena pro vyčištění ostatních objektů (např. kanálů, zásobníků, kůlen apod.) - vynesení zbytků stavebního rumu, kropení a 2 x zametení podlah, oprášení stěn a výplní otvorů.
|  | NS : 5,25*8,50 |  | 44.625 | [22 empty] | VV | 0
|  | Mezisoučet |  | 44.625 | [22 empty] | VV | 1
Díl: | 99 | Staveništní přesun hmot |  |  |  | 0 |  | 0 |  | 0 |  | 0 |  | 0 |  | 0 |  |  |  |  | 0.51 | [5 empty] | DIL
28 | 998223011R00 | Přesun hmot, pozemní komunikace | t | 1.3156 |  | 0 |  | 0 |  | 0 | 21 | 0 | 0 | 0 | 0 | 0 |  | RTS 23/ I | RTS 23/ I | 0.39 | 0.51 |  | Přesun hmot |  |  |  | POL7_
Díl: | D96 | Přesuny suti a vybouraných hmot |  |  |  | 0 |  | 0 |  | 0 |  | 0 |  | 0 |  | 0 |  |  |  |  | 2.04 | [5 empty] | DIL
29 | 979087311R00 | Vodorovné přemístění suti nošením do 10 m | t | 0.43095 |  | 0 |  | 0 |  | 0 | 21 | 0 | 0 | 0 | 0 | 0 |  | RTS 23/ I | RTS 23/ I | 0.752 | 0.32 |  | Přesun suti |  |  |  | POL8_
|  | S naložením suti nebo vybouraných hmot do dopravního prostředku a na jejich vyložením, popřípadě přeložením na normální dopravní prostředek. | [24 empty] | POP |  | S naložením suti nebo vybouraných hmot do dopravního prostředku a na jejich vyložením, popřípadě přeložením na normální dopravní prostředek.
30 | 979087391R00 | Příplatek za nošení suti každých dalších 10 m | t | 3.8786 |  | 0 |  | 0 |  | 0 | 21 | 0 | 0 | 0 | 0 | 0 |  | RTS 23/ I | RTS 23/ I | 0.36 | 1.4 |  | Přesun suti |  |  |  | POL8_
31 | 979094211R00 | Nakládání nebo překládání vybourané suti | t | 0.43095 |  | 0 |  | 0 |  | 0 | 21 | 0 | 0 | 0 | 0 | 0 |  | RTS 23/ I | RTS 23/ I | 0.265 | 0.11 |  | Přesun suti |  |  |  | POL8_
32 | 979081111R00 | Odvoz suti a vybour. hmot na skládku do 1 km | t | 0.43095 |  | 0 |  | 0 |  | 0 | 21 | 0 | 0 | 0 | 0 | 0 |  | RTS 23/ I | RTS 23/ I | 0.49 | 0.21 |  | Přesun suti |  |  |  | POL8_
|  | Včetně naložení na dopravní prostředek a složení na skládku, bez poplatku za skládku. | [24 empty] | POP
33 | 979081121R00 | Příplatek k odvozu za každý další 1 km | t | 8.1881 |  | 0 |  | 0 |  | 0 | 21 | 0 | 0 | 0 | 0 | 0 |  | RTS 23/ I | RTS 23/ I | 0 | 0 |  | Přesun suti |  |  |  | POL8_
34 | 979990107R00 | Poplatek za uložení suti | t | 0.43095 |  | 0 |  | 0 |  | 0 | 21 | 0 | 0 | 0 | 0 | 0 |  | RTS 23/ I | RTS 23/ I | 0 | 0 |  | Přesun suti |  |  |  | POL8_
[25 empty] | 15 | 21 | DPH
| Celkem |  |  |  |  | 0 | [18 empty] | 0 | 0 | SUM
Poznámky uchazeče k zadání
POPUZIV
END
Note on S6: Jedná se o informaci, zda se jedná o položku, která je do rozpočtu zadána z cenové soustavy RTS, nebo vlastní.
Note on T6: Jedná se o název CÚ, která je zadána u položky rozpočtu

## 23-002.05 E01 Pol
Položkový rozpočet | [26 empty] | #TypZaznamu#
S: | 23-002 | Dobíjecí stanice - ArePlan s.r.o. | [24 empty] | STA
O: | 23-002.05 | NAB AC Černopolní | [21 empty] | STA |  |  | OBJ
R: | E01 | Elektroinstalace | [24 empty] | ROZ
P.č. | Číslo položky | Název položky | MJ | Množství | Cena / MJ | Celkem | Dodávka | Dodávka celk. | Montáž | Montáž celk. | DPH | Cena s DPH | Hmotnost / MJ | Hmotnost celk.(t) | Dem. hmotnost / MJ | Dem. hmotnost celk.(t) | Ceník | Cen. soustava / platnost | Cenová úroveň | Nhod / MJ | Nhod celk. | Dodavatel | Typ položky
Díl: | 1 | Zemní práce |  |  |  | 0 |  | 0 |  | 0 |  | 0 |  | 5.75 |  | 14.74 |  |  |  |  | 81.8 | [5 empty] | DIL
1 | 139601103R00 | Ruční výkop jam, rýh a šachet v hornině tř. 4 | m3 | 8.4105 |  | 0 |  | 0 |  | 0 | 21 | 0 | 0 | 0 | 0 | 0 |  | RTS 23/ I | RTS 23/ I | 4.655 | 39.15 |  | Práce |  |  |  | POL1_1
|  | trasa pod chodníkem : | [24 empty] | VV | 0
|  | délka = 26,7 m : | [24 empty] | VV | 0
|  | 26,7*0,35*0,9 |  | 8.4105 | [22 empty] | VV | 0
|  | Mezisoučet |  | 8.4105 | [22 empty] | VV | 1
2 | 162201203R00 | Vodorovné přemíst.výkopku, kolečko hor.1-4, do 10m | m3 | 15.4192 |  | 0 |  | 0 |  | 0 | 21 | 0 | 0 | 0 | 0 | 0 |  | RTS 23/ I | RTS 23/ I | 0.668 | 10.3 |  | Práce |  |  |  | POL1_1
|  | Výkop -> mezideponie : | [24 empty] | VV | 0
|  | Odkaz na mn. položky pořadí 1 : 8,41050 |  | 8.4105 | [22 empty] | VV | 5
|  | Mezisoučet |  | 8.4105 | [22 empty] | VV | 1
|  | Mezideponie -> zásyp : | [24 empty] | VV | 0
|  | Odkaz na mn. položky pořadí 5 : 9,34500 |  | 9.345 | [22 empty] | VV | 5
|  | - odvoz : | [24 empty] | VV | 0
|  | Odkaz na mn. položky pořadí 6 : 2,33625*-1 |  | -2.3363 | [22 empty] | VV | 5
|  | Mezisoučet |  | 7.0088 | [22 empty] | VV | 1
3 | 162201210R00 | Příplatek za dalš.10 m, kolečko, výkop. z hor.1- 4 | m3 | 15.4192 |  | 0 |  | 0 |  | 0 | 21 | 0 | 0 | 0 | 0 | 0 |  | RTS 23/ I | RTS 23/ I | 0.591 | 9.11 |  | Práce |  |  |  | POL1_1
|  | Výkop -> mezideponie : | [24 empty] | VV | 0
|  | Odkaz na mn. položky pořadí 1 : 8,41050 |  | 8.4105 | [22 empty] | VV | 5
|  | Mezisoučet |  | 8.4105 | [22 empty] | VV | 1
|  | Mezideponie -> zásyp : | [24 empty] | VV | 0
|  | Odkaz na mn. položky pořadí 5 : 9,34500 |  | 9.345 | [22 empty] | VV | 5
|  | - odvoz : | [24 empty] | VV | 0
|  | Odkaz na mn. položky pořadí 6 : 2,33625*-1 |  | -2.3363 | [22 empty] | VV | 5
|  | Mezisoučet |  | 7.0088 | [22 empty] | VV | 1
4 | 167101101R00 | Nakládání výkopku z hor.1-4 v množství do 100 m3 | m3 | 8.4105 |  | 0 |  | 0 |  | 0 | 21 | 0 | 0 | 0 | 0 | 0 |  | RTS 23/ I | RTS 23/ I | 0.652 | 5.48 |  | Práce |  |  |  | POL1_1
|  | Výkop -> mezideponie : | [24 empty] | VV | 0
|  | Odkaz na mn. položky pořadí 1 : 8,41050 |  | 8.4105 | [22 empty] | VV | 5
|  | Mezisoučet |  | 8.4105 | [22 empty] | VV | 1
5 | 174101101R00 | Zásyp jam, rýh, šachet se zhutněním | m3 | 9.345 |  | 0 |  | 0 |  | 0 | 21 | 0 | 0 | 0 | 0 | 0 |  | RTS 23/ I | RTS 23/ I | 0.202 | 1.89 |  | Práce |  |  |  | POL1_1
|  | včetně strojního přemístění materiálu pro zásyp ze vzdálenosti do 10 m od okraje zásypu | [24 empty] | POP
|  | trasa pod chodníkem : | [24 empty] | VV | 0
|  | délka = 26,7 m : | [24 empty] | VV | 0
|  | 26,7*0,35*(1,0-0,25) |  | 7.0088 | [22 empty] | VV | 0
|  | Mezisoučet |  | 7.0088 | [22 empty] | VV | 1
|  | Kamenivo/písek : | [24 empty] | VV | 0
|  | tl. 250mm : | [24 empty] | VV | 0
|  | délka = 26,7m : | [24 empty] | VV | 0
|  | 0,35*0,25*(26,7) |  | 2.3363 | [22 empty] | VV | 0
|  | Mezisoučet |  | 2.3363 | [22 empty] | VV | 1
6 | 162701105R00 | Vodorovné přemístění výkopku z hor.1-4 do 10000 m | m3 | 2.3363 |  | 0 |  | 0 |  | 0 | 21 | 0 | 0 | 0 | 0 | 0 |  | RTS 23/ I | RTS 23/ I | 0.011 | 0.03 |  | Práce |  |  |  | POL1_1
|  | odvoz = objem kameniva : | [24 empty] | VV | 0
|  | Kamenivo/písek : | [24 empty] | VV | 0
|  | tl. 250mm : | [24 empty] | VV | 0
|  | délka = 26,7 m : | [24 empty] | VV | 0
|  | 0,35*0,25*(26,7) |  | 2.3363 | [22 empty] | VV | 0
|  | Mezisoučet |  | 2.3363 | [22 empty] | VV | 1
7 | 162701109R00 | Příplatek k vod. přemístění hor.1-4 za další 1 km | m3 | 23.3625 |  | 0 |  | 0 |  | 0 | 21 | 0 | 0 | 0 | 0 | 0 |  | RTS 23/ I | RTS 23/ I | 0 | 0 |  | Práce |  |  |  | POL1_1
|  | Mezideponie -> odvoz : | [24 empty] | VV | 0
|  | Odkaz na mn. položky pořadí 6 : 2,33625 |  | 2.3363 | [22 empty] | VV | 5
|  | Mezisoučet |  | 2.3363 | [22 empty] | VV | 1
|  | Koeficient 10 km: 9 |  | 21.0263 | [22 empty] | VV | 4
8 | 199000002R00 | Poplatek za skládku horniny 1- 4 | m3 | 2.3363 |  | 0 |  | 0 |  | 0 | 21 | 0 | 0 | 0 | 0 | 0 |  | RTS 23/ I | RTS 23/ I | 0 | 0 |  | Práce |  |  |  | POL1_1
|  | Mezideponie -> odvoz : | [24 empty] | VV | 0
|  | Odkaz na mn. položky pořadí 6 : 2,33625 |  | 2.3363 | [22 empty] | VV | 5
|  | Mezisoučet |  | 2.3363 | [22 empty] | VV | 1
9 | 583323271R | Kamenivo těžené 0/32 | t | 5.7519 |  | 0 |  | 0 |  | 0 | 21 | 0 | 1 | 5.75 | 0 | 0 | SPCM | RTS 23/ I | RTS 23/ I | 0 | 0 |  | Specifikace |  |  |  | POL3_
|  | Začátek provozního součtu | [24 empty] | VV
|  | Kamenivo/písek : | [24 empty] | VV | 2
|  | tl. 250mm : | [24 empty] | VV | 2
|  | délka = 26,7 m : | [24 empty] | VV | 2
|  | 0,35*0,25*(26,7) |  | 2.3363 | [22 empty] | VV | 2
|  | Mezisoučet |  | 2.3363 | [22 empty] | VV | 3
|  | Konec provozního součtu | [24 empty] | VV
|  | 2,905*1800*0,001 |  | 5.229 | [22 empty] | VV | 0
|  | Mezisoučet |  | 5.229 | [22 empty] | VV | 1
|  | Koeficient ztratné: 0,1 |  | 0.5229 | [22 empty] | VV | 4
10 | 181101102R00 | Úprava pláně v zářezech v hor. 1-4, se zhutněním | m2 | 26.7 |  | 0 |  | 0 |  | 0 | 21 | 0 | 0 | 0 | 0 | 0 |  | RTS 23/ I | RTS 23/ I | 0.018 | 0.48 |  | Práce |  |  |  | POL1_
|  | trasa pod chodníkem : | [24 empty] | VV | 0
|  | délka = 26,7 m : | [24 empty] | VV | 0
|  | 26,7 |  | 26.7 | [22 empty] | VV | 0
|  | Mezisoučet |  | 26.7 | [22 empty] | VV | 1
11 | 113106231R00 | Rozebrání dlažeb ze zámkové dlažby v kamenivu | m2 | 13.35 |  | 0 |  | 0 |  | 0 | 21 | 0 | 0 | 0 | 0.225 | 3 |  | RTS 23/ I | RTS 23/ I | 0.142 | 1.9 |  | Práce |  |  |  | POL1_
|  | trasa pod chodníkem : | [24 empty] | VV | 0
|  | délka = 26,7 m : | [24 empty] | VV | 0
|  | 26,7*0,50 |  | 13.35 | [22 empty] | VV | 0
|  | Mezisoučet |  | 13.35 | [22 empty] | VV | 1
12 | 113107520R00 | Odstranění podkladu pl. 50 m2,kam.drcené tl.20 cm | m2 | 13.35 |  | 0 |  | 0 |  | 0 | 21 | 0 | 0 | 0 | 0.44 | 5.87 |  | RTS 23/ I | RTS 23/ I | 0.632 | 8.44 |  | Práce |  |  |  | POL1_
|  | pro výkop : | [24 empty] | VV | 0
|  | Odkaz na mn. položky pořadí 11 : 13,35000 |  | 13.35 | [22 empty] | VV | 5
|  | Mezisoučet |  | 13.35 | [22 empty] | VV | 1
13 | 113107320R00 | Odstranění podkladu pl. 50 m2,kam.těžené tl.20 cm | m2 | 13.35 |  | 0 |  | 0 |  | 0 | 21 | 0 | 0 | 0 | 0.44 | 5.87 |  | RTS 23/ I | RTS 23/ I | 0.376 | 5.02 |  | Práce |  |  |  | POL1_
|  | pro výkop : | [24 empty] | VV | 0
|  | Odkaz na mn. položky pořadí 11 : 13,35000 |  | 13.35 | [22 empty] | VV | 5
|  | Mezisoučet |  | 13.35 | [22 empty] | VV | 1
Díl: | 1.2 | Zemní práce - protlak |  |  |  | 0 |  | 0 |  | 0 |  | 0 |  | 0 |  | 0 |  |  |  |  | 0 | [5 empty] | DIL
14 | 141733OA0 | PROTLAČOVÁNÍ POTRUBÍ Z PLAST HMOT DN DO 150MM | M | 6.5 |  | 0 |  | 0 |  | 0 | 21 | 0 | 0 | 0 | 0 | 0 |  | RTS 23/ I | EXP 22 | 0 | 0 |  | Agregovaná položka |  |  |  | POL2_
|  | položka zahrnuje dodávku protlačovaného potrubí a veškeré pomocné práce (startovací zařízení, startovací a cílová jáma, opěrné a vodící bloky a pod.) | [24 empty] | POP |  | položka zahrnuje dodávku protlačovaného potrubí a veškeré pomocné práce (startovací zařízení, startovací a cílová jáma, opěrné a vodící bloky a pod.)
|  | trasa pod komunikací : | [24 empty] | VV | 0
|  | délka = 6,5 m : | [24 empty] | VV | 0
|  | 6,5 |  | 6.5 | [22 empty] | VV | 0
|  | Mezisoučet |  | 6.5 | [22 empty] | VV | 1
Díl: | 5 | Komunikace |  |  |  | 0 |  | 0 |  | 0 |  | 0 |  | 12.28 |  | 0 |  |  |  |  | 7.02 | [5 empty] | DIL
15 | 596215040R00 | Kladení zámkové dlažby tl. 8 cm do drtě tl. 4 cm | m2 | 13.35 |  | 0 |  | 0 |  | 0 | 21 | 0 | 0.0739 | 0.99 | 0 | 0 |  | RTS 23/ I | RTS 23/ I | 0.478 | 6.38 |  | Práce |  |  |  | POL1_
|  | zpětné položení zámkové dlažby : | [24 empty] | VV | 0
|  | Odkaz na mn. položky pořadí 11 : 13,35000 |  | 13.35 | [22 empty] | VV | 5
|  | Mezisoučet |  | 13.35 | [22 empty] | VV | 1
16 | 564261111R00 | Podklad ze štěrkopísku po zhutnění tloušťky 20 cm | m2 | 13.35 |  | 0 |  | 0 |  | 0 | 21 | 0 | 0.40481 | 5.4 | 0 | 0 |  | RTS 23/ I | RTS 23/ I | 0.019 | 0.25 |  | Práce |  |  |  | POL1_
|  | zpětné položení zámkové dlažby : | [24 empty] | VV | 0
|  | Odkaz na mn. položky pořadí 11 : 13,35000 |  | 13.35 | [22 empty] | VV | 5
|  | Mezisoučet |  | 13.35 | [22 empty] | VV | 1
17 | 564861111R00 | Podklad ze štěrkodrti po zhutnění tloušťky 20 cm | m2 | 13.35 |  | 0 |  | 0 |  | 0 | 21 | 0 | 0.441 | 5.89 | 0 | 0 |  | RTS 23/ I | RTS 23/ I | 0.029 | 0.39 |  | Práce |  |  |  | POL1_
|  | zpětné položení zámkové dlažby : | [24 empty] | VV | 0
|  | Odkaz na mn. položky pořadí 11 : 13,35000 |  | 13.35 | [22 empty] | VV | 5
|  | Mezisoučet |  | 13.35 | [22 empty] | VV | 1
Díl: | 99 | Staveništní přesun hmot |  |  |  | 0 |  | 0 |  | 0 |  | 0 |  | 0 |  | 0 |  |  |  |  | 7.03 | [5 empty] | DIL
18 | 998223011R00 | Přesun hmot, pozemní komunikace | t | 18.03 |  | 0 |  | 0 |  | 0 | 21 | 0 | 0 | 0 | 0 | 0 |  | RTS 23/ I | RTS 23/ I | 0.39 | 7.03 |  | Přesun hmot |  |  |  | POL7_
Díl: | M21 | Elektromontáže |  |  |  | 0 |  | 0 |  | 0 |  | 0 |  | 0 |  | 0 |  |  |  |  | 0 | [5 empty] | DIL
19 | M21000x01 | Kabel CYKY 5x16 mm, včetně dodávky a montáže | m | 6 |  | 0 |  | 0 |  | 0 | 21 | 0 | 0 | 0 | 0 | 0 |  | Vlastní | Indiv | 0 | 0 |  | Práce |  |  |  | POL1_9
20 | M21000x02 | Kabel CYKY 4x16 mm, včetně dodávky a montáže | m | 30 |  | 0 |  | 0 |  | 0 | 21 | 0 | 0 | 0 | 0 | 0 |  | Vlastní | Indiv | 0 | 0 |  | Práce |  |  |  | POL1_9
21 | M21000x03 | Kabel CYKY 3x1,5 mm, včetně dodávky a montáže | m | 6 |  | 0 |  | 0 |  | 0 | 21 | 0 | 0 | 0 | 0 | 0 |  | Vlastní | Indiv | 0 | 0 |  | Práce |  |  |  | POL1_9
22 | M21000x04 | Ukončení a zapojení vodiče ve svorce | ks | 9 |  | 0 |  | 0 |  | 0 | 21 | 0 | 0 | 0 | 0 | 0 |  | Vlastní | Indiv | 0 | 0 |  | Práce |  |  |  | POL1_9
23 | M21000x05 | Vystrojený elektroměrový rozváděč dle projektové dokumentace, pilíř, jištění 3x63 A/B, E.GD | ks | 1 |  | 0 |  | 0 |  | 0 | 21 | 0 | 0 | 0 | 0 | 0 |  | Vlastní | Indiv | 0 | 0 |  | Práce |  |  |  | POL1_9
24 | M21000x06 | PVC chránička prům. 63 mm, včetně montáže | m | 32 |  | 0 |  | 0 |  | 0 | 21 | 0 | 0 | 0 | 0 | 0 |  | Vlastní | Indiv | 0 | 0 |  | Práce |  |  |  | POL1_9
25 | M21000x07 | FeZn 30x4, včetně montáže | m | 15 |  | 0 |  | 0 |  | 0 | 21 | 0 | 0 | 0 | 0 | 0 |  | Vlastní | Indiv | 0 | 0 |  | Práce |  |  |  | POL1_9
26 | M21000x08 | FeZn 10 (0,62 kg/m), včetně montáže | m | 5 |  | 0 |  | 0 |  | 0 | 21 | 0 | 0 | 0 | 0 | 0 |  | Vlastní | Indiv | 0 | 0 |  | Práce |  |  |  | POL1_9
27 | M21000x09 | Spojovací svorka pásek-drát, včetně montáže | ks | 6 |  | 0 |  | 0 |  | 0 | 21 | 0 | 0 | 0 | 0 | 0 |  | Vlastní | Indiv | 0 | 0 |  | Práce |  |  |  | POL1_9
28 | M21000x10 | Gumo-asfaltový sprej | ks | 1 |  | 0 |  | 0 |  | 0 | 21 | 0 | 0 | 0 | 0 | 0 |  | Vlastní | Indiv | 0 | 0 |  | Práce |  |  |  | POL1_9
29 | M21000x11 | Revize | kpl | 1 |  | 0 |  | 0 |  | 0 | 21 | 0 | 0 | 0 | 0 | 0 |  | Vlastní | Indiv | 0 | 0 |  | Práce |  |  |  | POL1_9
30 | M21000x12 | Úklid | kpl | 1 |  | 0 |  | 0 |  | 0 | 21 | 0 | 0 | 0 | 0 | 0 |  | Vlastní | Indiv | 0 | 0 |  | Práce |  |  |  | POL1_9
31 | M21000x13 | Podružný elektroinstalační materiál | kpl | 1 |  | 0 |  | 0 |  | 0 | 21 | 0 | 0 | 0 | 0 | 0 |  | Vlastní | Indiv | 0 | 0 |  | Práce |  |  |  | POL1_9
32 | M21000x14 | Mimostaveništní doprava, přesun hmot a PPV | kpl | 1 |  | 0 |  | 0 |  | 0 | 21 | 0 | 0 | 0 | 0 | 0 |  | Vlastní | Indiv | 0 | 0 |  | Práce |  |  |  | POL1_9
33 | M21000x15 | Zpřístupnění zařízení EGD a výchozí kontrola zapojení rozvaděče | kpl | 1 |  | 0 |  | 0 |  | 0 | 21 | 0 | 0 | 0 | 0 | 0 |  | Vlastní | Indiv | 0 | 0 |  | Práce |  |  |  | POL1_9
Díl: | M46 | Zemní práce při montážích |  |  |  | 0 |  | 0 |  | 0 |  | 0 |  | 0 |  | 0 |  |  |  |  | 0.95 | [5 empty] | DIL
34 | 460490012RT1 | Fólie výstražná z PVC, šířka 33 cm dodávka + montáž | m | 36.52 |  | 0 |  | 0 |  | 0 | 21 | 0 | 6e-05 | 0 | 0 | 0 |  | RTS 23/ I | RTS 23/ I | 0.026 | 0.95 |  | Práce |  |  |  | POL1_
|  | trasa pod chodníkem : | [24 empty] | VV | 0
|  | délka = 26,7 m : | [24 empty] | VV | 0
|  | 26,7 |  | 26.7 | [22 empty] | VV | 0
|  | trasa pod komunikací : | [24 empty] | VV | 0
|  | délka = 6,5 m : | [24 empty] | VV | 0
|  | 6,5 |  | 6.5 | [22 empty] | VV | 0
|  | Mezisoučet |  | 33.2 | [22 empty] | VV | 1
|  | Koeficient spád, rezerva: 0,1 |  | 3.32 | [22 empty] | VV | 4
Díl: | D96 | Přesuny suti a vybouraných hmot |  |  |  | 0 |  | 0 |  | 0 |  | 0 |  | 0 |  | 0 |  |  |  |  | 70.03 | [5 empty] | DIL
35 | 979087311R00 | Vodorovné přemístění suti nošením do 10 m | t | 14.7517 |  | 0 |  | 0 |  | 0 | 21 | 0 | 0 | 0 | 0 | 0 |  | RTS 23/ I | RTS 23/ I | 0.752 | 11.09 |  | Přesun suti |  |  |  | POL8_
|  | S naložením suti nebo vybouraných hmot do dopravního prostředku a na jejich vyložením, popřípadě přeložením na normální dopravní prostředek. | [24 empty] | POP |  | S naložením suti nebo vybouraných hmot do dopravního prostředku a na jejich vyložením, popřípadě přeložením na normální dopravní prostředek.
36 | 979087391R00 | Příplatek za nošení suti každých dalších 10 m | t | 132.7657 |  | 0 |  | 0 |  | 0 | 21 | 0 | 0 | 0 | 0 | 0 |  | RTS 23/ I | RTS 23/ I | 0.36 | 47.8 |  | Přesun suti |  |  |  | POL8_
37 | 979094211R00 | Nakládání nebo překládání vybourané suti | t | 14.7517 |  | 0 |  | 0 |  | 0 | 21 | 0 | 0 | 0 | 0 | 0 |  | RTS 23/ I | RTS 23/ I | 0.265 | 3.91 |  | Přesun suti |  |  |  | POL8_
38 | 979081111R00 | Odvoz suti a vybour. hmot na skládku do 1 km | t | 14.7517 |  | 0 |  | 0 |  | 0 | 21 | 0 | 0 | 0 | 0 | 0 |  | RTS 23/ I | RTS 23/ I | 0.49 | 7.23 |  | Přesun suti |  |  |  | POL8_
|  | Včetně naložení na dopravní prostředek a složení na skládku, bez poplatku za skládku. | [24 empty] | POP
39 | 979081121R00 | Příplatek k odvozu za každý další 1 km | t | 280.2833 |  | 0 |  | 0 |  | 0 | 21 | 0 | 0 | 0 | 0 | 0 |  | RTS 23/ I | RTS 23/ I | 0 | 0 |  | Přesun suti |  |  |  | POL8_
40 | 979990107R00 | Poplatek za uložení suti | t | 14.7517 |  | 0 |  | 0 |  | 0 | 21 | 0 | 0 | 0 | 0 | 0 |  | RTS 23/ I | RTS 23/ I | 0 | 0 |  | Přesun suti |  |  |  | POL8_
[25 empty] | 15 | 21 | DPH
| Celkem |  |  |  |  | 0 | [18 empty] | 0 | 0 | SUM
Poznámky uchazeče k zadání
POPUZIV
END
Note on S6: Jedná se o informaci, zda se jedná o položku, která je do rozpočtu zadána z cenové soustavy RTS, nebo vlastní.
Note on T6: Jedná se o název CÚ, která je zadána u položky rozpočtu

## 23-002.05 O01 Pol
Položkový rozpočet | [26 empty] | #TypZaznamu#
S: | 23-002 | Dobíjecí stanice - ArePlan s.r.o. | [24 empty] | STA
O: | 23-002.05 | NAB AC Černopolní | [21 empty] | STA |  |  | OBJ
R: | O01 | Ostatní a vedlejší náklady | [24 empty] | ROZ
P.č. | Číslo položky | Název položky | MJ | Množství | Cena / MJ | Celkem | Dodávka | Dodávka celk. | Montáž | Montáž celk. | DPH | Cena s DPH | Hmotnost / MJ | Hmotnost celk.(t) | Dem. hmotnost / MJ | Dem. hmotnost celk.(t) | Ceník | Cen. soustava / platnost | Cenová úroveň | Nhod / MJ | Nhod celk. | Dodavatel | Typ položky
Díl: | VN | Vedlejší náklady |  |  |  | 0 |  | 0 |  | 0 |  | 0 |  | 0 |  | 0 |  |  |  |  | 0 | [5 empty] | DIL
1 | 005121 R | Zařízení staveniště | Soubor | 1 |  | 0 |  | 0 |  | 0 | 21 | 0 | 0 | 0 | 0 | 0 |  | RTS 23/ I | Indiv | 0 | 0 |  | VRN |  |  |  | POL99_8
|  | Veškeré náklady spojené s vybudováním, provozem a odstraněním zařízení staveniště. | [24 empty] | POP
2 | 005121020Rx01 | Vedlejší rozpočtové náklady | kpl | 1 |  | 0 |  | 0 |  | 0 | 21 | 0 | 0 | 0 | 0 | 0 |  | Vlastní | Indiv | 0 | 0 |  | Práce |  |  |  | POL1_
3 | 005111021R | Vytyčení inženýrských sítí | Soubor | 1 |  | 0 |  | 0 |  | 0 | 21 | 0 | 0 | 0 | 0 | 0 |  | RTS 23/ I | Indiv | 0 | 0 |  | VRN |  |  |  | POL99_
|  | Zaměření a vytýčení stávajících inženýrských sítí v místě stavby z hlediska jejich ochrany při provádění stavby. | [24 empty] | POP | Zaměření a vytýčení stávajících inženýrských sítí v místě stavby z hlediska jejich ochrany při provádění stavby.
4 | 00411 R | Přípravné a průzkumné služby či práce vytyčení a průzkum při provádění protlaku | Soubor | 1 |  | 0 |  | 0 |  | 0 | 21 | 0 | 0 | 0 | 0 | 0 |  | RTS 23/ I | Indiv | 0 | 0 |  | VRN |  |  |  | POL99_8
5 | 005122 R | Provozní vlivy | Soubor | 1 |  | 0 |  | 0 |  | 0 | 21 | 0 | 0 | 0 | 0 | 0 |  | RTS 23/ I | Indiv | 0 | 0 |  | VRN |  |  |  | POL99_8
|  | Náklady na ztížené podmínky - protlak. | [24 empty] | POP
6 | 005124010R | Koordinační činnost zejména při provádění protlaku | Soubor | 1 |  | 0 |  | 0 |  | 0 | 21 | 0 | 0 | 0 | 0 | 0 |  | RTS 23/ I | Indiv | 0 | 0 |  | VRN |  |  |  | POL99_8
|  | Koordinace stavebních a technologických dodávek stavby. | [24 empty] | POP
Díl: | ON | Ostatní náklady |  |  |  | 0 |  | 0 |  | 0 |  | 0 |  | 0 |  | 0 |  |  |  |  | 0 | [5 empty] | DIL
7 | 013294000 | Kolaudační řízení | kpl | 1 |  | 0 |  | 0 |  | 0 | 21 | 0 | 0 | 0 | 0 | 0 |  | Vlastní | Indiv | 0 | 0 |  | Práce |  |  |  | POL1_
|  | Zajištění kolaudačního řízení stavebníkem na základě plné moc | [24 empty] | POP
8 | 013294000x | Splnění povinností vyplývající ze stavebního povolení a územního souhlasu | kpl | 1 |  | 0 |  | 0 |  | 0 | 21 | 0 | 0 | 0 | 0 | 0 |  | Vlastní | Indiv | 0 | 0 |  | Práce |  |  |  | POL1_
9 | 005241020R | Geodetické zaměření skutečného provedení | Soubor | 1 |  | 0 |  | 0 |  | 0 | 21 | 0 | 0 | 0 | 0 | 0 |  | RTS 23/ I | Indiv | 0 | 0 |  | VRN |  |  |  | POL99_8
|  | Náklady na provedení skutečného zaměření stavby v rozsahu nezbytném pro zápis změny do katastru nemovitostí. | [24 empty] | POP | Náklady na provedení skutečného zaměření stavby v rozsahu nezbytném pro zápis změny do katastru nemovitostí.
[25 empty] | 15 | 21 | DPH
| Celkem |  |  |  |  | 0 | [18 empty] | 0 | 0 | SUM
Poznámky uchazeče k zadání
POPUZIV
END
Note on S6: Jedná se o informaci, zda se jedná o položku, která je do rozpočtu zadána z cenové soustavy RTS, nebo vlastní.
Note on T6: Jedná se o název CÚ, která je zadána u položky rozpočtu