## příloha č. 4 ZD
Příloha č. 4 zadávací dokumentace
Tabulka pro posouzení Technické specifikace nabídky na dodávku "Gastro zařízení pro kuchyň Magistrátu města Brna"
1. Obecné údaje
1.1 Technická specifikace vymezuje technické požadavky pro pořízení jednoho kusu mycího stroje na nádobí, jednoho kusu kabinetového změkčovacího filtru, čtyř kusů vozíků s ohřevem a zvlhčováním, čtyř kusů vířič, chladič nápojů dvounádobový 2 x 25 l a jednoho kusu vířič, chladič nápojů dvounádobový 2 x 12 l. 1.2 Výše uvedené gastro zařízení slouží k mytí nádobí, k přípravě nápojů a udržování teploty jídel. 1.3 Technická specifikace gastro zařízení je uvedena v bodu 2.
parametr | splněno ANO/NE | nabízený parametr
2. Technické požadavky gastro zařízení
2.1 Mycí stroj na nádobí - 1 ks
- zdroj energie - elektřina
- min. 4 přednastavené programy (možno upravit délku trvání programu i teplotu)
- zabudované čerpadlo oplachové vody garantující teplotu a tlak vody
- provedení vnější a vnitřní - nerez
- vícebarevný displej se zobrazením teploty ve vaně i bojleru
- zvýšený výkon tělesa bojleru min 14 kW pro rychlejší provoz (připojení na SV)
- celkový příkon stroje min. 15 kW
- rozměr koše 500 x 500 mm
- součástí dodávky je 1x koš základní 500 x 500 mm, 1x koš na talíře 500 x 500 mm, 1x košíček na příbory
- diagnostika alarmovacích kódů
- světlá zásuvná výška min. 440 mm
- součástí dodávky je dávkovač oplachového i mycího prostředku, odpadní čerpadlo
- nerezová mycí a oplachová ramena
- samočistící program jako součást ovládacího menu
- vypouštěcí program
- vícenásobná filtrace (ochrana čerpadla, povrchový filtr s košem, mikrofiltr)
- orientační rozměry mycího stroje 630 x 745 x 1 460 mm, možná odchylka rozměrů v rámci tolerance pro napojení stroje na stávající přídavné stoly.
2.2 Kabinetový změkčovací filtr k mycímu stroji na nádobí – příslušenství – 1 ks
- zdroj energie - elektřina
- automatický, objemové řízení
- rozsah nastavení 0 - 99 m3
- objem pryskyřice 10 l
- připojení 230 V
2.3. Vozík s ohřevem a zvlhčováním - 4 ks
- dvouplášťové provedení z nerez oceli AISI 304
- kapacita 15 GN 1/1–65, eventuelně 30 GN ½-65
- hlubokotažené (lisované) vsuny zajišťující snadnou sanitaci vnitřního prostoru, a možnost použití různých výšek GN,
- nastavitelný ohřev vnitřního prostoru vozíku +30 / +90 °C
- zvlhčování vnitřního prostoru vozíku
- digitální termostaty pro kontrolu teploty a vlhkosti ve vozíku
- uzavírání klikou
- rohové nárazníky
- připojení 230 V
- příkon 2,3 kW
- rozměry: 570 x 825 x 1 465 mm (+/- 10 %); výška se rozumí včetně koleček.
2.4. Vířič, chladič nápojů dvounádobový 2 x 25 l - 4 ks
- 2 x nádoba 25 litrů
- vertikální lopatkový systém víření
- centrální chlazení s regulací teploty nápoje
- nerezové provedení s plastovými nádobami
- samostatné vypínání u každé nádoby
- připojení 230 V
- příkon 0,44 kW
- rozměry: 650 x 460 x 670 mm (+/- 10%)
2.5. Vířič, chladič nápojů dvounádobový 2 x 12 l - 1 ks
- 2 x nádoba 12 litrů
- vertikální lopatkový systém víření
- centrální chlazení s regulací teploty nápoje
- nerezové provedení s plastovými nádobami
- samostatné vypínání u každé nádoby
- připojení 230 V
- příkon 0,235 kW
- rozměry: 320 x 460 X 670 mm (+/- 10%)
3. Další požadavky
3.1 Záruka na dodávku gastro zařízení včetně příslušenství je min. 24 měsíců.
3.2 Součástí dodávky gastro zařízení je i jeho zprovoznění a zaškolení obsluhy, tj. na provoz a běžnou údržbu.
3.2 Součástí dodávky gastro zařízení je i jeho zprovoznění a zaškolení obsluhy, tj. na provoz a běžnou údržbu.
3.3 Mycí stroj na nádobí (dále jen mycí stroj) uvedený v bodě 2.1 je součástí mycího celku složeného ze dvou mycích strojů a stávajících vstupních a výstupních stolů (dále jen stoly), které tvoří rozložení ve tvaru U – viz fota 1-6, která tvoří přílohu č. 5 zadávací dokumentace. Z čelního pohledu se jedná o výměnu levého mycího stroje. Stoly nebudou v rámci zakázky pořizovány a na nový mycí stroj budou napojeny stávající stoly. Rozvody vody a odpadů jsou umístěny v bezprostřední blízkosti mycího stroje. Elektroinstalace je k mycímu stroji dovedena a má vlastní jištění. Kabinetový změkčovací filtr uvedený v bodu 2.2. je příslušenstvím mycího stroje.
Zadavatel požaduje vyplnit vždy v prvním sloupci u všech položek ano/ne; ve druhém sloupci, je-li řádek žlutě označen, požaduje zadavatel doplnit nabízený parametr!