## AVT
Položkový rozpočet |  |  | Datum: | 20.1 2018
Sál zastupitelstva
Ozvučení
Produkt | Model/typ | Popis | CZK | KS/m/h. | Celkem bez DPH
Reproduktory středovýškové | sloupové-černé | 4x4" + 1" tweeter,max SPL 119dB,ProgramPower 400W,8 ohm, 130x30 (hxv) vyzařování,130x640x120mm,6kg (ks.) |  | 8 | 0
Reproduktory basové |  | 2x6,5", max SPL 120dB, ProgramPower 300W,430x250x440mm, 14kg (ks.) |  | 2 | 0
Držák na repro středovýškové | horizontální umístění | černý, s možností naklápění repro o 30st (ks.) |  | 8 | 0
Zesilovač |  | 4x300W/8ohm, DSP - Vstup/výstupní EQ,delay,matrix, 2U (ks.) |  | 2 | 0
Mix pult | digitální | DIGITAL 16vstupů, motorické fadery,integrovaný recorder ( SDkarty) DSP-GATE,EXPANDER,LIMITER, AES OUT, AUX 8x (ks.) |  | 1 | 0
Bezdrátový mikrofon s náhlavním mikrofonem | analogové | frekvenční pásmo 626-660MHz, diverzitní,XLR OUT, RF výkon 30mW, mikrofon směrová kardioidní charakteristika (ks.) |  | 2 | 0
Anténní splitter |  | s možností napájení 4ks samostatných přijímačů, výstup BNC 2x externí antény (ks.) |  | 2 | 0
Antény | pasivní | pasivní všesměrová anténa - rozsah 460-700MHz (ks.) |  | 4 | 0
Tablet |  | tablet Android , 1,5GB RAM, 10,1" (ks.) |  | 1 | 0
CD player | 19" provedení | CD, MP3 přehrávač s USB vstupem (ks.) |  | 1 | 0
Kabeláž repro |  | 2x2,5mm |  | 320 | 0
Kabeláž audio |  | mikrofonní propojovací XLR 2m |  | 2 | 0
Kabeláž koax |  | Anténní propoje mikrofonních přijímačů |  | 18 | 0
Kabeláž 230V |  | Prodlužovací přívody - napájení komponent 6 násobné |  | 4 | 0
Drobný montážní materiál |  | úchytky, pásky,popisky,lišty - drobný instalační materiál |  | 1 | 0
Instalace |  | instalace reproduktorů, montáž AV konektorů, kabeláže, zapojení a nastavení systému (h.) |  | 50 | 0
Cena celkem bez DPH |  |  |  |  | 0
Cena celkem s DPH |  |  |  |  | 0