## Krycí list
KRYCÍ LIST NÁKLADŮ STAVBY
Stavba, název akce: | Sanace skalního řícení v ulici Práčata, Městská část Brno-Bosonohy - opakovaná II.
Zadavatel, investor: | Statutární město Brno, Dominikánské nám. 196/1, Brno 602 00
Část, díl, objekt: | I. etapa - ul. Práčata č. 56
Zpracovatel: | Geotechnika Holý
Datum: | 2023-09-27 15:00 | Počet stránek: 5
ROZPOČTOVÉ NÁKLADY
Hlavní části stavby: |  | Ostatní náklady stavby:
Přípravné a přidružené práce a dočasné zajištění staveniště | 0 | Geodetické práce před výstavbou | 0
Odstranění vegetace, očištění, odtěžení a obnova aku. prostoru | 0 | Geodetické práce po výstavbě | 0
Zajištění skalního svahu ocelovou sítí 80 x 100 mm | 0 | Projektová dokumentace skutečného provedení stavby - DSPS | 0
Ochranné ploty výšky do 2 m | 0 | Geotechnický dozor stavby | 0
Přesuny hmot | 0 | Vybavení staveniště, přenosné zdroje, zabezpečení staveniště, sociální zařízení, včetně jeho odstranění | 0
Celkem hlavní části stavby: | 0 | Celkem ostatní části stavby: | 0
Základ pro DPH | 0
DPH 21% | 0
CENA ZA STAVBU CELKEM | 0
Zadavatel: |  | Vypracoval:
Jméno: |  | Jméno: | Ing. Ondřej Holý
Datum: |  | Datum: | 2023-09-27 15:00
Podpis, razítko: |  | Podpis, razítko:

## F Náklady stavby
F NÁKLADY STAVBY
Název stavby: |  | Sanace skalního řícení v ulici Práčata, Městská část Brno-Bosonohy - opakovaná II.
| Název části: | I. etapa - ul. Práčata č. 56
Zadavatel: |  | Statutární město Brno, Dominikánské nám. 196/1, Brno 602 00
Č. | Kód položky | Popis | MJ | Množství celkem | Cena MJ | Cena celkem | CÚ
|  | Přípravné a přidružené práce a dočasné zajištění staveniště |  |  |  | 0
1 | agreg. | Pokládka ochranných gumových plátů, včetně jejich odstranění po dokončení stavby | m2 | 36 |  | 0 | -
2 | 966071822 | Rozebrání oplocení z drátěného pletiva se čtvercovými oky výšky do 2,0 m | m | 0 |  | 0 | ÚRS 2023/II
3 | 348401230 | Montáž oplocení ze strojového pletiva bez napínacích drátů výšky do 2,0 m | m | 0 |  | 0 | ÚRS 2023/II
4 | 944311112 | Montáž ochranného ohrazení trubkového nebo dílcového na vnějších stranách objektů s hl. pádu do 6 m | m | 7 |  | 0 | ÚRS 2023/II
5 | 944311211 | Příplatek za první a každý další den použití ohrazení | mden | 427 |  | 0 | ÚRS 2023/II
6 | 944311812 | Demontáž záchytného ohrazení trubkového nebo dílcového na vnějších stranách objektů s hl. pádu do 6 m | m | 7 |  | 0 | ÚRS 2023/II
7 | 944511111 | Montáž ochranné kompozitní sítě z ocel. a PA sítí, ztužených ocel. lany, zavěšené na konstrukci lešení | m2 | 10.5 |  | 0 | ÚRS 2023/II
8 | 944511211 | Příplatek k ochranné kompozitní síti za první a ZKD den použití sítě | m2den | 640.5 |  | 0 | ÚRS 2023/II
9 | 944511811 | Demontáž ochranné kompozitní sítě z ocel. a PA sítí, ztužených ocel. lany, zavěšené na konstrukci lešení | m2 | 10.5 |  | 0 | ÚRS 2023/II
10 | 765142811 | Demontáž krytiny z polykarbonátových vlnitých, trapézových desek sklonu střechy do 15° | m2 | 0 |  | 0 | ÚRS 2023/II
11 | 765142051 | Montáž krytiny z polykarbonátových desek vlnitých sklon střechy do 15° | m2 | 0 |  | 0 | ÚRS 2023/II
|  | Odstranění vegetace, očištění, odtěžení a obnova aku. prostoru |  |  |  | 0
12 | 112151112 | Pokácení stromu směrové v celku s odřezáním kmene a s odvětvením průměru kmene přes 200 do 300 mm | kus | 2 |  | 0 | ÚRS 2023/II
13 | 112211272 | Odstranění pařezu ručně na svahu přes 1:1 o průměru pařezu na řezné ploše přes 200 do 300 mm | kus | 2 |  | 0 | ÚRS 2023/II
14 | 155211112 | Očištění skalních ploch horolezeckou technikou - odstr. keřů a stromů do pr. 10 cm vč. stažení k zemi, odklizení na hromady na vzd. do 50 m nebo naložení na dopravní prostředek | m2 | 124 |  | 0 | ÚRS 2023/II
15 | 111251111-R | Drcení ořezaných větví strojně (štěpkování) o průměru větví do 100 mm s naložením na dopravní prostředek, odvoz do 20 km a se složením | m3 | 2.1 |  | 0 | -
16 | 155211122 | Očištění skalních ploch horolezeckou technikou - očištění ručními nástroji, motykami a páčidly | m3 | 31.2 |  | 0 | ÚRS 2023/II
17 | 155211311 | Odtěžení nestabilních hornin ze skalních stěn horolezeckou technikou s použitím pneumatického nářadí s přehozením na vzdálenost do 3 m nebo s naložením na dopravní prostředek | m3 | 2 |  | 0 | ÚRS 2023/II
18 | 122211101 | Odkopávky a prokopávky v hornině třídy těžitelnosti I, skupiny 3 ručně | m3 | 19.9 |  | 0 | ÚRS 2023/II
|  | Zajištění skalního svahu ocelovou sítí 80 x 100 mm |  |  |  | 0
19 | 155213612 | Trny z injekčních zavrtávacích tyčí prováděné horolezeckou technikou zainjektované cem. maltou pr. 32 mm včetně vrtů přenosnými vrtacími kladivy na ztracenou korunku průměru 51 mm, délky přes 2 do 3 m | kus | 51 |  | 0 | ÚRS 2023/II
20 | 789321120 | Zhotovení nátěru ocelových konstrukcí třídy I, jednosložkového, krycího (vrchního), tloušťky do 40 μm | m2 | 21 |  | 0 | ÚRS 2023/II
21 | 155214111 | Montáž ocelové sítě na skalní stěnu prováděná horolezeckou technikou | m2 | 180 |  | 0 | ÚRS 2023/II
22 | 31319090 | Dvouzákrutová síť ZnAl s výrobně vpleteným lanem pr. 8 mm po 1,0 m, oko 80 x 100 mm, drát pr. 2,7 mm | m2 | 216 |  | 0 | ÚRS 2023/II
23 | 155214211 | Montáž ocelového lana pro uchycení sítě, prováděná horolezeckou technikou, pr. do 10 mm | m | 153 |  | 0 | ÚRS 2023/II
24 | 31452106 | Lano ocelové, šestipramenné 6 x 19 drátů, pozinkované, 1 770 MPa, D 8 mm | m | 91 |  | 0 | ÚRS 2023/II
25 | 31452107 | Lano ocelové, šestipramenné 6 x 19 drátů, pozinkované, 1 770 MPa, D 10 mm | m | 93 |  | 0 | ÚRS 2023/II
|  | Ochranné ploty výšky do 2 m |  |  |  | 0
26 | 155212114 | Vrty do skalních stěn prováděné horolezeckou technikou, hloubky do 5 m, přenosnými vrtacími kladivy, průměru do 56 mm, v hornině třídy III a IV | m | 6.6 |  | 0 | ÚRS 2023/II
27 | 155212344 | Vrty do skalních stěn prováděné horolezeckou technikou, hloubky do 5 m, průběžným sacím vrtáním, průměru přes 93 do 156 mm, úklonu do 45°, v hornině třídy III a IV | m | 11 |  | 0 | ÚRS 2023/II
28 | 122211101 | Odkopávky a prokopávky v hornině třídy těžitelnosti I, skupiny 3 ručně | m3 | 1.6 |  | 0 | ÚRS 2023/II
29 | 275311127 | Základové konstrukce z betonu prostého, patky a bloky, ve výkopu, z betonu třídy C 25/30, včetně dodání a uložení betonu do připravené konstrukce | m3 | 1.6 |  | 0 | ÚRS 2023/II
30 | 155214411 | Sloupky plotu osazené do vrtů, včetně vystředění a zalití cem. injekční směsí pro plot těžký, včetně dodání ocel. trubkek dl. do 3 m, pr. do 89/10 mm | kus | 10 |  | 0 | ÚRS 2023/II
31 | 155214511 | Ukotvení sloupků lany, včetně dodání spojovacího materiálu a šestipramenného ocel. lana 6 x 19 drátů, pozinkovaného, 1 770 MPa, pr. do 10 mm | kus | 6 |  | 0 | ÚRS 2023/II
32 | 155213312 | Trny z oceli prováděné horolezeckou technikou, s okem z betonářské oceli pro uchycení lana při montáži sítí a sloupků záchytného plotu, zainjektované cem. maltou, délky do 3 m, průměru přes 20 do 26 mm | kus | 6 |  | 0 | ÚRS 2023/II
33 | 789321120 | Zhotovení nátěru ocelových konstrukcí třídy I, jednosložkového, krycího (vrchního), tloušťky do 40 μm | m2 | 9 |  | 0 | ÚRS 2023/II
34 | 281604111 | Injektování aktivovanými směsmi, vzestupné, tlakem do 0,6 MPa | hod | 1.4 |  | 0 | ÚRS 2023/II
35 | 155214521 | Montáž pletiva na sloupky záchytného plotu prováděná horolezeckou technikou | m2 | 32 |  | 0 | ÚRS 2023/II
36 | 31319110 | Dvouzákrutová síť ZnAl, oko 60 x 80 mm, drát pr. 2,2 mm | m2 | 39 |  | 0 | ÚRS 2023/II
37 | 155214525 | Montáž ztužujících lan k pletivu záchytného plotu prováděná horolezeckou technikou | m | 80 |  | 0 | ÚRS 2023/II
38 | 31452107 | Lano ocelové, šestipramenné 6 x 19 drátů, pozinkované, 1 770 MPa, D 10 mm | m | 96 |  | 0 | ÚRS 2023/II
39 | 122211101 | Odkopávky a prokopávky nezapažené s přehozením výkopku na vzd. do 3 m nebo s naložením na dopravní prostředek v hornině třídy 3, do 100 m³ | m3 | 0 |  | 0 | ÚRS 2023/II
40 | 338171123 | Osazování sloupků a vzpěr plotových ocelových, trubkových nebo profilovaných, výšky do 2,6 m se zabetonováním (třídy C 25/30) do 0,08 m3, do připravených jamek | kus | 0 |  | 0 | ÚRS 2023/II
41 | 338 17-1123 R | Plotové ocelové Zn+PVC sloupky z trubek pr. 42/1,5 mm, délky 2,6 m, zelené barvy, včetně PVC čepiček a příchutů napínacího drátu | kus | 0 |  | 0 | -
42 | 338 17-1113 R | Vzpěra pro sloupek, ocelová Zn+PVC z trubek pr. 42/1,5 mm, délky 1,5 m, zelené barvy, včetně spojovacího materiálu | kus | 0 |  | 0 | -
43 | 348401130 | Osazení oplocení ze strojového pletiva s napínacími dráty, do 15° sklonu svahu, výšky přes 1,6 do 2,0 m | m | 0 |  | 0 | ÚRS 2023/II
44 | 348 40-1130 R | Plotové pletivo Zn+PVC, se zapleteným napínacím drátem, výšky 2 m, oko 50 x 50 mm, drát pr. 1,65/2,5 mm, zelené barvy | m2 | 0 |  | 0 | -
45 | 348401350 | Osazení oplocení ze strojového pletiva - rozvinutí, uchycení a napnutí napínacího drátu | m | 0 |  | 0 | ÚRS 2023/II
|  | Přesuny hmot |  |  |  | 0
46 | 998003111 | Přesun hmot pro piloty, kůly, jehly, zápory, štětové nebo tabulové stěny ocelové nebo dřevěné, zřizované z terénu | t | 5.1 |  | 0 | ÚRS 2023/II
47 | 162211311 | Vodorovné přemístění výkopku z horniny třídy těžitelnosti I skupiny 1 až 3 stavebním kolečkem do 10 m | m3 | 62.9 |  | 0 | ÚRS 2023/II
48 | 162211319 | Příplatek k vodorovnému přemístění výkopku z horniny třídy těžitelnosti I skupiny 1 až 3 stavebním kolečkem za každých dalších 10 m | m3 | 62.9 |  | 0 | ÚRS 2023/II
49 | 997002611 | Nakládání suti a vybouraných hmot na dopravní prostředek, pro vodorovné přemístění | t | 100.21 |  | 0 | ÚRS 2023/II
50 | 997002511 | Vodorovné přemístění suti a vybourání hmot bez naložení, se složením a hrub. urovnáním na vzd. do 1 km | t | 107.25 |  | 0 | ÚRS 2023/II
51 | 997002519 | Příplatek k ceně za vodorovné přemístění suti vybouraných hmot, ZKD 1 km přes 1 km | tkm | 1394.25 |  | 0 | ÚRS 2023/II
52 | 997013873 | Poplatek za uložení stavebního odpadu na recyklační skládce (skládkovné), zatříděného do Katalogu odpadů pod kódem 17 05 04: Zemina a kamení, nekontaminované | t | 107.25 |  | 0 | ÚRS 2023/II
53 | 997221658 | Poplatek za uložení na skládce (skládkovné) z rostlinných pletiv kód odpadu 02 01 03: Smýcené stromy a keře, nekontaminované | t | 2.84 |  | 0 | ÚRS 2022 / I
|  | Ostatní náklady stavby |  |  |  | 0
54 | 012103000 | Geodetické práce před výstavbou | soubor | 1 |  | 0 | -
55 | 012303000 | Geodetické práce po výstavbě | soubor | 1 |  | 0 | -
56 | 013254000 | Projektová dokumentace skutečného provedení stavby - DSPS | soubor | 1 |  | 0 | -
57 | 041503000 | Geotechnický dozor stavby | hod | 40 |  | 0 | -
58 | 030001000 | Vybavení staveniště, přenosné zdroje, zabezpečení staveniště, sociální zařízení, včetně jeho odstranění | m2 | 60 |  | 0 | -