## Pokyny pro vyplnění
Pokyny pro vyplnění
Ve všech listech tohoto souboru můžete měnit pouze buňky s modrým pozadím. Jedná se o tyto údaje : - údaje o firmě - jednotkové ceny položek zadané na maximálně dvě desetinná místa

## Stavba
#RTSROZP# | Soupis stavebních prací, dodávek a služeb
| Stavba: |  | 2023-003 | Minihřiště s umělou trávou SK Žebětín
| Zadavatel | [5 empty] | IČO:
DIČ:
| Projektant: | [5 empty] | IČO:
DIČ:
| Zhotovitel: | [5 empty] | IČO:
DIČ:
Vypracoval:
| Rozpis ceny | [6 empty] | Celkem
HSV | HSV | [6 empty] | 0
PSV | PSV | [6 empty] | 0
MON | MON | [6 empty] | 0
VN | Vedlejší náklady | [6 empty] | 0
ON | Ostatní náklady | [6 empty] | 0
| Celkem | [6 empty] | 0
Rekapitulace daní
0 | Základ pro sníženou DPH |  |  | 15 | % | 0 |  |  | CZK
0 | Snížená DPH |  |  | 15 | % | 0 |  |  | CZK
0 | Základ pro základní DPH |  |  | 21 | % | 0 |  |  | CZK
0 | Základní DPH |  |  | 21 | % | 0 |  |  | CZK
0 | Zaokrouhlení |  |  |  |  | 0 |  |  | CZK
| Cena celkem bez DPH |  |  |  |  | 0 |  |  | CZK
0 | Cena celkem s DPH |  |  |  |  | 0 |  |  | CZK
|  | v |  |  | dne
|  |  | Za zhotovitele |  |  |  | Za objednatele
Rekapitulace dílčích částí
#CASTI>> | Číslo | Název |  |  | Základ pro sníženou DPH | Základ pro základní DPH | DPH celkem | Cena celkem | %
1 | Stavba |  |  |  | 0 | 0 | 0 | 0
2 |  | Stavební objekt |  |  |  |  | 0
2 | 01 | Minihřiště s umělou trávou SK Žebětín |  |  | 0 | 0 | 0 | 0
3 | 1 | UMT 3G |  |  | 0 | 0 | 0 | 0
3 | 2 | Osvětlení minihřiště SK Žebětín |  |  | 0 | 0 | 0 | 0
| Celkem za stavbu |  |  |  | 0 | 0 | 0 | 0 | 0
#POPS | Popis stavby: 2023-003 - Minihřiště s umělou trávou SK Žebětín
#POPO | Popis objektu: 01 - Minihřiště s umělou trávou SK Žebětín
#POPR | Popis rozpočtu: 1 - UMT 3G
#POPR | Popis rozpočtu: 2 - Osvětlení minihřiště SK Žebětín
Rekapitulace dílů
| Číslo | Název |  |  | Typ dílu |  |  | Celkem | %
| 1 | Zemní práce |  |  | HSV |  |  | 0
| 1EL | Zemní práce a základové konstrukce |  |  | HSV |  |  | 0
| 2 | Základy a zvláštní zakládání |  |  | HSV |  |  | 0
| 3 | Svislé a kompletní konstrukce |  |  | HSV |  |  | 0
| 501 | Úprava podloží pro sportovní povrchy |  |  | HSV |  |  | 0
| 701 | sportovní povrchy |  |  | HSV |  |  | 0
| 703 | Sportovní vybavení |  |  | HSV |  |  | 0
| 88 | Potrubí z drenážek |  |  | HSV |  |  | 0
| 91 | Doplňující práce na komunikaci |  |  | HSV |  |  | 0
| 99 | Staveništní přesun hmot |  |  | HSV |  |  | 0
| 704 | Oplocení |  |  | PSV |  |  | 0
| 708 | Záchytné sítě za brankami včetně nosné konstrukce |  |  | PSV |  |  | 0
| 711 | Izolace proti vodě |  |  | PSV |  |  | 0
| 762 | Konstrukce tesařské |  |  | PSV |  |  | 0
| 783 | Nátěry |  |  | PSV |  |  | 0
| ELE01 | Svítidla a metriál pro osvětlení |  |  | MON |  |  | 0
| ELE02 | Nosný materiál |  |  | MON |  |  | 0
| ELE03 | Uzemnění |  |  | MON |  |  | 0
| ELE04 | Zemní práce |  |  | MON |  |  | 0
| ELE05 | HZS |  |  | MON |  |  | 0
| ELEDOD | Dodávka rozváděčů a ostatních zařízení |  |  | MON |  |  | 0
| D96 | Přesuny suti a vybouraných hmot |  |  | PSU |  |  | 0
| Cena celkem | [6 empty] | 0 | 0
Note on D11: Název
Note on I11: IČO
Note on D12: Ulice
Note on I12: DIČ
Note on D13: PSČ
Note on E13: Místo

## VzorPolozky (hidden)
Položkový rozpočet
S:
O:
R:

## 01 1 Pol
Položkový soupis prací a dodávek | [26 empty] | #TypZaznamu#
S: | 2023-003 | Minihřiště s umělou trávou SK Žebětín | [24 empty] | STA
O: | 01 | Minihřiště s umělou trávou SK Žebětín | [21 empty] | STA |  |  | OBJ
R: | 1 | UMT 3G | [24 empty] | ROZ
P.č. | Číslo položky | Název položky | MJ | Množství | Cena / MJ | Celkem | Dodávka | Dodávka celk. | Montáž | Montáž celk. | DPH | Cena s DPH | Hmotnost / MJ | Hmotnost celk.(t) | Dem. hmotnost / MJ | Dem. hmotnost celk.(t) | Ceník | Cen. soustava / platnost | Cenová úroveň | Nhod / MJ | Nhod celk. | Dodavatel | Typ položky
Díl: | 1 | Zemní práce |  |  |  | 0 |  | 0 |  | 334738.94 |  | 0 |  | 0 |  | 242 |  |  |  |  | 293.54 | [5 empty] | DIL
1 | 113107610R00 | Odstranění podkladů nebo krytů z kameniva hrubého drceného, v ploše jednotlivě nad 50 m2, tloušťka vrstvy 100 mm | m2 | 1100 |  | 0 | 0 | 0 | 33 | 36300 | 21 | 0 | 0 | 0 | 0.22 | 242 | 822-1 | RTS 24/ I | Indiv | 0.049 | 53.9 |  | Práce |  |  |  | POL1_
|  | odstranění plochy s vyrovnáním : 44*25 |  | 1100 | [22 empty] | VV | 0
2 | 122201102R00 | Odkopávky a prokopávky nezapažené v hornině 3 přes 100 do 1 000 m3 | m3 | 25 |  | 0 | 0 | 0 | 135 | 3375 | 21 | 0 | 0 | 0 | 0 | 0 | 800-1 | RTS 24/ I | Indiv | 0.187 | 4.68 |  | Práce |  |  |  | POL1_
|  | s přehozením výkopku na vzdálenost do 3 m nebo s naložením na dopravní prostředek, | [24 empty] | SPI
|  | svah v rohu plochy u oplocení : 2*5*1*2,5 |  | 25 | [22 empty] | VV | 0
3 | 132201111R00 | Hloubení rýh šířky do 60 cm do 100 m3, v hornině 3, hloubení strojně | m3 | 68 |  | 0 | 0 | 0 | 299.5 | 20366 | 21 | 0 | 0 | 0 | 0 | 0 | 800-1 | RTS 24/ I | RTS 23/ II | 0.23 | 15.64 |  | Práce |  |  |  | POL1_0
|  | zapažených i nezapažených s urovnáním dna do předepsaného profilu a spádu, s přehozením výkopku na přilehlém terénu na vzdálenost do 3 m od podélné osy rýhy nebo s naložením výkopku na dopravní prostředek. | [24 empty] | SPI |  | zapažených i nezapažených s urovnáním dna do předepsaného profilu a spádu, s přehozením výkopku na přilehlém terénu na vzdálenost do 3 m od podélné osy rýhy nebo s naložením výkopku na dopravní prostředek.
|  | Základový pas pro kotvení haly : 2*(43,5*0,5*1,0) |  | 43.5 | [22 empty] | VV | 0
|  | 2*(24,5*0,5*1,0) |  | 24.5 | [22 empty] | VV | 0
4 | 132201119R00 | Hloubení rýh šířky do 60 cm příplatek za lepivost, v hornině 3, | m3 | 68 |  | 0 | 0 | 0 | 204 | 13872 | 21 | 0 | 0 | 0 | 0 | 0 | 800-1 | RTS 24/ I | RTS 23/ II | 0.3898 | 26.51 |  | Práce |  |  |  | POL1_1
|  | zapažených i nezapažených s urovnáním dna do předepsaného profilu a spádu, s přehozením výkopku na přilehlém terénu na vzdálenost do 3 m od podélné osy rýhy nebo s naložením výkopku na dopravní prostředek. | [24 empty] | SPI |  | zapažených i nezapažených s urovnáním dna do předepsaného profilu a spádu, s přehozením výkopku na přilehlém terénu na vzdálenost do 3 m od podélné osy rýhy nebo s naložením výkopku na dopravní prostředek.
|  | Základový pas pro kotvení haly : 2*(43,5*0,5*1,0) |  | 43.5 | [22 empty] | VV | 0
|  | 2*(24,5*0,5*1,0) |  | 24.5 | [22 empty] | VV | 0
5 | 133201101R00 | Hloubení šachet v hornině 3 do 100 m3 | m3 | 45.588 |  | 0 | 0 | 0 | 1670 | 76131.96 | 21 | 0 | 0 | 0 | 0 | 0 | 800-1 | RTS 24/ I | Indiv | 3.131 | 142.74 |  | Práce |  |  |  | POL1_
|  | zapažených i nezapažených se svislým přemístění výkopku a urovnáním dna do předepsaného profilu a spádu, s případným nutným přemístěním výkopku ve výkopišti, s přehozením výkopku na přilehlém terénu na vzdálenost do 5 m od hrany šachty nebo s naložením na dopravní prostředek, | [24 empty] | SPI |  | zapažených i nezapažených se svislým přemístění výkopku a urovnáním dna do předepsaného profilu a spádu, s případným nutným přemístěním výkopku ve výkopišti, s přehozením výkopku na přilehlém terénu na vzdálenost do 5 m od hrany šachty nebo s naložením na dopravní prostředek,
|  | Patky sloupků oplocení : | [24 empty] | VV | 0
|  | Základ A1 - sloup výšky 4m : 14*(0,8*0,8*1,05) |  | 9.408 | [22 empty] | VV | 0
|  | 14*(0,8*0,8*1,05) |  | 9.408 | [22 empty] | VV | 0
|  | Základ A2 - sloup výšky 6m : 8*(1,1*1,1*1,2) |  | 11.616 | [22 empty] | VV | 0
|  | 7*(1,1*1,1*1,2) |  | 10.164 | [22 empty] | VV | 0
|  | Základ A3 - sloup výška 6m : 1*1,2*1,2 |  | 1.44 | [22 empty] | VV | 0
|  | Základ A4 - sloupek mantinelu výšky 85 cm : 4*(0,6*0,6*0,8) |  | 1.152 | [22 empty] | VV | 0
|  | 3*(0,6*0,6*0,8) |  | 0.864 | [22 empty] | VV | 0
|  | Základ A5 - rám fotnalové branky : 4*(0,8*0,6*0,8) |  | 1.536 | [22 empty] | VV | 0
6 | 139601102R00 | Ruční výkop jam, rýh a šachet v hornině 3 | m3 | 6.7 |  | 0 | 0 | 0 | 1527 | 10230.9 | 21 | 0 | 0 | 0 | 0 | 0 | 800-1 | RTS 24/ I | RTS 23/ II | 3.533 | 23.67 |  | Práce |  |  |  | POL1_
|  | s přehozením na vzdálenost do 5 m nebo s naložením na ruční dopravní prostředek | [24 empty] | SPI
|  | Základový pas pro kotvení haly : 2*(43,5*0,5*0,1) |  | 4.35 | [22 empty] | VV | 0
|  | ruční zapravení : 2*(23,5*0,5*0,1) |  | 2.35 | [22 empty] | VV | 0
7 | 162701105R00 | Vodorovné přemístění výkopku z horniny 1 až 4, na vzdálenost přes 9 000 do 10 000 m | m3 | 189.035 |  | 0 | 0 | 0 | 296 | 55954.36 | 21 | 0 | 0 | 0 | 0 | 0 | 800-1 | RTS 24/ I | Indiv | 0.011 | 2.08 |  | Práce |  |  |  | POL1_
|  | po suchu, bez naložení výkopku, avšak se složením bez rozhrnutí, zpáteční cesta vozidla. | [24 empty] | SPI
|  | svah v rohu plochy u oplocení : 2*5*1*2,5*1,25 |  | 31.25 | [22 empty] | VV | 0
|  | drenáže : 8*42*(0,3*0,8)*1,25 |  | 100.8 | [22 empty] | VV | 0
|  | Patky sloupků oplocení : | [24 empty] | VV | 0
|  | Základ A1 - sloup výšky 4m : 14*(0,8*0,8*1,05)*1,25 |  | 11.76 | [22 empty] | VV | 0
|  | 14*(0,8*0,8*1,05)*1,25 |  | 11.76 | [22 empty] | VV | 0
|  | Základ A2 - sloup výšky 6m : 8*(1,1*1,1*1,2)*1,25 |  | 14.52 | [22 empty] | VV | 0
|  | 7*(1,1*1,1*1,2)*1,25 |  | 12.705 | [22 empty] | VV | 0
|  | Základ A3 - sloup výška 6m : 1*1,2*1,2*1,25 |  | 1.8 | [22 empty] | VV | 0
|  | Základ A4 - sloupek mantinelu výšky 85 cm : 4*(0,6*0,6*0,8)*1,25 |  | 1.44 | [22 empty] | VV | 0
|  | 3*(0,6*0,6*0,8)*1,25 |  | 1.08 | [22 empty] | VV | 0
|  | Základ A5 - rám fotnalové branky : 4*(0,8*0,6*0,8)*1,25 |  | 1.92 | [22 empty] | VV | 0
8 | 167101102R00 | Nakládání, skládání, překládání neulehlého výkopku nakládání výkopku přes 100 m3, z horniny 1 až 4 | m3 | 189.035 |  | 0 | 0 | 0 | 80 | 15122.8 | 21 | 0 | 0 | 0 | 0 | 0 | 800-1 | RTS 24/ I | Indiv | 0.053 | 10.02 |  | Práce |  |  |  | POL1_1
|  | svah v rohu plochy u oplocení : 2*5*1*2,5*1,25 |  | 31.25 | [22 empty] | VV | 0
|  | drenáže : 8*42*(0,3*0,8)*1,25 |  | 100.8 | [22 empty] | VV | 0
|  | Patky sloupků oplocení : | [24 empty] | VV | 0
|  | Základ A1 - sloup výšky 4m : 14*(0,8*0,8*1,05)*1,25 |  | 11.76 | [22 empty] | VV | 0
|  | 14*(0,8*0,8*1,05)*1,25 |  | 11.76 | [22 empty] | VV | 0
|  | Základ A2 - sloup výšky 6m : 8*(1,1*1,1*1,2)*1,25 |  | 14.52 | [22 empty] | VV | 0
|  | 7*(1,1*1,1*1,2)*1,25 |  | 12.705 | [22 empty] | VV | 0
|  | Základ A3 - sloup výška 6m : 1*1,2*1,2*1,25 |  | 1.8 | [22 empty] | VV | 0
|  | Základ A4 - sloupek mantinelu výšky 85 cm : 4*(0,6*0,6*0,8)*1,25 |  | 1.44 | [22 empty] | VV | 0
|  | 3*(0,6*0,6*0,8)*1,25 |  | 1.08 | [22 empty] | VV | 0
|  | Základ A5 - rám fotnalové branky : 4*(0,8*0,6*0,8)*1,25 |  | 1.92 | [22 empty] | VV | 0
9 | 181101101R00 | Úprava pláně v zářezech v hornině 1 až 4, bez zhutnění | m2 | 1100 |  | 0 | 0 | 0 | 6 | 6600 | 21 | 0 | 0 | 0 | 0 | 0 | 800-1 | RTS 24/ I | Indiv | 0.013 | 14.3 |  | Práce |  |  |  | POL1_
|  | vyrovnáním výškových rozdílů, ploch vodorovných a ploch do sklonu 1 : 5. | [24 empty] | SPI
|  | odstranění plochy s vyrovnáním : 44*25 |  | 1100 | [22 empty] | VV | 0
10 | 199000002R00 | Poplatky za skládku horniny 1- 4, skupina 17 05 04 z Katalogu odpadů | m3 | 189.035 |  | 0 | 0 | 0 | 512 | 96785.92 | 21 | 0 | 0 | 0 | 0 | 0 | 800-1 | RTS 24/ I | Indiv | 0 | 0 |  | Práce |  |  |  | POL1_
|  | svah v rohu plochy u oplocení : 2*5*1*2,5*1,25 |  | 31.25 | [22 empty] | VV | 0
|  | drenáže : 8*42*(0,3*0,8)*1,25 |  | 100.8 | [22 empty] | VV | 0
|  | Patky sloupků oplocení : | [24 empty] | VV | 0
|  | Základ A1 - sloup výšky 4m : 14*(0,8*0,8*1,05)*1,25 |  | 11.76 | [22 empty] | VV | 0
|  | 14*(0,8*0,8*1,05)*1,25 |  | 11.76 | [22 empty] | VV | 0
|  | Základ A2 - sloup výšky 6m : 8*(1,1*1,1*1,2)*1,25 |  | 14.52 | [22 empty] | VV | 0
|  | 7*(1,1*1,1*1,2)*1,25 |  | 12.705 | [22 empty] | VV | 0
|  | Základ A3 - sloup výška 6m : 1*1,2*1,2*1,25 |  | 1.8 | [22 empty] | VV | 0
|  | Základ A4 - sloupek mantinelu výšky 85 cm : 4*(0,6*0,6*0,8)*1,25 |  | 1.44 | [22 empty] | VV | 0
|  | 3*(0,6*0,6*0,8)*1,25 |  | 1.08 | [22 empty] | VV | 0
|  | Základ A5 - rám fotnalové branky : 4*(0,8*0,6*0,8)*1,25 |  | 1.92 | [22 empty] | VV | 0
Díl: | 2 | Základy a zvláštní zakládání |  |  |  | 0 |  | 649795.77 |  | 393658.46 |  | 0 |  | 333.72 |  | 0 |  |  |  |  | 776.35 | [5 empty] | DIL
11 | 215901101R00 | Zhutnění podloží z rostlé horniny 1 až 4 pod násypy z hornin soudržných do 92% PS a nesoudržných sypkých relativní ulehlosti l(d) do 0,8 | m2 | 1100 |  | 0 | 0 | 0 | 9 | 9900 | 21 | 0 | 0 | 0 | 0 | 0 | 800-1 | RTS 24/ I | Indiv | 0.005 | 5.5 |  | Práce |  |  |  | POL1_
|  | z rostlé horniny tř.1 - 4 pod násypy z hornin soudržných do 92% PS a hornin nesoudržných sypkých relativní ulehlosti I(d) do 0,8 | [24 empty] | SPI |  | z rostlé horniny tř.1 - 4 pod násypy z hornin soudržných do 92% PS a hornin nesoudržných sypkých relativní ulehlosti I(d) do 0,8
|  | odstranění plochy s vyrovnáním : 44*25 |  | 1100 | [22 empty] | VV | 0
12 | 273313311R00 | Beton základových desek prostý třídy C 8/10 | m3 | 0.74 |  | 0 | 2573.99 | 1904.75 | 265.01 | 196.11 | 21 | 0 | 2.525 | 1.87 | 0 | 0 | 801-1 | RTS 24/ I | Indiv | 0.477 | 0.35 |  | Práce |  |  |  | POL1_
|  | dodávka a uložení betonu do připravené konstrukce, | [24 empty] | SPI
|  | (3,2+4,2)*1*0,1 |  | 0.74 | [22 empty] | VV | 0
13 | 273321411R00 | Beton základových desek železový třídy C 25/30 | m3 | 2.22 |  | 0 | 3157.95 | 7010.65 | 265.05 | 588.41 | 21 | 0 | 2.525 | 5.61 | 0 | 0 | 801-1 | RTS 24/ I | Indiv | 0.48 | 1.07 |  | Práce |  |  |  | POL1_
|  | bez dodávky a uložení výztuže | [24 empty] | SPI
|  | (3,2+4,2)*1*0,3 |  | 2.22 | [22 empty] | VV | 0
14 | 273351215RT1 | Bednění stěn základových desek zřízení | m2 | 5.04 |  | 0 | 456.64 | 2301.47 | 191.36 | 964.45 | 21 | 0 | 0.0364 | 0.18 | 0 | 0 | 801-1 | RTS 24/ I | Indiv | 0.527 | 2.66 |  | Práce |  |  |  | POL1_
|  | svislé nebo šikmé (odkloněné) , půdorysně přímé nebo zalomené, stěn základových desek ve volných nebo zapažených jámách, rýhách, šachtách, včetně případných vzpěr, | [24 empty] | SPI |  | svislé nebo šikmé (odkloněné) , půdorysně přímé nebo zalomené, stěn základových desek ve volných nebo zapažených jámách, rýhách, šachtách, včetně případných vzpěr,
|  | 2*3,2*0,3 |  | 1.92 | [22 empty] | VV | 0
|  | 2*4,2*0,3 |  | 2.52 | [22 empty] | VV | 0
|  | 2*1*0,3 |  | 0.6 | [22 empty] | VV | 0
15 | 273351216R00 | Bednění stěn základových desek odstranění | m2 | 5.04 |  | 0 | 0 | 0 | 143 | 720.72 | 21 | 0 | 0 | 0 | 0 | 0 | 801-1 | RTS 24/ I | Indiv | 0.32 | 1.61 |  | Práce |  |  |  | POL1_
|  | svislé nebo šikmé (odkloněné) , půdorysně přímé nebo zalomené, stěn základových desek ve volných nebo zapažených jámách, rýhách, šachtách, včetně případných vzpěr, | [24 empty] | SPI |  | svislé nebo šikmé (odkloněné) , půdorysně přímé nebo zalomené, stěn základových desek ve volných nebo zapažených jámách, rýhách, šachtách, včetně případných vzpěr,
|  | 2*3,2*0,3 |  | 1.92 | [22 empty] | VV | 0
|  | 2*4,2*0,3 |  | 2.52 | [22 empty] | VV | 0
|  | 2*1*0,3 |  | 0.6 | [22 empty] | VV | 0
16 | 273361821R00 | Uložení výztuže základových desek z betonářské oceli 10 505(R) | t | 0.2664 |  | 0 | 42956.5 | 11443.61 | 17497.5 | 4661.33 | 21 | 0 | 1.0217 | 0.27 | 0 | 0 | 801-1 | RTS 24/ I | Indiv | 23.531 | 6.27 |  | Práce |  |  |  | POL1_
|  | včetně distančních prvků | [24 empty] | SPI
|  | (3,2+4,2)*1*0,3*0,12 |  | 0.2664 | [22 empty] | VV | 0
17 | 274313711R00 | Beton základových pasů prostý třídy C 25/30 | m3 | 71.4 |  | 0 | 3786.49 | 270355.39 | 323.51 | 23098.61 | 21 | 0 | 2.525 | 180.29 | 0 | 0 | 801-1 | RTS 24/ I | RTS 23/ II | 0.477 | 34.06 |  | Práce |  |  |  | POL1_
|  | Základový pas pro kotvení haly : 2*(43,5*0,5*1,0)*1,05 |  | 45.675 | [22 empty] | VV | 0
|  | 2*(24,5*0,5*1,0)*1,05 |  | 25.725 | [22 empty] | VV | 0
18 | 274351215R00 | Bednění stěn základových pasů zřízení | m2 | 272 |  | 0 | 237.82 | 64687.04 | 491.18 | 133600.96 | 21 | 0 | 0.03916 | 10.65 | 0 | 0 | 801-1 | RTS 24/ I | RTS 23/ II | 1.05 | 285.6 |  | Práce |  |  |  | POL1_
|  | svislé nebo šikmé (odkloněné), půdorysně přímé nebo zalomené, stěn základových pasů ve volných nebo zapažených jámách, rýhách, šachtách, včetně případných vzpěr, | [24 empty] | SPI |  | svislé nebo šikmé (odkloněné), půdorysně přímé nebo zalomené, stěn základových pasů ve volných nebo zapažených jámách, rýhách, šachtách, včetně případných vzpěr,
|  | Základový pas pro kotvení haly : 2*(2*43,5*(0,5+0,5)) |  | 174 | [22 empty] | VV | 0
|  | 2*(2*24,5*(0,5+0,5)) |  | 98 | [22 empty] | VV | 0
19 | 274351216R00 | Bednění stěn základových pasů odstranění | m2 | 272 |  | 0 | 0 | 0 | 148.5 | 40392 | 21 | 0 | 0 | 0 | 0 | 0 | 801-1 | RTS 24/ I | RTS 23/ II | 0.32 | 87.04 |  | Práce |  |  |  | POL1_
|  | svislé nebo šikmé (odkloněné), půdorysně přímé nebo zalomené, stěn základových pasů ve volných nebo zapažených jámách, rýhách, šachtách, včetně případných vzpěr, | [24 empty] | SPI |  | svislé nebo šikmé (odkloněné), půdorysně přímé nebo zalomené, stěn základových pasů ve volných nebo zapažených jámách, rýhách, šachtách, včetně případných vzpěr,
|  | Základový pas pro kotvení haly : 2*(2*43,5*(0,5+0,5)) |  | 174 | [22 empty] | VV | 0
|  | 2*(2*24,5*(0,5+0,5)) |  | 98 | [22 empty] | VV | 0
20 | 274361821R00 | Výztuž a svařované sítě základových pasů výztuž, z oceli 10505, , | t | 1.5402 |  | 0 | 43298.66 | 66686.86 | 14241.34 | 21933.94 | 21 | 0 | 1.0212 | 1.57 | 0 | 0 | 821-1 | RTS 24/ I | RTS 23/ II | 23.531 | 36.24 |  | Práce |  |  |  | POL1_
|  | Množství výztuže základ pro kotvení naf. haly : | [24 empty] | VV | 0
|  | pruty pr.10 váha/m 0,62 kg stykování 0,5m : 2*47*8*0,00062 |  | 0.46624 | [22 empty] | VV | 0
|  | 2*26*8*0,00062 |  | 0.25792 | [22 empty] | VV | 0
|  | tř. pr. 8 váha/m 0,4 kg : 680*3*0,0004 |  | 0.816 | [22 empty] | VV | 0
21 | 275313621R00 | Beton základových patek prostý třídy C 20/25 | m3 | 47.8674 |  | 0 | 3026.49 | 144870.21 | 267.51 | 12805.01 | 21 | 0 | 2.525 | 120.87 | 0 | 0 | 801-1 | RTS 24/ I | Indiv | 0.477 | 22.83 |  | Práce |  |  |  | POL1_
|  | Patky sloupků oplocení : | [24 empty] | VV | 0
|  | Základ A1 - sloup výšky 4m : 14*(0,8*0,8*1,05)*1,05 |  | 9.8784 | [22 empty] | VV | 0
|  | 14*(0,8*0,8*1,05)*1,05 |  | 9.8784 | [22 empty] | VV | 0
|  | Základ A2 - sloup výšky 6m : 8*(1,1*1,1*1,2)*1,05 |  | 12.1968 | [22 empty] | VV | 0
|  | 7*(1,1*1,1*1,2)*1,05 |  | 10.6722 | [22 empty] | VV | 0
|  | Základ A3 - sloup výška 6m : 1*1,2*1,2*1,05 |  | 1.512 | [22 empty] | VV | 0
|  | Základ A4 - sloupek mantinelu výšky 85 cm : 4*(0,6*0,6*0,8)*1,05 |  | 1.2096 | [22 empty] | VV | 0
|  | 3*(0,6*0,6*0,8)*1,05 |  | 0.9072 | [22 empty] | VV | 0
|  | Základ A5 - rám fotbalové branky : 4*(0,8*0,6*0,8)*1,05 |  | 1.6128 | [22 empty] | VV | 0
22 | 275351215R00 | Bednění stěn základových patek zřízení | m2 | 200.96 |  | 0 | 246 | 49436.16 | 465 | 93446.4 | 21 | 0 | 0.0392 | 7.88 | 0 | 0 | 801-1 | RTS 24/ I | Indiv | 1.05 | 211.01 |  | Práce |  |  |  | POL1_
|  | bednění svislé nebo šikmé (odkloněné), půdorysně přímé nebo zalomené, stěn základových patek ve volných nebo zapažených jámách, rýhách, šachtách, včetně případných vzpěr, | [24 empty] | SPI |  | bednění svislé nebo šikmé (odkloněné), půdorysně přímé nebo zalomené, stěn základových patek ve volných nebo zapažených jámách, rýhách, šachtách, včetně případných vzpěr,
|  | Patky sloupků oplocení : | [24 empty] | VV | 0
|  | Základ A1 - sloup výšky 4m : 14*(4*(0,8*1,05)) |  | 47.04 | [22 empty] | VV | 0
|  | 14*(4*(0,8*1,05)) |  | 47.04 | [22 empty] | VV | 0
|  | Základ A2 - sloup výšky 6m : 8*(4*(1,1*1,2)) |  | 42.24 | [22 empty] | VV | 0
|  | 7*(4*(1,1*1,2)) |  | 36.96 | [22 empty] | VV | 0
|  | Základ A3 - sloup výška 6m : ((2*1*1,2)+(2*1,2*1,2)) |  | 5.28 | [22 empty] | VV | 0
|  | Základ A4 - sloupek mantinelu výšky 85 cm : 4*(4*(0,6*0,8)) |  | 7.68 | [22 empty] | VV | 0
|  | 3*(4*(0,6*0,8)) |  | 5.76 | [22 empty] | VV | 0
|  | Základ A5 - rám fotnalové branky : 4*((2*0,6*0,8)+(2*0,8*0,8)) |  | 8.96 | [22 empty] | VV | 0
23 | 275351216R00 | Bednění stěn základových patek odstranění | m2 | 200.96 |  | 0 | 0 | 0 | 143 | 28737.28 | 21 | 0 | 0 | 0 | 0 | 0 | 801-1 | RTS 24/ I | Indiv | 0.32 | 64.31 |  | Práce |  |  |  | POL1_
|  | bednění svislé nebo šikmé (odkloněné), půdorysně přímé nebo zalomené, stěn základových patek ve volných nebo zapažených jámách, rýhách, šachtách, včetně případných vzpěr, | [24 empty] | SPI |  | bednění svislé nebo šikmé (odkloněné), půdorysně přímé nebo zalomené, stěn základových patek ve volných nebo zapažených jámách, rýhách, šachtách, včetně případných vzpěr,
|  | Patky sloupků oplocení : | [24 empty] | VV | 0
|  | Základ A1 - sloup výšky 4m : 14*(4*(0,8*1,05)) |  | 47.04 | [22 empty] | VV | 0
|  | 14*(4*(0,8*1,05)) |  | 47.04 | [22 empty] | VV | 0
|  | Základ A2 - sloup výšky 6m : 8*(4*(1,1*1,2)) |  | 42.24 | [22 empty] | VV | 0
|  | 7*(4*(1,1*1,2)) |  | 36.96 | [22 empty] | VV | 0
|  | Základ A3 - sloup výška 6m : ((2*1*1,2)+(2*1,2*1,2)) |  | 5.28 | [22 empty] | VV | 0
|  | Základ A4 - sloupek mantinelu výšky 85 cm : 4*(4*(0,6*0,8)) |  | 7.68 | [22 empty] | VV | 0
|  | 3*(4*(0,6*0,8)) |  | 5.76 | [22 empty] | VV | 0
|  | Základ A5 - rám fotnalové branky : 4*((2*0,6*0,8)+(2*0,8*0,8)) |  | 8.96 | [22 empty] | VV | 0
24 | 275361921RT5 | Výztuž a svařované sítě základových patek ze svařovaných sítí, , , drát d 6,0 mm, oka 150 x 150 mm | t | 0.60288 |  | 0 | 44950.99 | 27100.05 | 7929.01 | 4780.24 | 21 | 0 | 1.0554 | 0.64 | 0 | 0 | 821-1 | RTS 24/ I | RTS 23/ I | 15.231 | 9.18 |  | Práce |  |  |  | POL1_
|  | Patky sloupků oplocení : | [24 empty] | VV | 0
|  | Základ A1 - sloup výšky 4m : 14*(4*(0,8*1,05))*0,003 |  | 0.14112 | [22 empty] | VV | 0
|  | 14*(4*(0,8*1,05))*0,003 |  | 0.14112 | [22 empty] | VV | 0
|  | Základ A2 - sloup výšky 6m : 8*(4*(1,1*1,2))*0,003 |  | 0.12672 | [22 empty] | VV | 0
|  | 7*(4*(1,1*1,2))*0,003 |  | 0.11088 | [22 empty] | VV | 0
|  | Základ A3 - sloup výška 6m : ((2*1*1,2)+(2*1,2*1,2))*0,003 |  | 0.01584 | [22 empty] | VV | 0
|  | Základ A4 - sloupek mantinelu výšky 85 cm : 4*(4*(0,6*0,8))*0,003 |  | 0.02304 | [22 empty] | VV | 0
|  | 3*(4*(0,6*0,8))*0,003 |  | 0.01728 | [22 empty] | VV | 0
|  | Základ A5 - rám fotnalové branky : 4*((2*0,6*0,8)+(2*0,8*0,8))*0,003 |  | 0.02688 | [22 empty] | VV | 0
25 | 278311042R00 | Zálivka kotevních otvorů z betonu prostého C 16/20, při objemu jednoho otvoru přes 0,02 do 0,10 m3 | m3 | 1.54 |  | 0 | 2597.13 | 3999.58 | 2829.87 | 4358 | 21 | 0 | 2.525 | 3.89 | 0 | 0 | 801-5 | RTS 24/ I | Indiv | 5.6 | 8.62 |  | Práce |  |  |  | POL1_
|  | a zatření povrchu | [24 empty] | SPI
|  | Patky sloupků oplocení : | [24 empty] | VV | 0
|  | Základ A1 - sloup výšky 4m : 14*0,028 |  | 0.392 | [22 empty] | VV | 0
|  | 14*0,028 |  | 0.392 | [22 empty] | VV | 0
|  | Základ A2 - sloup výšky 6m : 8*0,028 |  | 0.224 | [22 empty] | VV | 0
|  | 7*0,028 |  | 0.196 | [22 empty] | VV | 0
|  | Základ A3 - sloup výška 6m : 1*0,028 |  | 0.028 | [22 empty] | VV | 0
|  | Základ A4 - sloupek mantinelu výšky 85 cm : 4*0,028 |  | 0.112 | [22 empty] | VV | 0
|  | 3*0,028 |  | 0.084 | [22 empty] | VV | 0
|  | Základ A5 - rám fotnalové branky : 4*0,028 |  | 0.112 | [22 empty] | VV | 0
26 | 274R002 | Osazení plastové chráničky DN 200 - základy sloupků, včetně dodávky chráničky | m | 55 |  | 0 | 0 | 0 | 245 | 13475 | 21 | 0 | 0 | 0 | 0 | 0 |  | Vlastní | Indiv | 0 | 0 |  | Práce |  |  |  | POL1_
|  | Patky sloupků oplocení : | [24 empty] | VV | 0
|  | Základ A1 - sloup výšky 4m : 14 |  | 14 | [22 empty] | VV | 0
|  | 14 |  | 14 | [22 empty] | VV | 0
|  | Základ A2 - sloup výšky 6m : 8 |  | 8 | [22 empty] | VV | 0
|  | 7 |  | 7 | [22 empty] | VV | 0
|  | Základ A3 - sloup výška 6m : 1 |  | 1 | [22 empty] | VV | 0
|  | Základ A4 - sloupek mantinelu výšky 85 cm : 4 |  | 4 | [22 empty] | VV | 0
|  | 3 |  | 3 | [22 empty] | VV | 0
|  | Základ A5 - rám fotnalové branky : 4 |  | 4 | [22 empty] | VV | 0
Díl: | 3 | Svislé a kompletní konstrukce |  |  |  | 0 |  | 24885.22 |  | 10857.03 |  | 0 |  | 6.92 |  | 0 |  |  |  |  | 17.24 | [5 empty] | DIL
27 | 311112125RT3 | Stěny z betonových bednicích tvárnic a betonu šířky 250 mm, zálivka betonem C20/25 | m2 | 10.55 |  | 0 | 887.43 | 9362.39 | 464.57 | 4901.21 | 21 | 0 | 0.5921 | 6.25 | 0 | 0 | 801-1 | RTS 24/ I | Indiv | 0.834 | 8.8 |  | Práce |  |  |  | POL1_
|  | (ztracené bednění) z betonových tvárnic a zálivka betonem, | [24 empty] | SPI
|  | 3,2+4,2*1,75 |  | 10.55 | [22 empty] | VV | 0
28 | 311361821R00 | Výztuž nadzákladových zdí z betonářské oceli 10 505(R) | t | 0.26375 |  | 0 | 43678.12 | 11520.1 | 18678.88 | 4926.55 | 21 | 0 | 1.0203 | 0.27 | 0 | 0 | 801-1 | RTS 24/ I | Indiv | 25.271 | 6.67 |  | Práce |  |  |  | POL1_
|  | včetně distančních prvků | [24 empty] | SPI
|  | 10,55*0,25*0,1 |  | 0.26375 | [22 empty] | VV | 0
29 | 345232121RT1 | Stříška na zdivo plotové ze zákrytových desek, délky 800 mm, šířky 300 mm, tloušťky 80 mm | m | 7.4 |  | 0 | 540.91 | 4002.73 | 139.09 | 1029.27 | 21 | 0 | 0.05367 | 0.4 | 0 | 0 | 801-1 | RTS 24/ I | Indiv | 0.239 | 1.77 |  | Práce |  |  |  | POL1_
|  | s dodávkou zákrytových desek | [24 empty] | SPI
|  | 3,2+4,2 |  | 7.4 | [22 empty] | VV | 0
Díl: | 501 | Úprava podloží pro sportovní povrchy |  |  |  | 0 |  | 473242 |  | 185658 |  | 0 |  | 1048.3 |  | 0 |  |  |  |  | 193.71 | [5 empty] | DIL
30 | 564731111R00 | Podklad nebo kryt z kameniva hrubého drceného tloušťka po zhutnění 100 mm | m2 | 1100 |  | 0 | 97.99 | 107789 | 21.01 | 23111 | 21 | 0 | 0.215 | 236.5 | 0 | 0 | 822-1 | RTS 24/ I | Indiv | 0.025 | 27.5 |  | Práce |  |  |  | POL1_
|  | velikost 32 - 63 mm s rozprostřením a zhutněním | [24 empty] | SPI
|  | plocha hřiště : 44*25 |  | 1100 | [22 empty] | VV | 0
31 | 564761111R00 | Podklad nebo kryt z kameniva hrubého drceného tloušťka po zhutnění 200 mm | m2 | 1100 |  | 0 | 192.79 | 212069 | 27.21 | 29931 | 21 | 0 | 0.43 | 473 | 0 | 0 | 822-1 | RTS 24/ I | Indiv | 0.028 | 30.8 |  | Práce |  |  |  | POL1_
|  | velikost 32 - 63 mm s rozprostřením a zhutněním | [24 empty] | SPI
|  | 44*25 |  | 1100 | [22 empty] | VV | 0
32 | 564801112VU9 | Podklad ze štěrkodrti po zhutnění tloušťky 4 cm, kamenivo frakce 4-8 | m2 | 1100 |  | 0 | 47.54 | 52294 | 37.46 | 41206 | 21 | 0 | 0.08 | 88 | 0 | 0 |  | Vlastní | Indiv | 0.026 | 28.6 |  | Práce |  |  |  | POL1_
|  | plocha hřiště : 44*25 |  | 1100 | [22 empty] | VV | 0
33 | 564801113TU9 | Podklad ze štěrkodrti po zhutnění tloušťky 2 cm, kamenivo drcené drobné frakce 0-4 B | m2 | 1100 |  | 0 | 29.27 | 32197 | 60.73 | 66803 | 21 | 0 | 0.13 | 143 | 0 | 0 |  | Vlastní | Indiv | 0.0711 | 78.21 |  | Práce |  |  |  | POL1_
|  | plocha hřiště : 44*25 |  | 1100 | [22 empty] | VV | 0
34 | 564811111VU9 | Podklad ze štěrkodrti po zhutnění tloušťky 5 cm, kamenivo frakce 8-16 | m2 | 1100 |  | 0 | 62.63 | 68893 | 22.37 | 24607 | 21 | 0 | 0.098 | 107.8 | 0 | 0 |  | Vlastní | Indiv | 0.026 | 28.6 |  | Práce |  |  |  | POL1_
|  | plocha hřiště : 44*25 |  | 1100 | [22 empty] | VV | 0
Díl: | 701 | sportovní povrchy |  |  |  | 0 |  | 716254.12 |  | 155263.9 |  | 0 |  | 4.85 |  | 0 |  |  |  |  | 84.35 | [5 empty] | DIL
35 | 701000002T00 | Položení lajn, včetně rozměření a vlepení | m | 222.98 |  | 0 | 0 | 0 | 55 | 12263.9 | 21 | 0 | 0 | 0 | 0 | 0 |  | Vlastní | Indiv | 0.068 | 15.16 |  | Práce |  |  |  | POL1_
|  | bez dodávky materiálu | [24 empty] | POP
|  | Obvod : ((2*40)+(3*23)) |  | 149 | [22 empty] | VV | 0
|  | brankoviště : 2*(6+9+6) |  | 42 | [22 empty] | VV | 0
|  | středový kruh : 2*3,14*3 |  | 18.84 | [22 empty] | VV | 0
|  | rohy : 2*3,14*0,5 |  | 3.14 | [22 empty] | VV | 0
|  | ostatní : 10 |  | 10 | [22 empty] | VV | 0
36 | 701000011T01 | Položení povrchu z umělé trávy pro kopanou, vlákno 40 - 60 mm | m2 | 1100 |  | 0 | 0 | 0 | 65 | 71500 | 21 | 0 | 0 | 0 | 0 | 0 |  | Vlastní | Indiv | 0.0463 | 50.93 |  | Práce |  |  |  | POL1_
|  | bez dodávky materiálu | [24 empty] | POP
|  | plocha hřiště : 44*25 |  | 1100 | [22 empty] | VV | 0
37 | 701000013T00 | Vsyp písku a gumového granulátu do fotbal.trávníku | m2 | 1100 |  | 0 | 0 | 0 | 65 | 71500 | 21 | 0 | 0 | 0 | 0 | 0 |  | Vlastní | Indiv | 0.0166 | 18.26 |  | Práce |  |  |  | POL1_
|  | bez dodávky materiálu | [24 empty] | POP
|  | plocha hřiště : 44*25 |  | 1100 | [22 empty] | VV | 0
38 | 701-0061T | UMT 3G 40/200 MFPE min 14000/6 ,tl. vlákna min 370 micronů, počet vpichů min. 10.000 | m2 | 1100 |  | 0 | 398 | 437800 | 0 | 0 | 21 | 0 | 0 | 0 | 0 | 0 |  | Vlastní | Indiv | 0 | 0 |  | Specifikace |  |  |  | POL3_
|  | plocha hřiště : 44*25 |  | 1100 | [22 empty] | VV | 0
39 | 701-0066T | Lajna š.10cm 40/200 bílá stejný typ jako trávník | m | 222.98 |  | 0 | 80 | 17838.4 | 0 | 0 | 21 | 0 | 0 | 0 | 0 | 0 |  | Vlastní | Indiv | 0 | 0 |  | Specifikace |  |  |  | POL3_
|  | Obvod : ((2*40)+(3*23)) |  | 149 | [22 empty] | VV | 0
|  | brankoviště : 2*(6+9+6) |  | 42 | [22 empty] | VV | 0
|  | středový kruh : 2*3,14*3 |  | 18.84 | [22 empty] | VV | 0
|  | rohy : 2*3,14*0,5 |  | 3.14 | [22 empty] | VV | 0
|  | ostatní : 10 |  | 10 | [22 empty] | VV | 0
40 | 701-100AT | Podkladová páska C145 šířky 30 cm | m | 501 |  | 0 | 45 | 22545 | 0 | 0 | 21 | 0 | 0.0036 | 1.8 | 0 | 0 |  | Vlastní | Indiv | 0 | 0 |  | Specifikace |  |  |  | POL3_
|  | J | [24 empty] | POP
|  | plocha : 6*44 |  | 264 | [22 empty] | VV | 0
|  | zálivy branek : 2*3,5 |  | 7 | [22 empty] | VV | 0
|  | lajny : 230 |  | 230 | [22 empty] | VV | 0
41 | 701-121T | Dvousložkové lepidlo | kg | 263.5029 |  | 0 | 165 | 43477.97 | 0 | 0 | 21 | 0 | 0.0115 | 3.03 | 0 | 0 |  | Vlastní | Indiv | 0 | 0 |  | Specifikace |  |  |  | POL3_
|  | U | [24 empty] | POP
|  | plocha : 264/35*17,1 |  | 128.9829 | [22 empty] | VV | 0
|  | zálivy branek : 7/35*17,1 |  | 3.42 | [22 empty] | VV | 0
|  | lajny : 230/30*17,1 |  | 131.1 | [22 empty] | VV | 0
42 | 701JUTA150T | Granulát EPDM černý | t | 8.25 |  | 0 | 12955 | 106878.75 | 0 | 0 | 21 | 0 | 0 | 0 | 0 | 0 |  | Vlastní | Indiv | 0 | 0 |  | Specifikace |  |  |  | POL3_
|  | doporučené množství 7,5kg/m2 : 44*25*0,0075 |  | 8.25 | [22 empty] | VV | 0
43 | 701Sklopísek2T | Křemičitý písek technický - ST 06/12 | t | 22 |  | 0 | 3987 | 87714 | 0 | 0 | 21 | 0 | 0.001 | 0.02 | 0 | 0 |  | Vlastní | Indiv | 0 | 0 |  | Specifikace |  |  |  | POL3_
|  | S | [24 empty] | POP
|  | doporučené množství 20 kg/m2 : 44*25*0,02 |  | 22 | [22 empty] | VV | 0
Díl: | 703 | Sportovní vybavení |  |  |  | 0 |  | 39866 |  | 3288 |  | 0 |  | 0 |  | 0 |  |  |  |  | 2 | [5 empty] | DIL
44 | 703000201T00 | Kompletace sport. vyb. do již osazených pouzder | kpl | 2 |  | 0 | 0 | 0 | 1644 | 3288 | 21 | 0 | 0 | 0 | 0 | 0 |  | Vlastní | Indiv | 1 | 2 |  | Práce |  |  |  | POL1_
|  | bez dodávky materiálu | [24 empty] | POP
45 | 1161T | Branka malá kopaná 3,0 x 2,0m, vč. sítě 4mm do beton. patky | ks | 2 |  | 0 | 19933 | 39866 | 0 | 0 | 21 | 0 | 0 | 0 | 0 | 0 |  | Vlastní | Indiv | 0 | 0 |  | Specifikace |  |  |  | POL3_
Díl: | 88 | Potrubí z drenážek |  |  |  | 0 |  | 138517.54 |  | 71677.34 |  | 0 |  | 133.9 |  | 0 |  |  |  |  | 153.15 | [5 empty] | DIL
46 | 132203302R00 | Hloubení rýh pro drény hloubky do 1,1 m, v hornině 3 | m | 336 |  | 0 | 0 | 0 | 75 | 25200 | 21 | 0 | 0 | 0 | 0 | 0 | 800-1 | RTS 24/ I | Indiv | 0.085 | 28.56 |  | Práce |  |  |  | POL1_1
|  | se svislým přemístěním výkopku, hloubení ve sklonu terénu do 15 stupňů v jakémkoliv množství, s úpravou do předepsaného spádu, v suchu, mokru i ve vodě, DN do 200 mm sběrné i svodné, | [24 empty] | SPI |  | se svislým přemístěním výkopku, hloubení ve sklonu terénu do 15 stupňů v jakémkoliv množství, s úpravou do předepsaného spádu, v suchu, mokru i ve vodě, DN do 200 mm sběrné i svodné,
|  | štěrkové drény : 8*42 |  | 336 | [22 empty] | VV | 0
47 | 211531111R00 | Výplň odvodňovacích žeber kamenivem hrubým drceným frakce 16 - 63 mm | m3 | 20.16 |  | 0 | 940.71 | 18964.71 | 259.29 | 5227.29 | 21 | 0 | 1.63 | 32.86 | 0 | 0 | 800-2 | RTS 24/ I | Indiv | 0.92 | 18.55 |  | Práce |  |  |  | POL1_
|  | do rýh bez zhutnění s úpravou povrchu výplně, s vytvořením průduchů z lomového kamene | [24 empty] | SPI
|  | 8*42*(0,3*0,2) |  | 20.16 | [22 empty] | VV | 0
48 | 211561111R00 | Výplň odvodňovacích žeber kamenivem hrubým drceným frakce 4 - 16 mm | m3 | 60.48 |  | 0 | 1149.4 | 69515.71 | 251.6 | 15216.77 | 21 | 0 | 1.665 | 100.7 | 0 | 0 | 800-2 | RTS 24/ I | Indiv | 0.92 | 55.64 |  | Práce |  |  |  | POL1_1
|  | do rýh bez zhutnění s úpravou povrchu výplně, s vytvořením průduchů z lomového kamene | [24 empty] | SPI
|  | 8*42*(0,3*0,6) |  | 60.48 | [22 empty] | VV | 0
49 | 212971110R00 | Zřízení opláštění odvod. trativodů z geotextilie o sklonu do 2,5, | m2 | 672 |  | 0 | 6.26 | 4206.72 | 38.74 | 26033.28 | 21 | 0 | 0.00018 | 0.12 | 0 | 0 | 800-2 | RTS 24/ I | Indiv | 0.075 | 50.4 |  | Práce |  |  |  | POL1_0
|  | v rýze nebo v zářezu se stěnami, | [24 empty] | SPI
|  | štěrkové drény : 8*42*2 |  | 672 | [22 empty] | VV | 0
50 | 69366198R | Geosyntetika typ: geotextilie; netkaná; materiál: PP; tl (2 kPa) = 2,9 mm; plošná hmotnost = 300 g/m2; Pevnost v tahu podélně = 20,0 kN/m; Pevnost v tahu příčně = 11,5 kN/m | m2 | 739.2 |  | 0 | 62 | 45830.4 | 0 | 0 | 21 | 0 | 0.0003 | 0.22 | 0 | 0 | SPCM | RTS 24/ I | Indiv | 0 | 0 |  | Specifikace |  |  |  | POL3_0
|  | štěrkové drény : 8*42*2*1,1 |  | 739.2 | [22 empty] | VV | 0
Díl: | 91 | Doplňující práce na komunikaci |  |  |  | 0 |  | 37929.72 |  | 26736.76 |  | 0 |  | 36.47 |  | 0 |  |  |  |  | 22.12 | [5 empty] | DIL
51 | 916561111R00 | Osazení záhonového obrubníku betonového do lože z betonu prostého C 12/15, s boční opěrou z betonu prostého | m | 158 |  | 0 | 121.34 | 19171.72 | 55.66 | 8794.28 | 21 | 0 | 0.11221 | 17.73 | 0 | 0 | 822-1 | RTS 24/ I | Indiv | 0.14 | 22.12 |  | Práce |  |  |  | POL1_
|  | se zřízením lože z betonu prostého C 12/15 tl. 80-100 mm | [24 empty] | SPI
|  | obvod : 2*(44+25) |  | 138 | [22 empty] | VV | 0
|  | výklenek na branku : 2*(1,5+3,5+1,5) |  | 13 | [22 empty] | VV | 0
|  | odpočet v místě opěrné stěny : 3+4 |  | 7 | [22 empty] | VV | 0
52 | 483475T10 | Lože pod obrubníky, krajníky nebo obruby z dlažebních kostek z betonu prostého | m3 | 6.32 |  | 0 | 0 | 0 | 2839 | 17942.48 | 21 | 0 | 2.2563 | 14.26 | 0 | 0 |  | Vlastní | Indiv | 0 | 0 |  | Práce |  |  |  | POL1_
|  | 158*0,04 |  | 6.32 | [22 empty] | VV | 0
53 | 59217335R | obrubník zahradní materiál beton; l = 1000,0 mm; š = 50,0 mm; h = 250,0 mm; barva šedá | kus | 166 |  | 0 | 113 | 18758 | 0 | 0 | 21 | 0 | 0.027 | 4.48 | 0 | 0 | SPCM | RTS 24/ I | Indiv | 0 | 0 |  | Specifikace |  |  |  | POL3_
|  | 158 |  | 158 | [22 empty] | VV | 0
|  | ztratné 5% : 8 |  | 8 | [22 empty] | VV | 0
Díl: | 99 | Staveništní přesun hmot |  |  |  | 0 |  | 0 |  | 117311.2 |  | 0 |  | 0 |  | 0 |  |  |  |  | 117.31 | [5 empty] | DIL
54 | 998222012R00 | Přesun hmot pro zpevněné plochy s krytem z kameniva | t | 1564.1493 |  | 0 | 0 | 0 | 75 | 117311.2 | 21 | 0 | 0 | 0 | 0 | 0 | 823-1 | RTS 24/ I | Indiv | 0.075 | 117.31 |  | Přesun hmot |  |  |  | POL7_
Díl: | 704 | Oplocení |  |  |  | 0 |  | 835429.15 |  | 41861.78 |  | 0 |  | 117.35 |  | 0 |  |  |  |  | 0 | [5 empty] | DIL
55 | 338171123T07 | Osazení sloupků plot.ocelových,zabet.B 30 včetně betonu a vrtání děr,bez dodávky sloupků, 4m | kus | 58 |  | 0 | 0 | 0 | 395 | 22910 | 21 | 0 | 0.122 | 7.08 | 0 | 0 |  | Vlastní | Indiv | 0 | 0 |  | Práce |  |  |  | POL1_7
|  | Patky sloupků oplocení : | [24 empty] | VV | 0
|  | A1 - sloup výšky 4m : 29 |  | 29 | [22 empty] | VV | 0
|  | A2 - sloup výšky 6m : 17 |  | 17 | [22 empty] | VV | 0
|  | A3 - sloup výška 6m : 1 |  | 1 | [22 empty] | VV | 0
|  | A4 - sloupek mantinelu výšky 85 cm : 7 |  | 7 | [22 empty] | VV | 0
|  | A5 - rám fotnalové branky : 4 |  | 4 | [22 empty] | VV | 0
56 | 338171126T06 | Osazení zavětrovacích prvků na oplocení | kus | 14 |  | 0 | 0 | 0 | 125 | 1750 | 21 | 0 | 0.122 | 1.71 | 0 | 0 |  | Vlastní | Indiv | 0 | 0 |  | Práce |  |  |  | POL1_7
|  | 14 |  | 14 | [22 empty] | VV | 0
57 | 777ČMFS-0001T | Sloupek plotový, žárově pozinkovaný, vč. uchycení pro lanka a víčka | Kg | 3764.08 |  | 0 | 165 | 621073.2 | 0 | 0 | 21 | 0 | 0.022 | 82.81 | 0 | 0 |  | Vlastní | Indiv | 0 | 0 |  | Specifikace |  |  |  | POL3_0
|  | Z | [24 empty] | POP
|  | Patky sloupků oplocení : | [24 empty] | VV | 0
|  | A1 - sloup výšky 4m : 29*(10,84*5) |  | 1571.8 | [22 empty] | VV | 0
|  | A2 - sloup výšky 6m : 17*(15,8*7) |  | 1880.2 | [22 empty] | VV | 0
|  | A3 - sloup výška 6m : 1*(15,8*7) |  | 110.6 | [22 empty] | VV | 0
|  | A4 - sloupek mantinelu výšky 85 cm : 7*(6,9*1,6) |  | 77.28 | [22 empty] | VV | 0
|  | A5 - rám fotnalové branky : 4*(6,9*4,5) |  | 124.2 | [22 empty] | VV | 0
58 | 777ČMFS-101A1T | Kotevní deska 800x160x4 mm, žár. pozinkovaná, dodávka a montáž | Kg | 540 |  | 0 | 165 | 89100 | 0 | 0 | 21 | 0 | 0.047 | 25.38 | 0 | 0 |  | Vlastní | Indiv | 0 | 0 |  | Specifikace |  |  |  | POL3_
|  | 54*10 |  | 540 | [22 empty] | VV | 0
59 | 777DIRICX-0012T | Branka 2x2m, dvoukřídlová do rámu, klika + FAB, dodávka a montáž | ks | 1 |  | 0 | 25810 | 25810 | 0 | 0 | 21 | 0 | 0.025 | 0.03 | 0 | 0 |  | Vlastní | Indiv | 0 | 0 |  | Specifikace |  |  |  | POL3_0
|  | D | [24 empty] | POP
60 | 777DIRICX-001R01 | Branka 1x2m, jednokřídlá do rámu, klika + FAB, dodávka a montáž | ks | 3 |  | 0 | 13180 | 39540 | 0 | 0 | 21 | 0 | 0.025 | 0.08 | 0 | 0 |  | Vlastní | Indiv | 0 | 0 |  | Specifikace |  |  |  | POL3_0
|  | D | [24 empty] | POP
|  | jednokřídlá branka : 3 |  | 3 | [22 empty] | VV | 0
61 | 777DIRICX-0259 | Vzpěra pozink s ukončením | Kg | 248.4724 |  | 0 | 165 | 40997.95 | 0 | 0 | 21 | 0 | 0.001 | 0.25 | 0 | 0 |  | Vlastní | Indiv | 0 | 0 |  | Specifikace |  |  |  | POL3_7
|  | 76/4 : 4*(6,9*4) |  | 110.4 | [22 empty] | VV | 0
|  | 2*(6,9*3,5) |  | 48.3 | [22 empty] | VV | 0
|  | 60/3 : 4*(4,118*4) |  | 65.888 | [22 empty] | VV | 0
|  | 4,118*2,2 |  | 9.0596 | [22 empty] | VV | 0
|  | 3*(4,118*1,2) |  | 14.8248 | [22 empty] | VV | 0
62 | 777DIRICX-0309 | Hlava vzpěry ke sloupku - litina+PVC | ks | 28 |  | 0 | 145 | 4060 | 0 | 0 | 21 | 0 | 0.0005 | 0.01 | 0 | 0 |  | Vlastní | Indiv | 0 | 0 |  | Specifikace |  |  |  | POL3_7
|  | 2*14 |  | 28 | [22 empty] | VV | 0
63 | R0322 | Šroub, matice a podložka pozinkovaná, dodávka a montáž | kus | 928 |  | 0 | 16 | 14848 | 0 | 0 | 21 | 0 | 0 | 0 | 0 | 0 |  | Vlastní | Indiv | 0 | 0 |  | Specifikace |  |  |  | POL3_0
|  | Pro uchycení mantinelu. | [24 empty] | POP
|  | 58*16 |  | 928 | [22 empty] | VV | 0
64 | 998767201R00 | Přesun hmot pro kovové stavební doplňk. konstrukce v objektech výšky do 6 m | % | 8600.8915 |  | 0 | 0 | 0 | 2 | 17201.78 | 21 | 0 | 0 | 0 | 0 | 0 | 800-767 | RTS 24/ I | Indiv | 0 | 0 |  | Přesun hmot |  |  |  | POL7_
|  | 50 m vodorovně | [24 empty] | SPI
Díl: | 708 | Záchytné sítě za brankami včetně nosné konstrukce |  |  |  | 0 |  | 83193.8 |  | 56035.8 |  | 0 |  | 0.57 |  | 0 |  |  |  |  | 22.6 | [5 empty] | DIL
65 | 348401350 | Osazení napínacího lanka sítí | m | 414 |  | 0 | 0 | 0 | 12 | 4968 | 21 | 0 | 0 | 0 | 0 | 0 |  | Vlastní | Indiv | 0 | 0 |  | Práce |  |  |  | POL1_7
|  | 2*(44+25)*3 |  | 414 | [22 empty] | VV | 0
66 | 705911123T07 | Montáž PE ochraných sítí za použití montážní plošiny | m | 138 |  | 0 | 0 | 0 | 365 | 50370 | 21 | 0 | 0 | 0 | 0 | 0 |  | Vlastní | Indiv | 0.15 | 20.7 |  | Práce |  |  |  | POL1_7
|  | 2*(44+25) |  | 138 | [22 empty] | VV | 0
67 | 703KV5001T | Napínák | ks | 20 |  | 0 | 79 | 1580 | 0 | 0 | 21 | 0 | 0 | 0 | 0 | 0 |  | Vlastní | Indiv | 0 | 0 |  | Specifikace |  |  |  | POL3_
|  | krátké strany : 2*4 |  | 8 | [22 empty] | VV | 0
|  | dlouhá : 2*6 |  | 12 | [22 empty] | VV | 0
68 | 703KV5012T | Závěsné ocelové lanko obstříknuté v plastu 3/4 a 5/6 | m | 434.7 |  | 0 | 29 | 12606.3 | 0 | 0 | 21 | 0 | 0 | 0 | 0 | 0 |  | Vlastní | Indiv | 0 | 0 |  | Specifikace |  |  |  | POL3_
|  | 2*(44+25)*3*1,05 |  | 434.7 | [22 empty] | VV | 0
69 | 703KV5016T | Svorka pro smyčku | ks | 80 |  | 0 | 9 | 720 | 0 | 0 | 21 | 0 | 0 | 0 | 0 | 0 |  | Vlastní | Indiv | 0 | 0 |  | Specifikace |  |  |  | POL3_
|  | 20*4 |  | 80 | [22 empty] | VV | 0
70 | 703KV5033T | Závěsná karabinka na ochranné sítě | ks | 690 |  | 0 | 12 | 8280 | 0 | 0 | 21 | 0 | 0 | 0 | 0 | 0 |  | Vlastní | Indiv | 0 | 0 |  | Specifikace |  |  |  | POL3_
|  | 138*5 |  | 690 | [22 empty] | VV | 0
71 | 703KV891010T | Závěsná siť PP oka 100x100mm-4mm-bílá,černá,zelená | m2 | 571.5 |  | 0 | 105 | 60007.5 | 0 | 0 | 21 | 0 | 0.001 | 0.57 | 0 | 0 |  | Vlastní | Indiv | 0 | 0 |  | Specifikace |  |  |  | POL3_7
|  | K | [24 empty] | POP
|  | krátké strany : 25*5,2*2 |  | 260 | [22 empty] | VV | 0
|  | dlouhá : 44*3,2*2 |  | 281.6 | [22 empty] | VV | 0
|  | branka : 2*((2*1,5*2,3)+(3,5*2,3)) |  | 29.9 | [22 empty] | VV | 0
72 | 998767101R00 | Přesun hmot pro kovové stavební doplňk. konstrukce v objektech výšky do 6 m | t | 0.5715 |  | 0 | 0 | 0 | 1221 | 697.8 | 21 | 0 | 0 | 0 | 0 | 0 | 800-767 | RTS 24/ I | Indiv | 3.327 | 1.9 |  | Přesun hmot |  |  |  | POL7_
|  | 50 m vodorovně | [24 empty] | SPI
Díl: | 711 | Izolace proti vodě |  |  |  | 0 |  | 2410.55 |  | 1667.09 |  | 0 |  | 0 |  | 0 |  |  |  |  | 3.24 | [5 empty] | DIL
73 | 711132311R00 | Provedení izolace proti zemní vlhkosti pásy na sucho svislá, , nopovou fólií včetně uchycovacích prvků | m2 | 9.5 |  | 0 | 75.09 | 713.36 | 174.91 | 1661.65 | 21 | 0 | 8e-05 | 0 | 0 | 0 | 800-711 | RTS 24/ I | Indiv | 0.34 | 3.23 |  | Práce |  |  |  | POL1_
|  | 3,2+4,2*1,5 |  | 9.5 | [22 empty] | VV | 0
74 | 283231430R | fólie izolační zemní drenážní, ztracené bednění; tloušťka 1,00 mm; výška nopů 20,0 mm; HDPE | m2 | 12.21 |  | 0 | 139 | 1697.19 | 0 | 0 | 21 | 0 | 0.0003 | 0 | 0 | 0 | SPCM | RTS 23/ II | Indiv | 0 | 0 |  | Specifikace |  |  |  | POL3_
|  | (3,2+4,2)*1,5*1,1 |  | 12.21 | [22 empty] | VV | 0
75 | 998711101R00 | Přesun hmot pro izolace proti vodě svisle do 6 m | t | 0.00442 |  | 0 | 0 | 0 | 1231 | 5.44 | 21 | 0 | 0 | 0 | 0 | 0 | 800-711 | RTS 24/ I | Indiv | 1.567 | 0.01 |  | Přesun hmot |  |  |  | POL7_
|  | 50 m vodorovně měřeno od těžiště půdorysné plochy skládky do těžiště půdorysné plochy objektu | [24 empty] | SPI
Díl: | 762 | Konstrukce tesařské |  |  |  | 0 |  | 133575.13 |  | 50212.03 |  | 0 |  | 2.52 |  | 0 |  |  |  |  | 4.4 | [5 empty] | DIL
76 | 762195000R00 | Spojovací a ochranné prostředky hřebíky, svory, fixační prkna, impregnace | m3 | 4.416 |  | 0 | 1346.99 | 5948.31 | 0.01 | 0.04 | 21 | 0 | 0.01549 | 0.07 | 0 | 0 | 800-762 | RTS 24/ I | Indiv | 0 | 0 |  | Práce |  |  |  | POL1_
|  | 4,416 |  | 4.416 | [22 empty] | VV | 0
77 | R605-00022 | KVH hranol tl. 40 mm, 2x zkosená hrana | m3 | 4.416 |  | 0 | 28901 | 127626.82 | 0 | 0 | 21 | 0 | 0.55 | 2.43 | 0 | 0 |  | Vlastní | Indiv | 0 | 0 |  | Specifikace |  |  |  | POL3_0
|  | 138*0,8*0,04 |  | 4.416 | [22 empty] | VV | 0
78 | 762136114R00 | Bednění stěn montáž z latí hoblovaných s mezerami 40 - 60 mm | m2 | 110.4 |  | 0 | 0 | 0 | 415 | 45816 | 21 | 0 | 0.00016 | 0.02 | 0 | 0 | 800-762 | RTS 24/ I | Indiv | 0 | 0 |  | R-položka |  |  |  | POL12_1
|  | 138*0,8 |  | 110.4 | [22 empty] | VV | 0
79 | 998762102R00 | Přesun hmot pro konstrukce tesařské v objektech výšky do 12 m | t | 2.5149 |  | 0 | 0 | 0 | 1748 | 4395.99 | 21 | 0 | 0 | 0 | 0 | 0 | 800-762 | RTS 24/ I | Indiv | 1.751 | 4.4 |  | Přesun hmot |  |  |  | POL7_
|  | 50 m vodorovně | [24 empty] | SPI
Díl: | 783 | Nátěry |  |  |  | 0 |  | 10805.3 |  | 11328.46 |  | 0 |  | 0.08 |  | 0 |  |  |  |  | 24.4 | [5 empty] | DIL
80 | 783710020RAB | Nátěry tesařských výrobků lazurovacím lakem dvojnásobný | m2 | 251.52 |  | 0 | 42.96 | 10805.3 | 45.04 | 11328.46 | 21 | 0 | 0.00032 | 0.08 | 0 | 0 | AP-PSV | RTS 24/ I | Indiv | 0.097 | 24.4 |  | Agregovaná položka |  |  |  | POL2_0
|  | 131*2*0,8 |  | 209.6 | [22 empty] | VV | 0
|  | 131*2*0,04*4 |  | 41.92 | [22 empty] | VV | 0
Díl: | D96 | Přesuny suti a vybouraných hmot |  |  |  | 0 |  | 0 |  | 281446 |  | 0 |  | 0 |  | 0 |  |  |  |  | 137.45 | [5 empty] | DIL
81 | 979086112R00 | Vodorovná doprava suti a vybouraných hmot nakládání nebo překládání suti a vybouraných hmot na dopravní prostředek při vodorovné dopravě, , | t | 242 |  | 0 | 0 | 0 | 199 | 48158 | 21 | 0 | 0 | 0 | 0 | 0 | 832-1 | RTS 24/ I | Indiv | 0.277 | 67.03 |  | Přesun suti |  |  |  | POL8_
|  | bez naložení, s vyložením a hrubým urovnáním | [24 empty] | SPI
|  | Včetně: | [24 empty] | POP
|  | - při vodorovné dopravě po suchu : přepravy za ztížených provozních podmínek, | [24 empty] | POP
|  | - při vodorovné dopravě po vodě : vyložení na hromady na suchu nebo na přeložení na dopravní prostředek na suchu do 15 m vodorovně a současně do 4 m svisle, | [24 empty] | POP |  | - při vodorovné dopravě po vodě : vyložení na hromady na suchu nebo na přeložení na dopravní prostředek na suchu do 15 m vodorovně a současně do 4 m svisle,
|  | - při nakládání nebo překládání : dopravy do 15 m vodorovně a současně do 4 m svisle. | [24 empty] | POP
82 | 979091211R00 | Vodorovné přemístění suti do 7 km | t | 242 |  | 0 | 0 | 0 | 442 | 106964 | 21 | 0 | 0 | 0 | 0 | 0 |  | RTS 24/ I | Indiv | 0.291 | 70.42 |  | Přesun suti |  |  |  | POL8_
83 | 979091221R00 | Vodorovné přemístění suti za každý další 1 km | t | 1936 |  | 0 | 0 | 0 | 9 | 17424 | 21 | 0 | 0 | 0 | 0 | 0 |  | RTS 24/ I | Indiv | 0 | 0 |  | Přesun suti |  |  |  | POL8_
84 | 979999974R00 | Poplatek za uložení, zemina a kamení s příměsí do 5 % (cihla, beton), , skupina 17 05 04 z Katalogu odpadů | t | 242 |  | 0 | 0 | 0 | 450 | 108900 | 21 | 0 | 0 | 0 | 0 | 0 | 801-3 | RTS 24/ I | Indiv | 0 | 0 |  | Přesun suti |  |  |  | POL8_
[25 empty] | 15 | 21 | DPH
| Celkem |  |  |  |  | 0 | [18 empty] | 0 | 0 | SUM
END
Note on S6: Jedná se o informaci, zda se jedná o položku, která je do rozpočtu zadána z cenové soustavy RTS, nebo vlastní.
Note on T6: Jedná se o název CÚ, která je zadána u položky rozpočtu

## 01 2 Pol
Položkový soupis prací a dodávek | [26 empty] | #TypZaznamu#
S: | 2023-003 | Minihřiště s umělou trávou SK Žebětín | [24 empty] | STA
O: | 01 | Minihřiště s umělou trávou SK Žebětín | [21 empty] | STA |  |  | OBJ
R: | 2 | Osvětlení minihřiště SK Žebětín | [24 empty] | ROZ
P.č. | Číslo položky | Název položky | MJ | Množství | Cena / MJ | Celkem | Dodávka | Dodávka celk. | Montáž | Montáž celk. | DPH | Cena s DPH | Hmotnost / MJ | Hmotnost celk.(t) | Dem. hmotnost / MJ | Dem. hmotnost celk.(t) | Ceník | Cen. soustava / platnost | Cenová úroveň | Nhod / MJ | Nhod celk. | Dodavatel | Typ položky
Díl: | ELE01 | Svítidla a metriál pro osvětlení |  |  |  | 0 |  | 225480 |  | 159160 |  | 0 |  | 0 |  | 0 |  |  |  |  | 0 | [5 empty] | DIL
1 | 31524000EL01-1 | Popis svítidla: LED světlomet Square 96/300W/AS. Kompletní dodávka včetně montáže a zapojení | ks | 8 |  | 0 | 0 | 0 | 18220 | 145760 | 21 | 0 | 0 | 0 | 0 | 0 |  | Vlastní | Indiv | 0 | 0 |  | Práce |  |  |  | POL1_1
2 | 50911000EL01-2 | Stožár sklápěcí, žárově zinkovaný, výšky 8m, vč. elektrovýzbroje (svorkovnice, jištění), betonového, základu vč. ocelové výztuže (do 2m3), jistící svorkovnice, zapojení, montáže a dopravy. | ks | 4 |  | 0 | 56370 | 225480 | 0 | 0 | 21 | 0 | 0 | 0 | 0 | 0 |  | Vlastní | Indiv | 0 | 0 |  | Práce |  |  |  | POL1_
3 | 50911000EL01-3 | Výložník pro dvě svítidla FL4/3, žárově zinkovaný, vč. montáže a dopravy. | ks | 4 |  | 0 | 0 | 0 | 3350 | 13400 | 21 | 0 | 0 | 0 | 0 | 0 |  | Vlastní | Indiv | 0 | 0 |  | Práce |  |  |  | POL1_1
Díl: | ELE02 | Nosný materiál |  |  |  | 0 |  | 11488.5 |  | 34461 |  | 0 |  | 0 |  | 0 |  |  |  |  | 0 | [5 empty] | DIL
4 | 28421140EL02-1 | Kabel sPVC izolací, uložený ve stožáru, částečně v chráničkách, kompletní dodávka včetně montáže a, zapojení uvnitř stožáru H07Rn-F 3G2,5 | m | 80 |  | 0 | 0 | 0 | 68.3 | 5464 | 21 | 0 | 0 | 0 | 0 | 0 |  | Vlastní | Indiv | 0 | 0 |  | Práce |  |  |  | POL1_1
5 | 28421140EL02-2 | Kabel sPVC izolací, uložený v zemi, částečně v kabelových chráničkách, kompletní dodávka včetně, montáže a zapojení CYKY J 5x2,5 | m | 35 |  | 0 | 80.7 | 2824.5 | 0 | 0 | 21 | 0 | 0 | 0 | 0 | 0 |  | Vlastní | Indiv | 0 | 0 |  | Práce |  |  |  | POL1_
6 | 28421140EL02-3 | Kabel sPVC izolací, uložený v zemi, částečně v kabelových chráničkách, kompletní dodávka včetně, montáže a zapojení CYKY J 4x2,5 | m | 120 |  | 0 | 72.2 | 8664 | 0 | 0 | 21 | 0 | 0 | 0 | 0 | 0 |  | Vlastní | Indiv | 0 | 0 |  | Práce |  |  |  | POL1_
7 | 28421140EL02-4 | Kabel sPVC izolací, kompletní dodávka včetně montáže a zapojení, CYA 16 ZŽ | m | 2 |  | 0 | 0 | 0 | 98.3 | 196.6 | 21 | 0 | 0 | 0 | 0 | 0 |  | Vlastní | Indiv | 0 | 0 |  | Práce |  |  |  | POL1_
8 | 28420000EL02-5 | Plastová lišta vkládací LH 40x40, dodávka včetně hmoždinek a montáže | m | 30 |  | 0 | 0 | 0 | 113.6 | 3408 | 21 | 0 | 0 | 0 | 0 | 0 |  | Vlastní | Indiv | 0 | 0 |  | Práce |  |  |  | POL1_1
9 | 28420000EL02-6 | Plastová trubka ohebná, pro uložení v zemi, d=110 mm, rudá, dodávka včetně montáže | m | 15 |  | 0 | 0 | 0 | 133 | 1995 | 21 | 0 | 0 | 0 | 0 | 0 |  | Vlastní | Indiv | 0 | 0 |  | Práce |  |  |  | POL1_
10 | 28420000EL02-7 | Plastová trubka ohebná, pro uložení v zemi, d=50 mm, rudá, dodávka včetně montáže | m | 120 |  | 0 | 0 | 0 | 96.3 | 11556 | 21 | 0 | 0 | 0 | 0 | 0 |  | Vlastní | Indiv | 0 | 0 |  | Práce |  |  |  | POL1_
11 | 28421140EL02-8 | Ukončení kabelů smršťovací hlavou do 4x2,5, kompletní dodávka včetně montáže a zapojení | ks | 9 |  | 0 | 0 | 0 | 489.3 | 4403.7 | 21 | 0 | 0 | 0 | 0 | 0 |  | Vlastní | Indiv | 0 | 0 |  | Práce |  |  |  | POL1_
12 | 28421140EL02-9 | Ukončení kabelů smršťovací hlavou do 5x2,5, kompletní dodávka včetně montáže a zapojení | ks | 1 |  | 0 | 0 | 0 | 525.7 | 525.7 | 21 | 0 | 0 | 0 | 0 | 0 |  | Vlastní | Indiv | 0 | 0 |  | Práce |  |  |  | POL1_
13 | 28421140EL02-10 | Ukončení kabelů smršťovací koncovkou do 3x2,5 kompletní dodávka včetně montáže a zapojení | ks | 16 |  | 0 | 0 | 0 | 432 | 6912 | 21 | 0 | 0 | 0 | 0 | 0 |  | Vlastní | Indiv | 0 | 0 |  | Práce |  |  |  | POL1_
Díl: | ELE03 | Uzemnění |  |  |  | 0 |  | 0 |  | 15816 |  | 0 |  | 0 |  | 0 |  |  |  |  | 0 | [5 empty] | DIL
14 | 10074580EL03-1 | Pásovina FeZn 30x4 mm, uložená v zemi pro uzemnění elektroinstalace, dodávka včetně montáže, FeZn 30x4 | m | 120 |  | 0 | 0 | 0 | 131.8 | 15816 | 21 | 0 | 0 | 0 | 0 | 0 |  | Vlastní | Indiv | 0 | 0 |  | Práce |  |  |  | POL1_1
Díl: | ELEDOD | Dodávka rozváděčů a ostatních zařízení |  |  |  | 0 |  | 0 |  | 23500 |  | 0 |  | 0 |  | 0 |  |  |  |  | 0 | [5 empty] | DIL
15 | 31682100ELEDOD | RO, Rozváděč RO, plastový pilíř, s náplní. Dle výkr. dokumentace. | ks | 1 |  | 0 | 0 | 0 | 23500 | 23500 | 21 | 0 | 0 | 0 | 0 | 0 |  | Vlastní | Indiv | 0 | 0 |  | Práce |  |  |  | POL1_1
|  | Komplet vč. přídavných, propojovacích komponentů, typové zkoušky, osazení a zapojení | [24 empty] | POP
Díl: | ELE03 | Uzemnění |  |  |  | 0 |  | 7153 |  | 0 |  | 0 |  | 0 |  | 0 |  |  |  |  | 0 | [5 empty] | DIL
16 | 10343768EL03-2 | Drát FeZn s PVC izolací d=10/13 mm pro vývody k zkušebním svorkám, dodávka včetně montáže., FeZn+PVC d=10/13 | m | 12 |  | 0 | 168.7 | 2024.4 | 0 | 0 | 21 | 0 | 0 | 0 | 0 | 0 |  | Vlastní | Indiv | 0 | 0 |  | Práce |  |  |  | POL1_
17 | 10046740EL03-3 | Svorka hromosvodová páska/páska, pozinkovaná, dodávka včetně montáže. | ks | 14 |  | 0 | 192.3 | 2692.2 | 0 | 0 | 21 | 0 | 0 | 0 | 0 | 0 |  | Vlastní | Indiv | 0 | 0 |  | Práce |  |  |  | POL1_
18 | 10046498EL03-4 | Svorka hromosvodová páska/drát, pozinkovaná, dodávka včetně montáže. | ks | 8 |  | 0 | 197.4 | 1579.2 | 0 | 0 | 21 | 0 | 0 | 0 | 0 | 0 |  | Vlastní | Indiv | 0 | 0 |  | Práce |  |  |  | POL1_
19 | 10578254EL03-5 | Svorka hromosvodová připojovací, nerezová, dodávka včetně montáže. | ks | 4 |  | 0 | 214.3 | 857.2 | 0 | 0 | 21 | 0 | 0 | 0 | 0 | 0 |  | Vlastní | Indiv | 0 | 0 |  | Práce |  |  |  | POL1_
Díl: | ELE04 | Zemní práce |  |  |  | 0 |  | 0 |  | 67490.5 |  | 0 |  | 0 |  | 0 |  |  |  |  | 0 | [5 empty] | DIL
20 | 45112000EL04-1 | Výkop rýhy hl. 60cm š. 35cm, včetně zřízení kabelového lože, fólie, vytýčení, záhozu, zhutnění, vč., provizorní úpravy terénu. | m | 110 |  | 0 | 0 | 0 | 476 | 52360 | 21 | 0 | 0 | 0 | 0 | 0 |  | Vlastní | Indiv | 0 | 0 |  | Práce |  |  |  | POL1_1
21 | 45112000EL04-2 | Výkop rýhy hl. 100cm š. 50cm, včetně zřízení kabelového lože, fólie, vytýčení, záhozu, zhutnění, vč., provizorní úpravy terénu. | m | 15 |  | 0 | 0 | 0 | 588.7 | 8830.5 | 21 | 0 | 0 | 0 | 0 | 0 |  | Vlastní | Indiv | 0 | 0 |  | Práce |  |  |  | POL1_
22 | 45112000EL04-3 | Výkop jámy pro stožár do 2m3, strojně, vč. odvozu | m3 | 6 |  | 0 | 0 | 0 | 1050 | 6300 | 21 | 0 | 0 | 0 | 0 | 0 |  | Vlastní | Indiv | 0 | 0 |  | Práce |  |  |  | POL1_
Díl: | 1EL | Zemní práce a základové konstrukce |  |  |  | 0 |  | 0 |  | 74000 |  | 0 |  | 0 |  | 0 |  |  |  |  | 0 | [5 empty] | DIL
23 | 45112000-5R02 | Betonový základ včetně ocelové výztuže a montáž mimo osu kabelu 1,0x1,0x1,0 m, dodávka a montáž | ks | 4 |  | 0 | 0 | 0 | 18500 | 74000 | 21 | 0 | 0 | 0 | 0 | 0 |  | Vlastní | Indiv | 0 | 0 |  | Práce |  |  |  | POL1_1
|  | 4 |  | 4 | [22 empty] | VV | 0
Díl: | ELE05 | HZS |  |  |  | 0 |  | 19200 |  | 16000 |  | 0 |  | 0 |  | 0 |  |  |  |  | 0 | [5 empty] | DIL
24 | 50900000EL05-1 | Použití mechanizace (jeřáb) | hod. | 8 |  | 0 | 1400 | 11200 | 0 | 0 | 21 | 0 | 0 | 0 | 0 | 0 |  | Vlastní | Indiv | 0 | 0 |  | Práce |  |  |  | POL1_
25 | 50900000EL05-2 | Napojení na stávající elektroinstalaci v objektu | hod. | 10 |  | 0 | 400 | 4000 | 0 | 0 | 21 | 0 | 0 | 0 | 0 | 0 |  | Vlastní | Indiv | 0 | 0 |  | Práce |  |  |  | POL1_
26 | 50900000EL05-3 | Doprava | hod. | 20 |  | 0 | 0 | 0 | 400 | 8000 | 21 | 0 | 0 | 0 | 0 | 0 |  | Vlastní | Indiv | 0 | 0 |  | Práce |  |  |  | POL1_1
27 | 50900000EL05-4 | Dokumentace stávajícího stavu, spolupráce s projektantem | hod. | 4 |  | 0 | 0 | 0 | 600 | 2400 | 21 | 0 | 0 | 0 | 0 | 0 |  | Vlastní | Indiv | 0 | 0 |  | Práce |  |  |  | POL1_
28 | 50900000EL05-5 | Spolupráce s revizním technikem a investorem | hod. | 8 |  | 0 | 500 | 4000 | 0 | 0 | 21 | 0 | 0 | 0 | 0 | 0 |  | Vlastní | Indiv | 0 | 0 |  | Práce |  |  |  | POL1_
29 | 50900000EL05-6 | Revize | hod. | 8 |  | 0 | 0 | 0 | 700 | 5600 | 21 | 0 | 0 | 0 | 0 | 0 |  | Vlastní | Indiv | 0 | 0 |  | Práce |  |  |  | POL1_
[25 empty] | 15 | 21 | DPH
| Celkem |  |  |  |  | 0 | [18 empty] | 0 | 0 | SUM
END
Note on S6: Jedná se o informaci, zda se jedná o položku, která je do rozpočtu zadána z cenové soustavy RTS, nebo vlastní.
Note on T6: Jedná se o název CÚ, která je zadána u položky rozpočtu