## Krycí list
KRYCÍ LIST SOUPISU
| Název stavby |  |  | Odborné učebny | [8 empty] | JKSO
| Kód stavby |  |  | ucebny
| Název objektu |  |  | Základní škola, Brno, Gajdošova 3 Gajdošova 3, 615 00 Brno-Židenice | [8 empty] | EČO
Kód objektu
| Název části |  |  | NEOCENĚNÝ SOUPIS PRACÍ A DODÁVEK A SLUŽEB | [8 empty] | Místo
Kód části
Název podčásti
Kód podčásti
[13 empty] | IČ | DIČ
| Objednatel |  |  | Základní škola, Brno, Gajdošova 3
| Projektant |  |  | Sebastian Fenyk
Zhotovitel
|  |  |  | Rozpočet číslo | Zpracoval | [7 empty] | Dne
[5 empty] | Sebastian Fenyk | [7 empty] | 12/2023
Měrné a účelové jednotky
Počet |  |  |  | Náklady / 1 m.j. | Počet |  |  | Náklady / 1 m.j. |  | Počet |  |  |  | Náklady / 1 m.j.
|  |  | 0 | 0 |  |  | 0 | 0 |  |  |  |  | 0 |  |  | 0
|  |  |  | Rozpočtové náklady v |  |  |  | CZK
A |  | Základní rozp. náklady |  |  | B |  | Doplňkové náklady |  |  | C |  | Vedlejší rozpočtové náklady
1 | MUL |  |  | 0 | 10 | Práce přesčas |  | 0 |  | 14 | Zařízení staveniště |  |  | 21 | % | 0
2 | POL |  |  | 0 | 11 | Bez pevné podl. |  | 0 |  | 15 | Projektové práce (DSPS) |  |  | 21 | % | 0
3 |  |  |  |  | 12 | Kulturní památka |  | 0 |  | 16 | Územní vlivy |  |  | 21 | % | 0
4 | [9 empty] | 17 | Provozní vlivy |  |  | 21 | % | 0
5 | [9 empty] | 18 | Ostatní |  |  | 0 | % | 0
6 | [9 empty] | 19 | VRN z rozpočtu |  |  |  |  | 0
7
8
9 | ZRN (ř. 1-8) |  |  | 0 | 13 | DN (ř. 10-12) |  | 0 |  | 20 | VRN (ř. 14-19) |  |  |  |  | 0
21 | HZS |  |  | 0 | 22 | Kompl. činnost |  | 0 | 21 | 23 | Ostatní náklady |  |  |  |  | 0
Projektant | [9 empty] | D |  | Celkové náklady
[10 empty] | 24 | Součet 9, 13, 20-23 |  |  |  |  | 0 | 0
Datum a podpis |  |  |  |  | Razítko |  |  |  |  | 25 | 12 | % | 0 | DPH |  | 0 | 0
Objednatel | [9 empty] | 26 | 21 | % | 0 | DPH |  | 0 | 0
[10 empty] | 27 | Cena s DPH (ř. 25-26) |  |  |  |  | 0
Datum a podpis |  |  |  |  | Razítko |  |  |  |  | E |  | Přípočty a odpočty
Zhotovitel | [9 empty] | 28 | Dodávky objednatele |  |  |  |  | 0
[10 empty] | 29 | Klouzavá doložka |  |  |  |  | 0
Datum a podpis |  |  |  |  | Razítko |  |  |  |  | 30 | Zvýhodnění + - |  |  |  |  | 0

## Rekapitulace
REKAPITULACE
Stavba: | Odborné učebny
Objekt: | Základní škola, Brno, Gajdošova 3 Gajdošova 3, 615 00 Brno-Židenice
Část: | NEOCENĚNÝ SOUPIS PRACÍ A DODÁVEK A SLUŽEB
JKSO:
Objednatel: | Základní škola, Brno, Gajdošova 3
Zhotovitel:
Datum: | 12/2023
Kód | Popis | Cena celkem
1 | 2 | 3
MUL | Nábytek | 0
| Nábytek | 0
POL | Nábytek | 0
| Nábytek | 0
| Celkem bez DPH | 0

## Multimediální
SOUPIS PRACÍ A DODÁVEK A SLUŽEB vč VÝKAZU VÝMĚR
Stavba: |  | Odborné učebny
Objekt: |  | Základní škola, Brno, Gajdošova 3 Gajdošova 3, 615 00 Brno-Židenice
Část: |  | NEOCENĚNÝ SOUPIS PRACÍ A DODÁVEK A SLUŽEB
JKSO:
Objednatel: |  | Základní škola, Brno, Gajdošova 3
Zhotovitel:
Datum: |  | 12/2023
P.Č. | TV | KCN | Kód položky / název | Popis / minimální technické parametry | MJ | Množství celkem | Cena jednotková bez DPH | Cena celkem bez DPH | Sazba DPH | Cena celkem s DPH
1 | 2 | 3 | 4 | 5 | 6 | 7 | 8 | 9 | 10 | 11
|  |  | AVT | Nábytek |  |  |  | 0
|  |  |  | Nábytek |  |  |  | 0
1 |  | vlastní | Čtyřmístný žákovský stůl s el. výsuvným systémem | Stůl pro 4 žáky se skládá z osmihranné stolové desky a čtvercové deskové podnože s přípravou pro zabudování elektricky výsuvného mechanismu. Rozměr stolu: 760x1759x1759 mm (VxŠxH). Do podnože je přístup přes uzamykatelná revizní dvířka. Podnož umožňuje skryté přivedení kabeláže z podlahové krabice a ukotvení stolu k podlaze. Podnož a ostatní prvky stolu jsou vyrobeny z laminotřískových desek tl. 18 mm s ABS hranami min. tl. 0,8 mm, revizní dvířka s hranou min. tl. 2 mm. ABS hrany lepeny PUR lepidlem. Stolová deska je vyrobena z HPL kompaktní desky o minimální tloušťce 12 mm. Součástí výsuvného mechanismu jsou 4ks adapetérů pro uchycení monitorů/AIO PC. Nad adaptéry je umístěna krycí deska z HPL kompaktní desky stejné tloušťky a dekoru jako stolová deska. Kryt půdorysně překrývá výsuv včetně odkládacích polic. Výsuv pomocí kompaktního 3-dílného zvedacího sloupku s motorovým systémem a antikolizním bezpečnostním systémem. Max. tah 800 N. Programovatelná výška zdvihu. Plynulý a tichý chod. Součástí sloupku je adaptér pro uchycení k podložce uvnitř podnože stolu. 4x adaptér pro uchycení monitoru. Součástí adaptérů pro uchycení monitorů je svařovaná profilovaná police z ocelového plechu min. tl. 3 mm. Police je výsuvná společně s monitory a umožňuje uložení klávesnic a myší. Vysunutí monitorů a opětovné zasunutí počítačů je ovládáno tlačítky z uzamykatelné skříňky katedry vyučujícího. Součásti je montážní a spojovací materiál. Součástí dodávky je instalační sada pro učebnu s výsuvnými stoly včetně propojení katedry s žákovskými stoly a osazení katedry ovládáním výsuvu stolových řad, montáž učebny a zaškolení zaměstnanců. Záruka desky stolu 60 měsíců. | ks | 6 |  | 0 | 21 | 0
2 |  | vlastní | Žákovská židle | Žákovská židle na kluzácích, otočná, stabilní výškově stavitelná pomocí plynového pístu, - rám z hliníkové nohy s plynovou pružinou zakončenou 5-ramenným křížem s kluzáky, práškově lakované trubky. Povrchová úprava podnože komaxit stříbrná nebo chrom, bude upřesněno zadavatelem. Konstrukce židle musí umožňovat výškovou stavitelnost v rozptylu 415 - 545 mm. Plastový sedák i opěrák ze 100% strukturovaného polypropylénu - ergonomicky tvarovaná skořepina s efektem vzduchového polštáře v barevné škále min. 5 odstínů, ve skořepině bude kruhový otvor pro snadný úchop v horní části opěradla. (konečná barva bude upřesněna zadavatelem). Velikost skořepin min. ve 2 velikostech. Cena vč. dopravy a instalace. | ks | 24 |  | 0 | 21 | 0
3 |  | vlastní | Učitelská katedra s výsuvným systémem | Multimediální katedra učitele s výsuvným systémem. Rozměry: 760x1600x680 mm (VxŠxH). Stolová deska LTD tl. 25 mm opatřená ABS hranou tl. 2 mm, hrana lepena PUR lepidlem. V pravé části katedry uzamykatelná skříňka, ve které je umístěno ovládání zvedacích sloupků - 1x tlačítko pro výsuv monitorů v katedře, 7x tlačítko pro nezávislé ovládání příslušného počtu sestav žákovských stolů. Korpusy skříněk vč. zad a polic z LTD min. tl. 18 mm, všechny hrany olepeny ABS hranou min. tl. 0,8 mm. Dno skříňky vyjímatelné, upevněné demontovatelným spojem. V zadní části dno ustoupeno od zad skříňky min. o 100 mm kvůli vedení kabeláže. Ve skříňce umístěna 1x výškově stavitelná police s podpěrami zabraňujícími jejímu vysunutí. Police je od zad skříňky ustoupena min. o 55 mm. Dveře z LTD min. tl. 18 mm s ABS hranou tl. 2 mm. Dveře opatřeny zapuštěnou plastovou lisovanou úchytkou, která je nasazena na vodorovnou hranu dvířek a kopíruje jejich vyfrézovaný tvar včetně radiusu. Úchytka zakrývá otvor po frézování, aby nedošlo ke zranění prstů při manipulaci s dvířky. Ve spodní části dvířek a vnejším boku skříňky hliníková větrací mřížka pro cirkulaci vzduchu. V levé části otevřená skříňka se třemi výškově stavitenými policemi, podpěry polic zabraňují jejich vysunutí. 5x plastová průchodka umožňující vedení kabeláže ve všech prostorách katedry. Za falešnými zády je přes celou šířku katedry prostor na elektrický výsuvný systém s monitory. Přístup do dutiny s výsuvem pomocí uzamykatelných revizních dvířek z LTD min. tl. 18 mm z vnitřní části stolu. Prostor je z horní části zakrytý víkem z LTD min. tl. 18 mm s funkcí samočinného uzavírání a otevírání. Po uzavření je výklopné víko automaticky zajištěno proti otevření. Dvířka a výklopné víko olepeny ABS hranou tl. 2 mm, hrana lepena PUR lepidlem. Výsuv monitorů je zajištěn pomocí třídílných zvedacích sloupků s motorovým pohonem s antikolizním bezpečnostním systémem. Max. tah 800 N. Programovatelná výška zdvihu. Plynulý a tichý chod. (2ks sloupku pro jednu katedru). Katedra s výsuvným systémem je dále vybavena adaptéry pro uchycení sloupků k podložce, adaptéry pro uchycení monitorů, mechanismem pro samočinné otevírání a uzavírání víka a profilovanými policemi z ocelového plechu min. tl. 2 mm. Police jsou výsuvné společně se sloupky umožňují uložení klávesnice a myši. Součástí je montážní a spojovací materiál. Cena vč. dopravy a instalace. | ks | 1 |  | 0 | 21 | 0
4 |  | vlastní | Učitelská židle | Učitelská židle výškově stavitelná, vel. 5-7 (440-570). Učitelská židle na kolečkách, otočná, stabilní výškově stavitelná pomocí plynového pístu, - rám z hliníkové nohy s plynovou pružinou zakončenou 5-ramenným křížem s kolečky, práškově lakované trubky. Povrchová úprava podnože komaxit stříbrná nebo chrom, bude upřesněno zadavatelem. Konstrukce židle musí umožňovat výškovou stavitelnost v rozptylu 440 - 570 mm. Plastový sedák i opěrák ze 100% strukturovaného polypropylénu - ergonomicky tvarovaná skořepina s efektem vzduchového polštáře v barevné škále min. 5 odstínů, ve skořepině bude kruhový otvor pro snadný úchop v horní části opěradla. (konečná barva bude upřesněna zadavatelem). Velikost skořepin min. ve 2 velikostech. Cena vč. dopravy a instalace. | ks | 2 |  | 0 | 21 | 0
5 |  | vlastní | Pracovní stůl | Pracovní stůl o rozměru 735x1600x700 mm s kovovou podnoží tvaru C, která je tvořena plochooválnými profily a střední částí - stojnou, která je uzpůsobena pro skryté vedení kabelových rozvodů, stojna podnože je vybavena odnímatelnýmy kryty v barvě konstrukce. Stojny jsou pod stolovou deskou propojeny teleskopickým kabelovým mostem pro uložení kabeláže. Podnož je opatřena rektifikacemi pro vyrovnání nerovnosti podlahy. Podnož je povrchově upravena vypalovanou práškovou barvou v odstínu RAL 9006 stříbrná. Stolová deska z LTD min. tl. 25mm, hrana ABS 2mm, v desce 1x průchodka o průměru min. 70 mm. Cena vč. dopravy a instalace. | ks | 1 |  | 0 | 21 | 0
6 |  | vlastní | Skříňka nízká | Skříň žákovská s dveřmi výšky 2OH o rozměru 735x800x480 mm. Korpus skříně vč. zad a polic bude vyroben z LTD tl. 18 mm, korpus lepený, všechny plochy olepeny ABS hranou tl. 2 mm, vyjma bočních hran půdy a dna, zde plastová hrana tl. 0,8 mm. Půda je naložená na boky skříně. Police musí být výškově stavitelné, podpěry polic zabraňující jejich vysunutí. Bezpečnostní panty bez viditelných šroubů včetně tlumičů pro pomalé dovírání dveří. Dveře LTD tl. 18 mm, opatřeny zapuštěnou plastovou ergonomickou úchytkou, která je osazena v dveřním křídle. Úchytka je plná a zakrývá celý otvor po frézování, aby nedošlo ke zranění prstů při manipulaci s dvířky. Dno skříně opatřeno rektifikacemi pro vyrovnání nerovnosti podlah. Cena vč. dopravy a instalace. | ks | 8 |  | 0 | 21 | 0
7 |  | vlastní | Magnetická nástěnka | Magnetická tabule o rozměru 2000x1200 mm. Magnetická tabule na fixy s vysoce odolným keramickým povrchem nejvyšší kvality. Keramický povrch e3, plocha je velmi dobře stíratelná, odolná proti poškrábání a snadno se udržuje. Na keramický povrch záruka 25 let. Standardní barva povrchu bílá. Díky sendvičové konstrukci má tabule vysokou tuhost, odolnost a nekroutí se. Tabule je opatřena kvalitním rámem z eloxovaného hliníkového profilu ve stříbrném odstínu s šedými plastovými rohy. Tloušťka tabule je 22 mm. Součástí polička délky 1500 mm. Certifikováno Technickým ústavem na normu ČSN EN 71 Bezpečnost hraček. Cena vč. dopravy a instalace. | ks | 2 |  | 0 | 21 | 0
|  |  |  | Celkem bez DPH |  |  |  | 0

## Polytechnika
SOUPIS PRACÍ A DODÁVEK A SLUŽEB vč VÝKAZU VÝMĚR
Stavba: |  | Odborné učebny
Objekt: |  | Základní škola, Brno, Gajdošova 3 Gajdošova 3, 615 00 Brno-Židenice
Část: |  | NEOCENĚNÝ SOUPIS PRACÍ A DODÁVEK A SLUŽEB
JKSO:
Objednatel: |  | Základní škola, Brno, Gajdošova 3
Zhotovitel:
Datum: |  | 12/2023
P.Č. | TV | KCN | Kód položky / název | Popis / minimální technické parametry | MJ | Množství celkem | Cena jednotková bez DPH | Cena celkem bez DPH | Sazba DPH | Cena celkem s DPH
1 | 2 | 3 | 4 | 5 | 6 | 7 | 8 | 9 | 10 | 11
|  |  | AVT | Nábytek |  |  |  | 0
|  |  |  | Nábytek |  |  |  | 0
1 |  | vlastní | Učitelská katedra s výsuvným systémem | Multimediální katedra učitele s výsuvným systémem. Rozměry: 760x1600x680 mm (VxŠxH). Stolová deska LTD tl. 25 mm opatřená ABS hranou tl. 2 mm, hrana lepena PUR lepidlem. V pravé části katedry uzamykatelná skříňka, ve které je umístěno ovládání zvedacích sloupků - 1x tlačítko pro výsuv monitorů v katedře. Korpusy skříněk vč. zad a polic z LTD min. tl. 18 mm, všechny hrany olepeny ABS hranou min. tl. 0,8 mm. Dno skříňky vyjímatelné, upevněné demontovatelným spojem. V zadní části dno ustoupeno od zad skříňky min. o 100 mm kvůli vedení kabeláže. Ve skříňce umístěna 1x výškově stavitelná police s podpěrami zabraňujícími jejímu vysunutí. Police je od zad skříňky ustoupena min. o 55 mm. Dveře z LTD min. tl. 18 mm s ABS hranou tl. 2 mm. Dveře opatřeny zapuštěnou plastovou lisovanou úchytkou, která je nasazena na vodorovnou hranu dvířek a kopíruje jejich vyfrézovaný tvar včetně radiusu. Úchytka je plná a zakrývá otvor po frézování, aby nedošlo ke zranění prstů při manipulaci s dvířky. Ve spodní části dvířek a vnejším boku skříňky hliníková větrací mřížka pro cirkulaci vzduchu. V levé části otevřená skříňka se třemi výškově stavitenými policemi, podpěry polic zabraňují jejich vysunutí. 5x plastová průchodka umožňující vedení kabeláže ve všech prostorách katedry. Za falešnými zády je přes celou šířku katedry prostor na elektrický výsuvný systém s monitory. Přístup do dutiny s výsuvem pomocí uzamykatelných revizních dvířek z LTD min. tl. 18 mm z vnitřní části stolu. Prostor je z horní části zakrytý víkem z LTD min. tl. 18 mm s funkcí samočinného uzavírání a otevírání. Po uzavření je výklopné víko automaticky zajištěno proti otevření. Dvířka a výklopné víko olepeny ABS hranou tl. 2 mm, hrana lepena PUR lepidlem. Výsuv monitorů je zajištěn pomocí třídílných zvedacích sloupků s motorovým pohonem s antikolizním bezpečnostním systémem. Max. tah 800 N. Programovatelná výška zdvihu. Plynulý a tichý chod. (2ks sloupku pro jednu katedru). Katedra s výsuvným systémem je dále vybavena adaptéry pro uchycení sloupků k podložce, adaptéry pro uchycení monitorů, mechanismem pro samočinné otevírání a uzavírání víka a profilovanými policemi z ocelového plechu min. tl. 2 mm. Police jsou výsuvné společně se sloupky umožňují uložení klávesnice a myši. Součástí je montážní a spojovací materiál. Cena vč. dopravy a instalace. | ks | 1 |  | 0 | 21 | 0
2 |  | vlastní | Učitelská židle | Učitelská židle výškově stavitelná, vel. 5-7 (440-570). Učitelská židle na kolečkách, otočná, stabilní výškově stavitelná pomocí plynového pístu, - rám z hliníkové nohy s plynovou pružinou zakončenou 5-ramenným křížem s kolečky, práškově lakované trubky. Povrchová úprava podnože komaxit stříbrná nebo chrom, bude upřesněno zadavatelem. Konstrukce židle musí umožňovat výškovou stavitelnost v rozptylu 440 - 570 mm. Plastový sedák i opěrák ze 100% strukturovaného polypropylénu - ergonomicky tvarovaná skořepina s efektem vzduchového polštáře v barevné škále min. 5 odstínů, ve skořepině bude kruhový otvor pro snadný úchop v horní části opěradla. (konečná barva bude upřesněna zadavatelem). Velikost skořepin min. ve 2 velikostech. Cena vč. dopravy a instalace. | ks | 2 |  | 0 | 21 | 0
3 |  | vlastní | Dvoumístný žákovský stůl s elektromagnetickou schránkou | Stůl na kovové podnoži s uzamykatelným boxem osazeným parapetním žlabem. Rozměr stolu: 760x1600x700 mm. Pracovní plocha - nosná deska olepena laminátem, ze spodní strany protitah, tl. min. 19 mm s ABS hranou tl. 2 mm, lepeno PUR lepidlem. Na pracovní desce dvířka uzamykatelná elektromagnetickým zámkem ovládaným z katedry stolu učitele. Odemykací napětí zámku: 8 - 12V DC (stačí impuls cca 1 vteřina), impulsní odběr proudu: 1,5A při 12V, 1A při 8V. Pod dvířky je průběžný box z LTD desky 18mm s ABS hranou, lepeno PUR lepidlem, umožňující rozvod kabeláže od nohy k dvířkům a zároveň tvoří krycí lub mezi nohami. V boxu je umístěn parapetní žlab min 90x55 mm - umožňující vkládat různé moduly el. zásuvek. Zámek a parapetní žlab je součástí dodávky nábytku, propojení s katedrou je dodávka elektra. Samonosná kovová podnož s povrchovou úpravou RAL 9006 - hliník. Minimální rozměr kovových profilů 40x40 mm, tl. stěny 2 mm. Nohy mají rektifikaci a součástí dodávky je i ukotvení stolů do podlahy pomocí úhelníků ve stejné povrchové úpravě jako podnož stolu. Meti řady stolů bude umístěny krací deska tl. 18 mm. Možnost výběru barevného provedení alespoň ze čtyř základních typů dekorů/barev LTD. Popis doplňuje schéma a dispozice. Záruka desky stolu 60 měsíců. Cena vč. dopravy a instalace. | ks | 8 |  | 0 | 21 | 0
4 |  | vlastní | Žákovská židle | Žákovská židle na kluzácích, otočná, stabilní výškově stavitelná pomocí plynového pístu, - rám z hliníkové nohy s plynovou pružinou zakončenou 5-ramenným křížem s kluzáky, práškově lakované trubky. Povrchová úprava podnože komaxit stříbrná nebo chrom, bude upřesněno zadavatelem. Konstrukce židle musí umožňovat výškovou stavitelnost v rozptylu 415 - 545 mm. Plastový sedák i opěrák ze 100% strukturovaného polypropylénu - ergonomicky tvarovaná skořepina s efektem vzduchového polštáře v barevné škále min. 5 odstínů, ve skořepině bude kruhový otvor pro snadný úchop v horní části opěradla. (konečná barva bude upřesněna zadavatelem). Velikost skořepin min. ve 2 velikostech. Cena vč. dopravy a instalace. | ks | 16 |  | 0 | 21 | 0
5 |  | vlastní | PC stůl | Katedra učitele s uzamykatelnou skříňkou. Rozměry katedry: v. 760 mm, š. 1600 mm, hl. 681 mm. Pracovní deska LTD tl. 25 mm opatřená ABS hranou tl. 2 mm lepenou PUR lepidlem. V pracovní desce je 1x průchodka min. průměr 70 mm. V pravé části katedry umístěna 1x skříňka na soklu. Vnitřní rozměry skříňky: v. 640 mm, š. 470 mm, hl. 539 mm. Součástí skříňky je 2x výškově stavitelná police s výřezem pro snadné vedení kabeláže. Korpus skříňky vč. zad a polic z LTD min. tl. 18 mm, korpus lepený, všechny hrany olepeny ABS hranou min. tl. 0,8 mm. Ve vnějším boku skříňky je hliníková větrací mřížka pro odvod teplého vzduchu. Skříňka má falešné dno. Dno skříňky je vyjímatelné, upevněno demontovatelným spojem. V zadní části dna výřez pro vedení kabelů z podlahové krabice, v přední části je dno ustoupené kvůli průchodu studeného vzduchu. Dvířka z LTD min. tl. 18 mm, opatřeny zapuštěnou plastovou lisovanou úchytkou, která je nasazena na vodorovnou hranu dvířek a kopíruje jejich vyfrézovaný tvar včetně radiusu. Úchytka je plná a zakrývá otvor po frézování, aby nedošlo ke zranění prstů při manipulaci s dvířky. Skříňka je uzamykatelná jednocestným zámkem. Možnost výběru barevného provedení alespoň ze čtyř základních typů dekorů/barev. Cena včetně dopravy a instalace. | ks | 1 |  | 0 | 21 | 0
6 |  | vlastní | Stůl pro robotiku | Pracovní stůl pro robotiku je uzpůsoben pro vložení herního pole o velikosti cca 2565x1350 mm. Výška stolu bez herního pole - 600 mm. Stolová deska je vyrobena z bílého lesklého popisovatelného HPL laminátu. Stolová deska je ohraničena rámem zabraňujícím pádu robotů. Rám je vyroben z LTD min. tl. 18 mm, ABS hrana 2 mm lepena PUR lepidlem. Pod stolovou deska umístěna sestava skříněk - celkem 6 ks skříněk. Jednotlivé skříňky rozděleny na policovou část s min. 1x přestavitelnou policí a část s plastovými boxy na vodících lištách - min. 3 ks polypropylenových boxů v jedné skříňce vyplňující celý prostor. Police je vyrobena z LTD min. tl. 18 mm, ABS hrana 2 mm lepena PUR lepidlem. Podpěry polic zabraňují vysunutí. Plastové boxy umístěné ve 3 korpusech v následujících variantních sestavách: pro 3ks skříněk (počty na 1ks skříňky): 3ks o rozměrech 75x312x427 mm a 1 ks o rozměrech 150x312x427 mm. Požadovaný výběr min. z 5 barevných odstínů plastů pro boxy. Skříňky opatřeny rektifikačními nožkami. Korpus skříněk, včetně zad a soklové lišty, z LTD min. tl. 18 mm, ABS hrana 0,8 mm lepena PUR lepidlem. Jednotlivé skříňky jsou se stolovou deskou spojeny v jeden pevný celek demontovalným spojem. Cena vč. dopravy a instalace. | ks | 1 |  | 0 | 21 | 0
7 |  | vlastní | Magnetická nástěnka | Magnetická tabule o rozměru 2000x1200 mm. Magnetická tabule na fixy s vysoce odolným keramickým povrchem nejvyšší kvality. Keramický povrch e3, plocha je velmi dobře stíratelná, odolná proti poškrábání a snadno se udržuje. Na keramický povrch záruka 25 let. Standardní barva povrchu bílá. Díky sendvičové konstrukci má tabule vysokou tuhost, odolnost a nekroutí se. Tabule je opatřena kvalitním rámem z eloxovaného hliníkového profilu ve stříbrném odstínu s šedými plastovými rohy. Tloušťka tabule je 22 mm. Součástí polička délky 1500 mm. Certifikováno Technickým ústavem na normu ČSN EN 71 Bezpečnost hraček. Cena vč. dopravy a instalace. | ks | 1 |  | 0 | 21 | 0
8 |  | vlastní | Skříň otevřená | Skříň otevřená o rozměru 1803x900x550 mm (VxŠxH). Korpus skříně vč. zad a polic je vyroben z LTD tl. 18 mm, všechny hrany olepeny ABS hranou tl. 2 mm, vyjma bočních hran půdy a dna, zde plastová hrana tl. 0,8 mm. Dno a půda jsou naložené na boky skříně. 5x výškově nastavitelná police. Bezpečnostní podpěrky polic zabraňující jejich vysunutí. Korpus lepený na kolíkové spoje. Dno skříně je opatřeno rektifikacemi pro vyrovnání nerovnosti podlahy. Cena vč. dopravy a instalace. | ks | 2 |  | 0 | 21 | 0
9 |  | vlastní | Skříňka nízká | Skříň žákovská s dveřmi výšky 2OH o rozměru 760x800x681 mm. Korpus skříně vč. zad a polic bude vyroben z LTD tl. 18 mm, korpus lepený. Půda tl. 25 mm. Všechny plochy olepeny ABS hranou tl. 2 mm, vyjma bočních hran půdy a dna, zde plastová hrana tl. 0,8 mm. Půda je naložená na boky skříně. Police musí být výškově stavitelné, podpěry polic zabraňující jejich vysunutí. Bezpečnostní panty bez viditelných šroubů včetně tlumičů pro pomalé dovírání dveří. Dveře LTD tl. 18 mm, opatřeny zapuštěnou plastovou ergonomickou úchytkou, která je osazena v dveřním křídle. Úchytka je plná a zakrývá celý otvor po frézování, aby nedošlo ke zranění prstů při manipulaci s dvířky. Dno skříně opatřeno rektifikacemi pro vyrovnání nerovnosti podlah. Cena vč. dopravy a instalace. | ks | 2 |  | 0 | 21 | 0
10 |  | vlastní | Skříň vestavěná | Skříň s dveřmi o rozměru cca 2200x1340 mm - nutno zaměřit po stavebních úpravách. Korpus skříně vč. zad a polic bude vyroben z LTD tl. 18 mm, korpus lepený, všechny plochy olepeny ABS hranou tl. 2 mm, vyjma bočních hran půdy a dna, zde plastová hrana tl. 0,8 mm. Půda je naložená na boky skříně. Police musí být výškově stavitelné, podpěry polic zabraňující jejich vysunutí. Bezpečnostní panty bez viditelných šroubů včetně tlumičů pro pomalé dovírání dveří. Dveře LTD tl. 18 mm, opatřeny zapuštěnou plastovou ergonomickou úchytkou, která je osazena v dveřním křídle. Úchytka je plná a zakrývá celý otvor po frézování, aby nedošlo ke zranění prstů při manipulaci s dvířky. Skříň je rozdělena příčkou na dvě části. Cena vč. dopravy a instalace. | ks | 1 |  | 0 | 21 | 0
|  |  |  | Celkem bez DPH |  |  |  | 0