## Rekapitulace stavby
Export Komplet | [24 empty] | VZ | 2.0 | ZAMOK | [6 empty] | False | True | {ef2e1576-026c-4281-8bdb-26c94e736919}
[33 empty] | 0,01 | 21
[33 empty] | 0,01 | 15
|  | REKAPITULACE STAVBY | [15 empty] | v --- níže se nacházejí doplnkové a pomocné údaje k sestavám --- v | [13 empty] | Návod na vyplnění | 0,001
|  | Kód: |  |  |  |  | DT-2015-2020-Blok5 | [24 empty] | Měnit lze pouze buňky se žlutým podbarvením! 1) v Rekapitulaci stavby vyplňte údaje o Uchazeči (přenesou se do ostatních sestav i v jiných listech) 2) na vybraných listech vyplňte v sestavě Soupis prací ceny u položek | 0,01
|  | Stavba: |  |  |  |  | 6.26 SSZ Provazníkova - Jugoslávská | [25 empty] | 0,1
|  | KSO: | [11 empty] | CC-CZ: | [18 empty] | 1
|  | Místo: |  |  |  |  | Brno | [6 empty] | Datum: |  | 28. 2. 2019 | [16 empty] | 10
|  | CZ-CPV: |  |  |  |  | 45316213-1 | [6 empty] | CZ-CPA: |  | 42.22.22 | [16 empty] | 100
|  | Zadavatel: | [11 empty] | IČ: |  | 44992785 | [16 empty] | 0,1
|  |  | Statutární město Brno, Dominikánské náměstí 196/1 | [10 empty] | DIČ: |  | CZ44992785 | [16 empty] | 0,1
0,1
|  | Uchazeč: | [11 empty] | IČ: |  | Vyplň údaj | [16 empty] | 0,1
|  |  | Vyplň údaj | [10 empty] | DIČ: |  | Vyplň údaj | [16 empty] | 0,1
False
|  | Projektant: | [11 empty] | IČ: |  | 45274517 | [16 empty] | False
|  |  | ELTODO, a.s., Novodvorská 1010/14, 142 00 Praha | [10 empty] | DIČ: |  | CZ45274517 | [16 empty] | True
0,01
|  | Zpracovatel: | [11 empty] | IČ: |  | 45274517 | [16 empty] | 0,01
|  |  | ELTODO, a.s., Novodvorská 1010/14, 142 00 Praha | [10 empty] | DIČ: |  | CZ45274517 | [16 empty] | True
Poznámka:
Soupis prací je sestaven s využitím Cenové soustavy ÚRS. Položky, které pochází z této cenové soustavy, jsou ve sloupci 'Cenová soustava' označeny popisem 'CS ÚRS' a úrovní příslušného kalendářního pololetí. Veškeré další informace vymezující popis a podmínky použití těchto položek z Cenové soustavy, které nejsou uvedeny přímo v soupisu prací, jsou neomezeně dálkově k dispozici na www.cs-urs.cz, sekce Cenové a technické podmínky.
|  | Cena bez DPH | [11 empty] | 0
[8 empty] | Sazba daně |  | Základ daně |  |  |  | Výše daně
|  | DPH |  | základní |  |  |  | 21% |  | 0 |  |  |  | 0
|  |  |  | snížená |  |  |  | 15% |  | 0 |  |  |  | 0
|  |  |  | zákl. přenesená |  |  |  | 21% |  | 0 |  |  |  | 0
|  |  |  | sníž. přenesená |  |  |  | 15% |  | 0 |  |  |  | 0
|  |  |  | nulová |  |  |  | 0% |  | 0 |  |  |  | 0
|  | Cena s DPH | [6 empty] | v |  | CZK |  |  | 0
REKAPITULACE OBJEKTŮ STAVBY A SOUPISŮ PRACÍ
| Kód: | [6 empty] | DT-2015-2020-Blok5
| Stavba: | [6 empty] | 6.26 SSZ Provazníkova - Jugoslávská
| Místo: | [6 empty] | Brno |  |  |  |  | Datum: |  | 28. 2. 2019
| Zadavatel: | [6 empty] | Statutární město Brno, Dominikánské náměstí 196/1 |  |  |  |  | Projektant: |  | ELTODO, a.s., Novodvorská 1010/14, 142 00 Praha |  |  | Informatívní údaje z listů zakázek
| Uchazeč: | [11 empty] | Zpracovatel: |  | ELTODO, a.s., Novodvorská 1010/14, 142 00 Praha
| Kód |  |  |  | Popis | [6 empty] | Cena bez DPH [CZK] |  |  |  | Cena s DPH [CZK] | Typ | z toho Materiál [CZK] | z toho Montáž [CZK] | z toho Ostat. náklady [CZK] | DPH [CZK] | Normohodiny [h] | DPH základní [CZK] | DPH snížená [CZK] | DPH základní přenesená [CZK] | DPH snížená přenesená [CZK] | Základna DPH základní | Základna DPH snížená | Základna DPH zákl. přenesená | Základna DPH sníž. přenesená | Základna DPH nulová
| Náklady stavby celkem | [10 empty] | 0 |  |  |  | 0 |  | 0 | 0 | 0 | 0 | 0 | 0 | 0 | 0 | 0 | 0 | 0 | 0 | 0 | 0 |  | D | 0 | ###NOIMPORT### | IMPORT | {ef2e1576-026c-4281-8bdb-26c94e736919} | {00000000-0000-0000-0000-000000000000}
/ |  | C101 |  |  |  | SO 101 Komunikace a dopravní značení | [5 empty] | 0 |  |  |  | 0 | STA | 0 | 0 | 0 | 0 | 0 | 0 | 0 | 0 | 0 | 0 | 0 | 0 | 0 | 0 |  |  | 1 |  | IMPORT | {92a87777-56f6-4bab-8825-2a82e3c8cd0c} | {ef2e1576-026c-4281-8bdb-26c94e736919} | 2
/ |  | D401 |  |  |  | PS 401 Rekonstrukce SSZ, kamery MKDS | [5 empty] | 0 |  |  |  | 0 | PRO | 0 | 0 | 0 | 0 | 0 | 0 | 0 | 0 | 0 | 0 | 0 | 0 | 0 | 0 |  |  | 1 |  | IMPORT | {a99bf6c7-3283-43f3-b69a-d8e5fd25c0ba} | {ef2e1576-026c-4281-8bdb-26c94e736919} | 2
/ |  | VRN |  |  |  | Vedlejší a ostatní náklady | [5 empty] | 0 |  |  |  | 0 | VON | 0 | 0 | 0 | 0 | 0 | 0 | 0 | 0 | 0 | 0 | 0 | 0 | 0 | 0 |  |  | 1 |  | IMPORT | {4201c665-d199-4c29-8c05-e42a7da54468} | {ef2e1576-026c-4281-8bdb-26c94e736919} | 2

## C101 - SO 101 Komunikace ...
{92a87777-56f6-4bab-8825-2a82e3c8cd0c}
2
| KRYCÍ LIST SOUPISU PRACÍ | [8 empty] | v --- níže se nacházejí doplnkové a pomocné údaje k sestavám --- v | [11 empty] | False
Stavba:
6.26 SSZ Provazníkova - Jugoslávská
Objekt:
C101 - SO 101 Komunikace a dopravní značení
| KSO: |  |  |  |  | CC-CZ:
| Místo: |  | Brno |  |  | Datum: | 28. 2. 2019
| CZ-CPV: |  | 45316213-1 |  |  | CZ-CPA: | 42.22.22
| Zadavatel: |  |  |  |  | IČ: | 44992785
|  | Statutární město Brno, Dominikánské náměstí 196/1 |  |  |  | DIČ: | CZ44992785
| Uchazeč: |  |  |  |  | IČ: | Vyplň údaj
|  | Vyplň údaj |  |  |  | DIČ: | Vyplň údaj
| Projektant: |  |  |  |  | IČ: | 45274517
|  | ELTODO, a.s., Novodvorská 1010/14, 142 00 Praha |  |  |  | DIČ: | CZ45274517
| Zpracovatel: |  |  |  |  | IČ: | 45274517
|  | ELTODO, a.s., Novodvorská 1010/14, 142 00 Praha |  |  |  | DIČ: | CZ45274517
Poznámka:
Soupis prací je sestaven s využitím Cenové soustavy ÚRS. Položky, které pochází z této cenové soustavy, jsou ve sloupci 'Cenová soustava' označeny popisem 'CS ÚRS' a úrovní příslušného kalendářního pololetí. Veškeré další informace vymezující popis a podmínky použití těchto položek z Cenové soustavy, které nejsou uvedeny přímo v soupisu prací, jsou neomezeně dálkově k dispozici na www.cs-urs.cz, sekce Cenové a technické podmínky.
|  | Materiál | [5 empty] | 0
|  | Montáž | [5 empty] | 0
| Cena bez DPH | [6 empty] | 0
|  |  | Základ daně |  |  | Sazba daně |  | Výše daně
| DPH | základní | 0 |  |  | 21% |  | 0
|  | snížená | 0 |  |  | 15% |  | 0
|  | zákl. přenesená | 0 |  |  | 21% |  | 0
|  | sníž. přenesená | 0 |  |  | 15% |  | 0
|  | nulová | 0 |  |  | 0% |  | 0
| Cena s DPH |  |  | v | CZK |  |  | 0
REKAPITULACE ČLENĚNÍ SOUPISU PRACÍ
Stavba:
6.26 SSZ Provazníkova - Jugoslávská
Objekt:
C101 - SO 101 Komunikace a dopravní značení
Místo: |  |  | Brno |  |  | Datum: | 28. 2. 2019
Zadavatel: |  |  | Statutární město Brno, Dominikánské náměstí 196/1 |  |  | Projektant: | ELTODO, a.s., Novodvorská 1010/14, 142 00 Praha
Uchazeč: |  |  | Vyplň údaj |  |  | Zpracovatel: | ELTODO, a.s., Novodvorská 1010/14, 142 00 Praha
Kód dílu - Popis | [5 empty] | Materiál [CZK] | Montáž [CZK] | Cena celkem [CZK]
Náklady stavby celkem | [5 empty] | 0 | 0 | 0 | [14 empty] | -1
| HSV - Práce a dodávky HSV |  |  |  |  | 0 | 0 | 0
| 1 - Zemní práce |  |  |  |  | 0 | 0 | 0
| 5 - Komunikace pozemní |  |  |  |  | 0 | 0 | 0
| 9 - Ostatní konstrukce a práce, bourání |  |  |  |  | 0 | 0 | 0
| 997 - Přesun sutě |  |  |  |  | 0 | 0 | 0
| 998 - Přesun hmot |  |  |  |  | 0 | 0 | 0
SOUPIS PRACÍ
Stavba:
6.26 SSZ Provazníkova - Jugoslávská
Objekt:
C101 - SO 101 Komunikace a dopravní značení
Místo: |  |  | Brno |  |  | Datum: | 28. 2. 2019
Zadavatel: |  |  | Statutární město Brno, Dominikánské náměstí 196/1 |  |  | Projektant: | ELTODO, a.s., Novodvorská 1010/14, 142 00 Praha
Uchazeč: |  |  | Vyplň údaj |  |  | Zpracovatel: | ELTODO, a.s., Novodvorská 1010/14, 142 00 Praha
PČ | Typ | Kód | Popis | MJ | Množství | J. materiál [CZK] | J. montáž [CZK] | Cena celkem [CZK] | Cenová soustava |  | DPH | J.cena [CZK] | Materiál celkem [CZK] | Montáž celkem [CZK] | J. Nh [h] | Nh celkem [h] | J. hmotnost [t] | Hmotnost celkem [t] | J. suť [t] | Suť Celkem [t]
Náklady soupisu celkem | [7 empty] | 0 |  |  |  |  | 0 | 0 |  | 0 |  | 127.3516 |  | 100.88 |  | D | -1 | [10 empty] | 0
1 | K | INFO1 | SOUHRNNÉ INFORMACE K POLOŽKÁM |  | 0 |  |  | 0 |  |  | základní | 0 | 0 | 0 |  | 0 | 0 | 0 | 0 | 0 | 4 | K | 0 |  |  |  | ROZPOCET | 0 | 0 | 0 | 0 | 0 | 1 | 0 | 4 | 800114988
| PP |  | Výkazy výměr (VV) jednotlivých položek jsou sestaveny a vypočteny z informací uvedených v dokumentaci a nebo jsou v příslušných částech dokumentace přímo vypočteny a výsledek je přenesen do VV. Specifikace obsahují elektroinstalační materiál, výrobek nebo technologie. Případně uvedená obchodní značka nebo typové označení má pouze informativní charakter. Pro ocenění a následně pro realizaci je možné použít jiný materiál, výrobek, nebo technologii s porovnatelnými, nebo lepšími vlastnostmi, které odpovídají požadavkům dokumentace, požadavkům zadavatele a (budoucího) správce a požadavkům příslušných norem a předpisů. Zhotovitel případně dodá vzorek. Obecná ustanovení, pokyny pro vyplnění soupisu prací: 1) Uchazeč stanoví jednotkové ceny položek s využitím projektové dokumentace, zohlední konkrétní materiálovou a konstrukční charakteristiku prací a dodávek. Součástí jednotkových cen položek musí být i příplatky na územní a provozní vlivy a ztížené podmínky v podzemí atd., které nejsou vykázány zvlášť. 2) Součástí nabídkové ceny musí být veškeré náklady, aby cena byla konečná a zahrnovala celou dodávku, montáž, včetně přesunu hmot, lešení, pomocné konstrukce, zvedací mechanismy, povinné zkoušky, vzorky, atesty, apod. (pokud není uvedeno zvláštní položkou). 3) Součástí jednotkových cen položek je i související inženýrská činnost zhotovitele, kompletace, koordinace, pojištění, provozní řády, včetně zásahové dokumentace, návodů na obsluhu, potvrzení o shodě, apod. 4) Každá uchazečem vyplněná položka musí obsahovat veškeré technicky a logicky odvoditelné součásti, dodávky a montáže. 5) Dodávky a montáže uvedené v nabídce musí být včetně veškerého souvisejícího doplňkového, podružného a montážního materiálu, tak aby celé zařízení bylo funkční a splňovalo všechny předpisy, které se na ně vztahují (např. hmoždinky, šrouby, upevňovací prvky, návlečky, popisky, štítky, apod) 6) V průběhu provádění prací budou respektovány všechny příslušné platné předpisy a požadavky BOZP. Náklady vyplývající z jejich dodržení jsou součástí jednotkových cen a nebudou zvlášť hrazeny. Dokumentaci BOZP vypracuje zhotovitel na základě vlastních technologických postupů, BOZP bude schváleno správcem stavby, příp. koordinátorem stavby. 7) Případné označení výrobků konkrétním výrobcem nebo typem vyjadřuje standard požadované kvality (zák. č. 137/2006 Sb, §44, odst. (11). Pokud uchazeč nabídne produkt od jiného výrobce je povinen dodržet standard technických parametrů a vzhledu a zároveň, přejímá odpovědnost za správnost náhrady a koordinaci se všemi navazujícími profesemi. | [18 empty] | PP | 0
| D | HSV | Práce a dodávky HSV |  |  |  |  | 0 |  |  |  |  | 0 | 0 |  | 0 |  | 127.3516 |  | 100.88 | 1 | D | 0 |  |  |  | ROZPOCET | [6 empty] | 0
| D | 1 | Zemní práce |  |  |  |  | 0 |  |  |  |  | 0 | 0 |  | 0 |  | 0.18684 |  | 100.88 | 1 | D | 1 |  |  |  | ROZPOCET | [6 empty] | 0
2 | K | 111301111 | Sejmutí drnu tl do 100 mm s přemístěním do 50 m nebo naložením na dopravní prostředek | m2 | 38 |  |  | 0 | CS ÚRS 2019 01 |  | základní | 0 | 0 | 0 |  | 0 | 0 | 0 | 0 | 0 | 4 | K | 2 |  |  |  | ROZPOCET | 0 | 0 | 0 | 0 | 0 | 1 | 0 | 4 | -1922574012
| PP |  | Sejmutí drnu tl do 100 mm s přemístěním do 50 m nebo naložením na dopravní prostředek | [18 empty] | PP | 2
| VV |  | Výkres C.101.2 SITUACE, míry odečteny v AutoCAD | [18 empty] | VV | 2 | 1 | True | 0 | ROZPOCET
| VV |  | trávník podél odstraňovaných obrubníků v šíři 0,5m = | [18 empty] | VV | 2 | 1 | True | 0 | ROZPOCET
| VV |  | 12*0,5 |  | 6 | [16 empty] | VV | 2 | 2 | True | 0 | ROZPOCET
| VV |  | trávník v trase k šachtě SA8: | [18 empty] | VV | 2 | 1 | True | 0 | ROZPOCET
| VV |  | 32 |  | 32 | [16 empty] | VV | 2 | 2 | True | 0 | ROZPOCET
3 | K | 113106121 | Rozebrání dlažeb z betonových nebo kamenných dlaždic komunikací pro pěší ručně | m2 | 95 |  |  | 0 | CS ÚRS 2019 01 |  | základní | 0 | 0 | 0 |  | 0 | 0 | 0 | 0.01 | 0.95 | 4 | K | 2 |  |  |  | ROZPOCET | 0 | 0 | 0 | 0 | 0 | 1 | 0 | 4 | 1263061510
| PP |  | Rozebrání dlažeb komunikací pro pěší s přemístěním hmot na skládku na vzdálenost do 3 m nebo s naložením na dopravní prostředek s ložem z kameniva nebo živice a s jakoukoliv výplní spár ručně z betonových nebo kameninových dlaždic, desek nebo tvarovek | [18 empty] | PP | 2
| VV |  | C.101.1 Technická zpráva, TAB.S1: BDL = | [18 empty] | VV | 2 | 1 | True | 0 | ROZPOCET
| VV |  | 95 |  | 95 | [16 empty] | VV | 2 | 2 | True | 0 | ROZPOCET
4 | K | 113106162 | Rozebrání dlažeb vozovek z drobných kostek s ložem ze živice ručně | m2 | 57.6 |  |  | 0 | CS ÚRS 2019 01 |  | základní | 0 | 0 | 0 |  | 0 | 0 | 0 | 0.05 | 2.88 | 4 | K | 2 |  |  |  | ROZPOCET | 0 | 0 | 0 | 0 | 0 | 1 | 0 | 4 | -2050773015
| PP |  | Rozebrání dlažeb a dílců vozovek a ploch s přemístěním hmot na skládku na vzdálenost do 3 m nebo s naložením na dopravní prostředek, s jakoukoliv výplní spár ručně z drobných kostek nebo odseků s ložem ze živice | [18 empty] | PP | 2
| VV |  | C.101.1 Technická zpráva, TAB.S1: DK = | [18 empty] | VV | 2 | 1 | True | 0 | ROZPOCET
| VV |  | 43 |  | 43 | [16 empty] | VV | 2 | 2 | True | 0 | ROZPOCET
| VV |  | Výkres C.101.2 SITUACE, míry odečteny v AutoCAD: dvojřádky = | [18 empty] | VV | 2 | 1 | True | 0 | ROZPOCET
| VV |  | (9+9+35+9+11)*0,2 |  | 14.6 | [16 empty] | VV | 2 | 2 | True | 0 | ROZPOCET
5 | K | 113107111 | Odstranění podkladu z kameniva těženého tl 100 mm ručně | m2 | 95 |  |  | 0 | CS ÚRS 2019 01 |  | základní | 0 | 0 | 0 |  | 0 | 0 | 0 | 0.18 | 17.1 | 4 | K | 2 |  |  |  | ROZPOCET | 0 | 0 | 0 | 0 | 0 | 1 | 0 | 4 | -1352177921
| PP |  | Odstranění podkladů nebo krytů ručně s přemístěním hmot na skládku na vzdálenost do 3 m nebo s naložením na dopravní prostředek z kameniva těženého, o tl. vrstvy do 100 mm | [18 empty] | PP | 2
| VV |  | C.101.1 Technická zpráva, TAB.S1: lože pod BDL = | [18 empty] | VV | 2 | 1 | True | 0 | ROZPOCET
| VV |  | 95 |  | 95 | [16 empty] | VV | 2 | 2 | True | 1 | ROZPOCET
6 | K | 113107130 | Odstranění podkladu z betonu prostého tl 100 mm ručně | m2 | 180.4 |  |  | 0 | CS ÚRS 2019 01 |  | základní | 0 | 0 | 0 |  | 0 | 0 | 0 | 0.24 | 43.296 | 4 | K | 2 |  |  |  | ROZPOCET | 0 | 0 | 0 | 0 | 0 | 1 | 0 | 4 | 2075517022
| PP |  | Odstranění podkladů nebo krytů ručně s přemístěním hmot na skládku na vzdálenost do 3 m nebo s naložením na dopravní prostředek z betonu prostého, o tl. vrstvy do 100 mm | [18 empty] | PP | 2
| VV |  | Plochy s LA, které budou nově provedeny BDL: | [18 empty] | VV | 2 | 1 | True | 0 | ROZPOCET
| VV |  | C.101.1 Technická zpráva, TAB.S1: LA = | [18 empty] | VV | 2 | 1 | True | 0 | ROZPOCET
| VV |  | 261 |  | 261 | [16 empty] | VV | 2 | 2 | True | 0 | ROZPOCET
| VV |  | Odečet ploch odstraněných v PS401: | [18 empty] | VV | 2 | 1 | True | 0 | ROZPOCET
| VV |  | D.401.1 Technická zpráva, TAB.M7: LA = | [18 empty] | VV | 2 | 1 | True | 0 | ROZPOCET
| VV |  | U1+U2+U3+U4+U5+U8+U9+U10+U11+U19+U20+U21+U22+U28= | [18 empty] | VV | 2 | 1 | True | 0 | ROZPOCET
| VV |  | -(5,0+2,6+3,4+6,0+1,7+4,0+0,9+11,0+3,4+3,0+6,0+14,0+6,0+13,6) |  | -80.6 | [16 empty] | VV | 2 | 2 | True | 0 | ROZPOCET
7 | K | 113154113 | Frézování živičného krytu tl 50 mm pruh š 0,5 m pl do 500 m2 bez překážek v trase | m2 | 34.5 |  |  | 0 | CS ÚRS 2019 01 |  | základní | 0 | 0 | 0 |  | 0 | 4e-05 | 0.00138 | 0.128 | 4.416 | 4 | K | 2 |  |  |  | ROZPOCET | 0 | 0 | 0 | 0 | 0 | 1 | 0 | 4 | -644256857
| PP |  | Frézování živičného podkladu nebo krytu s naložením na dopravní prostředek plochy do 500 m2 bez překážek v trase pruhu šířky do 0,5 m, tloušťky vrstvy 50 mm | [18 empty] | PP | 2
| VV |  | Výkres C.101.2 SITUACE, míry odečteny v AutoCAD: | [18 empty] | VV | 2 | 1 | True | 0 | ROZPOCET
| VV |  | nároží mezi stožáry 1,8,9 = | [18 empty] | VV | 2 | 1 | True | 0 | ROZPOCET
| VV |  | (8+8)*0,5 |  | 8 | [16 empty] | VV | 2 | 2 | True | 0 | ROZPOCET
| VV |  | nároží mezi stožáry 2,3 a kolem vjezdů do garáží = | [18 empty] | VV | 2 | 1 | True | 0 | ROZPOCET
| VV |  | 35*0,5 |  | 17.5 | [16 empty] | VV | 2 | 2 | True | 0 | ROZPOCET
| VV |  | nároží mezi stožáry 4,5 = | [18 empty] | VV | 2 | 1 | True | 0 | ROZPOCET
| VV |  | (8+10)*0,5 |  | 9 | [16 empty] | VV | 2 | 2 | True | 0 | ROZPOCET
8 | K | 113201112 | Vytrhání obrub silničních ležatých | m | 54 |  |  | 0 | CS ÚRS 2019 01 |  | základní | 0 | 0 | 0 |  | 0 | 0 | 0 | 0.09 | 4.86 | 4 | K | 2 |  |  |  | ROZPOCET | 0 | 0 | 0 | 0 | 0 | 1 | 0 | 4 | -1400647459
| PP |  | Vytrhání obrub s vybouráním lože, s přemístěním hmot na skládku na vzdálenost do 3 m nebo s naložením na dopravní prostředek silničních ležatých | [18 empty] | PP | 2
| VV |  | Výkres C.101.2 SITUACE, míry odečteny v AutoCAD | [18 empty] | VV | 2 | 1 | True | 0 | ROZPOCET
| VV |  | odstraňované obrubníky: počet míst x 7m = | [18 empty] | VV | 2 | 1 | True | 0 | ROZPOCET
| VV |  | 5*7 |  | 35 | [16 empty] | VV | 2 | 2 | True | 0 | ROZPOCET
| VV |  | odstraňované obrubníky: počet míst x 9m = | [18 empty] | VV | 2 | 1 | True | 0 | ROZPOCET
| VV |  | 1*9 |  | 9 | [16 empty] | VV | 2 | 2 | True | 0 | ROZPOCET
| VV |  | nároží mezi stožáry č. 2 a 3 = | [18 empty] | VV | 2 | 1 | True | 0 | ROZPOCET
| VV |  | 10 |  | 10 | [16 empty] | VV | 2 | 2 | True | 0 | ROZPOCET
9 | K | 113204111 | Vytrhání obrub záhonových | m | 12 |  |  | 0 | CS ÚRS 2018 01 |  | základní | 0 | 0 | 0 |  | 0 | 0 | 0 | 0.15 | 1.8 | 4 | K | 2 |  |  |  | ROZPOCET | 0 | 0 | 0 | 0 | 0 | 1 | 0 | 4 | -1213004087
| PP |  | Vytrhání obrub s vybouráním lože, s přemístěním hmot na skládku na vzdálenost do 3 m nebo s naložením na dopravní prostředek záhonových | [18 empty] | PP | 2
| VV |  | Výkres C.101.2 SITUACE, míry odečteny v AutoCAD | [18 empty] | VV | 2 | 1 | True | 0 | ROZPOCET
| VV |  | 12 |  | 12 | [16 empty] | VV | 2 | 2 | True | 1 | ROZPOCET
10 | K | 122201101 | Odkopávky a prokopávky nezapažené v hornině tř. 3 objem do 100 m3 | m3 | 1.2 |  |  | 0 | CS ÚRS 2019 01 |  | základní | 0 | 0 | 0 |  | 0 | 0 | 0 | 0 | 0 | 4 | K | 2 |  |  |  | ROZPOCET | 0 | 0 | 0 | 0 | 0 | 1 | 0 | 4 | -1590505803
| PP |  | Odkopávky a prokopávky nezapažené s přehozením výkopku na vzdálenost do 3 m nebo s naložením na dopravní prostředek v hornině tř. 3 do 100 m3 | [18 empty] | PP | 2
| VV |  | Výkres C.101.2 SITUACE, míry odečteny v AutoCAD | [18 empty] | VV | 2 | 1 | True | 0 | ROZPOCET
| VV |  | výkop podél odstraňovaných obrubníků v šíři 0,5m do hl. 0,2m = | [18 empty] | VV | 2 | 1 | True | 0 | ROZPOCET
| VV |  | 12*0,5*0,2 |  | 1.2 | [16 empty] | VV | 2 | 2 | True | 1 | ROZPOCET
11 | K | 113107141 | Odstranění podkladu živičného tl 50 mm ručně | m2 | 261 |  |  | 0 | CS ÚRS 2019 01 |  | základní | 0 | 0 | 0 |  | 0 | 0 | 0 | 0.098 | 25.578 | 4 | K | 2 |  |  |  | ROZPOCET | 0 | 0 | 0 | 0 | 0 | 1 | 0 | 4 | 674250964
| PP |  | Odstranění podkladů nebo krytů ručně s přemístěním hmot na skládku na vzdálenost do 3 m nebo s naložením na dopravní prostředek živičných, o tl. vrstvy do 50 mm | [18 empty] | PP | 2
| VV |  | C.101.1 Technická zpráva, TAB.S1: LA = | [18 empty] | VV | 2 | 1 | True | 0 | ROZPOCET
| VV |  | 261 |  | 261 | [16 empty] | VV | 2 | 2 | True | 1 | ROZPOCET
12 | K | 174101101 | Zásyp jam, šachet rýh nebo kolem objektů sypaninou se zhutněním | m3 | 1.2 |  |  | 0 | CS ÚRS 2019 01 |  | základní | 0 | 0 | 0 |  | 0 | 0 | 0 | 0 | 0 | 4 | K | 2 |  |  |  | ROZPOCET | 0 | 0 | 0 | 0 | 0 | 1 | 0 | 4 | 1680306372
| PP |  | Zásyp sypaninou z jakékoliv horniny s uložením výkopku ve vrstvách se zhutněním jam, šachet, rýh nebo kolem objektů v těchto vykopávkách | [18 empty] | PP | 2
| VV |  | výměra = množství položky 122201101 = | [18 empty] | VV | 2 | 1 | True | 0 | ROZPOCET
| VV |  | 1,2 |  | 1.2 | [16 empty] | VV | 2 | 2 | True | 1 | ROZPOCET
13 | K | 181301102 | Rozprostření ornice tl vrstvy do 150 mm pl do 500 m2 v rovině nebo ve svahu do 1:5 | m2 | 44 |  |  | 0 | CS ÚRS 2019 01 |  | základní | 0 | 0 | 0 |  | 0 | 0 | 0 | 0 | 0 | 4 | K | 2 |  |  |  | ROZPOCET | 0 | 0 | 0 | 0 | 0 | 1 | 0 | 4 | -1912611663
| PP |  | Rozprostření a urovnání ornice v rovině nebo ve svahu sklonu do 1:5 při souvislé ploše do 500 m2, tl. vrstvy přes 100 do 150 mm | [18 empty] | PP | 2
| VV |  | množství položky 111301111 = | [18 empty] | VV | 2 | 1 | True | 0 | ROZPOCET
| VV |  | 38 |  | 38 | [16 empty] | VV | 2 | 2 | True | 0 | ROZPOCET
| VV |  | výkop podél odstraňovaných obrubníků v šíři 0,5m = | [18 empty] | VV | 2 | 1 | True | 0 | ROZPOCET
| VV |  | 12*0,5 |  | 6 | [16 empty] | VV | 2 | 2 | True | 0 | ROZPOCET
14 | M | 1037150001 | substrát pro trávníky VL | m3 | 0.88 |  |  | 0 |  |  | základní | 0 | 0 | 0 |  | 0 | 0.21 | 0.1848 | 0 | 0 | 8 | M | 2 |  |  |  | ROZPOCET | 0 | 0 | 0 | 0 | 0 | 1 | 0 | 4 | 996546563
| PP |  | substrát pro trávníky VL | [18 empty] | PP | 2
| VV |  | Přídavek substrátu do zeminy, 20% | [18 empty] | VV | 2 | 1 | True | 0 | ROZPOCET
| VV |  | 44*0,1*0,20 |  | 0.88 | [16 empty] | VV | 2 | 2 | True | 1 | ROZPOCET
15 | K | 181411131 | Založení parkového trávníku výsevem plochy do 1000 m2 v rovině a ve svahu do 1:5 | m2 | 44 |  |  | 0 | CS ÚRS 2019 01 |  | základní | 0 | 0 | 0 |  | 0 | 0 | 0 | 0 | 0 | 4 | K | 2 |  |  |  | ROZPOCET | 0 | 0 | 0 | 0 | 0 | 1 | 0 | 4 | -1344285116
| PP |  | Založení trávníku na půdě předem připravené plochy do 1000 m2 výsevem včetně utažení parkového v rovině nebo na svahu do 1:5 | [18 empty] | PP | 2
16 | M | 0057241001 | osivo směs travní parková | kg | 0.66 |  |  | 0 |  |  | základní | 0 | 0 | 0 |  | 0 | 0.001 | 0.00066 | 0 | 0 | 8 | M | 2 |  |  |  | ROZPOCET | 0 | 0 | 0 | 0 | 0 | 1 | 0 | 4 | 546599827
| PP |  | osivo směs travní parková | [18 empty] | PP | 2
| VV |  | 0,015 kg/m2 = | [18 empty] | VV | 2 | 1 | True | 0 | ROZPOCET
| VV |  | 44*0,015 |  | 0.66 | [16 empty] | VV | 2 | 2 | True | 1 | ROZPOCET
17 | K | 181951102 | Úprava pláně v hornině tř. 1 až 4 se zhutněním | m2 | 30.6 |  |  | 0 | CS ÚRS 2019 01 |  | základní | 0 | 0 | 0 |  | 0 | 0 | 0 | 0 | 0 | 4 | K | 2 |  |  |  | ROZPOCET | 0 | 0 | 0 | 0 | 0 | 1 | 0 | 4 | -1747723537
| PP |  | Úprava pláně vyrovnáním výškových rozdílů v hornině tř. 1 až 4 se zhutněním | [18 empty] | PP | 2
| VV |  | pod odstraňovanými obrubami silničními = | [18 empty] | VV | 2 | 1 | True | 0 | ROZPOCET
| VV |  | 54*0,5 |  | 27 | [16 empty] | VV | 2 | 2 | True | 0 | ROZPOCET
| VV |  | pod odstraňovanými obrubami záhonovými = | [18 empty] | VV | 2 | 1 | True | 0 | ROZPOCET
| VV |  | 12*0,3 |  | 3.6 | [16 empty] | VV | 2 | 2 | True | 0 | ROZPOCET
18 | K | 183403153 | Obdělání půdy hrabáním v rovině a svahu do 1:5 | m2 | 44 |  |  | 0 | CS ÚRS 2019 01 |  | základní | 0 | 0 | 0 |  | 0 | 0 | 0 | 0 | 0 | 4 | K | 2 |  |  |  | ROZPOCET | 0 | 0 | 0 | 0 | 0 | 1 | 0 | 4 | -93878151
| PP |  | Obdělání půdy hrabáním v rovině nebo na svahu do 1:5 | [18 empty] | PP | 2
19 | K | 185803111 | Ošetření trávníku shrabáním v rovině a svahu do 1:5 | m2 | 44 |  |  | 0 | CS ÚRS 2019 01 |  | základní | 0 | 0 | 0 |  | 0 | 0 | 0 | 0 | 0 | 4 | K | 2 |  |  |  | ROZPOCET | 0 | 0 | 0 | 0 | 0 | 1 | 0 | 4 | -405040963
| PP |  | Ošetření trávníku jednorázové v rovině nebo na svahu do 1:5 | [18 empty] | PP | 2
20 | K | 185804312 | Zalití rostlin vodou plocha přes 20 m2 | m3 | 0.352 |  |  | 0 | CS ÚRS 2019 01 |  | základní | 0 | 0 | 0 |  | 0 | 0 | 0 | 0 | 0 | 4 | K | 2 |  |  |  | ROZPOCET | 0 | 0 | 0 | 0 | 0 | 1 | 0 | 4 | 533962201
| PP |  | Zalití rostlin vodou plochy záhonů jednotlivě přes 20 m2 | [18 empty] | PP | 2
| VV |  | Zalévání trávníku vodou 8x po 10 l/m2 | [18 empty] | VV | 2 | 1 | True | 0 | ROZPOCET
| VV |  | 44*0,001*8 |  | 0.352 | [16 empty] | VV | 2 | 2 | True | 1 | ROZPOCET
21 | M | 082113201 | voda pitná pro smluvní odběratele | m3 | 0.352 |  |  | 0 |  |  | základní | 0 | 0 | 0 |  | 0 | 0 | 0 | 0 | 0 | 8 | M | 2 |  |  |  | ROZPOCET | 0 | 0 | 0 | 0 | 0 | 1 | 0 | 4 | 1457733423
| PP |  | voda pitná pro smluvní odběratele | [18 empty] | PP | 2
22 | K | 185851121 | Dovoz vody pro zálivku rostlin za vzdálenost do 1000 m | m3 | 0.352 |  |  | 0 | CS ÚRS 2019 01 |  | základní | 0 | 0 | 0 |  | 0 | 0 | 0 | 0 | 0 | 4 | K | 2 |  |  |  | ROZPOCET | 0 | 0 | 0 | 0 | 0 | 1 | 0 | 4 | -1546229366
| PP |  | Dovoz vody pro zálivku rostlin na vzdálenost do 1000 m | [18 empty] | PP | 2
23 | K | 185851129 | Příplatek k dovozu vody pro zálivku rostlin do 1000 m ZKD 1000 m | m3 | 2.112 |  |  | 0 | CS ÚRS 2019 01 |  | základní | 0 | 0 | 0 |  | 0 | 0 | 0 | 0 | 0 | 4 | K | 2 |  |  |  | ROZPOCET | 0 | 0 | 0 | 0 | 0 | 1 | 0 | 4 | 425425534
| PP |  | Dovoz vody pro zálivku rostlin Příplatek k ceně za každých dalších i započatých 1000 m | [18 empty] | PP | 2
| VV |  | +6km BVK | [18 empty] | VV | 2 | 1 | True | 0 | ROZPOCET
| VV |  | 6*0,352 |  | 2.112 | [16 empty] | VV | 2 | 2 | True | 1 | ROZPOCET
| D | 5 | Komunikace pozemní |  |  |  |  | 0 |  |  |  |  | 0 | 0 |  | 0 |  | 100.1713 |  | 0 | 1 | D | 1 |  |  |  | ROZPOCET | [6 empty] | 0
24 | K | 564801112 | Podklad ze štěrkodrtě ŠD tl 40 mm | m2 | 507 |  |  | 0 | CS ÚRS 2019 01 |  | základní | 0 | 0 | 0 |  | 0 | 0 | 0 | 0 | 0 | 4 | K | 2 |  |  |  | ROZPOCET | 0 | 0 | 0 | 0 | 0 | 1 | 0 | 4 | 1606036892
| PP |  | Podklad ze štěrkodrti ŠD s rozprostřením a zhutněním, po zhutnění tl. 40 mm | [18 empty] | PP | 2
| VV |  | C.101.1 Technická zpráva, TAB.S2: dlažby celkem | [18 empty] | VV | 2 | 1 | True | 0 | ROZPOCET
| VV |  | 507 |  | 507 | [16 empty] | VV | 2 | 2 | True | 0 | ROZPOCET
25 | K | 576123111 | Asfaltový koberec mastixový SMA 8 (AKMJ) tl 30 mm š do 3 m | m2 | 206 |  |  | 0 | CS ÚRS 2019 01 |  | základní | 0 | 0 | 0 |  | 0 | 0 | 0 | 0 | 0 | 4 | K | 2 |  |  |  | ROZPOCET | 0 | 0 | 0 | 0 | 0 | 1 | 0 | 4 | 1189712611
| PP |  | Asfaltový koberec mastixový SMA 8 (AKMJ) s rozprostřením a se zhutněním v pruhu šířky do 3 m, po zhutnění tl. 30 mm | [18 empty] | PP | 2
| VV |  | C.101.1 Technická zpráva, TAB.S2: | [18 empty] | VV | 2 | 1 | True | 0 | ROZPOCET
| VV |  | 206 |  | 206 | [16 empty] | VV | 2 | 2 | True | 1 | ROZPOCET
26 | K | 572404111 | Posyp živičného podkladu nebo krytu drobným kamenivem v množství 5 kg/m2 | m2 | 206 |  |  | 0 | CS ÚRS 2019 01 |  | základní | 0 | 0 | 0 |  | 0 | 0.00501 | 1.0321 | 0 | 0 | 4 | K | 2 |  |  |  | ROZPOCET | 0 | 0 | 0 | 0 | 0 | 1 | 0 | 4 | -2122486517
| PP |  | Posyp živičného podkladu nebo krytu kamenivem drobným těženým nebo drceným bez zhutnění, v množství do 5 kg/m2 | [18 empty] | PP | 2
27 | K | 573211107 | Postřik živičný spojovací z asfaltu v množství 0,30 kg/m2 | m2 | 240.5 |  |  | 0 | CS ÚRS 2019 01 |  | základní | 0 | 0 | 0 |  | 0 | 0 | 0 | 0 | 0 | 4 | K | 2 |  |  |  | ROZPOCET | 0 | 0 | 0 | 0 | 0 | 1 | 0 | 4 | -1566993169
| PP |  | Postřik spojovací PS bez posypu kamenivem z asfaltu silničního, v množství 0,30 kg/m2 | [18 empty] | PP | 2
| VV |  | výměra = množství položky 576123111+577144111 = | [18 empty] | VV | 2 | 1 | True | 0 | ROZPOCET
| VV |  | 206+34,5 |  | 240.5 | [16 empty] | VV | 2 | 2 | True | 1 | ROZPOCET
28 | K | 577144111 | Asfaltový beton vrstva obrusná ACO 11 (ABS) tř. I tl 50 mm š do 3 m z nemodifikovaného asfaltu | m2 | 34.5 |  |  | 0 | CS ÚRS 2019 01 |  | základní | 0 | 0 | 0 |  | 0 | 0 | 0 | 0 | 0 | 4 | K | 2 |  |  |  | ROZPOCET | 0 | 0 | 0 | 0 | 0 | 1 | 0 | 4 | 36411600
| PP |  | Asfaltový beton vrstva obrusná ACO 11 (ABS) s rozprostřením a se zhutněním z nemodifikovaného asfaltu v pruhu šířky do 3 m tř. I, po zhutnění tl. 50 mm | [18 empty] | PP | 2
| VV |  | výměra = množství položky 113154113 = | [18 empty] | VV | 2 | 1 | True | 0 | ROZPOCET
| VV |  | 34,5 |  | 34.5 | [16 empty] | VV | 2 | 2 | True | 1 | ROZPOCET
29 | K | 591241111 | Kladení dlažby z kostek drobných z kamene na MC tl 50 mm | m2 | 57.6 |  |  | 0 | CS ÚRS 2019 01 |  | základní | 0 | 0 | 0 |  | 0 | 0.19536 | 11.2527 | 0 | 0 | 4 | K | 2 |  |  |  | ROZPOCET | 0 | 0 | 0 | 0 | 0 | 1 | 0 | 4 | -1883562707
| PP |  | Kladení dlažby z kostek s provedením lože do tl. 50 mm, s vyplněním spár, s dvojím beraněním a se smetením přebytečného materiálu na krajnici drobných z kamene, do lože z cementové malty | [18 empty] | PP | 2
| VV |  | výměra = množství položky 113106162 = | [18 empty] | VV | 2 | 1 | True | 0 | ROZPOCET
| VV |  | 57,6 |  | 57.6 | [16 empty] | VV | 2 | 2 | True | 0 | ROZPOCET
30 | M | 583810071 | kostka dlažební žula drobná 8/10 | m2 | 1.6 |  |  | 0 |  |  | základní | 0 | 0 | 0 |  | 0 | 0.222 | 0.3552 | 0 | 0 | 8 | M | 2 |  |  |  | ROZPOCET | 0 | 0 | 0 | 0 | 0 | 1 | 0 | 4 | -881889121
| PP |  | kostka dlažební žula drobná 8/10 | [18 empty] | PP | 2
| VV |  | C.101.1 Technická zpráva, TAB.S2: | [18 empty] | VV | 2 | 1 | True | 0 | ROZPOCET
| VV |  | 5% ztratné při odstraňování, čištění, manipulaci a zpětné pokládce: | [18 empty] | VV | 2 | 1 | True | 0 | ROZPOCET
| VV |  | 32*0,05 |  | 1.6 | [16 empty] | VV | 2 | 2 | True | 1 | ROZPOCET
31 | K | 596211110 | Kladení zámkové dlažby komunikací pro pěší tl 60 mm skupiny A pl do 50 m2 | m2 | 52 |  |  | 0 | CS ÚRS 2019 01 |  | základní | 0 | 0 | 0 |  | 0 | 0.08425 | 4.381 | 0 | 0 | 4 | K | 2 |  |  |  | ROZPOCET | 0 | 0 | 0 | 0 | 0 | 1 | 0 | 4 | 541412517
| PP |  | Kladení dlažby z betonových zámkových dlaždic komunikací pro pěší s ložem z kameniva těženého nebo drceného tl. do 40 mm, s vyplněním spár s dvojitým hutněním, vibrováním a se smetením přebytečného materiálu na krajnici tl. 60 mm skupiny A, pro plochy do 50 m2 | [18 empty] | PP | 2
| VV |  | C.101.1 Technická zpráva, TAB.S2: | [18 empty] | VV | 2 | 1 | True | 0 | ROZPOCET
| VV |  | 52 |  | 52 | [16 empty] | VV | 2 | 2 | True | 1 | ROZPOCET
32 | K | 596211111 | Kladení zámkové dlažby komunikací pro pěší tl 60 mm skupiny A pl do 100 m2 | m2 | 152 |  |  | 0 | CS ÚRS 2019 01 |  | základní | 0 | 0 | 0 |  | 0 | 0.08425 | 12.806 | 0 | 0 | 4 | K | 2 |  |  |  | ROZPOCET | 0 | 0 | 0 | 0 | 0 | 1 | 0 | 4 | -229442494
| PP |  | Kladení dlažby z betonových zámkových dlaždic komunikací pro pěší s ložem z kameniva těženého nebo drceného tl. do 40 mm, s vyplněním spár s dvojitým hutněním, vibrováním a se smetením přebytečného materiálu na krajnici tl. 60 mm skupiny A, pro plochy přes 50 do 100 m2 | [18 empty] | PP | 2
| VV |  | C.101.1 Technická zpráva, TAB.S2: | [18 empty] | VV | 2 | 1 | True | 0 | ROZPOCET
| VV |  | 152 |  | 152 | [16 empty] | VV | 2 | 2 | True | 1 | ROZPOCET
33 | K | 596211112 | Kladení zámkové dlažby komunikací pro pěší tl 60 mm skupiny A pl do 300 m2 | m2 | 292 |  |  | 0 | CS ÚRS 2019 01 |  | základní | 0 | 0 | 0 |  | 0 | 0.08425 | 24.601 | 0 | 0 | 4 | K | 2 |  |  |  | ROZPOCET | 0 | 0 | 0 | 0 | 0 | 1 | 0 | 4 | 1380089872
| PP |  | Kladení dlažby z betonových zámkových dlaždic komunikací pro pěší s ložem z kameniva těženého nebo drceného tl. do 40 mm, s vyplněním spár s dvojitým hutněním, vibrováním a se smetením přebytečného materiálu na krajnici tl. 60 mm skupiny A, pro plochy přes 100 do 300 m2 | [18 empty] | PP | 2
| VV |  | C.101.1 Technická zpráva, TAB.S2: | [18 empty] | VV | 2 | 1 | True | 0 | ROZPOCET
| VV |  | 292 |  | 292 | [16 empty] | VV | 2 | 2 | True | 1 | ROZPOCET
34 | M | 5924531402 | dlažba skladebná betonová 200x200x60mm přírodní | m2 | 287.64 |  |  | 0 |  |  | základní | 0 | 0 | 0 |  | 0 | 0.131 | 37.6808 | 0 | 0 | 8 | M | 2 |  |  |  | ROZPOCET | 0 | 0 | 0 | 0 | 0 | 1 | 0 | 4 | 607382609
| PP |  | dlažba skladebná betonová 200x200x60mm přírodní | [18 empty] | PP | 2
| VV |  | C.101.1 Technická zpráva, TAB.S2: obnovené plochy celkem = | [18 empty] | VV | 2 | 1 | True | 0 | ROZPOCET
| VV |  | 444 |  | 444 | [16 empty] | VV | 2 | 2 | True | 0 | ROZPOCET
| VV |  | C.101.1 Technická zpráva, TAB.S1: materiál použitelný po očištění = | [18 empty] | VV | 2 | 1 | True | 0 | ROZPOCET
| VV |  | -162 |  | -162 | [16 empty] | VV | 2 | 2 | True | 0 | ROZPOCET
| VV |  | V položce započítáno 2% ztratné při manipulaci a pokládce | [18 empty] | VV | 2 | 1 | True | 0 | ROZPOCET
| VV |  | 282*1,02 'Přepočtené koeficientem množství |  | 287.64 | [16 empty] | VV | 2 | 2 | False | 1 | ROZPOCET
35 | M | 5924531402 | dlažba skladebná betonová 200x200x60mm přírodní | m2 | 8.1 |  |  | 0 |  |  | základní | 0 | 0 | 0 |  | 0 | 0.131 | 1.0611 | 0 | 0 | 8 | M | 2 |  |  |  | ROZPOCET | 0 | 0 | 0 | 0 | 0 | 1 | 0 | 4 | 1789515177
| PP |  | dlažba skladebná betonová 200x200x60mm přírodní | [18 empty] | PP | 2
| VV |  | C.101.1 Technická zpráva, TAB.S1: | [18 empty] | VV | 2 | 1 | True | 0 | ROZPOCET
| VV |  | 5% ztratné při odstraňování, čištění, manipulaci a zpětné pokládce: | [18 empty] | VV | 2 | 1 | True | 0 | ROZPOCET
| VV |  | 162*0,05 |  | 8.1 | [16 empty] | VV | 2 | 2 | True | 0 | ROZPOCET
36 | M | 5924511902 | dlažba skladebná betonová pro nevidomé 200x100x60mm barevná | m2 | 31.62 |  |  | 0 |  |  | základní | 0 | 0 | 0 |  | 0 | 0.131 | 4.1422 | 0 | 0 | 8 | M | 2 |  |  |  | ROZPOCET | 0 | 0 | 0 | 0 | 0 | 1 | 0 | 4 | -1348435653
| PP |  | dlažba skladebná betonová pro nevidomé 200x100x60mm barevná | [18 empty] | PP | 2
| VV |  | C.101.1 Technická zpráva, TAB.S2: obnovené plochy celkem = | [18 empty] | VV | 2 | 1 | True | 0 | ROZPOCET
| VV |  | 52 |  | 52 | [16 empty] | VV | 2 | 2 | True | 0 | ROZPOCET
| VV |  | C.101.1 Technická zpráva, TAB.S1: materiál použitelný po očištění = | [18 empty] | VV | 2 | 1 | True | 0 | ROZPOCET
| VV |  | -21 |  | -21 | [16 empty] | VV | 2 | 2 | True | 0 | ROZPOCET
| VV |  | V položce započítáno 2% ztratné při manipulaci a pokládce | [18 empty] | VV | 2 | 1 | True | 0 | ROZPOCET
| VV |  | 31*1,02 'Přepočtené koeficientem množství |  | 31.62 | [16 empty] | VV | 2 | 2 | False | 1 | ROZPOCET
37 | M | 5924511902 | dlažba skladebná betonová pro nevidomé 200x100x60mm barevná | m2 | 1.05 |  |  | 0 |  |  | základní | 0 | 0 | 0 |  | 0 | 0.131 | 0.13755 | 0 | 0 | 8 | M | 2 |  |  |  | ROZPOCET | 0 | 0 | 0 | 0 | 0 | 1 | 0 | 4 | -463812779
| PP |  | dlažba skladebná betonová pro nevidomé 200x100x60mm barevná | [18 empty] | PP | 2
| VV |  | C.101.1 Technická zpráva, TAB.S1: | [18 empty] | VV | 2 | 1 | True | 0 | ROZPOCET
| VV |  | 5% ztratné při odstraňování, čištění, manipulaci a zpětné pokládce: | [18 empty] | VV | 2 | 1 | True | 0 | ROZPOCET
| VV |  | 21,0*0,05 |  | 1.05 | [16 empty] | VV | 2 | 2 | True | 0 | ROZPOCET
38 | K | 596211114 | Příplatek za kombinaci dvou barev u kladení betonových dlažeb komunikací pro pěší tl 60 mm skupiny A | m2 | 52 |  |  | 0 | CS ÚRS 2019 01 |  | základní | 0 | 0 | 0 |  | 0 | 0 | 0 | 0 | 0 | 4 | K | 2 |  |  |  | ROZPOCET | 0 | 0 | 0 | 0 | 0 | 1 | 0 | 4 | 2044820210
| PP |  | Kladení dlažby z betonových zámkových dlaždic komunikací pro pěší s ložem z kameniva těženého nebo drceného tl. do 40 mm, s vyplněním spár s dvojitým hutněním, vibrováním a se smetením přebytečného materiálu na krajnici tl. 60 mm skupiny A, pro plochy Příplatek k cenám za dlažbu z prvků dvou barev | [18 empty] | PP | 2
| VV |  | C.101.1 Technická zpráva, TAB.S2: | [18 empty] | VV | 2 | 1 | True | 0 | ROZPOCET
| VV |  | 52 |  | 52 | [16 empty] | VV | 2 | 2 | True | 1 | ROZPOCET
39 | K | 596211210 | Kladení zámkové dlažby komunikací pro pěší tl 80 mm skupiny A pl do 50 m2 | m2 | 11 |  |  | 0 | CS ÚRS 2019 01 |  | základní | 0 | 0 | 0 |  | 0 | 0.08565 | 0.94215 | 0 | 0 | 4 | K | 2 |  |  |  | ROZPOCET | 0 | 0 | 0 | 0 | 0 | 1 | 0 | 4 | 199450920
| PP |  | Kladení dlažby z betonových zámkových dlaždic komunikací pro pěší s ložem z kameniva těženého nebo drceného tl. do 40 mm, s vyplněním spár s dvojitým hutněním, vibrováním a se smetením přebytečného materiálu na krajnici tl. 80 mm skupiny A, pro plochy do 50 m2 | [18 empty] | PP | 2
| VV |  | C.101.1 Technická zpráva, TAB.S2: | [18 empty] | VV | 2 | 1 | True | 0 | ROZPOCET
| VV |  | 5+6 |  | 11 | [16 empty] | VV | 2 | 2 | True | 1 | ROZPOCET
40 | M | 592450062 | dlažba skladebná betonová pro nevidomé 200x200x80mm přírodní | m2 | 5 |  |  | 0 |  |  | základní | 0 | 0 | 0 |  | 0 | 0.131 | 0.655 | 0 | 0 | 8 | M | 2 |  |  |  | ROZPOCET | 0 | 0 | 0 | 0 | 0 | 1 | 0 | 4 | -309995457
| PP |  | dlažba skladebná betonová pro nevidomé 200x200x80mm přírodní | [18 empty] | PP | 2
| VV |  | C.101.1 Technická zpráva, TAB.S1: | [18 empty] | VV | 2 | 1 | True | 0 | ROZPOCET
| VV |  | 5 |  | 5 | [16 empty] | VV | 2 | 2 | True | 1 | ROZPOCET
41 | M | 592450061 | dlažba skladebná betonová pro nevidomé 200x100x80mm barevná | m2 | 6 |  |  | 0 |  |  | základní | 0 | 0 | 0 |  | 0 | 0.131 | 0.786 | 0 | 0 | 8 | M | 2 |  |  |  | ROZPOCET | 0 | 0 | 0 | 0 | 0 | 1 | 0 | 4 | -1376904652
| PP |  | dlažba skladebná betonová pro nevidomé 200x100x80mm barevná | [18 empty] | PP | 2
| VV |  | C.101.1 Technická zpráva, TAB.S1: | [18 empty] | VV | 2 | 1 | True | 0 | ROZPOCET
| VV |  | 6 |  | 6 | [16 empty] | VV | 2 | 2 | True | 1 | ROZPOCET
42 | K | 596211214 | Příplatek za kombinaci dvou barev u kladení betonových dlažeb komunikací pro pěší tl 80 mm skupiny A | m2 | 6 |  |  | 0 | CS ÚRS 2019 01 |  | základní | 0 | 0 | 0 |  | 0 | 0 | 0 | 0 | 0 | 4 | K | 2 |  |  |  | ROZPOCET | 0 | 0 | 0 | 0 | 0 | 1 | 0 | 4 | 2018877261
| PP |  | Kladení dlažby z betonových zámkových dlaždic komunikací pro pěší s ložem z kameniva těženého nebo drceného tl. do 40 mm, s vyplněním spár s dvojitým hutněním, vibrováním a se smetením přebytečného materiálu na krajnici tl. 80 mm skupiny A, pro plochy Příplatek k cenám za dlažbu z prvků dvou barev | [18 empty] | PP | 2
| VV |  | C.101.1 Technická zpráva, TAB.S2: | [18 empty] | VV | 2 | 1 | True | 0 | ROZPOCET
| VV |  | 6 |  | 6 | [16 empty] | VV | 2 | 2 | True | 1 | ROZPOCET
43 | K | 599141111 | Vyplnění spár mezi silničními dílci živičnou zálivkou | m | 94 |  |  | 0 | CS ÚRS 2019 01 |  | základní | 0 | 0 | 0 |  | 0 | 0.0036 | 0.3384 | 0 | 0 | 4 | K | 2 |  |  |  | ROZPOCET | 0 | 0 | 0 | 0 | 0 | 1 | 0 | 4 | -1490965668
| PP |  | Vyplnění spár mezi silničními dílci jakékoliv tloušťky živičnou zálivkou | [18 empty] | PP | 2
| VV |  | výměra = množství položky 919735111 = | [18 empty] | VV | 2 | 1 | True | 0 | ROZPOCET
| VV |  | 94 |  | 94 | [16 empty] | VV | 2 | 2 | True | 0 | ROZPOCET
| D | 9 | Ostatní konstrukce a práce, bourání |  |  |  |  | 0 |  |  |  |  | 0 | 0 |  | 0 |  | 26.9935 |  | 0 | 1 | D | 1 |  |  |  | ROZPOCET | [6 empty] | 0
44 | K | 914111111 | Montáž svislé dopravní značky do velikosti 1 m2 objímkami na sloupek nebo konzolu | kus | 5.5 |  |  | 0 | CS ÚRS 2019 01 |  | základní | 0 | 0 | 0 |  | 0 | 0.0007 | 0.00385 | 0 | 0 | 4 | K | 2 |  |  |  | ROZPOCET | 0 | 0 | 0 | 0 | 0 | 1 | 0 | 4 | -1467545912
| PP |  | Montáž svislé dopravní značky základní velikosti do 1 m2 objímkami na sloupky nebo konzoly | [18 empty] | PP | 2
| VV |  | 4x montáž + 3x demontáž = | [18 empty] | VV | 2 | 1 | True | 0 | ROZPOCET
| VV |  | 4*1+3*0,5 |  | 5.5 | [16 empty] | VV | 2 | 2 | True | 1 | ROZPOCET
45 | K | 914511112 | Montáž sloupku dopravních značek délky do 3,5 m s betonovým základem a patkou | kus | 3 |  |  | 0 | CS ÚRS 2019 01 |  | základní | 0 | 0 | 0 |  | 0 | 0.11241 | 0.33723 | 0 | 0 | 4 | K | 2 |  |  |  | ROZPOCET | 0 | 0 | 0 | 0 | 0 | 1 | 0 | 4 | -1852664773
| PP |  | Montáž sloupku dopravních značek délky do 3,5 m do hliníkové patky | [18 empty] | PP | 2
| VV |  | DZ B13+E13+B29: | [18 empty] | VV | 2 | 1 | True | 0 | ROZPOCET
| VV |  | 1 |  | 1 | [16 empty] | VV | 2 | 2 | True | 0 | ROZPOCET
| VV |  | DZ IP19: | [18 empty] | VV | 2 | 1 | True | 0 | ROZPOCET
| VV |  | 2 |  | 2 | [16 empty] | VV | 2 | 2 | True | 0 | ROZPOCET
46 | M | 404440001 | značka dopravní svislá FeZn retroreflexní B13, 700mm | kus | 1 |  |  | 0 |  |  | základní | 0 | 0 | 0 |  | 0 | 0.004 | 0.004 | 0 | 0 | 8 | M | 2 |  |  |  | ROZPOCET | 0 | 0 | 0 | 0 | 0 | 1 | 0 | 4 | -816717924
| PP |  | značka dopravní svislá FeZn retroreflexní B13, 700mm | [18 empty] | PP | 2
47 | M | 404442561 | značka dopravní svislá FeZn retroreflexní B29, 700mm | kus | 1 |  |  | 0 |  |  | základní | 0 | 0 | 0 |  | 0 | 0.004 | 0.004 | 0 | 0 | 8 | M | 2 |  |  |  | ROZPOCET | 0 | 0 | 0 | 0 | 0 | 1 | 0 | 4 | -165147917
| PP |  | značka dopravní svislá FeZn retroreflexní B29, 700mm | [18 empty] | PP | 2
48 | M | 404454771 | značka dopravní svislá FeZn retroreflexní E13, 500x150mm | kus | 1 |  |  | 0 |  |  | základní | 0 | 0 | 0 |  | 0 | 0.0025 | 0.0025 | 0 | 0 | 8 | M | 2 |  |  |  | ROZPOCET | 0 | 0 | 0 | 0 | 0 | 1 | 0 | 4 | -2064030635
| PP |  | značka dopravní svislá FeZn retroreflexní E13, 500x150mm | [18 empty] | PP | 2
49 | M | 40444270 | značka dopravní svislá FeZn retroreflexní IP19, 1000x1500mm | kus | 1 |  |  | 0 | CS ÚRS 2019 01 |  | základní | 0 | 0 | 0 |  | 0 | 0.008 | 0.008 | 0 | 0 | 8 | M | 2 |  |  |  | ROZPOCET | 0 | 0 | 0 | 0 | 0 | 1 | 0 | 4 | -996205657
| PP |  | značka dopravní svislá FeZn retroreflexní IP19, 1000x1500mm | [18 empty] | PP | 2
50 | M | 404452251 | sloupek pro dopravní značku Zn D 60mm v 3,5m | kus | 3 |  |  | 0 |  |  | základní | 0 | 0 | 0 |  | 0 | 0.0061 | 0.0183 | 0 | 0 | 8 | M | 2 |  |  |  | ROZPOCET | 0 | 0 | 0 | 0 | 0 | 1 | 0 | 4 | -2088807645
| PP |  | sloupek pro dopravní značku Zn D 60mm v 3,5m | [18 empty] | PP | 2
51 | M | 404452401 | patka pro sloupek Al D 60mm | kus | 3 |  |  | 0 |  |  | základní | 0 | 0 | 0 |  | 0 | 0.003 | 0.009 | 0 | 0 | 8 | M | 2 |  |  |  | ROZPOCET | 0 | 0 | 0 | 0 | 0 | 1 | 0 | 4 | 1155950172
| PP |  | patka pro sloupek Al D 60mm | [18 empty] | PP | 2
52 | M | 404452411 | betonová patka s kotevními šrouby | kus | 3 |  |  | 0 |  |  | základní | 0 | 0 | 0 |  | 0 | 0.0033 | 0.0099 | 0 | 0 | 8 | M | 2 |  |  |  | ROZPOCET | 0 | 0 | 0 | 0 | 0 | 1 | 0 | 4 | 252754350
| PP |  | betonová patka s kotevními šrouby | [18 empty] | PP | 2
53 | M | 404452561 | svorka upínací na sloupek dopravní značky D 60mm | kus | 10 |  |  | 0 |  |  | základní | 0 | 0 | 0 |  | 0 | 0.00035 | 0.0035 | 0 | 0 | 8 | M | 2 |  |  |  | ROZPOCET | 0 | 0 | 0 | 0 | 0 | 1 | 0 | 4 | -1635429541
| PP |  | svorka upínací na sloupek dopravní značky D 60mm | [18 empty] | PP | 2
54 | M | 404452531 | víčko plastové na sloupek D 60mm | kus | 3 |  |  | 0 |  |  | základní | 0 | 0 | 0 |  | 0 | 0.0001 | 0.0003 | 0 | 0 | 8 | M | 2 |  |  |  | ROZPOCET | 0 | 0 | 0 | 0 | 0 | 1 | 0 | 4 | 2133392238
| PP |  | víčko plastové na sloupek D 60mm | [18 empty] | PP | 2
55 | K | 919735111 | Řezání stávajícího živičného krytu hl do 50 mm | m | 94 |  |  | 0 | CS ÚRS 2019 01 |  | základní | 0 | 0 | 0 |  | 0 | 0 | 0 | 0 | 0 | 4 | K | 2 |  |  |  | ROZPOCET | 0 | 0 | 0 | 0 | 0 | 1 | 0 | 4 | -146934874
| PP |  | Řezání stávajícího živičného krytu nebo podkladu hloubky do 50 mm | [18 empty] | PP | 2
| VV |  | Výkres C.101.2 SITUACE, míry odečteny v AutoCAD: | [18 empty] | VV | 2 | 1 | True | 0 | ROZPOCET
| VV |  | chodníky LA = | [18 empty] | VV | 2 | 1 | True | 0 | ROZPOCET
| VV |  | 4,5+8,0+3,5 |  | 16 | [16 empty] | VV | 2 | 2 | True | 0 | ROZPOCET
| VV |  | vozovky = | [18 empty] | VV | 2 | 1 | True | 0 | ROZPOCET
| VV |  | 10+10+36+10+12 |  | 78 | [16 empty] | VV | 2 | 2 | True | 0 | ROZPOCET
56 | K | 919735122 | Řezání stávajícího betonového krytu hl do 100 mm | m | 23 |  |  | 0 | CS ÚRS 2019 01 |  | základní | 0 | 0 | 0 |  | 0 | 2e-05 | 0.00046 | 0 | 0 | 4 | K | 2 |  |  |  | ROZPOCET | 0 | 0 | 0 | 0 | 0 | 1 | 0 | 4 | -1008118065
| PP |  | Řezání stávajícího betonového krytu nebo podkladu hloubky přes 50 do 100 mm | [18 empty] | PP | 2
| VV |  | Výkres C.101.2 SITUACE, míry odečteny v AutoCAD: | [18 empty] | VV | 2 | 1 | True | 0 | ROZPOCET
| VV |  | chodníky LA = | [18 empty] | VV | 2 | 1 | True | 0 | ROZPOCET
| VV |  | 4,5+3,5+8,0+3,5+3,5 |  | 23 | [16 empty] | VV | 2 | 2 | True | 1 | ROZPOCET
57 | K | KPL4 | Montáž beton. patky sloupku DZ | kpl | 3 |  |  | 0 |  |  | základní | 0 | 0 | 0 |  | 0 | 0 | 0 | 0 | 0 | 4 | K | 2 |  |  |  | ROZPOCET | 0 | 0 | 0 | 0 | 0 | 1 | 0 | 4 | 1835320407
| PP |  | Montáž beton. patky sloupku DZ: - výkop jámy pro beton. patku, odvoz zeminy, uskladnění - osazení beton. patky, ustavení - násyp zeminy, hutnění | [18 empty] | PP | 2
58 | K | 915111111 | Vodorovné dopravní značení dělící čáry souvislé š 125 mm základní bílá barva | m | 20 |  |  | 0 | CS ÚRS 2019 01 |  | základní | 0 | 0 | 0 |  | 0 | 8e-05 | 0.0016 | 0 | 0 | 4 | K | 2 |  |  |  | ROZPOCET | 0 | 0 | 0 | 0 | 0 | 1 | 0 | 4 | -73532651
| PP |  | Vodorovné dopravní značení stříkané barvou dělící čára šířky 125 mm souvislá bílá základní | [18 empty] | PP | 2
| VV |  | C.101.1 Technická zpráva, TAB.S3: primer, podstřik | [18 empty] | VV | 2 | 1 | True | 0 | ROZPOCET
| VV |  | 20 |  | 20 | [16 empty] | VV | 2 | 2 | True | 1 | ROZPOCET
59 | K | 915111112 | Vodorovné dopravní značení dělící čáry souvislé š 125 mm retroreflexní bílá barva | m | 20 |  |  | 0 | CS ÚRS 2019 01 |  | základní | 0 | 0 | 0 |  | 0 | 0.00011 | 0.0022 | 0 | 0 | 4 | K | 2 |  |  |  | ROZPOCET | 0 | 0 | 0 | 0 | 0 | 1 | 0 | 4 | -596919224
| PP |  | Vodorovné dopravní značení stříkané barvou dělící čára šířky 125 mm souvislá bílá retroreflexní | [18 empty] | PP | 2
| VV |  | C.101.1 Technická zpráva, TAB.S3: | [18 empty] | VV | 2 | 1 | True | 0 | ROZPOCET
| VV |  | 20 |  | 20 | [16 empty] | VV | 2 | 2 | True | 1 | ROZPOCET
60 | K | 915131111 | Vodorovné dopravní značení přechody pro chodce, šipky, symboly základní bílá barva | m2 | 138 |  |  | 0 | CS ÚRS 2019 01 |  | základní | 0 | 0 | 0 |  | 0 | 0.0006 | 0.0828 | 0 | 0 | 4 | K | 2 |  |  |  | ROZPOCET | 0 | 0 | 0 | 0 | 0 | 1 | 0 | 4 | -507006006
| PP |  | Vodorovné dopravní značení stříkané barvou přechody pro chodce, šipky, symboly bílé základní | [18 empty] | PP | 2
| VV |  | C.101.1 Technická zpráva, TAB.S3: primer, podstřik | [18 empty] | VV | 2 | 1 | True | 0 | ROZPOCET
| VV |  | 132+3+3 |  | 138 | [16 empty] | VV | 2 | 2 | True | 1 | ROZPOCET
61 | K | 915231112 | Vodorovné dopravní značení přechody pro chodce, šipky, symboly retroreflexní bílý plast | m2 | 132 |  |  | 0 | CS ÚRS 2019 01 |  | základní | 0 | 0 | 0 |  | 0 | 0.0026 | 0.3432 | 0 | 0 | 4 | K | 2 |  |  |  | ROZPOCET | 0 | 0 | 0 | 0 | 0 | 1 | 0 | 4 | -1855086655
| PP |  | Vodorovné dopravní značení stříkaným plastem přechody pro chodce, šipky, symboly nápisy bílé retroreflexní | [18 empty] | PP | 2
| VV |  | C.101.1 Technická zpráva, TAB.S3: přechody pro chodce | [18 empty] | VV | 2 | 1 | True | 0 | ROZPOCET
| VV |  | 132 |  | 132 | [16 empty] | VV | 2 | 2 | True | 1 | ROZPOCET
62 | K | 915321115 | Předformátované vodorovné dopravní značení vodící pás pro slabozraké | m | 59 |  |  | 0 | CS ÚRS 2019 01 |  | základní | 0 | 0 | 0 |  | 0 | 0.00014 | 0.00826 | 0 | 0 | 4 | K | 2 |  |  |  | ROZPOCET | 0 | 0 | 0 | 0 | 0 | 1 | 0 | 4 | 1217559084
| PP |  | Vodorovné značení předformovaným termoplastem vodící pás pro slabozraké z 6 proužků | [18 empty] | PP | 2
| VV |  | C.101.1 Technická zpráva, TAB.S3: | [18 empty] | VV | 2 | 1 | True | 0 | ROZPOCET
| VV |  | 59 |  | 59 | [16 empty] | VV | 2 | 2 | True | 1 | ROZPOCET
63 | M | 0916C1OD5 | Vodící pás přechodu (Trilaplast) | m | 59 |  |  | 0 |  |  | základní | 0 | 0 | 0 |  | 0 | 0.064 | 3.776 | 0 | 0 | 8 | M | 2 |  |  |  | ROZPOCET | 0 | 0 | 0 | 0 | 0 | 1 | 0 | 4 | 448605121
| PP |  | Vodící pás přechodu (Trilaplast) | [18 empty] | PP | 2
64 | K | 915611111 | Předznačení vodorovného liniového značení | m | 79 |  |  | 0 | CS ÚRS 2019 01 |  | základní | 0 | 0 | 0 |  | 0 | 0 | 0 | 0 | 0 | 4 | K | 2 |  |  |  | ROZPOCET | 0 | 0 | 0 | 0 | 0 | 1 | 0 | 4 | -1161036730
| PP |  | Předznačení pro vodorovné značení stříkané barvou nebo prováděné z nátěrových hmot liniové dělicí čáry, vodicí proužky | [18 empty] | PP | 2
| VV |  | C.101.1 Technická zpráva, TAB.S3: | [18 empty] | VV | 2 | 1 | True | 0 | ROZPOCET
| VV |  | čáry | [18 empty] | VV | 2 | 1 | True | 0 | ROZPOCET
| VV |  | 20 |  | 20 | [16 empty] | VV | 2 | 2 | True | 0 | ROZPOCET
| VV |  | vodící pásy na přechodech | [18 empty] | VV | 2 | 1 | True | 0 | ROZPOCET
| VV |  | 59 |  | 59 | [16 empty] | VV | 2 | 2 | True | 0 | ROZPOCET
65 | K | 916231213 | Osazení chodníkového obrubníku betonového stojatého s boční opěrou do lože z betonu prostého | m | 12 |  |  | 0 | CS ÚRS 2018 01 |  | základní | 0 | 0 | 0 |  | 0 | 0.1295 | 1.554 | 0 | 0 | 4 | K | 2 |  |  |  | ROZPOCET | 0 | 0 | 0 | 0 | 0 | 1 | 0 | 4 | 899594089
| PP |  | Osazení chodníkového obrubníku betonového se zřízením lože, s vyplněním a zatřením spár cementovou maltou stojatého s boční opěrou z betonu prostého, do lože z betonu prostého | [18 empty] | PP | 2
| VV |  | výměra = množství položky 113204111 = | [18 empty] | VV | 2 | 1 | True | 0 | ROZPOCET
| VV |  | 12 |  | 12 | [16 empty] | VV | 2 | 2 | True | 1 | ROZPOCET
66 | M | 592170171 | obrubník betonový chodníkový 1000x100x250mm | m | 12.24 |  |  | 0 |  |  | základní | 0 | 0 | 0 |  | 0 | 0.058 | 0.70992 | 0 | 0 | 8 | M | 2 |  |  |  | ROZPOCET | 0 | 0 | 0 | 0 | 0 | 1 | 0 | 4 | -142755712
| PP |  | obrubník betonový chodníkový 1000x100x250mm | [18 empty] | PP | 2
| VV |  | +2% ztratné při manipulaci a pokládce: | [18 empty] | VV | 2 | 1 | True | 0 | ROZPOCET
| VV |  | 12*1,02 |  | 12.24 | [16 empty] | VV | 2 | 2 | True | 1 | ROZPOCET
67 | K | 916241113 | Osazení obrubníku kamenného ležatého s boční opěrou do lože z betonu prostého | m | 54 |  |  | 0 | CS ÚRS 2019 01 |  | základní | 0 | 0 | 0 |  | 0 | 0.16849 | 9.0985 | 0 | 0 | 4 | K | 2 |  |  |  | ROZPOCET | 0 | 0 | 0 | 0 | 0 | 1 | 0 | 4 | 766607224
| PP |  | Osazení obrubníku kamenného se zřízením lože, s vyplněním a zatřením spár cementovou maltou ležatého s boční opěrou z betonu prostého, do lože z betonu prostého | [18 empty] | PP | 2
| VV |  | výměra = množství položky 113201112 = | [18 empty] | VV | 2 | 1 | True | 0 | ROZPOCET
| VV |  | 54 |  | 54 | [16 empty] | VV | 2 | 2 | True | 1 | ROZPOCET
68 | M | 583800021 | obrubník kamenný žulový přímý 320x240mm | m | 55.08 |  |  | 0 |  |  | základní | 0 | 0 | 0 |  | 0 | 0.2 | 11.016 | 0 | 0 | 8 | M | 2 |  |  |  | ROZPOCET | 0 | 0 | 0 | 0 | 0 | 1 | 0 | 4 | 1383253124
| PP |  | obrubník kamenný žulový přímý 320x240mm | [18 empty] | PP | 2
| VV |  | +2% ztratné při manipulaci a pokládce: | [18 empty] | VV | 2 | 1 | True | 0 | ROZPOCET
| VV |  | 54*1,02 |  | 55.08 | [16 empty] | VV | 2 | 2 | True | 1 | ROZPOCET
69 | K | 966007113 | Odstranění vodorovného značení frézováním barvy z plochy | m2 | 155 |  |  | 0 | CS ÚRS 2019 01 |  | základní | 0 | 0 | 0 |  | 0 | 0 | 0 | 0 | 0 | 4 | K | 2 |  |  |  | ROZPOCET | 0 | 0 | 0 | 0 | 0 | 1 | 0 | 4 | 246982740
| PP |  | Odstranění vodorovného dopravního značení frézováním značeného barvou plošného | [18 empty] | PP | 2
| VV |  | C.101.1 Technická zpráva, TAB.S3: | [18 empty] | VV | 2 | 1 | True | 0 | ROZPOCET
| VV |  | 155 |  | 155 | [16 empty] | VV | 2 | 2 | True | 1 | ROZPOCET
70 | K | 979021113 | Očištění vybouraných obrubníků a krajníků silničních při překopech inženýrských sítí | m | 54 |  |  | 0 | CS ÚRS 2019 01 |  | základní | 0 | 0 | 0 |  | 0 | 0 | 0 | 0 | 0 | 4 | K | 2 |  |  |  | ROZPOCET | 0 | 0 | 0 | 0 | 0 | 1 | 0 | 4 | 583794613
| PP |  | Očištění vybouraných prvků při překopech inženýrských sítí od spojovacího materiálu s odklizením a uložením očištěných hmot a spojovacího materiálu na skládku do vzdálenosti 10 m nebo naložením na dopravní prostředek obrubníků a krajníků, vybouraných z jakéhokoliv lože a s jakoukoliv výplní spár silničních | [18 empty] | PP | 2
| VV |  | výměra = množství položky 113201112 = | [18 empty] | VV | 2 | 1 | True | 0 | ROZPOCET
| VV |  | 54 |  | 54 | [16 empty] | VV | 2 | 2 | True | 1 | ROZPOCET
71 | K | 979051111 | Očištění desek nebo dlaždic se spárováním z kameniva těženého při překopech inženýrských sítí | m2 | 95 |  |  | 0 | CS ÚRS 2018 01 |  | základní | 0 | 0 | 0 |  | 0 | 0 | 0 | 0 | 0 | 4 | K | 2 |  |  |  | ROZPOCET | 0 | 0 | 0 | 0 | 0 | 1 | 0 | 4 | -919732291
| PP |  | Očištění vybouraných prvků při překopech inženýrských sítí od spojovacího materiálu s odklizením a uložením očištěných hmot a spojovacího materiálu na skládku do vzdálenosti 10 m nebo naložením na dopravní prostředek dlaždic, desek nebo tvarovek s původním vyplněním spár kamenivem těženým | [18 empty] | PP | 2
| VV |  | výměra = množství položky 113106121 = | [18 empty] | VV | 2 | 1 | True | 0 | ROZPOCET
| VV |  | 95 |  | 95 | [16 empty] | VV | 2 | 2 | True | 1 | ROZPOCET
72 | K | 979071022 | Očištění dlažebních kostek drobných se spárováním živičnou směsí nebo MC při překopech ing sítí | m2 | 57.6 |  |  | 0 | CS ÚRS 2019 01 |  | základní | 0 | 0 | 0 |  | 0 | 0 | 0 | 0 | 0 | 4 | K | 2 |  |  |  | ROZPOCET | 0 | 0 | 0 | 0 | 0 | 1 | 0 | 4 | 1312134475
| PP |  | Očištění vybouraných dlažebních kostek při překopech inženýrských sítí od spojovacího materiálu, s přemístěním hmot na skládku na vzdálenost do 3 m nebo s naložením na dopravní prostředek drobných, s původním vyplněním spár živicí nebo cementovou maltou | [18 empty] | PP | 2
| VV |  | výměra = množství položky 113106162 = | [18 empty] | VV | 2 | 1 | True | 0 | ROZPOCET
| VV |  | 57,6 |  | 57.6 | [16 empty] | VV | 2 | 2 | True | 1 | ROZPOCET
| D | 997 | Přesun sutě |  |  |  |  | 0 |  |  |  |  | 0 | 0 |  | 0 |  | 0 |  | 0 | 1 | D | 1 |  |  |  | ROZPOCET | [6 empty] | 0
73 | K | 997221551 | Vodorovná doprava suti ze sypkých materiálů do 1 km | t | 100.88 |  |  | 0 | CS ÚRS 2019 01 |  | základní | 0 | 0 | 0 |  | 0 | 0 | 0 | 0 | 0 | 4 | K | 2 |  |  |  | ROZPOCET | 0 | 0 | 0 | 0 | 0 | 1 | 0 | 4 | 695535767
| PP |  | Vodorovná doprava suti bez naložení, ale se složením a s hrubým urovnáním ze sypkých materiálů, na vzdálenost do 1 km | [18 empty] | PP | 2
74 | K | 997221559 | Příplatek ZKD 1 km u vodorovné dopravy suti ze sypkých materiálů | t | 605.28 |  |  | 0 | CS ÚRS 2019 01 |  | základní | 0 | 0 | 0 |  | 0 | 0 | 0 | 0 | 0 | 4 | K | 2 |  |  |  | ROZPOCET | 0 | 0 | 0 | 0 | 0 | 1 | 0 | 4 | -1189563107
| PP |  | Vodorovná doprava suti bez naložení, ale se složením a s hrubým urovnáním Příplatek k ceně za každý další i započatý 1 km přes 1 km | [18 empty] | PP | 2
| VV |  | +6km (skládka Brno - Černovice) | [18 empty] | VV | 2 | 1 | True | 0 | ROZPOCET
| VV |  | 100,880*6 |  | 605.28 | [16 empty] | VV | 2 | 2 | True | 1 | ROZPOCET
75 | K | 997221845 | Poplatek za uložení na skládce (skládkovné) odpadu asfaltového bez dehtu kód odpadu 170 302 | t | 29.994 |  |  | 0 | CS ÚRS 2019 01 |  | základní | 0 | 0 | 0 |  | 0 | 0 | 0 | 0 | 0 | 4 | K | 2 |  |  |  | ROZPOCET | 0 | 0 | 0 | 0 | 0 | 1 | 0 | 4 | -1284671778
| PP |  | Poplatek za uložení stavebního odpadu na skládce (skládkovné) asfaltového bez obsahu dehtu zatříděného do Katalogu odpadů pod kódem 170 302 | [18 empty] | PP | 2
| VV |  | Suť z položky 113107141+113154113 = | [18 empty] | VV | 2 | 1 | True | 0 | ROZPOCET
| VV |  | 25,578+4,416 |  | 29.994 | [16 empty] | VV | 2 | 2 | True | 1 | ROZPOCET
76 | K | 997221855 | Poplatek za uložení na skládce (skládkovné) zeminy a kameniva kód odpadu 170 504 | t | 70.886 |  |  | 0 | CS ÚRS 2019 01 |  | základní | 0 | 0 | 0 |  | 0 | 0 | 0 | 0 | 0 | 4 | K | 2 |  |  |  | ROZPOCET | 0 | 0 | 0 | 0 | 0 | 1 | 0 | 4 | 1568905339
| PP |  | Poplatek za uložení stavebního odpadu na skládce (skládkovné) zeminy a kameniva zatříděného do Katalogu odpadů pod kódem 170 504 | [18 empty] | PP | 2
| VV |  | Suť celkem mínus suť asfaltová | [18 empty] | VV | 2 | 1 | True | 0 | ROZPOCET
| VV |  | 100,880-29,994 |  | 70.886 | [16 empty] | VV | 2 | 2 | True | 1 | ROZPOCET
| D | 998 | Přesun hmot |  |  |  |  | 0 |  |  |  |  | 0 | 0 |  | 0 |  | 0 |  | 0 | 1 | D | 1 |  |  |  | ROZPOCET | [6 empty] | 0
77 | K | 998223011 | Přesun hmot pro pozemní komunikace s krytem dlážděným | t | 10.8 |  |  | 0 | CS ÚRS 2019 01 |  | základní | 0 | 0 | 0 |  | 0 | 0 | 0 | 0 | 0 | 4 | K | 2 |  |  |  | ROZPOCET | 0 | 0 | 0 | 0 | 0 | 1 | 0 | 4 | -519623238
| PP |  | Přesun hmot pro pozemní komunikace s krytem dlážděným dopravní vzdálenost do 200 m jakékoliv délky objektu | [18 empty] | PP | 2
| VV |  | vytěžený materiál: | [18 empty] | VV | 2 | 1 | True | 0 | ROZPOCET
| VV |  | obrubník žulový: položka 113201112 = | [18 empty] | VV | 2 | 1 | True | 0 | ROZPOCET
| VV |  | 54*0,200 |  | 10.8 | [16 empty] | VV | 2 | 2 | True | 0 | ROZPOCET
78 | K | 998223011 | Přesun hmot pro pozemní komunikace s krytem dlážděným | t | 10.8 |  |  | 0 | CS ÚRS 2019 01 |  | základní | 0 | 0 | 0 |  | 0 | 0 | 0 | 0 | 0 | 4 | K | 2 |  |  |  | ROZPOCET | 0 | 0 | 0 | 0 | 0 | 1 | 0 | 4 | 288976948
| PP |  | Přesun hmot pro pozemní komunikace s krytem dlážděným dopravní vzdálenost do 200 m jakékoliv délky objektu | [18 empty] | PP | 2
| VV |  | vytěžený přebytečný materiál k odvozu do skladu BKOM: | [18 empty] | VV | 2 | 1 | True | 0 | ROZPOCET
| VV |  | obrubník žulový: položka 113201112 = | [18 empty] | VV | 2 | 1 | True | 0 | ROZPOCET
| VV |  | 54*0,200 |  | 10.8 | [16 empty] | VV | 2 | 2 | True | 0 | ROZPOCET
| VV |  | obrubník betonový zahradní: | [18 empty] | VV | 2 | 1 | True | 0 | ROZPOCET
| VV |  | předpokládá se že obruby budou poškozeny při odstraňování a budou tedy odvezeny na skládku jako suť | [18 empty] | VV | 2 | 1 | True | 0 | ROZPOCET
79 | K | 998223094 | Příplatek k přesunu hmot pro pozemní komunikace s krytem dlážděným za zvětšený přesun do 5000 m | t | 10.8 |  |  | 0 | CS ÚRS 2019 01 |  | základní | 0 | 0 | 0 |  | 0 | 0 | 0 | 0 | 0 | 4 | K | 2 |  |  |  | ROZPOCET | 0 | 0 | 0 | 0 | 0 | 1 | 0 | 4 | -1898983276
| PP |  | Přesun hmot pro pozemní komunikace s krytem dlážděným Příplatek k ceně za zvětšený přesun přes vymezenou největší dopravní vzdálenost do 5000 m | [18 empty] | PP | 2
80 | K | 998223095 | Příplatek k přesunu hmot pro pozemní komunikace s krytem dlážděným za zvětšený přesun ZKD 5000 m | t | 10.8 |  |  | 0 | CS ÚRS 2019 01 |  | základní | 0 | 0 | 0 |  | 0 | 0 | 0 | 0 | 0 | 4 | K | 2 |  |  |  | ROZPOCET | 0 | 0 | 0 | 0 | 0 | 1 | 0 | 4 | 871288848
| PP |  | Přesun hmot pro pozemní komunikace s krytem dlážděným Příplatek k ceně za zvětšený přesun přes vymezenou největší dopravní vzdálenost za každých dalších 5000 m přes 5000 m | [18 empty] | PP | 2

## D401 - PS 401 Rekonstrukc...
{a99bf6c7-3283-43f3-b69a-d8e5fd25c0ba}
2
| KRYCÍ LIST SOUPISU PRACÍ | [8 empty] | v --- níže se nacházejí doplnkové a pomocné údaje k sestavám --- v | [11 empty] | False
Stavba:
6.26 SSZ Provazníkova - Jugoslávská
Objekt:
D401 - PS 401 Rekonstrukce SSZ, kamery MKDS
| KSO: |  |  |  |  | CC-CZ:
| Místo: |  | Brno |  |  | Datum: | 28. 2. 2019
| CZ-CPV: |  | 45316213-1 |  |  | CZ-CPA: | 42.22.22
| Zadavatel: |  |  |  |  | IČ: | 44992785
|  | Statutární město Brno, Dominikánské náměstí 196/1 |  |  |  | DIČ: | CZ44992785
| Uchazeč: |  |  |  |  | IČ: | Vyplň údaj
|  | Vyplň údaj |  |  |  | DIČ: | Vyplň údaj
| Projektant: |  |  |  |  | IČ: | 45274517
|  | ELTODO, a.s., Novodvorská 1010/14, 142 00 Praha |  |  |  | DIČ: | CZ45274517
| Zpracovatel: |  |  |  |  | IČ: | 45274517
|  | ELTODO, a.s., Novodvorská 1010/14, 142 00 Praha |  |  |  | DIČ: | CZ45274517
Poznámka:
Soupis prací je sestaven s využitím Cenové soustavy ÚRS. Položky, které pochází z této cenové soustavy, jsou ve sloupci 'Cenová soustava' označeny popisem 'CS ÚRS' a úrovní příslušného kalendářního pololetí. Veškeré další informace vymezující popis a podmínky použití těchto položek z Cenové soustavy, které nejsou uvedeny přímo v soupisu prací, jsou neomezeně dálkově k dispozici na www.cs-urs.cz, sekce Cenové a technické podmínky.
|  | Materiál | [5 empty] | 0
|  | Montáž | [5 empty] | 0
| Cena bez DPH | [6 empty] | 0
|  |  | Základ daně |  |  | Sazba daně |  | Výše daně
| DPH | základní | 0 |  |  | 21% |  | 0
|  | snížená | 0 |  |  | 15% |  | 0
|  | zákl. přenesená | 0 |  |  | 21% |  | 0
|  | sníž. přenesená | 0 |  |  | 15% |  | 0
|  | nulová | 0 |  |  | 0% |  | 0
| Cena s DPH |  |  | v | CZK |  |  | 0
REKAPITULACE ČLENĚNÍ SOUPISU PRACÍ
Stavba:
6.26 SSZ Provazníkova - Jugoslávská
Objekt:
D401 - PS 401 Rekonstrukce SSZ, kamery MKDS
Místo: |  |  | Brno |  |  | Datum: | 28. 2. 2019
Zadavatel: |  |  | Statutární město Brno, Dominikánské náměstí 196/1 |  |  | Projektant: | ELTODO, a.s., Novodvorská 1010/14, 142 00 Praha
Uchazeč: |  |  | Vyplň údaj |  |  | Zpracovatel: | ELTODO, a.s., Novodvorská 1010/14, 142 00 Praha
Kód dílu - Popis | [5 empty] | Materiál [CZK] | Montáž [CZK] | Cena celkem [CZK]
Náklady stavby celkem | [5 empty] | 0 | 0 | 0 | [14 empty] | -1
| 1 - Zemní práce |  |  |  |  | 0 | 0 | 0
| 5 - Komunikace pozemní |  |  |  |  | 0 | 0 | 0
| 9 - Ostatní konstrukce a práce, bourání |  |  |  |  | 0 | 0 | 0
| 997 - Přesun sutě |  |  |  |  | 0 | 0 | 0
| 998 - Přesun hmot |  |  |  |  | 0 | 0 | 0
| 21-M - Elektromontáže |  |  |  |  | 0 | 0 | 0
| 22-M - Montáže technologických zařízení pro dopravní stavby |  |  |  |  | 0 | 0 | 0
| 22-M_O - Montáže - optický kabel, optický rozvaděč |  |  |  |  | 0 | 0 | 0
| 22-D_O - Demontáže - optický kabel |  |  |  |  | 0 | 0 | 0
| 22-M_K - Montáže - kamery MKDS |  |  |  |  | 0 | 0 | 0
| 46-M - Zemní práce při extr.mont.pracích |  |  |  |  | 0 | 0 | 0
| 58-M - Revize vyhrazených technických zařízení |  |  |  |  | 0 | 0 | 0
| M_D - Úplné demontáže M |  |  |  |  | 0 | 0 | 0
| 46-M_D - Zemní práce při extr.mont.pracích - úplné demontáže |  |  |  |  | 0 | 0 | 0
| 22-M_D - Montáže SSZ - úplné demontáže |  |  |  |  | 0 | 0 | 0
| 997_D - Přeprava demontovaných částí |  |  |  |  | 0 | 0 | 0
| Ostatní - Ostatní |  |  |  |  | 0 | 0 | 0
| Kontroly - Kontrolní úkony a měření |  |  |  |  | 0 | 0 | 0
SOUPIS PRACÍ
Stavba:
6.26 SSZ Provazníkova - Jugoslávská
Objekt:
D401 - PS 401 Rekonstrukce SSZ, kamery MKDS
Místo: |  |  | Brno |  |  | Datum: | 28. 2. 2019
Zadavatel: |  |  | Statutární město Brno, Dominikánské náměstí 196/1 |  |  | Projektant: | ELTODO, a.s., Novodvorská 1010/14, 142 00 Praha
Uchazeč: |  |  | Vyplň údaj |  |  | Zpracovatel: | ELTODO, a.s., Novodvorská 1010/14, 142 00 Praha
PČ | Typ | Kód | Popis | MJ | Množství | J. materiál [CZK] | J. montáž [CZK] | Cena celkem [CZK] | Cenová soustava |  | DPH | J.cena [CZK] | Materiál celkem [CZK] | Montáž celkem [CZK] | J. Nh [h] | Nh celkem [h] | J. hmotnost [t] | Hmotnost celkem [t] | J. suť [t] | Suť Celkem [t]
Náklady soupisu celkem | [7 empty] | 0 |  |  |  |  | 0 | 0 |  | 0 |  | 161.4078 |  | 118.094 |  | D | -1 | [10 empty] | 0
1 | K | INFO1 | SOUHRNNÉ INFORMACE K POLOŽKÁM |  | 0 |  |  | 0 |  |  | základní | 0 | 0 | 0 |  | 0 | 0 | 0 | 0 | 0 | 1 | K | 0 |  |  |  | ROZPOCET | 0 | 0 | 0 | 0 | 0 | 1 | 0 | 1 | -177417085
| PP |  | Výkazy výměr (VV) jednotlivých položek jsou sestaveny a vypočteny z informací uvedených v dokumentaci a nebo jsou v příslušných částech dokumentace přímo vypočteny a výsledek je přenesen do VV. Specifikace obsahují elektroinstalační materiál, výrobek nebo technologie. Případně uvedená obchodní značka nebo typové označení má pouze informativní charakter. Pro ocenění a následně pro realizaci je možné použít jiný materiál, výrobek, nebo technologii s porovnatelnými, nebo lepšími vlastnostmi, které odpovídají požadavkům dokumentace, požadavkům zadavatele a (budoucího) správce a požadavkům příslušných norem a předpisů. Zhotovitel případně dodá vzorek. Obecná ustanovení, pokyny pro vyplnění soupisu prací: 1) Uchazeč stanoví jednotkové ceny položek s využitím projektové dokumentace, zohlední konkrétní materiálovou a konstrukční charakteristiku prací a dodávek. Součástí jednotkových cen položek musí být i příplatky na územní a provozní vlivy a ztížené podmínky v podzemí atd., které nejsou vykázány zvlášť. 2) Součástí nabídkové ceny musí být veškeré náklady, aby cena byla konečná a zahrnovala celou dodávku, montáž, včetně přesunu hmot, lešení, pomocné konstrukce, zvedací mechanismy, povinné zkoušky, vzorky, atesty, apod. (pokud není uvedeno zvláštní položkou). 3) Součástí jednotkových cen položek je i související inženýrská činnost zhotovitele, kompletace, koordinace, pojištění, provozní řády, včetně zásahové dokumentace, návodů na obsluhu, potvrzení o shodě, apod. 4) Každá uchazečem vyplněná položka musí obsahovat veškeré technicky a logicky odvoditelné součásti, dodávky a montáže. 5) Dodávky a montáže uvedené v nabídce musí být včetně veškerého souvisejícího doplňkového, podružného a montážního materiálu, tak aby celé zařízení bylo funkční a splňovalo všechny předpisy, které se na ně vztahují (např. hmoždinky, šrouby, upevňovací prvky, návlečky, popisky, štítky, apod) 6) V průběhu provádění prací budou respektovány všechny příslušné platné předpisy a požadavky BOZP. Náklady vyplývající z jejich dodržení jsou součástí jednotkových cen a nebudou zvlášť hrazeny. Dokumentaci BOZP vypracuje zhotovitel na základě vlastních technologických postupů, BOZP bude schváleno správcem stavby, příp. koordinátorem stavby. 7) Případné označení výrobků konkrétním výrobcem nebo typem vyjadřuje standard požadované kvality (zák. č. 137/2006 Sb, §44, odst. (11). Pokud uchazeč nabídne produkt od jiného výrobce je povinen dodržet standard technických parametrů a vzhledu a zároveň, přejímá odpovědnost za správnost náhrady a koordinaci se všemi navazujícími profesemi. | [18 empty] | PP | 0
| D | 1 | Zemní práce |  |  |  |  | 0 |  |  |  |  | 0 | 0 |  | 0 |  | 0 |  | 118.094 | 1 | D | 0 |  |  |  | ROZPOCET | [6 empty] | 0
2 | K | 113106021 | Rozebrání dlažeb při překopech komunikací pro pěší z betonových dlaždic ručně | m2 | 88 |  |  | 0 | CS ÚRS 2019 01 |  | základní | 0 | 0 | 0 |  | 0 | 0 | 0 | 0.01 | 0.88 | 4 | K | 1 |  |  |  | ROZPOCET | 0 | 0 | 0 | 0 | 0 | 1 | 0 | 4 | -227940345
| PP |  | Rozebrání dlažeb a dílců při překopech inženýrských sítí s přemístěním hmot na skládku na vzdálenost do 3 m nebo s naložením na dopravní prostředek ručně komunikací pro pěší s ložem z kameniva nebo živice a s výplní spár z betonových nebo kameninových dlaždic, desek nebo tvarovek | [18 empty] | PP | 1
| VV |  | D.401.1 Technická zpráva, TAB.M7: | [18 empty] | VV | 1 | 1 | True | 0 | ROZPOCET
| VV |  | 88 |  | 88 | [16 empty] | VV | 1 | 2 | True | 1 | ROZPOCET
3 | K | 113106062 | Rozebrání dlažeb při překopech vozovek z drobných kostek s ložem ze živice ručně | m2 | 20 |  |  | 0 | CS ÚRS 2019 01 |  | základní | 0 | 0 | 0 |  | 0 | 0 | 0 | 0.05 | 1 | 4 | K | 1 |  |  |  | ROZPOCET | 0 | 0 | 0 | 0 | 0 | 1 | 0 | 4 | 1303364221
| PP |  | Rozebrání dlažeb a dílců při překopech inženýrských sítí s přemístěním hmot na skládku na vzdálenost do 3 m nebo s naložením na dopravní prostředek ručně vozovek a ploch, s jakoukoliv výplní spár z drobných kostek nebo odseků s ložem ze živice | [18 empty] | PP | 1
| VV |  | D.401.1 Technická zpráva, TAB.M7: | [18 empty] | VV | 1 | 1 | True | 0 | ROZPOCET
| VV |  | 20 |  | 20 | [16 empty] | VV | 1 | 2 | True | 1 | ROZPOCET
4 | K | 113107021 | Odstranění podkladu z kameniva drceného tl 100 mm při překopech ručně | m2 | 59 |  |  | 0 | CS ÚRS 2019 01 |  | základní | 0 | 0 | 0 |  | 0 | 0 | 0 | 0.19 | 11.21 | 4 | K | 1 |  |  |  | ROZPOCET | 0 | 0 | 0 | 0 | 0 | 1 | 0 | 4 | 2128135987
| PP |  | Odstranění podkladů nebo krytů při překopech inženýrských sítí s přemístěním hmot na skládku ve vzdálenosti do 3 m nebo s naložením na dopravní prostředek ručně z kameniva hrubého drceného, o tl. vrstvy do 100 mm | [18 empty] | PP | 1
| VV |  | D.401.1 Technická zpráva, TAB.M7: | [18 empty] | VV | 1 | 1 | True | 0 | ROZPOCET
| VV |  | Chodníky: ložná vrstva dlažby | [18 empty] | VV | 1 | 1 | True | 0 | ROZPOCET
| VV |  | 59 |  | 59 | [16 empty] | VV | 1 | 2 | True | 0 | ROZPOCET
5 | K | 113107022 | Odstranění podkladu z kameniva drceného tl 200 mm při překopech ručně | m2 | 121 |  |  | 0 | CS ÚRS 2019 01 |  | základní | 0 | 0 | 0 |  | 0 | 0 | 0 | 0.29 | 35.09 | 4 | K | 1 |  |  |  | ROZPOCET | 0 | 0 | 0 | 0 | 0 | 1 | 0 | 4 | 2127971923
| PP |  | Odstranění podkladů nebo krytů při překopech inženýrských sítí s přemístěním hmot na skládku ve vzdálenosti do 3 m nebo s naložením na dopravní prostředek ručně z kameniva hrubého drceného, o tl. vrstvy přes 100 do 200 mm | [18 empty] | PP | 1
| VV |  | D.401.1 Technická zpráva, TAB.M7: | [18 empty] | VV | 1 | 1 | True | 0 | ROZPOCET
| VV |  | Chodníky/vjezdy: podkladní vrstva | [18 empty] | VV | 1 | 1 | True | 0 | ROZPOCET
| VV |  | 112+9 |  | 121 | [16 empty] | VV | 1 | 2 | True | 0 | ROZPOCET
6 | K | 113107030 | Odstranění podkladu z betonu prostého tl 100 mm při překopech ručně | m2 | 167 |  |  | 0 | CS ÚRS 2019 01 |  | základní | 0 | 0 | 0 |  | 0 | 0 | 0 | 0.24 | 40.08 | 4 | K | 1 |  |  |  | ROZPOCET | 0 | 0 | 0 | 0 | 0 | 1 | 0 | 4 | 1576953209
| PP |  | Odstranění podkladů nebo krytů při překopech inženýrských sítí s přemístěním hmot na skládku ve vzdálenosti do 3 m nebo s naložením na dopravní prostředek ručně z betonu prostého, o tl. vrstvy do 100 mm | [18 empty] | PP | 1
| VV |  | D.401.1 Technická zpráva, TAB.M7: | [18 empty] | VV | 1 | 1 | True | 0 | ROZPOCET
| VV |  | Chodníky LA: | [18 empty] | VV | 1 | 1 | True | 0 | ROZPOCET
| VV |  | 167 |  | 167 | [16 empty] | VV | 1 | 2 | True | 1 | ROZPOCET
7 | K | 113107031 | Odstranění podkladu z betonu prostého tl 150 mm při překopech ručně | m2 | 14 |  |  | 0 | CS ÚRS 2019 01 |  | základní | 0 | 0 | 0 |  | 0 | 0 | 0 | 0.325 | 4.55 | 4 | K | 1 |  |  |  | ROZPOCET | 0 | 0 | 0 | 0 | 0 | 1 | 0 | 4 | 796675957
| PP |  | Odstranění podkladů nebo krytů při překopech inženýrských sítí s přemístěním hmot na skládku ve vzdálenosti do 3 m nebo s naložením na dopravní prostředek ručně z betonu prostého, o tl. vrstvy přes 100 do 150 mm | [18 empty] | PP | 1
| VV |  | D.401.1 Technická zpráva, TAB.M7: | [18 empty] | VV | 1 | 1 | True | 0 | ROZPOCET
| VV |  | Vjezdy: | [18 empty] | VV | 1 | 1 | True | 0 | ROZPOCET
| VV |  | 14 |  | 14 | [16 empty] | VV | 1 | 2 | True | 1 | ROZPOCET
8 | K | 113107041 | Odstranění podkladu živičných tl 50 mm při překopech ručně | m2 | 258 |  |  | 0 | CS ÚRS 2019 01 |  | základní | 0 | 0 | 0 |  | 0 | 0 | 0 | 0.098 | 25.284 | 4 | K | 1 |  |  |  | ROZPOCET | 0 | 0 | 0 | 0 | 0 | 1 | 0 | 4 | -1206070250
| PP |  | Odstranění podkladů nebo krytů při překopech inženýrských sítí s přemístěním hmot na skládku ve vzdálenosti do 3 m nebo s naložením na dopravní prostředek ručně živičných, o tl. vrstvy do 50 mm | [18 empty] | PP | 1
| VV |  | D.401.1 Technická zpráva, TAB.M7: | [18 empty] | VV | 1 | 1 | True | 0 | ROZPOCET
| VV |  | Chodníky LA: | [18 empty] | VV | 1 | 1 | True | 0 | ROZPOCET
| VV |  | 258 |  | 258 | [16 empty] | VV | 1 | 2 | True | 1 | ROZPOCET
| D | 5 | Komunikace pozemní |  |  |  |  | 0 |  |  |  |  | 0 | 0 |  | 0 |  | 0 |  | 0 | 1 | D | 0 |  |  |  | ROZPOCET | [6 empty] | 0
9 | K | 564851111 | Podklad ze štěrkodrtě ŠD tl 150 mm | m2 | 112 |  |  | 0 | CS ÚRS 2019 01 |  | základní | 0 | 0 | 0 |  | 0 | 0 | 0 | 0 | 0 | 4 | K | 1 |  |  |  | ROZPOCET | 0 | 0 | 0 | 0 | 0 | 1 | 0 | 4 | 890184526
| PP |  | Podklad ze štěrkodrti ŠD s rozprostřením a zhutněním, po zhutnění tl. 150 mm | [18 empty] | PP | 1
| VV |  | D.401.1 Technická zpráva, TAB.M7: | [18 empty] | VV | 1 | 1 | True | 0 | ROZPOCET
| VV |  | 112 |  | 112 | [16 empty] | VV | 1 | 2 | True | 1 | ROZPOCET
10 | K | 564851114 | Podklad ze štěrkodrtě ŠD tl 180 mm | m2 | 9 |  |  | 0 | CS ÚRS 2019 01 |  | základní | 0 | 0 | 0 |  | 0 | 0 | 0 | 0 | 0 | 4 | K | 1 |  |  |  | ROZPOCET | 0 | 0 | 0 | 0 | 0 | 1 | 0 | 4 | -363586026
| PP |  | Podklad ze štěrkodrti ŠD s rozprostřením a zhutněním, po zhutnění tl. 180 mm | [18 empty] | PP | 1
| VV |  | D.401.1 Technická zpráva, TAB.M7: | [18 empty] | VV | 1 | 1 | True | 0 | ROZPOCET
| VV |  | 9 |  | 9 | [16 empty] | VV | 1 | 2 | True | 1 | ROZPOCET
11 | K | 567114111 | Podklad ze směsi stmelené cementem SC C 20/25 (PB I) tl 100 mm | m2 | 167 |  |  | 0 | CS ÚRS 2019 01 |  | základní | 0 | 0 | 0 |  | 0 | 0 | 0 | 0 | 0 | 4 | K | 1 |  |  |  | ROZPOCET | 0 | 0 | 0 | 0 | 0 | 1 | 0 | 4 | -1921890702
| PP |  | Podklad ze směsi stmelené cementem SC bez dilatačních spár, s rozprostřením a zhutněním SC C 20/25 (PB I), po zhutnění tl. 100 mm | [18 empty] | PP | 1
| VV |  | D.401.1 Technická zpráva, TAB.M7: | [18 empty] | VV | 1 | 1 | True | 0 | ROZPOCET
| VV |  | 167 |  | 167 | [16 empty] | VV | 1 | 2 | True | 1 | ROZPOCET
12 | K | 567124111 | Podklad ze směsi stmelené cementem SC C 20/25 (PB I) tl 150 mm | m2 | 14 |  |  | 0 | CS ÚRS 2019 01 |  | základní | 0 | 0 | 0 |  | 0 | 0 | 0 | 0 | 0 | 4 | K | 1 |  |  |  | ROZPOCET | 0 | 0 | 0 | 0 | 0 | 1 | 0 | 4 | 539070617
| PP |  | Podklad ze směsi stmelené cementem SC bez dilatačních spár, s rozprostřením a zhutněním SC C 20/25 (PB I), po zhutnění tl. 150 mm | [18 empty] | PP | 1
| VV |  | D.401.1 Technická zpráva, TAB.M7: | [18 empty] | VV | 1 | 1 | True | 0 | ROZPOCET
| VV |  | 14 |  | 14 | [16 empty] | VV | 1 | 2 | True | 1 | ROZPOCET
| D | 9 | Ostatní konstrukce a práce, bourání |  |  |  |  | 0 |  |  |  |  | 0 | 0 |  | 0 |  | 0.00348 |  | 0 | 1 | D | 0 |  |  |  | ROZPOCET | [6 empty] | 0
13 | K | 919735111 | Řezání stávajícího živičného krytu hl do 50 mm | m | 153 |  |  | 0 | CS ÚRS 2019 01 |  | základní | 0 | 0 | 0 |  | 0 | 0 | 0 | 0 | 0 | 4 | K | 1 |  |  |  | ROZPOCET | 0 | 0 | 0 | 0 | 0 | 1 | 0 | 4 | 123282
| PP |  | Řezání stávajícího živičného krytu nebo podkladu hloubky do 50 mm | [18 empty] | PP | 1
| VV |  | Výkres D.101.2 Situace, kabelový plán, míry odečteny v AutoCAD: | [18 empty] | VV | 1 | 1 | True | 0 | ROZPOCET
| VV |  | kynety/jámy v plochách s LA povrchem = | [18 empty] | VV | 1 | 1 | True | 0 | ROZPOCET
| VV |  | 10+83+60 |  | 153 | [16 empty] | VV | 1 | 2 | True | 1 | ROZPOCET
14 | K | 919735122 | Řezání stávajícího betonového krytu hl do 100 mm | m | 153 |  |  | 0 | CS ÚRS 2019 01 |  | základní | 0 | 0 | 0 |  | 0 | 2e-05 | 0.00306 | 0 | 0 | 4 | K | 1 |  |  |  | ROZPOCET | 0 | 0 | 0 | 0 | 0 | 1 | 0 | 4 | 574456467
| PP |  | Řezání stávajícího betonového krytu nebo podkladu hloubky přes 50 do 100 mm | [18 empty] | PP | 1
| VV |  | výměra = množství položky 919735111 = | [18 empty] | VV | 1 | 1 | True | 0 | ROZPOCET
| VV |  | 153 |  | 153 | [16 empty] | VV | 1 | 2 | True | 1 | ROZPOCET
15 | K | 919735123 | Řezání stávajícího betonového krytu hl do 150 mm | m | 14 |  |  | 0 | CS ÚRS 2019 01 |  | základní | 0 | 0 | 0 |  | 0 | 3e-05 | 0.00042 | 0 | 0 | 4 | K | 1 |  |  |  | ROZPOCET | 0 | 0 | 0 | 0 | 0 | 1 | 0 | 4 | -1622669996
| PP |  | Řezání stávajícího betonového krytu nebo podkladu hloubky přes 100 do 150 mm | [18 empty] | PP | 1
| VV |  | Výkres D.101.2 Situace, kabelový plán, míry odečteny v AutoCAD: | [18 empty] | VV | 1 | 1 | True | 0 | ROZPOCET
| VV |  | vjezdy = | [18 empty] | VV | 1 | 1 | True | 0 | ROZPOCET
| VV |  | (3+4)*2 |  | 14 | [16 empty] | VV | 1 | 2 | True | 1 | ROZPOCET
| D | 997 | Přesun sutě |  |  |  |  | 0 |  |  |  |  | 0 | 0 |  | 0 |  | 0 |  | 0 | 1 | D | 0 |  |  |  | ROZPOCET | [6 empty] | 0
16 | K | 997221551 | Vodorovná doprava suti ze sypkých materiálů do 1 km | t | 118.094 |  |  | 0 | CS ÚRS 2019 01 |  | základní | 0 | 0 | 0 |  | 0 | 0 | 0 | 0 | 0 | 4 | K | 1 |  |  |  | ROZPOCET | 0 | 0 | 0 | 0 | 0 | 1 | 0 | 4 | 1431161294
| PP |  | Vodorovná doprava suti bez naložení, ale se složením a s hrubým urovnáním ze sypkých materiálů, na vzdálenost do 1 km | [18 empty] | PP | 1
17 | K | 997221559 | Příplatek ZKD 1 km u vodorovné dopravy suti ze sypkých materiálů | t | 681.264 |  |  | 0 | CS ÚRS 2019 01 |  | základní | 0 | 0 | 0 |  | 0 | 0 | 0 | 0 | 0 | 4 | K | 1 |  |  |  | ROZPOCET | 0 | 0 | 0 | 0 | 0 | 1 | 0 | 4 | -1310244653
| PP |  | Vodorovná doprava suti bez naložení, ale se složením a s hrubým urovnáním Příplatek k ceně za každý další i započatý 1 km přes 1 km | [18 empty] | PP | 1
| VV |  | +6km (skládka Brno - Černovice) | [18 empty] | VV | 1 | 1 | True | 0 | ROZPOCET
| VV |  | 113,544*6 |  | 681.264 | [16 empty] | VV | 1 | 2 | True | 1 | ROZPOCET
18 | K | 997221845 | Poplatek za uložení na skládce (skládkovné) odpadu asfaltového bez dehtu kód odpadu 170 302 | t | 25.284 |  |  | 0 | CS ÚRS 2019 01 |  | základní | 0 | 0 | 0 |  | 0 | 0 | 0 | 0 | 0 | 4 | K | 1 |  |  |  | ROZPOCET | 0 | 0 | 0 | 0 | 0 | 1 | 0 | 4 | -1610201436
| PP |  | Poplatek za uložení stavebního odpadu na skládce (skládkovné) asfaltového bez obsahu dehtu zatříděného do Katalogu odpadů pod kódem 170 302 | [18 empty] | PP | 1
| VV |  | Suť z položky 113107041 = | [18 empty] | VV | 1 | 1 | True | 0 | ROZPOCET
| VV |  | 25,284 |  | 25.284 | [16 empty] | VV | 1 | 2 | True | 1 | ROZPOCET
19 | K | 997221855 | Poplatek za uložení na skládce (skládkovné) zeminy a kameniva kód odpadu 170 504 | t | 88.26 |  |  | 0 | CS ÚRS 2019 01 |  | základní | 0 | 0 | 0 |  | 0 | 0 | 0 | 0 | 0 | 4 | K | 1 |  |  |  | ROZPOCET | 0 | 0 | 0 | 0 | 0 | 1 | 0 | 4 | 1745596671
| PP |  | Poplatek za uložení stavebního odpadu na skládce (skládkovné) zeminy a kameniva zatříděného do Katalogu odpadů pod kódem 170 504 | [18 empty] | PP | 1
| VV |  | Suť celkem mínus suť asfaltová | [18 empty] | VV | 1 | 1 | True | 0 | ROZPOCET
| VV |  | 113,544-25,284 |  | 88.26 | [16 empty] | VV | 1 | 2 | True | 1 | ROZPOCET
| D | 998 | Přesun hmot |  |  |  |  | 0 |  |  |  |  | 0 | 0 |  | 0 |  | 0 |  | 0 | 1 | D | 0 |  |  |  | ROZPOCET | [6 empty] | 0
20 | K | 998225111 | Přesun hmot pro pozemní komunikace s krytem z kamene, monolitickým betonovým nebo živičným | t | 15.968 |  |  | 0 | CS ÚRS 2019 01 |  | základní | 0 | 0 | 0 |  | 0 | 0 | 0 | 0 | 0 | 4 | K | 1 |  |  |  | ROZPOCET | 0 | 0 | 0 | 0 | 0 | 1 | 0 | 4 | 1895918982
| PP |  | Přesun hmot pro komunikace s krytem z kameniva, monolitickým betonovým nebo živičným dopravní vzdálenost do 200 m jakékoliv délky objektu | [18 empty] | PP | 1
| VV |  | vytěžený materiál: dlažba betonová: | [18 empty] | VV | 1 | 1 | True | 0 | ROZPOCET
| VV |  | 88*0,131 |  | 11.528 | [16 empty] | VV | 1 | 2 | True | 0 | ROZPOCET
| VV |  | vytěžený materiál: kostka drobná | [18 empty] | VV | 1 | 1 | True | 0 | ROZPOCET
| VV |  | 20*0,222 |  | 4.44 | [16 empty] | VV | 1 | 2 | True | 0 | ROZPOCET
| D | 21-M | Elektromontáže |  |  |  |  | 0 |  |  |  |  | 0 | 0 |  | 0 |  | 0.08311 |  | 0 | 3 | D | 0 |  |  |  | ROZPOCET | [6 empty] | 0
21 | K | 210100014 | Ukončení vodičů v rozváděči nebo na přístroji včetně zapojení průřezu žíly do 10 mm2 | kus | 2 |  |  | 0 | CS ÚRS 2019 01 |  | základní | 0 | 0 | 0 |  | 0 | 0 | 0 | 0 | 0 | 64 | K | 1 |  |  |  | ROZPOCET | 0 | 0 | 0 | 0 | 0 | 1 | 0 | 64 | 1341848055
| PP |  | Ukončení vodičů izolovaných s označením a zapojením v rozváděči nebo na přístroji průřezu žíly do 10 mm2 | [18 empty] | PP | 1
22 | K | 210100173 | Ukončení kabelů smršťovací záklopkou nebo páskou se zapojením bez letování žíly do 3x4 mm2 | kus | 8 |  |  | 0 | CS ÚRS 2019 01 |  | základní | 0 | 0 | 0 |  | 0 | 0 | 0 | 0 | 0 | 64 | K | 1 |  |  |  | ROZPOCET | 0 | 0 | 0 | 0 | 0 | 1 | 0 | 64 | 2013213251
| PP |  | Ukončení kabelů smršťovací záklopkou nebo páskou se zapojením bez letování počtu a průřezu žil do 3 x 1,5 až 4 mm2 | [18 empty] | PP | 1
23 | M | 343432012 | koncovka smršťovací pro ukončení kabelu | kus | 8 |  |  | 0 |  |  | základní | 0 | 0 | 0 |  | 0 | 8e-05 | 0.00064 | 0 | 0 | 128 | M | 1 |  |  |  | ROZPOCET | 0 | 0 | 0 | 0 | 0 | 1 | 0 | 128 | -1819410233
| PP |  | Koncovky smršťovací pro ukončení kabelu 3x2,5mm2 s lepidlem | [18 empty] | PP | 1
| VV |  | D.401.1 Technická zpráva, TAB.M3: | [18 empty] | VV | 1 | 1 | True | 0 | ROZPOCET
| VV |  | 4*2 |  | 8 | [16 empty] | VV | 1 | 2 | True | 1 | ROZPOCET
24 | K | 210810006 | Montáž kabel Cu plný kulatý do 1 kV 3x1,5 až 6 mm2 uložený volně nebo v liště (CYKY) | m | 293 |  |  | 0 | CS ÚRS 2019 01 |  | základní | 0 | 0 | 0 |  | 0 | 0 | 0 | 0 | 0 | 64 | K | 1 |  |  |  | ROZPOCET | 0 | 0 | 0 | 0 | 0 | 1 | 0 | 64 | 2111233371
| PP |  | Montáž izolovaných kabelů měděných do 1 kV bez ukončení plných a kulatých (CYKY, CHKE-R,...) uložených volně nebo v liště počtu a průřezu žil 3x1,5 až 6 mm2 | [18 empty] | PP | 1
| VV |  | D.401.1 Technická zpráva, TAB.M3: | [18 empty] | VV | 1 | 1 | True | 0 | ROZPOCET
| VV |  | 293 |  | 293 | [16 empty] | VV | 1 | 2 | True | 1 | ROZPOCET
25 | M | 3411103601 | kabel silový s Cu jádrem 1 kV 3x2,5mm2 | m | 311 |  |  | 0 |  |  | základní | 0 | 0 | 0 |  | 0 | 0.00017 | 0.05287 | 0 | 0 | 128 | M | 1 |  |  |  | ROZPOCET | 0 | 0 | 0 | 0 | 0 | 1 | 0 | 128 | 1845752855
| PP |  | kabel silový s Cu jádrem 1 kV 3x2,5mm2 | [18 empty] | PP | 1
| VV |  | D.401.1 Technická zpráva, TAB.M3: | [18 empty] | VV | 1 | 1 | True | 0 | ROZPOCET
| VV |  | 311 |  | 311 | [16 empty] | VV | 1 | 2 | True | 1 | ROZPOCET
26 | K | 210950101 | Další štítek označovací na kabel | kus | 8 |  |  | 0 | CS ÚRS 2019 01 |  | základní | 0 | 0 | 0 |  | 0 | 0 | 0 | 0 | 0 | 64 | K | 1 |  |  |  | ROZPOCET | 0 | 0 | 0 | 0 | 0 | 1 | 0 | 64 | -1296067671
| PP |  | Ostatní práce při montáži vodičů, šňůr a kabelů označovací štítek na kabel dalším štítkem | [18 empty] | PP | 1
27 | M | 354363100 | štítek označovací plastový | kus | 8 |  |  | 0 |  |  | základní | 0 | 0 | 0 |  | 0 | 0.0037 | 0.0296 | 0 | 0 | 128 | M | 1 |  |  |  | ROZPOCET | 0 | 0 | 0 | 0 | 0 | 1 | 0 | 128 | -541688078
| PP |  | označovací štítek plastový | [18 empty] | PP | 1
| VV |  | D.401.1 Technická zpráva, TAB.M3: | [18 empty] | VV | 1 | 1 | True | 0 | ROZPOCET
| VV |  | 4*2 |  | 8 | [16 empty] | VV | 1 | 2 | True | 1 | ROZPOCET
28 | K | 210950201 | Příplatek na zatahování kabelů hmotnosti do 0,75 kg do tvárnicových tras a kolektorů | m | 293 |  |  | 0 | CS ÚRS 2019 01 |  | základní | 0 | 0 | 0 |  | 0 | 0 | 0 | 0 | 0 | 64 | K | 1 |  |  |  | ROZPOCET | 0 | 0 | 0 | 0 | 0 | 1 | 0 | 64 | -2144213119
| PP |  | Ostatní práce při montáži vodičů, šňůr a kabelů Příplatek k cenám za zatahování kabelů do tvárnicových tras s komorami nebo do kolektorů hmotnosti kabelů do 0,75 kg | [18 empty] | PP | 1
| VV |  | výměra = množství položky 210810006 | [18 empty] | VV | 1 | 1 | True | 0 | ROZPOCET
| VV |  | 293 |  | 293 | [16 empty] | VV | 1 | 2 | True | 1 | ROZPOCET
| D | 22-M | Montáže technologických zařízení pro dopravní stavby |  |  |  |  | 0 |  |  |  |  | 0 | 0 |  | 0 |  | 13.0319 |  | 0 | 3 | D | 0 |  |  |  | ROZPOCET | [6 empty] | 0
29 | K | 210030921P1 | Montáž tabulky s označením sekce, úsekového děliče | kus | 11 |  |  | 0 |  |  | základní | 0 | 0 | 0 |  | 0 | 0 | 0 | 0 | 0 | 64 | K | 1 |  |  |  | ROZPOCET | 0 | 0 | 0 | 0 | 0 | 1 | 0 | 64 | -1318857961
| PP |  | Porovnatelná položka. Cena prací se stanoví porovnávací kalkulací pro následující kvalitativní podmínky: Označení čísly nebo nápisy, výška písma typ. 100mm, provedení samolepící fólií nebo nástřikem přes šablonu. | [18 empty] | PP | 1
| VV |  | Stožáry + popis řadiče + optického rozvaděče = | [18 empty] | VV | 1 | 1 | True | 0 | ROZPOCET
| VV |  | 9+1+1 |  | 11 | [16 empty] | VV | 1 | 2 | True | 1 | ROZPOCET
30 | M | 246216711 | materiál pro označení částí SSZ | kus | 11 |  |  | 0 |  |  | základní | 0 | 0 | 0 |  | 0 | 0.001 | 0.011 | 0 | 0 | 128 | M | 1 |  |  |  | ROZPOCET | 0 | 0 | 0 | 0 | 0 | 1 | 0 | 128 | -1692026880
| PP |  | Barva pro nástřik, samolepící folie | [18 empty] | PP | 1
31 | K | 210293011P1 | Nátěry svodových vodičů včetně podpěr a svorek hromosvodů | m | 12 |  |  | 0 |  |  | základní | 0 | 0 | 0 |  | 0 | 0 | 0 | 0 | 0 | 64 | K | 1 |  |  |  | ROZPOCET | 0 | 0 | 0 | 0 | 0 | 1 | 0 | 64 | 1988941717
| PP |  | Porovnatelná položka. Cena prací se stanoví porovnávací kalkulací pro následující kvalitativní podmínky: Označení svodu zemniče a jeho ochrana před korozí smršťovací bužírkou zelenožluté barvy, min. 20cm nad a 30cm pod betonový límec stožáru bez přerušení. | [18 empty] | PP | 1
| VV |  | stožáry + skříně = | [18 empty] | VV | 1 | 1 | True | 0 | ROZPOCET
| VV |  | 9+3 |  | 12 | [16 empty] | VV | 1 | 2 | True | 1 | ROZPOCET
32 | M | 3434320125 | trubka smršťovací silnostěnná zelenožlutá | m | 12 |  |  | 0 |  |  | základní | 0 | 0 | 0 |  | 0 | 8e-05 | 0.00096 | 0 | 0 | 128 | M | 1 |  |  |  | ROZPOCET | 0 | 0 | 0 | 0 | 0 | 1 | 0 | 128 | -541369491
| PP |  | trubka smršťovací silnostěnná s lepidlem 21/6 | [18 empty] | PP | 1
33 | K | 220060771 | Montáž kabely závlačné ruční zatahování do rour kabelovodů jádro 1 mm TCE/KE, KFE, KEZE, 1 až 7 P | m | 1024 |  |  | 0 | CS ÚRS 2019 01 |  | základní | 0 | 0 | 0 |  | 0 | 0 | 0 | 0 | 0 | 64 | K | 1 |  |  |  | ROZPOCET | 0 | 0 | 0 | 0 | 0 | 1 | 0 | 64 | 1710497706
| PP |  | Montáž kabelu sdělovacího párového volně uloženého včetně přistavení kabelového bubnu ke kabelové komoře nebo telekomunikačnímu kanálku, pročištění otvoru v tvárnicové, žlabové nebo trubkové trase a zatažení kabelu, odříznutí kabelu, uzavření konců a uzavření kabelu ručně zatahovaného TCEKE, TCEKFE, TCEKFY, TCEKEZE -Y, TCEKPFLEY, TCEKPFLEZE -Y s jádrem 1,00 mm 1 až 7 P | [18 empty] | PP | 1
| VV |  | D.401.1 Technická zpráva, TAB.M3: | [18 empty] | VV | 1 | 1 | True | 0 | ROZPOCET
| VV |  | 917+107 |  | 1024 | [16 empty] | VV | 1 | 2 | True | 1 | ROZPOCET
34 | M | 341235601 | kabel sdělovací Cu 1P 1,0mm | m | 969 |  |  | 0 |  |  | základní | 0 | 0 | 0 |  | 0 | 0.00014 | 0.13566 | 0 | 0 | 128 | M | 1 |  |  |  | ROZPOCET | 0 | 0 | 0 | 0 | 0 | 1 | 0 | 128 | 1754245073
| PP |  | kabel sdělovací Cu 1P 1,0mm | [18 empty] | PP | 1
| VV |  | D.401.1 Technická zpráva, TAB.M3: | [18 empty] | VV | 1 | 1 | True | 0 | ROZPOCET
| VV |  | 969 |  | 969 | [16 empty] | VV | 1 | 2 | True | 1 | ROZPOCET
35 | M | 34123561 | kabel sdělovací Cu 3P 1,0mm | m | 113 |  |  | 0 |  |  | základní | 0 | 0 | 0 |  | 0 | 0.00015 | 0.01695 | 0 | 0 | 128 | M | 1 |  |  |  | ROZPOCET | 0 | 0 | 0 | 0 | 0 | 1 | 0 | 128 | -1188604929
| PP |  | kabel sdělovací Cu 3P 1,0mm, typ a dimenzi kabelu určí zhotovitel dle použité technologie | [18 empty] | PP | 1
| VV |  | D.401.1 Technická zpráva, TAB.M3: | [18 empty] | VV | 1 | 1 | True | 0 | ROZPOCET
| VV |  | 113 |  | 113 | [16 empty] | VV | 1 | 2 | True | 1 | ROZPOCET
36 | K | 220061551 | Montáž kabel návěstní zatažený do tvárnic NCEY 1 mm, NCYY 1,5 mm, CYAY 2,5 mm, do 5 žil | m | 116 |  |  | 0 | CS ÚRS 2019 01 |  | základní | 0 | 0 | 0 |  | 0 | 0 | 0 | 0 | 0 | 64 | K | 1 |  |  |  | ROZPOCET | 0 | 0 | 0 | 0 | 0 | 1 | 0 | 64 | 1776958733
| PP |  | Montáž kabelu návěstního zataženého do tvárnic včetně přípravy kabelového bubnu a přistavení k tvárnici, úpravy konců kabelů, přezkoušení kabelu, zatažení kabelu do tvárnice, uzavření konců kabelu a stočení zbytku kabelu NCEY, NCYY, CYAY s jádrem 1,00 mm do 2,5 mm do 5 žil | [18 empty] | PP | 1
| VV |  | D.401.1 Technická zpráva, TAB.M4: | [18 empty] | VV | 1 | 1 | True | 0 | ROZPOCET
| VV |  | 42,5+73,5 |  | 116 | [16 empty] | VV | 1 | 2 | True | 1 | ROZPOCET
37 | M | 3414327201 | šňůra s Cu jádrem nestíněná 3x1mm2 | m | 44.625 |  |  | 0 |  |  | základní | 0 | 0 | 0 |  | 0 | 9e-05 | 0.0040162 | 0 | 0 | 128 | M | 1 |  |  |  | ROZPOCET | 0 | 0 | 0 | 0 | 0 | 1 | 0 | 128 | -423447038
| PP |  | šňůra s Cu jádrem 3x1mm2 | [18 empty] | PP | 1
| VV |  | D.401.1 Technická zpráva, TAB.M4: | [18 empty] | VV | 1 | 1 | True | 0 | ROZPOCET
| VV |  | suma materiál + 5% prořez | [18 empty] | VV | 1 | 1 | True | 0 | ROZPOCET
| VV |  | 42,5*1,05 |  | 44.625 | [16 empty] | VV | 1 | 2 | True | 1 | ROZPOCET
38 | M | 3414330401 | šňůra s Cu jádrem nestíněná 5x1mm2 | m | 77.175 |  |  | 0 |  |  | základní | 0 | 0 | 0 |  | 0 | 0.00012 | 0.009261 | 0 | 0 | 128 | M | 1 |  |  |  | ROZPOCET | 0 | 0 | 0 | 0 | 0 | 1 | 0 | 128 | 1893058839
| PP |  | šňůra s Cu jádrem 5x1mm2 | [18 empty] | PP | 1
| VV |  | D.401.1 Technická zpráva, TAB.M4: | [18 empty] | VV | 1 | 1 | True | 0 | ROZPOCET
| VV |  | suma materiál + 5% prořez | [18 empty] | VV | 1 | 1 | True | 0 | ROZPOCET
| VV |  | 73,5*1,05 |  | 77.175 | [16 empty] | VV | 1 | 2 | True | 1 | ROZPOCET
39 | K | 220061552 | Montáž kabel návěstní zatažený do tvárnic NCEY 1 mm, NCYY 1,5 mm, CYAY 2,5 mm, do 12 žil | m | 28 |  |  | 0 | CS ÚRS 2019 01 |  | základní | 0 | 0 | 0 |  | 0 | 0 | 0 | 0 | 0 | 64 | K | 1 |  |  |  | ROZPOCET | 0 | 0 | 0 | 0 | 0 | 1 | 0 | 64 | 416061440
| PP |  | Montáž kabelu návěstního zataženého do tvárnic včetně přípravy kabelového bubnu a přistavení k tvárnici, úpravy konců kabelů, přezkoušení kabelu, zatažení kabelu do tvárnice, uzavření konců kabelu a stočení zbytku kabelu NCEY, NCYY, CYAY s jádrem 1,00 mm do 2,5 mm do 12 žil | [18 empty] | PP | 1
| VV |  | D.401.1 Technická zpráva, TAB.M4: | [18 empty] | VV | 1 | 1 | True | 0 | ROZPOCET
| VV |  | 28 |  | 28 | [16 empty] | VV | 1 | 2 | True | 1 | ROZPOCET
40 | M | 3414332001 | šňůra s Cu jádrem nestíněná 7x1mm2 | m | 29.4 |  |  | 0 |  |  | základní | 0 | 0 | 0 |  | 0 | 0.00016 | 0.004704 | 0 | 0 | 128 | M | 1 |  |  |  | ROZPOCET | 0 | 0 | 0 | 0 | 0 | 1 | 0 | 128 | -1699133459
| PP |  | šňůra s Cu jádrem 7x1mm2 | [18 empty] | PP | 1
| VV |  | D.401.1 Technická zpráva, TAB.M3: | [18 empty] | VV | 1 | 1 | True | 0 | ROZPOCET
| VV |  | suma materiál + 5% prořez | [18 empty] | VV | 1 | 1 | True | 0 | ROZPOCET
| VV |  | 28*1,05 |  | 29.4 | [16 empty] | VV | 1 | 2 | True | 1 | ROZPOCET
41 | K | 220061553 | Montáž kabel návěstní zatažený do tvárnic NCEY 1 mm, NCYY 1,5 mm, CYAY 2,5 mm, do 19 žil | m | 239 |  |  | 0 | CS ÚRS 2019 01 |  | základní | 0 | 0 | 0 |  | 0 | 0 | 0 | 0 | 0 | 64 | K | 1 |  |  |  | ROZPOCET | 0 | 0 | 0 | 0 | 0 | 1 | 0 | 64 | -1379156381
| PP |  | Montáž kabelu návěstního zataženého do tvárnic včetně přípravy kabelového bubnu a přistavení k tvárnici, úpravy konců kabelů, přezkoušení kabelu, zatažení kabelu do tvárnice, uzavření konců kabelu a stočení zbytku kabelu NCEY, NCYY, CYAY s jádrem 1,00 mm do 2,5 mm do 19 žil | [18 empty] | PP | 1
| VV |  | D.401.1 Technická zpráva, TAB.M3: | [18 empty] | VV | 1 | 1 | True | 0 | ROZPOCET
| VV |  | 239 |  | 239 | [16 empty] | VV | 1 | 2 | True | 1 | ROZPOCET
42 | M | 3411113002 | kabel silový s Cu jádrem 1 kV 19x1,5mm2 | m | 257 |  |  | 0 |  |  | základní | 0 | 0 | 0 |  | 0 | 0.00031 | 0.07967 | 0 | 0 | 128 | M | 1 |  |  |  | ROZPOCET | 0 | 0 | 0 | 0 | 0 | 1 | 0 | 128 | 1089254181
| PP |  | kabel silový s Cu jádrem 1 kV 19x1,5mm2 | [18 empty] | PP | 1
| VV |  | D.401.1 Technická zpráva, TAB.M3: | [18 empty] | VV | 1 | 1 | True | 0 | ROZPOCET
| VV |  | 257 |  | 257 | [16 empty] | VV | 1 | 2 | True | 1 | ROZPOCET
43 | K | 220061554 | Montáž kabel návěstní zatažený do tvárnic NCEY 1 mm, NCYY 1,5 mm, CYAY 2,5 mm, do 30 žil | m | 209 |  |  | 0 | CS ÚRS 2019 01 |  | základní | 0 | 0 | 0 |  | 0 | 0 | 0 | 0 | 0 | 64 | K | 1 |  |  |  | ROZPOCET | 0 | 0 | 0 | 0 | 0 | 1 | 0 | 64 | 1422823506
| PP |  | Montáž kabelu návěstního zataženého do tvárnic včetně přípravy kabelového bubnu a přistavení k tvárnici, úpravy konců kabelů, přezkoušení kabelu, zatažení kabelu do tvárnice, uzavření konců kabelu a stočení zbytku kabelu NCEY, NCYY, CYAY s jádrem 1,00 mm do 2,5 mm do 30 žil | [18 empty] | PP | 1
| VV |  | D.401.1 Technická zpráva, TAB.M3: | [18 empty] | VV | 1 | 1 | True | 0 | ROZPOCET
| VV |  | 209 |  | 209 | [16 empty] | VV | 1 | 2 | True | 1 | ROZPOCET
44 | M | 3411116501 | kabel silový s Cu jádrem 1 kV 24x1,5mm2 | m | 220 |  |  | 0 |  |  | základní | 0 | 0 | 0 |  | 0 | 0.00062 | 0.1364 | 0 | 0 | 128 | M | 1 |  |  |  | ROZPOCET | 0 | 0 | 0 | 0 | 0 | 1 | 0 | 128 | 2146400812
| PP |  | kabel silový s Cu jádrem 1 kV 24x1,5mm2 | [18 empty] | PP | 1
| VV |  | D.401.1 Technická zpráva, TAB.M3: | [18 empty] | VV | 1 | 1 | True | 0 | ROZPOCET
| VV |  | 220 |  | 220 | [16 empty] | VV | 1 | 2 | True | 1 | ROZPOCET
45 | K | 220061555 | Montáž kabel návěstní zatažený do tvárnic NCEY 1 mm, NCYY 1,5 mm, CYAY 2,5 mm, 37 žil | m | 184 |  |  | 0 | CS ÚRS 2019 01 |  | základní | 0 | 0 | 0 |  | 0 | 0 | 0 | 0 | 0 | 64 | K | 1 |  |  |  | ROZPOCET | 0 | 0 | 0 | 0 | 0 | 1 | 0 | 64 | -1757916412
| PP |  | Montáž kabelu návěstního zataženého do tvárnic včetně přípravy kabelového bubnu a přistavení k tvárnici, úpravy konců kabelů, přezkoušení kabelu, zatažení kabelu do tvárnice, uzavření konců kabelu a stočení zbytku kabelu NCEY, NCYY, CYAY s jádrem 1,00 mm do 2,5 mm 37 žil | [18 empty] | PP | 1
| VV |  | D.401.1 Technická zpráva, TAB.M3: | [18 empty] | VV | 1 | 1 | True | 0 | ROZPOCET
| VV |  | 184 |  | 184 | [16 empty] | VV | 1 | 2 | True | 1 | ROZPOCET
46 | M | 341111700 | kabel silový s Cu jádrem 1 kV 37x1,5 mm2 | m | 196 |  |  | 0 |  |  | základní | 0 | 0 | 0 |  | 0 | 0.0009 | 0.1764 | 0 | 0 | 128 | M | 1 |  |  |  | ROZPOCET | 0 | 0 | 0 | 0 | 0 | 1 | 0 | 128 | -163204828
| PP |  | kabel silový s Cu jádrem 1 kV 37x1,5 mm2 | [18 empty] | PP | 1
| VV |  | D.401.1 Technická zpráva, TAB.M3: | [18 empty] | VV | 1 | 1 | True | 0 | ROZPOCET
| VV |  | 196 |  | 196 | [16 empty] | VV | 1 | 2 | True | 1 | ROZPOCET
47 | K | 220061701 | Zatažení kabelu do objektu do 9 kg/m | m | 144 |  |  | 0 | CS ÚRS 2019 01 |  | základní | 0 | 0 | 0 |  | 0 | 0 | 0 | 0 | 0 | 64 | K | 1 |  |  |  | ROZPOCET | 0 | 0 | 0 | 0 | 0 | 1 | 0 | 64 | 267170514
| PP |  | Zatažení kabelu do objektu včetně vyčištění přístupu do objektu, odvinutí a zatažení kabelu do objektu do 9 kg/m | [18 empty] | PP | 1
| VV |  | D.401.1 Technická zpráva, TAB.M3: | [18 empty] | VV | 1 | 1 | True | 0 | ROZPOCET
| VV |  | Zatažení konců kabelů do rozvaděče = počet kabelů * 3m = | [18 empty] | VV | 1 | 1 | True | 0 | ROZPOCET
| VV |  | 48*3 |  | 144 | [16 empty] | VV | 1 | 2 | True | 1 | ROZPOCET
48 | K | 220111431 | Jednosměrné měření na místním kabelu | pár | 96 |  |  | 0 | CS ÚRS 2019 01 |  | základní | 0 | 0 | 0 |  | 0 | 0 | 0 | 0 | 0 | 64 | K | 1 |  |  |  | ROZPOCET | 0 | 0 | 0 | 0 | 0 | 1 | 0 | 64 | -274623448
| PP |  | Měření na místním sdělovacím kabelu včetně měření kontinuity žil, smyčkových a izolačních odporů, vyplnění měření protokolu jednosměrné | [18 empty] | PP | 1
| VV |  | D.401.1 Technická zpráva, TAB.M4: | [18 empty] | VV | 1 | 1 | True | 0 | ROZPOCET
| VV |  | počet kabelů (1x2)*1 + (3x2)*3 + (6x2)*6 = | [18 empty] | VV | 1 | 1 | True | 0 | ROZPOCET
| VV |  | 12*2+8*3+8*6 |  | 96 | [16 empty] | VV | 1 | 2 | True | 1 | ROZPOCET
49 | K | 220111436 | Kontrolní a závěrečné měření kabelu pro rozvod signalizace | kus | 203 |  |  | 0 | CS ÚRS 2019 01 |  | základní | 0 | 0 | 0 |  | 0 | 0 | 0 | 0 | 0 | 64 | K | 1 |  |  |  | ROZPOCET | 0 | 0 | 0 | 0 | 0 | 1 | 0 | 64 | -836373761
| PP |  | Kontrolní a závěrečné měření na kabelu včetně provedení správného sledu zapojení žil na koncovkách nebo závěrech, měření smyčkových a izolačních odporů, vyplnění měřícího protokolu pro rozvod signalizace | [18 empty] | PP | 1
| VV |  | D.401.1 Technická zpráva, TAB.3: | [18 empty] | VV | 1 | 1 | True | 0 | ROZPOCET
| VV |  | počet žil kabelů 19x + 24x + 37x = | [18 empty] | VV | 1 | 1 | True | 0 | ROZPOCET
| VV |  | 3*19+3*24+2*37 |  | 203 | [16 empty] | VV | 1 | 2 | True | 1 | ROZPOCET
50 | K | 220111741 | Montáž svorka rozpojovací zkušební | kus | 19 |  |  | 0 | CS ÚRS 2019 01 |  | základní | 0 | 0 | 0 |  | 0 | 0 | 0 | 0 | 0 | 64 | K | 1 |  |  |  | ROZPOCET | 0 | 0 | 0 | 0 | 0 | 1 | 0 | 64 | 1862086545
| PP |  | Montáž svorky rozpojovací včetně montáže skříňky pro svorku, úpravy zemniče pro připojení svorky, očíslování zemniče zkušební | [18 empty] | PP | 1
51 | M | 3544199601 | svorka odbočovací a spojovací pro spojování kruhových a páskových vodičů, FeZn | kus | 19 |  |  | 0 |  |  | základní | 0 | 0 | 0 |  | 0 | 0.0007 | 0.0133 | 0 | 0 | 128 | M | 1 |  |  |  | ROZPOCET | 0 | 0 | 0 | 0 | 0 | 1 | 0 | 128 | 1244574381
| PP |  | svorka odbočovací a spojovací pro spojování kruhových a páskových vodičů, FeZn | [18 empty] | PP | 1
| VV |  | D.401.2 Situace, kabelový plán: | [18 empty] | VV | 1 | 1 | True | 0 | ROZPOCET
| VV |  | počet stožárů = | [18 empty] | VV | 1 | 1 | True | 0 | ROZPOCET
| VV |  | 19 |  | 19 | [16 empty] | VV | 1 | 2 | True | 1 | ROZPOCET
52 | K | 220111756 | Uzemnění kabelu na uzemnění stávající | kus | 13 |  |  | 0 | CS ÚRS 2019 01 |  | základní | 0 | 0 | 0 |  | 0 | 0.001 | 0.013 | 0 | 0 | 64 | K | 1 |  |  |  | ROZPOCET | 0 | 0 | 0 | 0 | 0 | 1 | 0 | 64 | 653081060
| PP |  | Uzemnění kabelu na stávající uzemnění včetně připevnění uzemňovací objímky na lano a kabel, přiletování uzemňovacího vodiče k objímce a ke stávajícímu uzemnění kabelu do 140 žil jednoho závěsného lana | [18 empty] | PP | 1
| VV |  | D.401.1 Technická zpráva, TAB.M3: | [18 empty] | VV | 1 | 1 | True | 0 | ROZPOCET
| VV |  | počet kabelů sdělovacích = | [18 empty] | VV | 1 | 1 | True | 0 | ROZPOCET
| VV |  | 2+11 |  | 13 | [16 empty] | VV | 1 | 2 | True | 1 | ROZPOCET
53 | K | 220111765 | Měření zemního odporu | kus | 12 |  |  | 0 | CS ÚRS 2019 01 |  | základní | 0 | 0 | 0 |  | 0 | 0 | 0 | 0 | 0 | 64 | K | 1 |  |  |  | ROZPOCET | 0 | 0 | 0 | 0 | 0 | 1 | 0 | 64 | 596267447
| PP |  | Měření zemního odporu včetně zhodnocení výsledných hodnot zemního odporu, zápisu hodnot do měřícího protokolu pro montáž uzemnění | [18 empty] | PP | 1
| VV |  | Počet stožárů + rozvaděče = | [18 empty] | VV | 1 | 1 | True | 0 | ROZPOCET
| VV |  | 9+3 |  | 12 | [16 empty] | VV | 1 | 2 | True | 1 | ROZPOCET
54 | K | 210220301 | Montáž svorek hromosvodných se 2 šrouby | kus | 22 |  |  | 0 | CS ÚRS 2019 01 |  | základní | 0 | 0 | 0 |  | 0 | 0 | 0 | 0 | 0 | 64 | K | 1 |  |  |  | ROZPOCET | 0 | 0 | 0 | 0 | 0 | 1 | 0 | 64 | 105497214
| PP |  | Montáž hromosvodného vedení svorek se 2 šrouby | [18 empty] | PP | 1
55 | M | 354418851 | svorka spojovací pro lano D 8-10 mm | kus | 22 |  |  | 0 |  |  | základní | 0 | 0 | 0 |  | 0 | 0.00023 | 0.00506 | 0 | 0 | 128 | M | 1 |  |  |  | ROZPOCET | 0 | 0 | 0 | 0 | 0 | 1 | 0 | 128 | -1630430360
| PP |  | svorka spojovací pro lano D 8-10 mm | [18 empty] | PP | 1
| VV |  | D.401.2 Situace, kabelový plán: | [18 empty] | VV | 1 | 1 | True | 0 | ROZPOCET
| VV |  | 2x svorka na jeden spoj | [18 empty] | VV | 1 | 1 | True | 0 | ROZPOCET
| VV |  | 11*2 |  | 22 | [16 empty] | VV | 1 | 2 | True | 1 | ROZPOCET
56 | K | 220111771 | Montáž vedení uzemňovacího na povrchu z drátu | m | 24 |  |  | 0 | CS ÚRS 2019 01 |  | základní | 0 | 0 | 0 |  | 0 | 0 | 0 | 0 | 0 | 64 | K | 1 |  |  |  | ROZPOCET | 0 | 0 | 0 | 0 | 0 | 1 | 0 | 64 | 1521412621
| PP |  | Montáž vedení uzemňovacího na povrchu včetně naměření, uříznutí a provedení ohybu z drátu | [18 empty] | PP | 1
| VV |  | vývody ke stožárům a do rozvaděčů = | [18 empty] | VV | 1 | 1 | True | 0 | ROZPOCET
| VV |  | (9+3)*2 |  | 24 | [16 empty] | VV | 1 | 2 | True | 1 | ROZPOCET
57 | K | 220111776 | Montáž vedení uzemňovacího v zemi z drátu | m | 156 |  |  | 0 | CS ÚRS 2019 01 |  | základní | 0 | 0 | 0 |  | 0 | 5e-05 | 0.0078 | 0 | 0 | 64 | K | 1 |  |  |  | ROZPOCET | 0 | 0 | 0 | 0 | 0 | 1 | 0 | 64 | 2101871340
| PP |  | Montáž vedení uzemňovacího v zemi včetně rozvinutí, uříznutí a navrtání otvorů pro spojení, zalití asfaltem z drátu | [18 empty] | PP | 1
| VV |  | D.401.1 Technická zpráva, TAB.M5: | [18 empty] | VV | 1 | 1 | True | 0 | ROZPOCET
| VV |  | FeZn vč. zvlnění = | [18 empty] | VV | 1 | 1 | True | 0 | ROZPOCET
| VV |  | 156 |  | 156 | [16 empty] | VV | 1 | 2 | True | 1 | ROZPOCET
58 | M | 3544107301 | drát D 10mm FeZn | kg | 117.18 |  |  | 0 |  |  | základní | 0 | 0 | 0 |  | 0 | 0.001 | 0.11718 | 0 | 0 | 128 | M | 1 |  |  |  | ROZPOCET | 0 | 0 | 0 | 0 | 0 | 1 | 0 | 128 | 275224791
| PP |  | drát D 10mm FeZn | [18 empty] | PP | 1
| VV |  | výměra = množství položky 220111771+220111776 * měrná hmotnost FeZn +5% prořez = | [18 empty] | VV | 1 | 1 | True | 0 | ROZPOCET
| VV |  | (24+156)*0,62*1,05 |  | 117.18 | [16 empty] | VV | 1 | 2 | True | 1 | ROZPOCET
59 | K | 220111881 | Uzemnění transformátorové nebo přístrojové skříně TS 3 nebo PSK 3 | kus | 1 |  |  | 0 | CS ÚRS 2019 01 |  | základní | 0 | 0 | 0 |  | 0 | 0 | 0 | 0 | 0 | 64 | K | 1 |  |  |  | ROZPOCET | 0 | 0 | 0 | 0 | 0 | 1 | 0 | 64 | -568190639
| PP |  | Montáž uzemnění stanice nebo skříně včetně vzájemného propojení vnitřního vybavení a připojení na kostru, připojení uzemňovacího svodu na zemnící svorník skříně a zemnící pásek zemniče, změření odporu uzemnění transformátorové nebo přístrojové | [18 empty] | PP | 1
60 | K | 220271621 | Pocínování konce sdělovacích vodičů,silnoproudých šňůr v krabici | kus | 208 |  |  | 0 | CS ÚRS 2019 01 |  | základní | 0 | 0 | 0 |  | 0 | 0 | 0 | 0 | 0 | 64 | K | 1 |  |  |  | ROZPOCET | 0 | 0 | 0 | 0 | 0 | 1 | 0 | 64 | -1185524048
| PP |  | Pocínování sdělovacích vodičů a silnoproudých šňůr v krabici | [18 empty] | PP | 1
| VV |  | D.401.1 Technická zpráva, TAB.M4: | [18 empty] | VV | 1 | 1 | True | 0 | ROZPOCET
| VV |  | Suma počtu žil *2 = | [18 empty] | VV | 1 | 1 | True | 0 | ROZPOCET
| VV |  | (12*2+8*4+8*6)*2 |  | 208 | [16 empty] | VV | 1 | 2 | True | 1 | ROZPOCET
61 | K | 220300451 | Montáž forma pro kabely TCEKE, TCEKFY, TCEKY, TCEKEZE, TCEKEY do 2 P 1,0 | kus | 11 |  |  | 0 | CS ÚRS 2019 01 |  | základní | 0 | 0 | 0 |  | 0 | 6e-05 | 0.00066 | 0 | 0 | 64 | K | 1 |  |  |  | ROZPOCET | 0 | 0 | 0 | 0 | 0 | 1 | 0 | 64 | -1484993436
| PP |  | Montáž formy pro kabely TCEKE, TCEKFY, TCEKY, TCEKEZE, TCEKEY včetně odstranění pláště, zhotovení vodní zábrany, zformování a konečné úpravy kabelu na kabelu do 2 P 1,0 | [18 empty] | PP | 1
| VV |  | D.401.1 Technická zpráva, TAB.M3: | [18 empty] | VV | 1 | 1 | True | 0 | ROZPOCET
| VV |  | 11 |  | 11 | [16 empty] | VV | 1 | 2 | True | 1 | ROZPOCET
62 | K | 220300477 | Montáž forma pro kabely TCEKE, TCEKFY,TCEKY, TCEKEZE, TCEKEY do 2 P 1,0 na svorkovnici WAGO | kus | 11 |  |  | 0 | CS ÚRS 2019 01 |  | základní | 0 | 0 | 0 |  | 0 | 6e-05 | 0.00066 | 0 | 0 | 64 | K | 1 |  |  |  | ROZPOCET | 0 | 0 | 0 | 0 | 0 | 1 | 0 | 64 | -226062063
| PP |  | Montáž formy pro kabely TCEKE, TCEKFY, TCEKY, TCEKEZE, TCEKEY včetně odstranění pláště, zhotovení vodní zábrany, zformování a konečné úpravy kabelu na svorkovnici do 2 P 1,0 | [18 empty] | PP | 1
| VV |  | D.401.1 Technická zpráva, TAB.M3: | [18 empty] | VV | 1 | 1 | True | 0 | ROZPOCET
| VV |  | 11 |  | 11 | [16 empty] | VV | 1 | 2 | True | 1 | ROZPOCET
63 | M | 343432013 | trubka smršťovací středněstěnná s lepidlem | m | 2.2 |  |  | 0 |  |  | základní | 0 | 0 | 0 |  | 0 | 9e-05 | 0.000198 | 0 | 0 | 128 | M | 1 |  |  |  | ROZPOCET | 0 | 0 | 0 | 0 | 0 | 1 | 0 | 128 | -226949503
| PP |  | trubka smršťovací středněstěnná s lepidlem 12/3 | [18 empty] | PP | 1
| VV |  | počet * 0,1m = | [18 empty] | VV | 1 | 1 | True | 0 | ROZPOCET
| VV |  | 22*0,1 |  | 2.2 | [16 empty] | VV | 1 | 2 | True | 1 | ROZPOCET
64 | K | 220300452 | Montáž forma pro kabely TCEKE, TCEKFY, TCEKY, TCEKEZE, TCEKEY do 3 P 1,0 | kus | 2 |  |  | 0 | CS ÚRS 2019 01 |  | základní | 0 | 0 | 0 |  | 0 | 6e-05 | 0.00012 | 0 | 0 | 64 | K | 1 |  |  |  | ROZPOCET | 0 | 0 | 0 | 0 | 0 | 1 | 0 | 64 | -24427440
| PP |  | Montáž formy pro kabely TCEKE, TCEKFY, TCEKY, TCEKEZE, TCEKEY včetně odstranění pláště, zhotovení vodní zábrany, zformování a konečné úpravy kabelu na kabelu do 3 P 1,0 | [18 empty] | PP | 1
| VV |  | D.401.1 Technická zpráva, TAB.M3: | [18 empty] | VV | 1 | 1 | True | 0 | ROZPOCET
| VV |  | 2 |  | 2 | [16 empty] | VV | 1 | 2 | True | 1 | ROZPOCET
65 | K | 220300478 | Montáž forma pro kabely TCEKE, TCEKFY,TCEKY, TCEKEZE, TCEKEY do 3 P 1,0 na svorkovnici WAGO | kus | 2 |  |  | 0 | CS ÚRS 2019 01 |  | základní | 0 | 0 | 0 |  | 0 | 6e-05 | 0.00012 | 0 | 0 | 64 | K | 1 |  |  |  | ROZPOCET | 0 | 0 | 0 | 0 | 0 | 1 | 0 | 64 | 1380468856
| PP |  | Montáž formy pro kabely TCEKE, TCEKFY, TCEKY, TCEKEZE, TCEKEY včetně odstranění pláště, zhotovení vodní zábrany, zformování a konečné úpravy kabelu na svorkovnici do 3 P 1,0 | [18 empty] | PP | 1
| VV |  | D.401.1 Technická zpráva, TAB.M3: | [18 empty] | VV | 1 | 1 | True | 0 | ROZPOCET
| VV |  | 2 |  | 2 | [16 empty] | VV | 1 | 2 | True | 1 | ROZPOCET
66 | M | 343432013 | trubka smršťovací středněstěnná s lepidlem | m | 0.4 |  |  | 0 |  |  | základní | 0 | 0 | 0 |  | 0 | 9e-05 | 3.6e-05 | 0 | 0 | 128 | M | 1 |  |  |  | ROZPOCET | 0 | 0 | 0 | 0 | 0 | 1 | 0 | 128 | -481806663
| PP |  | trubka smršťovací středněstěnná s lepidlem 12/3 | [18 empty] | PP | 1
| VV |  | počet * 0,1m = | [18 empty] | VV | 1 | 1 | True | 0 | ROZPOCET
| VV |  | 4*0,1 |  | 0.4 | [16 empty] | VV | 1 | 2 | True | 1 | ROZPOCET
67 | K | 220300483 | Montáž forma pro kabely TCEKE, TCEKFY,TCEKY, TCEKEZE, TCEKEY do 24 P 1,0 na svorkovnici WAGO | kus | 1 |  |  | 0 | CS ÚRS 2019 01 |  | základní | 0 | 0 | 0 |  | 0 | 0.00014 | 0.00014 | 0 | 0 | 64 | K | 1 |  |  |  | ROZPOCET | 0 | 0 | 0 | 0 | 0 | 1 | 0 | 64 | 782313386
| PP |  | Montáž formy pro kabely TCEKE, TCEKFY, TCEKY, TCEKEZE, TCEKEY včetně odstranění pláště, zhotovení vodní zábrany, zformování a konečné úpravy kabelu na svorkovnici do 24 P 1,0 | [18 empty] | PP | 1
| VV |  | Ukončení kabelu 10x4x0,8 v řadiči | [18 empty] | VV | 1 | 1 | True | 0 | ROZPOCET
| VV |  | 1 |  | 1 | [16 empty] | VV | 1 | 2 | True | 1 | ROZPOCET
68 | K | 220300601 | Ukončení kabelu návěstního smršťovací záklopkou do 5x1/1,5 | kus | 40 |  |  | 0 | CS ÚRS 2019 01 |  | základní | 0 | 0 | 0 |  | 0 | 0 | 0 | 0 | 0 | 64 | K | 1 |  |  |  | ROZPOCET | 0 | 0 | 0 | 0 | 0 | 1 | 0 | 64 | -609251857
| PP |  | Ukončení návěstních kabelů smršťovací záklopkou včetně odizolování, vyformování a zapojení vodičů na kabelech NCEY, NCYY do 5x1 nebo 1,5 | [18 empty] | PP | 1
| VV |  | D.401.1 Technická zpráva, TAB.M4: | [18 empty] | VV | 1 | 1 | True | 0 | ROZPOCET
| VV |  | (12+8)*2 |  | 40 | [16 empty] | VV | 1 | 2 | True | 1 | ROZPOCET
69 | M | 343432013 | trubka smršťovací středněstěnná s lepidlem | m | 4 |  |  | 0 |  |  | základní | 0 | 0 | 0 |  | 0 | 9e-05 | 0.00036 | 0 | 0 | 128 | M | 1 |  |  |  | ROZPOCET | 0 | 0 | 0 | 0 | 0 | 1 | 0 | 128 | -140211392
| PP |  | trubka smršťovací středněstěnná s lepidlem 12/3 | [18 empty] | PP | 1
| VV |  | počet * 0,1m = | [18 empty] | VV | 1 | 1 | True | 0 | ROZPOCET
| VV |  | 40*0,1 |  | 4 | [16 empty] | VV | 1 | 2 | True | 1 | ROZPOCET
70 | K | 220300602 | Ukončení kabelu návěstního smršťovací záklopkou do 7x1/1,5 | kus | 16 |  |  | 0 | CS ÚRS 2019 01 |  | základní | 0 | 0 | 0 |  | 0 | 0 | 0 | 0 | 0 | 64 | K | 1 |  |  |  | ROZPOCET | 0 | 0 | 0 | 0 | 0 | 1 | 0 | 64 | -559336385
| PP |  | Ukončení návěstních kabelů smršťovací záklopkou včetně odizolování, vyformování a zapojení vodičů na kabelech NCEY, NCYY do 7x1 nebo 1,5 | [18 empty] | PP | 1
| VV |  | D.401.1 Technická zpráva, TAB.M4: | [18 empty] | VV | 1 | 1 | True | 0 | ROZPOCET
| VV |  | 8*2 |  | 16 | [16 empty] | VV | 1 | 2 | True | 1 | ROZPOCET
71 | M | 343432013 | trubka smršťovací středněstěnná s lepidlem | m | 1.6 |  |  | 0 |  |  | základní | 0 | 0 | 0 |  | 0 | 9e-05 | 0.000144 | 0 | 0 | 128 | M | 1 |  |  |  | ROZPOCET | 0 | 0 | 0 | 0 | 0 | 1 | 0 | 128 | -1984229417
| PP |  | trubka smršťovací středněstěnná s lepidlem 12/3 | [18 empty] | PP | 1
| VV |  | počet * 0,1m = | [18 empty] | VV | 1 | 1 | True | 0 | ROZPOCET
| VV |  | 16*0,1 |  | 1.6 | [16 empty] | VV | 1 | 2 | True | 1 | ROZPOCET
72 | K | 220300604 | Ukončení kabelu návěstního smršťovací záklopkou do 19x1/1,5 | kus | 6 |  |  | 0 | CS ÚRS 2019 01 |  | základní | 0 | 0 | 0 |  | 0 | 0 | 0 | 0 | 0 | 64 | K | 1 |  |  |  | ROZPOCET | 0 | 0 | 0 | 0 | 0 | 1 | 0 | 64 | 1735931161
| PP |  | Ukončení návěstních kabelů smršťovací záklopkou včetně odizolování, vyformování a zapojení vodičů na kabelech NCEY, NCYY do 19x1 nebo 1,5 | [18 empty] | PP | 1
| VV |  | D.401.1 Technická zpráva, TAB.M3: | [18 empty] | VV | 1 | 1 | True | 0 | ROZPOCET
| VV |  | 3*2 |  | 6 | [16 empty] | VV | 1 | 2 | True | 1 | ROZPOCET
73 | M | 34343208 | trubka smršťovací středněstěnná s lepidlem | m | 0.6 |  |  | 0 |  |  | základní | 0 | 0 | 0 |  | 0 | 9e-05 | 5.4e-05 | 0 | 0 | 128 | M | 1 |  |  |  | ROZPOCET | 0 | 0 | 0 | 0 | 0 | 1 | 0 | 128 | -1726403787
| PP |  | trubka smršťovací středněstěnná s lepidlem 23/8 | [18 empty] | PP | 1
| VV |  | počet * 0,1m = | [18 empty] | VV | 1 | 1 | True | 0 | ROZPOCET
| VV |  | 6*0,1 |  | 0.6 | [16 empty] | VV | 1 | 2 | True | 1 | ROZPOCET
74 | K | 220300605 | Ukončení kabelu návěstního smršťovací záklopkou do 24x1/1,5 | kus | 6 |  |  | 0 | CS ÚRS 2019 01 |  | základní | 0 | 0 | 0 |  | 0 | 0 | 0 | 0 | 0 | 64 | K | 1 |  |  |  | ROZPOCET | 0 | 0 | 0 | 0 | 0 | 1 | 0 | 64 | -1513858100
| PP |  | Ukončení návěstních kabelů smršťovací záklopkou včetně odizolování, vyformování a zapojení vodičů na kabelech NCEY, NCYY do 24x1 nebo 1,5 | [18 empty] | PP | 1
| VV |  | D.401.1 Technická zpráva, TAB.M3: | [18 empty] | VV | 1 | 1 | True | 0 | ROZPOCET
| VV |  | 3*2 |  | 6 | [16 empty] | VV | 1 | 2 | True | 1 | ROZPOCET
75 | M | 34343208 | trubka smršťovací středněstěnná s lepidlem | m | 0.6 |  |  | 0 |  |  | základní | 0 | 0 | 0 |  | 0 | 9e-05 | 5.4e-05 | 0 | 0 | 128 | M | 1 |  |  |  | ROZPOCET | 0 | 0 | 0 | 0 | 0 | 1 | 0 | 128 | 892876374
| PP |  | trubka smršťovací středněstěnná s lepidlem 23/8 | [18 empty] | PP | 1
| VV |  | počet * 0,1m = | [18 empty] | VV | 1 | 1 | True | 0 | ROZPOCET
| VV |  | 6*0,1 |  | 0.6 | [16 empty] | VV | 1 | 2 | True | 1 | ROZPOCET
76 | K | 220300606 | Ukončení kabelu návěstního smršťovací záklopkou do 37x1/1,5 | kus | 4 |  |  | 0 | CS ÚRS 2019 01 |  | základní | 0 | 0 | 0 |  | 0 | 0 | 0 | 0 | 0 | 64 | K | 1 |  |  |  | ROZPOCET | 0 | 0 | 0 | 0 | 0 | 1 | 0 | 64 | 1361972607
| PP |  | Ukončení návěstních kabelů smršťovací záklopkou včetně odizolování, vyformování a zapojení vodičů na kabelech NCEY, NCYY do 37x1 nebo 1,5 | [18 empty] | PP | 1
| VV |  | D.401.1 Technická zpráva, TAB.M3: | [18 empty] | VV | 1 | 1 | True | 0 | ROZPOCET
| VV |  | 2*2 |  | 4 | [16 empty] | VV | 1 | 2 | True | 1 | ROZPOCET
77 | M | 34343210 | trubka smršťovací středněstěnná s lepidlem | m | 0.4 |  |  | 0 |  |  | základní | 0 | 0 | 0 |  | 0 | 9e-05 | 3.6e-05 | 0 | 0 | 128 | M | 1 |  |  |  | ROZPOCET | 0 | 0 | 0 | 0 | 0 | 1 | 0 | 128 | 1321588757
| PP |  | trubka smršťovací středněstěnná s lepidlem 30/10 | [18 empty] | PP | 1
| VV |  | počet * 0,1m = | [18 empty] | VV | 1 | 1 | True | 0 | ROZPOCET
| VV |  | 4*0,1 |  | 0.4 | [16 empty] | VV | 1 | 2 | True | 1 | ROZPOCET
78 | K | 220110346 | Montáž štítku kabelového průběžného | kus | 52 |  |  | 0 | CS ÚRS 2019 01 |  | základní | 0 | 0 | 0 |  | 0 | 0 | 0 | 0 | 0 | 64 | K | 1 |  |  |  | ROZPOCET | 0 | 0 | 0 | 0 | 0 | 1 | 0 | 64 | 263070397
| PP |  | Montáž kabelového štítku včetně vyražení znaku na štítek, připevnění na kabel, ovinutí štítku páskou pro označení konce kabelu | [18 empty] | PP | 1
79 | M | 354421101 | štítek kabelový označovací plastový | kus | 52 |  |  | 0 |  |  | základní | 0 | 0 | 0 |  | 0 | 0 | 0 | 0 | 0 | 128 | M | 1 |  |  |  | ROZPOCET | 0 | 0 | 0 | 0 | 0 | 1 | 0 | 128 | -943980017
| PP |  | štítek kabelový označovací plastový | [18 empty] | PP | 1
| VV |  | D.401.1 Technická zpráva, TAB.M3: | [18 empty] | VV | 1 | 1 | True | 0 | ROZPOCET
| VV |  | Počet kabelů/trubek * 2 = | [18 empty] | VV | 1 | 1 | True | 0 | ROZPOCET
| VV |  | 26*2 |  | 52 | [16 empty] | VV | 1 | 2 | True | 1 | ROZPOCET
80 | K | 220960001 | Montáž stožáru nebo sloupku přímého zapuštěného | kus | 1 |  |  | 0 | CS ÚRS 2019 01 |  | základní | 0 | 0 | 0 |  | 0 | 0.8901 | 0.8901 | 0 | 0 | 64 | K | 1 |  |  |  | ROZPOCET | 0 | 0 | 0 | 0 | 0 | 1 | 0 | 64 | -461006693
| PP |  | Montáž stožáru nebo sloupku včetně postavení stožáru, usazení nebo zabetonování základu, zatažení kabelu do stožáru, připojení kabelu, připojení uzemnění přímého zapuštěného | [18 empty] | PP | 1
81 | M | SPC_006 | Stožár přímý zapuštěný | kus | 1 |  |  | 0 |  |  | základní | 0 | 0 | 0 |  | 0 | 0 | 0 | 0 | 0 | 2 | M | 1 |  |  |  | ROZPOCET | 0 | 0 | 0 | 0 | 0 | 1 | 0 | 1 | 1263467260
| PP |  | Stožár přímý zapuštěný | [18 empty] | PP | 1
| VV |  | D.401.1 Technická zpráva, TAB.M1: | [18 empty] | VV | 1 | 1 | True | 0 | ROZPOCET
| VV |  | 1 |  | 1 | [16 empty] | VV | 1 | 2 | True | 1 | ROZPOCET
82 | K | 220960002 | Montáž stožáru nebo sloupku přímého na základovém rámu | kus | 4 |  |  | 0 | CS ÚRS 2019 01 |  | základní | 0 | 0 | 0 |  | 0 | 0.5701 | 2.2804 | 0 | 0 | 64 | K | 1 |  |  |  | ROZPOCET | 0 | 0 | 0 | 0 | 0 | 1 | 0 | 64 | 1962048374
| PP |  | Montáž stožáru nebo sloupku včetně postavení stožáru, usazení nebo zabetonování základu, zatažení kabelu do stožáru, připojení kabelu, připojení uzemnění přímého na základovém rámu | [18 empty] | PP | 1
| VV |  | Počet = | [18 empty] | VV | 1 | 1 | True | 0 | ROZPOCET
| VV |  | 3+1 |  | 4 | [16 empty] | VV | 1 | 2 | True | 0 | ROZPOCET
83 | M | SPC_001 | Stožár přímý na základový rám 3,4m | kus | 3 |  |  | 0 |  |  | základní | 0 | 0 | 0 |  | 0 | 0 | 0 | 0 | 0 | 2 | M | 1 |  |  |  | ROZPOCET | 0 | 0 | 0 | 0 | 0 | 1 | 0 | 1 | 2019555142
| PP |  | Stožár přímý na základový rám 3,4m | [18 empty] | PP | 1
| VV |  | D.401.1 Technická zpráva, TAB.M1: | [18 empty] | VV | 1 | 1 | True | 0 | ROZPOCET
| VV |  | 3 |  | 3 | [16 empty] | VV | 1 | 2 | True | 1 | ROZPOCET
84 | M | SPC_002 | Stožár přímý na základový rám 3,8m | kus | 1 |  |  | 0 |  |  | základní | 0 | 0 | 0 |  | 0 | 0 | 0 | 0 | 0 | 2 | M | 1 |  |  |  | ROZPOCET | 0 | 0 | 0 | 0 | 0 | 1 | 0 | 1 | 122501807
| PP |  | Stožár přímý na základový rám 3,8m | [18 empty] | PP | 1
| VV |  | D.401.1 Technická zpráva, TAB.M1: | [18 empty] | VV | 1 | 1 | True | 0 | ROZPOCET
| VV |  | 1 |  | 1 | [16 empty] | VV | 1 | 2 | True | 1 | ROZPOCET
85 | M | SPC_003 | Základový rám pro stožár přímý nebo sloupek ručního řízení | kus | 4 |  |  | 0 |  |  | základní | 0 | 0 | 0 |  | 0 | 0 | 0 | 0 | 0 | 2 | M | 1 |  |  |  | ROZPOCET | 0 | 0 | 0 | 0 | 0 | 1 | 0 | 1 | 1849697233
| PP |  | Základový rám pro stožár přímý nebo sloupek ručního řízení | [18 empty] | PP | 1
| VV |  | Počet = | [18 empty] | VV | 1 | 1 | True | 0 | ROZPOCET
| VV |  | 3+1 |  | 4 | [16 empty] | VV | 1 | 2 | True | 1 | ROZPOCET
86 | K | 220960003 | Montáž stožáru nebo sloupku výložníkového zapušťěného | kus | 4 |  |  | 0 | CS ÚRS 2019 01 |  | základní | 0 | 0 | 0 |  | 0 | 2.2001 | 8.8006 | 0 | 0 | 64 | K | 1 |  |  |  | ROZPOCET | 0 | 0 | 0 | 0 | 0 | 1 | 0 | 64 | -491658797
| PP |  | Montáž stožáru nebo sloupku včetně postavení stožáru, usazení nebo zabetonování základu, zatažení kabelu do stožáru, připojení kabelu, připojení uzemnění vyložníkového zapuštěného | [18 empty] | PP | 1
87 | K | 220960005 | Montáž výložníku na stožár | kus | 4 |  |  | 0 | CS ÚRS 2019 01 |  | základní | 0 | 0 | 0 |  | 0 | 0 | 0 | 0 | 0 | 64 | K | 1 |  |  |  | ROZPOCET | 0 | 0 | 0 | 0 | 0 | 1 | 0 | 64 | -1051567640
| PP |  | Montáž stožáru nebo sloupku včetně postavení stožáru, usazení nebo zabetonování základu, zatažení kabelu do stožáru, připojení kabelu, připojení uzemnění příslušenství na stožár výložníku | [18 empty] | PP | 1
88 | M | SPC_006-50 | Stožár výložníkový zapuštěný, výložník 5,0m | kus | 1 |  |  | 0 |  |  | základní | 0 | 0 | 0 |  | 0 | 0 | 0 | 0 | 0 | 2 | M | 1 |  |  |  | ROZPOCET | 0 | 0 | 0 | 0 | 0 | 1 | 0 | 1 | -737153774
| PP |  | Stožár výložníkový zapuštěný, výložník 5,0m | [18 empty] | PP | 1
| VV |  | D.401.1 Technická zpráva, TAB.M1: | [18 empty] | VV | 1 | 1 | True | 0 | ROZPOCET
| VV |  | 1 |  | 1 | [16 empty] | VV | 1 | 2 | True | 1 | ROZPOCET
89 | M | SPC_006-65 | Stožár výložníkový zapuštěný, výložník 6,5m | kus | 1 |  |  | 0 |  |  | základní | 0 | 0 | 0 |  | 0 | 0 | 0 | 0 | 0 | 2 | M | 1 |  |  |  | ROZPOCET | 0 | 0 | 0 | 0 | 0 | 1 | 0 | 1 | -1386058990
| PP |  | Stožár výložníkový zapuštěný, výložník 6,5m | [18 empty] | PP | 1
| VV |  | D.401.1 Technická zpráva, TAB.M1: | [18 empty] | VV | 1 | 1 | True | 0 | ROZPOCET
| VV |  | 1 |  | 1 | [16 empty] | VV | 1 | 2 | True | 1 | ROZPOCET
90 | M | SPC_006-66 | Stožár výložníkový zapuštěný, zvýšený, výložník 6,5m | kus | 2 |  |  | 0 |  |  | základní | 0 | 0 | 0 |  | 0 | 0 | 0 | 0 | 0 | 2 | M | 1 |  |  |  | ROZPOCET | 0 | 0 | 0 | 0 | 0 | 1 | 0 | 1 | 1034073110
| PP |  | Stožár výložníkový zapuštěný, zvýšený o 0,5 až 1,0m, výložník 6,5m | [18 empty] | PP | 1
| VV |  | D.401.1 Technická zpráva, TAB.M1: | [18 empty] | VV | 1 | 1 | True | 0 | ROZPOCET
| VV |  | 2 |  | 2 | [16 empty] | VV | 1 | 2 | True | 1 | ROZPOCET
91 | K | 220960021 | Montáž svorkovnice stožárové | kus | 9 |  |  | 0 | CS ÚRS 2019 01 |  | základní | 0 | 0 | 0 |  | 0 | 0 | 0 | 0 | 0 | 64 | K | 1 |  |  |  | ROZPOCET | 0 | 0 | 0 | 0 | 0 | 1 | 0 | 64 | 1383652485
| PP |  | Montáž stožárové svorkovnice s připevněním | [18 empty] | PP | 1
92 | M | SPC_008 | Stožárové svorkovnice IP54 sestavená dle výrobní dokumentace | kus | 9 |  |  | 0 |  |  | základní | 0 | 0 | 0 |  | 0 | 0 | 0 | 0 | 0 | 2 | M | 1 |  |  |  | ROZPOCET | 0 | 0 | 0 | 0 | 0 | 1 | 0 | 1 | 1147265131
| PP |  | Stožárové svorkovnice IP54 sestavená dle výrobní dokumentace | [18 empty] | PP | 1
| VV |  | Počet stožárů = | [18 empty] | VV | 1 | 1 | True | 0 | ROZPOCET
| VV |  | 9 |  | 9 | [16 empty] | VV | 1 | 2 | True | 1 | ROZPOCET
93 | K | 220960031 | Montáž sestaveného návěstidla jednokomorového na stožár | kus | 11 |  |  | 0 | CS ÚRS 2019 01 |  | základní | 0 | 0 | 0 |  | 0 | 0 | 0 | 0 | 0 | 64 | K | 1 |  |  |  | ROZPOCET | 0 | 0 | 0 | 0 | 0 | 1 | 0 | 64 | -1637352190
| PP |  | Montáž sestaveného návěstidla včetně otevření a uvolnění paraboly, zatažení kabelu do stožáru, namontování návěstidla na stožár nebo výložník, zřízení kabelové formy, zapojení kabelu na svorkovnici ve stožáru a návěstidle, přezkoušení funkce návěstidla jednokomorového na stožár | [18 empty] | PP | 1
94 | M | SPC_011 | Návěstidlo 1x200mm, ž, LED, nízkovoltové | kus | 4 |  |  | 0 |  |  | základní | 0 | 0 | 0 |  | 0 | 0 | 0 | 0 | 0 | 2 | M | 1 |  |  |  | ROZPOCET | 0 | 0 | 0 | 0 | 0 | 1 | 0 | 1 | -454399037
| PP |  | Návěstidlo 1x200mm, ž, LED, nízkovoltové | [18 empty] | PP | 1
| VV |  | D.401.1 Technická zpráva, TAB.M2: | [18 empty] | VV | 1 | 1 | True | 0 | ROZPOCET
| VV |  | 4 |  | 4 | [16 empty] | VV | 1 | 2 | True | 1 | ROZPOCET
95 | M | SPC_012 | Návěstidlo 1x200mm, z, LED, nízkovoltové | kus | 7 |  |  | 0 |  |  | základní | 0 | 0 | 0 |  | 0 | 0 | 0 | 0 | 0 | 2 | M | 1 |  |  |  | ROZPOCET | 0 | 0 | 0 | 0 | 0 | 1 | 0 | 1 | -2020660589
| PP |  | Návěstidlo 1x200mm, z, LED, nízkovoltové | [18 empty] | PP | 1
| VV |  | D.401.1 Technická zpráva, TAB.M2: | [18 empty] | VV | 1 | 1 | True | 0 | ROZPOCET
| VV |  | 4+3 |  | 7 | [16 empty] | VV | 1 | 2 | True | 1 | ROZPOCET
96 | K | 220960036 | Montáž sestaveného návěstidla dvoukomorového na stožár | kus | 8 |  |  | 0 | CS ÚRS 2019 01 |  | základní | 0 | 0 | 0 |  | 0 | 0 | 0 | 0 | 0 | 64 | K | 1 |  |  |  | ROZPOCET | 0 | 0 | 0 | 0 | 0 | 1 | 0 | 64 | -297884945
| PP |  | Montáž sestaveného návěstidla včetně otevření a uvolnění paraboly, zatažení kabelu do stožáru, namontování návěstidla na stožár nebo výložník, zřízení kabelové formy, zapojení kabelu na svorkovnici ve stožáru a návěstidle, přezkoušení funkce návěstidla dvoukomorového na stožár | [18 empty] | PP | 1
97 | M | SPC_016 | Návěstidlo 2x200mm, č/z, LED, nízkovoltové | kus | 8 |  |  | 0 |  |  | základní | 0 | 0 | 0 |  | 0 | 0 | 0 | 0 | 0 | 2 | M | 1 |  |  |  | ROZPOCET | 0 | 0 | 0 | 0 | 0 | 1 | 0 | 1 | -1066120824
| PP |  | Návěstidlo 2x200mm, č/z, LED, nízkovoltové | [18 empty] | PP | 1
| VV |  | D.401.1 Technická zpráva, TAB.M2: | [18 empty] | VV | 1 | 1 | True | 0 | ROZPOCET
| VV |  | 8 |  | 8 | [16 empty] | VV | 1 | 2 | True | 1 | ROZPOCET
98 | K | 220960041 | Montáž sestaveného návěstidla tříkomorového na stožár | kus | 4 |  |  | 0 | CS ÚRS 2019 01 |  | základní | 0 | 0 | 0 |  | 0 | 0 | 0 | 0 | 0 | 64 | K | 1 |  |  |  | ROZPOCET | 0 | 0 | 0 | 0 | 0 | 1 | 0 | 64 | -1941372838
| PP |  | Montáž sestaveného návěstidla včetně otevření a uvolnění paraboly, zatažení kabelu do stožáru, namontování návěstidla na stožár nebo výložník, zřízení kabelové formy, zapojení kabelu na svorkovnici ve stožáru a návěstidle, přezkoušení funkce návěstidla tříkomorového na stožár | [18 empty] | PP | 1
99 | M | SPC_017 | Návěstidlo 3x200mm, č/ž/z, LED, nízkovoltové | kus | 4 |  |  | 0 |  |  | základní | 0 | 0 | 0 |  | 0 | 0 | 0 | 0 | 0 | 2 | M | 1 |  |  |  | ROZPOCET | 0 | 0 | 0 | 0 | 0 | 1 | 0 | 1 | -249384961
| PP |  | Návěstidlo 3x200mm, č/ž/z, LED, nízkovoltové | [18 empty] | PP | 1
| VV |  | D.401.1 Technická zpráva, TAB.M2: | [18 empty] | VV | 1 | 1 | True | 0 | ROZPOCET
| VV |  | 4 |  | 4 | [16 empty] | VV | 1 | 2 | True | 1 | ROZPOCET
100 | K | 220960042 | Montáž sestaveného návěstidla tříkomorového na výložník | kus | 4 |  |  | 0 | CS ÚRS 2019 01 |  | základní | 0 | 0 | 0 |  | 0 | 0 | 0 | 0 | 0 | 64 | K | 1 |  |  |  | ROZPOCET | 0 | 0 | 0 | 0 | 0 | 1 | 0 | 64 | 449861598
| PP |  | Montáž sestaveného návěstidla včetně otevření a uvolnění paraboly, zatažení kabelu do stožáru, namontování návěstidla na stožár nebo výložník, zřízení kabelové formy, zapojení kabelu na svorkovnici ve stožáru a návěstidle, přezkoušení funkce návěstidla tříkomorového na výložník | [18 empty] | PP | 1
101 | M | SPC_018 | Návěstidlo 3x300mm, č/ž/z, LED, nízkovoltové | kus | 4 |  |  | 0 |  |  | základní | 0 | 0 | 0 |  | 0 | 0 | 0 | 0 | 0 | 2 | M | 1 |  |  |  | ROZPOCET | 0 | 0 | 0 | 0 | 0 | 1 | 0 | 1 | 2047336596
| PP |  | Návěstidlo 3x300mm, č/ž/z, LED, nízkovoltové | [18 empty] | PP | 1
| VV |  | D.401.1 Technická zpráva, TAB.M2: | [18 empty] | VV | 1 | 1 | True | 0 | ROZPOCET
| VV |  | 4 |  | 4 | [16 empty] | VV | 1 | 2 | True | 1 | ROZPOCET
102 | K | 220960091 | Smontování návěstidla jednokomorového pro montáž na stožár | kus | 11 |  |  | 0 | CS ÚRS 2019 01 |  | základní | 0 | 0 | 0 |  | 0 | 0 | 0 | 0 | 0 | 64 | K | 1 |  |  |  | ROZPOCET | 0 | 0 | 0 | 0 | 0 | 1 | 0 | 64 | 377839023
| PP |  | Smontování dopravního návěstidla včetně sestavení návěstidla s elektrickým propojením, montáže upevňovací konzoly pro upevnění na stožár nebo montáže nosiče pro upevnění na výložník jednokomorového pro montáž na stožár | [18 empty] | PP | 1
| VV |  | D.401.1 Technická zpráva, TAB.M2: | [18 empty] | VV | 1 | 1 | True | 0 | ROZPOCET
| VV |  | 4+3+4 |  | 11 | [16 empty] | VV | 1 | 2 | True | 1 | ROZPOCET
103 | K | 220960096 | Smontování návěstidla dvoukomorového pro montáž na stožár | kus | 8 |  |  | 0 | CS ÚRS 2019 01 |  | základní | 0 | 0 | 0 |  | 0 | 0 | 0 | 0 | 0 | 64 | K | 1 |  |  |  | ROZPOCET | 0 | 0 | 0 | 0 | 0 | 1 | 0 | 64 | 2089850741
| PP |  | Smontování dopravního návěstidla včetně sestavení návěstidla s elektrickým propojením, montáže upevňovací konzoly pro upevnění na stožár nebo montáže nosiče pro upevnění na výložník dvoukomorového pro montáž na stožár | [18 empty] | PP | 1
| VV |  | D.401.1 Technická zpráva, TAB.M2: | [18 empty] | VV | 1 | 1 | True | 0 | ROZPOCET
| VV |  | 8 |  | 8 | [16 empty] | VV | 1 | 2 | True | 1 | ROZPOCET
104 | K | 220960101 | Smontování návěstidla tříkomorového pro montáž na stožár | kus | 4 |  |  | 0 | CS ÚRS 2019 01 |  | základní | 0 | 0 | 0 |  | 0 | 0 | 0 | 0 | 0 | 64 | K | 1 |  |  |  | ROZPOCET | 0 | 0 | 0 | 0 | 0 | 1 | 0 | 64 | 1315971865
| PP |  | Smontování dopravního návěstidla včetně sestavení návěstidla s elektrickým propojením, montáže upevňovací konzoly pro upevnění na stožár nebo montáže nosiče pro upevnění na výložník tříkomorového pro montáž na stožár | [18 empty] | PP | 1
| VV |  | D.401.1 Technická zpráva, TAB.M2: | [18 empty] | VV | 1 | 1 | True | 0 | ROZPOCET
| VV |  | 4 |  | 4 | [16 empty] | VV | 1 | 2 | True | 1 | ROZPOCET
105 | K | 220960102 | Smontování návěstidla tříkomorového pro montáž na výložník | kus | 4 |  |  | 0 | CS ÚRS 2019 01 |  | základní | 0 | 0 | 0 |  | 0 | 0 | 0 | 0 | 0 | 64 | K | 1 |  |  |  | ROZPOCET | 0 | 0 | 0 | 0 | 0 | 1 | 0 | 64 | 1947854199
| PP |  | Smontování dopravního návěstidla včetně sestavení návěstidla s elektrickým propojením, montáže upevňovací konzoly pro upevnění na stožár nebo montáže nosiče pro upevnění na výložník tříkomorového pro montáž na výložník | [18 empty] | PP | 1
| VV |  | D.401.1 Technická zpráva, TAB.M2: | [18 empty] | VV | 1 | 1 | True | 0 | ROZPOCET
| VV |  | 4 |  | 4 | [16 empty] | VV | 1 | 2 | True | 1 | ROZPOCET
106 | M | SPC_100 | Symbol návěstidla 200mm | kus | 27 |  |  | 0 |  |  | základní | 0 | 0 | 0 |  | 0 | 0 | 0 | 0 | 0 | 2 | M | 1 |  |  |  | ROZPOCET | 0 | 0 | 0 | 0 | 0 | 1 | 0 | 1 | -1847338034
| PP |  | Symbol návěstidla 200mm | [18 empty] | PP | 1
| VV |  | D.401.1 Technická zpráva, TAB.M2: | [18 empty] | VV | 1 | 1 | True | 0 | ROZPOCET
| VV |  | 4+3+4+(8*2) |  | 27 | [16 empty] | VV | 1 | 2 | True | 1 | ROZPOCET
107 | M | SPC_021 | Držák návěstidla | kus | 43 |  |  | 0 |  |  | základní | 0 | 0 | 0 |  | 0 | 0 | 0 | 0 | 0 | 2 | M | 1 |  |  |  | ROZPOCET | 0 | 0 | 0 | 0 | 0 | 1 | 0 | 1 | -35201472
| PP |  | Držák návěstidla | [18 empty] | PP | 1
| VV |  | D.401.1 Technická zpráva, TAB.2: | [18 empty] | VV | 1 | 1 | True | 0 | ROZPOCET
| VV |  | Typ a délka držáku dle typu a způsobu instalace návěstidel. Držák včetně ucpávky. | [18 empty] | VV | 1 | 1 | True | 0 | ROZPOCET
| VV |  | (4+4+8)*2+4+3+4 |  | 43 | [16 empty] | VV | 1 | 2 | True | 1 | ROZPOCET
108 | M | SPC_023 | T-kus / L-kus sestava | kpl | 4 |  |  | 0 |  |  | základní | 0 | 0 | 0 |  | 0 | 0 | 0 | 0 | 0 | 2 | M | 1 |  |  |  | ROZPOCET | 0 | 0 | 0 | 0 | 0 | 1 | 0 | 1 | 1213337802
| PP |  | T-kus / L-kus sestava | [18 empty] | PP | 1
109 | M | SPC_025 | Nosič návěstidla 3x300 mm na výložník | kus | 4 |  |  | 0 |  |  | základní | 0 | 0 | 0 |  | 0 | 0 | 0 | 0 | 0 | 2 | M | 1 |  |  |  | ROZPOCET | 0 | 0 | 0 | 0 | 0 | 1 | 0 | 1 | -87101982
| PP |  | Nosič návěstidla 3x300 mm na výložník | [18 empty] | PP | 1
| VV |  | D.401.1 Technická zpráva, TAB.2: | [18 empty] | VV | 1 | 1 | True | 0 | ROZPOCET
| VV |  | 4 |  | 4 | [16 empty] | VV | 1 | 2 | True | 1 | ROZPOCET
110 | K | 220960113 | Montáž signalizačního zařízení pro nevidomé na návěstidlo | kus | 16 |  |  | 0 | CS ÚRS 2019 01 |  | základní | 0 | 0 | 0 |  | 0 | 0 | 0 | 0 | 0 | 64 | K | 1 |  |  |  | ROZPOCET | 0 | 0 | 0 | 0 | 0 | 1 | 0 | 64 | 128544118
| PP |  | Montáž signalizačního zařízení pro nevidomé na návěstidlo | [18 empty] | PP | 1
111 | M | SPC_030 | Signalizační zařízení pro nevidomé | kus | 16 |  |  | 0 |  |  | základní | 0 | 0 | 0 |  | 0 | 0 | 0 | 0 | 0 | 2 | M | 1 |  |  |  | ROZPOCET | 0 | 0 | 0 | 0 | 0 | 1 | 0 | 1 | -1892005950
| PP |  | Signalizační zařízení pro nevidomé | [18 empty] | PP | 1
| VV |  | D.401.1 Technická zpráva, TAB.M2: | [18 empty] | VV | 1 | 1 | True | 0 | ROZPOCET
| VV |  | 8*2 |  | 16 | [16 empty] | VV | 1 | 2 | True | 1 | ROZPOCET
112 | K | 220960120 | Montáž dopravního videodetektoru na výložník | kus | 2 |  |  | 0 | CS ÚRS 2019 01 |  | základní | 0 | 0 | 0 |  | 0 | 0 | 0 | 0 | 0 | 64 | K | 1 |  |  |  | ROZPOCET | 0 | 0 | 0 | 0 | 0 | 1 | 0 | 64 | 1535153148
| PP |  | Montáž dopravního detektoru včetně rozměření a označení místa pro vyvrtání otvorů, vyvrtání otvorů, vyříznutí závitů, montáže skříňky se zapojením, nastavení a vyzkoušení, připojení uzemnění videodetektoru na výložník | [18 empty] | PP | 1
113 | K | 220960125 | Nastavení dopravního videodetektoru na výložníku | kus | 2 |  |  | 0 | CS ÚRS 2019 01 |  | základní | 0 | 0 | 0 |  | 0 | 0 | 0 | 0 | 0 | 64 | K | 1 |  |  |  | ROZPOCET | 0 | 0 | 0 | 0 | 0 | 1 | 0 | 64 | -629363882
| PP |  | Nastavení dopravního detektoru videodetektoru na výložníku | [18 empty] | PP | 1
114 | M | SPC_033 | Kamera videodetekce, vč. držáku pro instalaci na stožár/výložník | kus | 2 |  |  | 0 |  |  | základní | 0 | 0 | 0 |  | 0 | 0 | 0 | 0 | 0 | 2 | M | 1 |  |  |  | ROZPOCET | 0 | 0 | 0 | 0 | 0 | 1 | 0 | 1 | 1056588946
| PP |  | Kamera videodetekce, vč. držáku pro instalaci na stožár/výložník, vč. event. skříňky s modulem interface | [18 empty] | PP | 1
| VV |  | Technická zpráva vč. TAB.M2 | [18 empty] | VV | 1 | 1 | True | 0 | ROZPOCET
| VV |  | 2 |  | 2 | [16 empty] | VV | 1 | 2 | True | 1 | ROZPOCET
115 | K | 220960126 | Montáž tlačítka pro chodce na stožár | kus | 4 |  |  | 0 | CS ÚRS 2019 01 |  | základní | 0 | 0 | 0 |  | 0 | 0 | 0 | 0 | 0 | 64 | K | 1 |  |  |  | ROZPOCET | 0 | 0 | 0 | 0 | 0 | 1 | 0 | 64 | 1871441528
| PP |  | Montáž doplňků na stožár včetně vyměření místa pro upevnění, vyvrtání děr pro upevnění a protažení kabelu, montáže tlačítka nebo spínače, zapojení na svorkovnici ve stožáru tlačítka pro chodce | [18 empty] | PP | 1
116 | M | SPC_036 | Tlačítko pro chodce - výzvové/odpojovací | kus | 4 |  |  | 0 |  |  | základní | 0 | 0 | 0 |  | 0 | 0 | 0 | 0 | 0 | 2 | M | 1 |  |  |  | ROZPOCET | 0 | 0 | 0 | 0 | 0 | 1 | 0 | 1 | 1510201221
| PP |  | Tlačítko pro chodce - výzvové/odpojovací | [18 empty] | PP | 1
| VV |  | D.401.1 Technická zpráva, TAB.M2: | [18 empty] | VV | 1 | 1 | True | 0 | ROZPOCET
| VV |  | 4 |  | 4 | [16 empty] | VV | 1 | 2 | True | 1 | ROZPOCET
117 | K | 220960141 | Montáž kontrastního rámu pro jednokomorové návěstidlo | kus | 3 |  |  | 0 | CS ÚRS 2019 01 |  | základní | 0 | 0 | 0 |  | 0 | 0 | 0 | 0 | 0 | 1 | K | 1 |  |  |  | ROZPOCET | 0 | 0 | 0 | 0 | 0 | 1 | 0 | 1 | 1966588677
| PP |  | Montáž kontrastního rámu s použitím montážní plošiny pro jednokomorové návěstidlo | [18 empty] | PP | 1
118 | M | SPC_041 | Kontrastní rám pro návěstidlo 1x200mm | kus | 3 |  |  | 0 |  |  | základní | 0 | 0 | 0 |  | 0 | 0 | 0 | 0 | 0 | 2 | M | 1 |  |  |  | ROZPOCET | 0 | 0 | 0 | 0 | 0 | 1 | 0 | 1 | 564740674
| PP |  | Kontrastní rám pro návěstidlo 1x200mm | [18 empty] | PP | 1
| VV |  | D.401.1 Technická zpráva, TAB.M2: | [18 empty] | VV | 1 | 1 | True | 0 | ROZPOCET
| VV |  | 3 |  | 3 | [16 empty] | VV | 1 | 2 | True | 1 | ROZPOCET
119 | K | 220960143 | Montáž kontrastního rámu pro tříkomorové návěstidlo | kus | 4 |  |  | 0 | CS ÚRS 2019 01 |  | základní | 0 | 0 | 0 |  | 0 | 0 | 0 | 0 | 0 | 64 | K | 1 |  |  |  | ROZPOCET | 0 | 0 | 0 | 0 | 0 | 1 | 0 | 64 | -810355143
| PP |  | Montáž kontrastního rámu s použitím montážní plošiny pro tříkomorové návěstidlo | [18 empty] | PP | 1
120 | M | SPC_045 | Kontrastní rám pro návěstidlo 3x300mm | kus | 4 |  |  | 0 |  |  | základní | 0 | 0 | 0 |  | 0 | 0 | 0 | 0 | 0 | 2 | M | 1 |  |  |  | ROZPOCET | 0 | 0 | 0 | 0 | 0 | 1 | 0 | 1 | -876229944
| PP |  | Kontrastní rám pro návěstidlo 3x300mm | [18 empty] | PP | 1
| VV |  | D.401.1 Technická zpráva, TAB.M2: | [18 empty] | VV | 1 | 1 | True | 0 | ROZPOCET
| VV |  | 4 |  | 4 | [16 empty] | VV | 1 | 2 | True | 1 | ROZPOCET
121 | K | 220960161 | Uložení indukční smyčky | kus | 11 |  |  | 0 | CS ÚRS 2019 01 |  | základní | 0 | 0 | 0 |  | 0 | 0.00063 | 0.00693 | 0 | 0 | 64 | K | 1 |  |  |  | ROZPOCET | 0 | 0 | 0 | 0 | 0 | 1 | 0 | 64 | -259938353
| PP |  | Uložení indukční smyčky včetně vyměření a zhotovení indukční smyčky, uložení smyčky do předem připravené drážky s proměřením před a po uložení | [18 empty] | PP | 1
| VV |  | D.401.1 Technická zpráva, TAB.M6: | [18 empty] | VV | 1 | 1 | True | 0 | ROZPOCET
| VV |  | 11 |  | 11 | [16 empty] | VV | 1 | 2 | True | 1 | ROZPOCET
122 | M | 3414250701 | Vodič izolovaný s Cu laněným jádrem 10 mm2 | m | 250 |  |  | 0 |  |  | základní | 0 | 0 | 0 |  | 0 | 0.00012 | 0.03 | 0 | 0 | 128 | M | 1 |  |  |  | ROZPOCET | 0 | 0 | 0 | 0 | 0 | 1 | 0 | 128 | 1486191177
| PP |  | Vodič izolovaný s Cu laněným jádrem 10 mm2 | [18 empty] | PP | 1
| VV |  | D.401.1 Technická zpráva, TAB.M6: | [18 empty] | VV | 1 | 1 | True | 0 | ROZPOCET
| VV |  | 250 |  | 250 | [16 empty] | VV | 1 | 2 | True | 1 | ROZPOCET
123 | K | 220960165 | Montáž jednozávitové indukční smyčky s impedančním transformátorem | kus | 11 |  |  | 0 | CS ÚRS 2019 01 |  | základní | 0 | 0 | 0 |  | 0 | 0.00132 | 0.01452 | 0 | 0 | 64 | K | 1 |  |  |  | ROZPOCET | 0 | 0 | 0 | 0 | 0 | 1 | 0 | 64 | 1284969022
| PP |  | Montáž indukční smyčky jednozávitové s impedančním transformátorem | [18 empty] | PP | 1
124 | M | SPC_111 | Impedanční transformátor pro jednozávitové indukční smyčky | kus | 11 |  |  | 0 |  |  | základní | 0 | 0 | 0 |  | 0 | 0 | 0 | 0 | 0 | 2 | M | 1 |  |  |  | ROZPOCET | 0 | 0 | 0 | 0 | 0 | 1 | 0 | 1 | -33947388
| PP |  | Impedanční transformátor pro jednozávitové indukční smyčky | [18 empty] | PP | 1
125 | K | 220960173P1 | Montáž skříňky ručního řízení ( RR ) na stožár | kus | 1 |  |  | 0 |  |  | základní | 0 | 0 | 0 |  | 0 | 0 | 0 | 0 | 0 | 64 | K | 1 |  |  |  | ROZPOCET | 0 | 0 | 0 | 0 | 0 | 1 | 0 | 64 | 282508929
| PP |  | Porovnatelná položka. Cena prací se stanoví porovnávací kalkulací pro následující kvalitativní podmínky: Montáž přijímače signálu aktivace akustické signalizace BPN na stožár. Zapojení, ověření funkcí, základní nastavení. | [18 empty] | PP | 1
126 | M | SPC_032 | Přijímač signálu aktivace akustické signalizace BPN | kus | 1 |  |  | 0 |  |  | základní | 0 | 0 | 0 |  | 0 | 0 | 0 | 0 | 0 | 2 | M | 1 |  |  |  | ROZPOCET | 0 | 0 | 0 | 0 | 0 | 1 | 0 | 1 | -2084578753
| PP |  | Přijímač signálu aktivace akustické signalizace BPN | [18 empty] | PP | 1
| VV |  | D.401.1 Technická zpráva, TAB.M2: | [18 empty] | VV | 1 | 1 | True | 0 | ROZPOCET
| VV |  | 1 |  | 1 | [16 empty] | VV | 1 | 2 | True | 1 | ROZPOCET
127 | K | 220960182 | Montáž řadiče přes šest světelných skupin | kus | 1 |  |  | 0 | CS ÚRS 2019 01 |  | základní | 0 | 0 | 0 |  | 0 | 0.0015 | 0.0015 | 0 | 0 | 64 | K | 1 |  |  |  | ROZPOCET | 0 | 0 | 0 | 0 | 0 | 1 | 0 | 64 | 171270440
| PP |  | Montáž řadiče včetně usazení, zatažení kabelů do řadiče, připojení uzemnění přes šest světelných skupin | [18 empty] | PP | 1
128 | K | 220110924P1 | Montáž oceloplechové rozvodnice AŽD venkovní s pilířem z polypropylenu včetně zemních prácí | kus | 1 |  |  | 0 |  |  | základní | 0 | 0 | 0 |  | 0 | 0 | 0 | 0 | 0 | 1 | K | 1 |  |  |  | ROZPOCET | 0 | 0 | 0 | 0 | 0 | 1 | 0 | 1 | -1554124478
| PP |  | Porovnatelná položka. Cena prací se stanoví porovnávací kalkulací pro následující kvalitativní podmínky: Ostatní vykopávky/práce ručně: osazení podstavce plastové soklové skříně, vč. výkopu jámy, zřízení podkladní ŠP vrstvy, urovnání, udusání, usazení a ustavení podstavce, obsyb zeminou, udusání, zásyp vnitřku podstavce pískem, odvoz a uskladnění přebytečné zeminy, v hornině třídy 3 | [18 empty] | PP | 1
129 | M | SPC_913 | Mikroprocesorový řadič ve skříni, vč. podstavce | kpl | 1 |  |  | 0 |  |  | základní | 0 | 0 | 0 |  | 0 | 0 | 0 | 0 | 0 | 2 | M | 1 |  |  |  | ROZPOCET | 0 | 0 | 0 | 0 | 0 | 1 | 0 | 1 | -1089165485
| PP |  | Mikroprocesorový řadič ve skříni, vč. podstavce, pro nízkovoltové LED návěstidla, vč. modulu preference MHD (RIS) vč. dodavatelské dokumentace zařízení. Technologie vč. jednotek videodetekce, vč. přijímače signálu GPS, vč. obvodů pro aktivaci akustické signalizace. Technolgie pro přípojení na ústřednu přes síť Ethernet. | [18 empty] | PP | 1
130 | K | 220960191 | Regulace a aktivace jedné signální skupiny s použitím montážní plošiny | kus | 1 |  |  | 0 | CS ÚRS 2019 01 |  | základní | 0 | 0 | 0 |  | 0 | 0 | 0 | 0 | 0 | 64 | K | 1 |  |  |  | ROZPOCET | 0 | 0 | 0 | 0 | 0 | 1 | 0 | 64 | 2038995469
| PP |  | Regulace a aktivace jedné signální skupiny s použitím montážní plošiny | [18 empty] | PP | 1
| VV |  | D.401.1 Technická zpráva, TAB.M2: | [18 empty] | VV | 1 | 1 | True | 0 | ROZPOCET
| VV |  | 1 |  | 1 | [16 empty] | VV | 1 | 2 | True | 1 | ROZPOCET
131 | K | 220960192 | Regulace a aktivace jedné signální skupiny mikroprocesorového řadiče | kus | 1 |  |  | 0 | CS ÚRS 2019 01 |  | základní | 0 | 0 | 0 |  | 0 | 0 | 0 | 0 | 0 | 64 | K | 1 |  |  |  | ROZPOCET | 0 | 0 | 0 | 0 | 0 | 1 | 0 | 64 | 1102789698
| PP |  | Regulace a aktivace jedné signální skupiny mikroprocesorového řadiče | [18 empty] | PP | 1
132 | K | 220960196 | Regulace a aktivace každé další signální skupiny s použitím montážní plošiny | kus | 3 |  |  | 0 | CS ÚRS 2019 01 |  | základní | 0 | 0 | 0 |  | 0 | 0 | 0 | 0 | 0 | 64 | K | 1 |  |  |  | ROZPOCET | 0 | 0 | 0 | 0 | 0 | 1 | 0 | 64 | -150840691
| PP |  | Regulace a aktivace každé další signální skupiny s použitím montážní plošiny | [18 empty] | PP | 1
| VV |  | D.401.1 Technická zpráva, TAB.M2: | [18 empty] | VV | 1 | 1 | True | 0 | ROZPOCET
| VV |  | 3 |  | 3 | [16 empty] | VV | 1 | 2 | True | 1 | ROZPOCET
133 | K | 220960197 | Regulace a aktivace každé další signální skupiny bez použití montážní plošiny | kus | 15 |  |  | 0 | CS ÚRS 2019 01 |  | základní | 0 | 0 | 0 |  | 0 | 0 | 0 | 0 | 0 | 64 | K | 1 |  |  |  | ROZPOCET | 0 | 0 | 0 | 0 | 0 | 1 | 0 | 64 | -1607267320
| PP |  | Regulace a aktivace každé další signální skupiny bez použití montážní plošiny | [18 empty] | PP | 1
| VV |  | D.401.1 Technická zpráva, TAB.M2: | [18 empty] | VV | 1 | 1 | True | 0 | ROZPOCET
| VV |  | 4+4+3+4 |  | 15 | [16 empty] | VV | 1 | 2 | True | 1 | ROZPOCET
134 | K | 220960222P1 | Programování řadiče MR přes deset světelných skupin | kus | 1 |  |  | 0 |  |  | základní | 0 | 0 | 0 |  | 0 | 0 | 0 | 0 | 0 | 64 | K | 1 |  |  |  | ROZPOCET | 0 | 0 | 0 | 0 | 0 | 1 | 0 | 64 | 392343476
| PP |  | Programování řadiče MR přes deset světelných skupin. Porovnatelná položka. Cena prací se stanoví porovnávací kalkulací pro následující kvalitativní podmínky: Programování mikroprocesorového řadiče podle dodaného dopravního řešení v pevných signálních plánech. | [18 empty] | PP | 1
135 | K | 220960222P2 | Programování řadiče MR přes deset světelných skupin | kus | 1 |  |  | 0 |  |  | základní | 0 | 0 | 0 |  | 0 | 0 | 0 | 0 | 0 | 64 | K | 1 |  |  |  | ROZPOCET | 0 | 0 | 0 | 0 | 0 | 1 | 0 | 64 | 89662086
| PP |  | Programování řadiče MR přes deset světelných skupin. Porovnatelná položka. Cena prací se stanoví porovnávací kalkulací pro následující kvalitativní podmínky: Programování mikroprocesorového řadiče podle dodaného dopravního řešení v dynamických signálních plánech. | [18 empty] | PP | 1
136 | K | 220960222P3 | Programování řadiče MR přes deset světelných skupin | kus | 1 |  |  | 0 |  |  | základní | 0 | 0 | 0 |  | 0 | 0 | 0 | 0 | 0 | 64 | K | 1 |  |  |  | ROZPOCET | 0 | 0 | 0 | 0 | 0 | 1 | 0 | 64 | 1070071487
| PP |  | Programování řadiče MR přes deset světelných skupin. Porovnatelná položka. Cena prací se stanoví porovnávací kalkulací pro následující kvalitativní podmínky: Programování mikroprocesorového řadiče podle dodaného dopravního řešení pro preferenci MHD. | [18 empty] | PP | 1
137 | K | 220960301 | Příprava ke komplexnímu vyzkoušení křižovatky s MR řadičem za první signální skupinu | kus | 1 |  |  | 0 | CS ÚRS 2019 01 |  | základní | 0 | 0 | 0 |  | 0 | 0 | 0 | 0 | 0 | 64 | K | 1 |  |  |  | ROZPOCET | 0 | 0 | 0 | 0 | 0 | 1 | 0 | 64 | -1232724947
| PP |  | Příprava ke komplexnímu vyzkoušení křižovatky s mikroprocesorovým řadičem MR za první signální skupinu | [18 empty] | PP | 1
138 | K | 220960302 | Příprava ke komplexnímu vyzkoušení křižovatky s MR řadičem za každou další signální skupinu | kus | 18 |  |  | 0 | CS ÚRS 2019 01 |  | základní | 0 | 0 | 0 |  | 0 | 0 | 0 | 0 | 0 | 64 | K | 1 |  |  |  | ROZPOCET | 0 | 0 | 0 | 0 | 0 | 1 | 0 | 64 | 1030730258
| PP |  | Příprava ke komplexnímu vyzkoušení křižovatky s mikroprocesorovým řadičem MR za každou další signální skupinu | [18 empty] | PP | 1
| VV |  | D.401.1 Technická zpráva, TAB.M4: | [18 empty] | VV | 1 | 1 | True | 0 | ROZPOCET
| VV |  | 19-1 |  | 18 | [16 empty] | VV | 1 | 2 | True | 1 | ROZPOCET
139 | K | 220960311 | Komplexní vyzkoušení křižovatky s MR řadičem před uvedením zařízení do provozu do 5 signál skupin | kus | 1 |  |  | 0 | CS ÚRS 2019 01 |  | základní | 0 | 0 | 0 |  | 0 | 0 | 0 | 0 | 0 | 64 | K | 1 |  |  |  | ROZPOCET | 0 | 0 | 0 | 0 | 0 | 1 | 0 | 64 | 1945225946
| PP |  | Komplexní vyzkoušení křižovatky s mikroprocesorovým řadičem MR před uvedením zařízení do provozu do pěti signálních skupin | [18 empty] | PP | 1
140 | K | 220960312 | Komplexní vyzkoušení křižovatky s MRřadičem před uvedením zař do provozu za každých dalších 5 skupin | kus | 3.6 |  |  | 0 | CS ÚRS 2019 01 |  | základní | 0 | 0 | 0 |  | 0 | 0 | 0 | 0 | 0 | 64 | K | 1 |  |  |  | ROZPOCET | 0 | 0 | 0 | 0 | 0 | 1 | 0 | 64 | 35166681
| PP |  | Komplexní vyzkoušení křižovatky s mikroprocesorovým řadičem MR před uvedením zařízení do provozu za každých dalších pět signálních skupin | [18 empty] | PP | 1
| VV |  | D.401.1 Technická zpráva, TAB.M4: | [18 empty] | VV | 1 | 1 | True | 0 | ROZPOCET
| VV |  | (19-1)/5 |  | 3.6 | [16 empty] | VV | 1 | 2 | True | 1 | ROZPOCET
141 | K | 220960403 | Zjištění průchodnosti kabelu SSZ 19-žilového včetně změření izolačního stavu | kus | 3 |  |  | 0 | CS ÚRS 2019 01 |  | základní | 0 | 0 | 0 |  | 0 | 0 | 0 | 0 | 0 | 64 | K | 1 |  |  |  | ROZPOCET | 0 | 0 | 0 | 0 | 0 | 1 | 0 | 64 | 2132295348
| PP |  | Zjištění průchodnosti kabelu silničního signalizačního zařízení včetně odpojení kabelu ze svorkovnice v rozvaděči a stožáru, úpravy konců kabelu pro měření, měření každé žíly proti zemi a všech žil navzájem (78 x) s vyhotovením protokolu, připojení kabelů do svorkovnice se změřením izolačního stavu 19 žilového | [18 empty] | PP | 1
| VV |  | D.401.1 Technická zpráva, TAB.M3: | [18 empty] | VV | 1 | 1 | True | 0 | ROZPOCET
| VV |  | 3 |  | 3 | [16 empty] | VV | 1 | 2 | True | 1 | ROZPOCET
142 | K | 220960404 | Zjištění průchodnosti kabelu SSZ 24-žilového včetně změření izolačního stavu | kus | 3 |  |  | 0 | CS ÚRS 2019 01 |  | základní | 0 | 0 | 0 |  | 0 | 0 | 0 | 0 | 0 | 64 | K | 1 |  |  |  | ROZPOCET | 0 | 0 | 0 | 0 | 0 | 1 | 0 | 64 | 1106897867
| PP |  | Zjištění průchodnosti kabelu silničního signalizačního zařízení včetně odpojení kabelu ze svorkovnice v rozvaděči a stožáru, úpravy konců kabelu pro měření, měření každé žíly proti zemi a všech žil navzájem (78 x) s vyhotovením protokolu, připojení kabelů do svorkovnice se změřením izolačního stavu 24 žilového | [18 empty] | PP | 1
| VV |  | D.401.1 Technická zpráva, TAB.M3: | [18 empty] | VV | 1 | 1 | True | 0 | ROZPOCET
| VV |  | 3 |  | 3 | [16 empty] | VV | 1 | 2 | True | 1 | ROZPOCET
143 | K | 220960405 | Zjištění průchodnosti kabelu SSZ 37-žilového včetně změření izolačního stavu | kus | 2 |  |  | 0 | CS ÚRS 2019 01 |  | základní | 0 | 0 | 0 |  | 0 | 0 | 0 | 0 | 0 | 64 | K | 1 |  |  |  | ROZPOCET | 0 | 0 | 0 | 0 | 0 | 1 | 0 | 64 | 1431181360
| PP |  | Zjištění průchodnosti kabelu silničního signalizačního zařízení včetně odpojení kabelu ze svorkovnice v rozvaděči a stožáru, úpravy konců kabelu pro měření, měření každé žíly proti zemi a všech žil navzájem (78 x) s vyhotovením protokolu, připojení kabelů do svorkovnice se změřením izolačního stavu 37 žilového | [18 empty] | PP | 1
| VV |  | D.401.1 Technická zpráva, TAB.M3: | [18 empty] | VV | 1 | 1 | True | 0 | ROZPOCET
| VV |  | 2 |  | 2 | [16 empty] | VV | 1 | 2 | True | 1 | ROZPOCET
144 | K | 220960421 | Přepnutí SSZ na blikající žlutou a zajištění v řadiči MR | kus | 2 |  |  | 0 | CS ÚRS 2019 01 |  | základní | 0 | 0 | 0 |  | 0 | 0 | 0 | 0 | 0 | 64 | K | 1 |  |  |  | ROZPOCET | 0 | 0 | 0 | 0 | 0 | 1 | 0 | 64 | -1317563656
| PP |  | Přepnutí silničního signalizačního zařízení na blikající žlutou a zajištění v řadiči MR včetně přepnutí na blikající žlutou v řadiči,vyjmutí a odebrání pojistky 60 V, částečné vytažení desky odporů z konektorů, přezkoušení proti uvedení do činnosti a zajištění v řadiči MR | [18 empty] | PP | 1
145 | K | 220960441 | Uvedení zařízení SSZ do provozu po přepnutí na blikající žlutou se zajištěním v řadiči MR | kus | 2 |  |  | 0 | CS ÚRS 2019 01 |  | základní | 0 | 0 | 0 |  | 0 | 0 | 0 | 0 | 0 | 64 | K | 1 |  |  |  | ROZPOCET | 0 | 0 | 0 | 0 | 0 | 1 | 0 | 64 | 140533888
| PP |  | Uvedení do provozu silniční signalizační zařízení po přepnutí na blikající žlutou se zajištěním v řadiči MR | [18 empty] | PP | 1
146 | K | KPL4 | SW dovybavení CTD - SSZ | kpl | 1 |  |  | 0 |  |  | základní | 0 | 0 | 0 |  | 0 | 0 | 0 | 0 | 0 | 64 | K | 1 |  |  |  | ROZPOCET | 0 | 0 | 0 | 0 | 0 | 1 | 0 | 64 | 632735254
| PP |  | Speciální IT a softwarové práce: přepojení datové komunikace systému SSZ a preference MHD z modemů na datové přenosy prostřednictvím sítě Ethernet, konfigurace a komplexní otestování | [18 empty] | PP | 1
| VV |  | Uchazeč stanoví cenu individuální kalkulací | [18 empty] | VV | 1 | 1 | True | 0 | ROZPOCET
| VV |  | Kumulovaná položka, výměra = | [18 empty] | VV | 1 | 1 | True | 0 | ROZPOCET
| VV |  | 1 |  | 1 | [16 empty] | VV | 1 | 2 | True | 1 | ROZPOCET
147 | K | 220999005R1 | Ověření funkce aktivace akustické signalizace | kpl | 1 |  |  | 0 |  |  | základní | 0 | 0 | 0 |  | 0 | 0 | 0 | 0 | 0 | 64 | K | 1 |  |  |  | ROZPOCET | 0 | 0 | 0 | 0 | 0 | 1 | 0 | 64 | 472356373
| PP |  | Rozborová položka. Cena prací se stanoví individuální kalkulací pro následující kvalitativní podmínky: Ověření funkce aktivace akustické signalizace, ověření dosahu vysílačů dle požadavků vyhl. 398/2009 Sb., příp. úprava řešení. | [18 empty] | PP | 1
148 | K | 220999010R1 | Práce prováděné s montážní plošinou | hod | 12 |  |  | 0 |  |  | základní | 0 | 0 | 0 |  | 0 | 0 | 0 | 0 | 0 | 512 | K | 1 |  |  |  | ROZPOCET | 0 | 0 | 0 | 0 | 0 | 1 | 0 | 512 | -1121540511
| PP |  | Rozborová položka. Cena prací se stanoví individuální kalkulací pro následující kvalitativní podmínky: Pronájem montážní plošiny vč. přistavení. Min. nosnost plošiny = 250kg, min. výškový dosah = 8m | [18 empty] | PP | 1
| VV |  | počet výložníkových stožárů * 2hod | [18 empty] | VV | 1 | 1 | True | 0 | ROZPOCET
| VV |  | 4*2 |  | 8 | [16 empty] | VV | 1 | 2 | True | 0 | ROZPOCET
| VV |  | počet videodetektorů * 2hod | [18 empty] | VV | 1 | 1 | True | 0 | ROZPOCET
| VV |  | 2*2 |  | 4 | [16 empty] | VV | 1 | 2 | True | 0 | ROZPOCET
149 | K | 220999011R1 | Práce prováděné s autojeřábem | hod | 4 |  |  | 0 |  |  | základní | 0 | 0 | 0 |  | 0 | 0 | 0 | 0 | 0 | 512 | K | 1 |  |  |  | ROZPOCET | 0 | 0 | 0 | 0 | 0 | 1 | 0 | 512 | -61344805
| PP |  | Rozborová položka. Cena prací se stanoví individuální kalkulací pro následující kvalitativní podmínky: Pronájem autojeřábu vč. přistavení. Min. nosnost jeřábu = 5t, min. výškový dosah = 8m | [18 empty] | PP | 1
| VV |  | počet výložníkových stožárů * 1hod | [18 empty] | VV | 1 | 1 | True | 0 | ROZPOCET
| VV |  | 4*1 |  | 4 | [16 empty] | VV | 1 | 2 | True | 1 | ROZPOCET
150 | K | 914111112 | Montáž svislé dopravní značky do velikosti 1 m2 páskováním na sloup | kus | 4 |  |  | 0 | CS ÚRS 2019 01 |  | základní | 0 | 0 | 0 |  | 0 | 1e-05 | 4e-05 | 0 | 0 | 64 | K | 1 |  |  |  | ROZPOCET | 0 | 0 | 0 | 0 | 0 | 1 | 0 | 64 | 1298340363
| PP |  | Montáž svislé dopravní značky základní velikosti do 1 m2 páskováním na sloupy | [18 empty] | PP | 1
151 | M | 404454771 | značka dopravní svislá FeZn retroreflexní P2, 500x500mm | kus | 2 |  |  | 0 |  |  | základní | 0 | 0 | 0 |  | 0 | 0.0025 | 0.005 | 0 | 0 | 128 | M | 1 |  |  |  | ROZPOCET | 0 | 0 | 0 | 0 | 0 | 1 | 0 | 128 | -179716463
| PP |  | značka dopravní svislá FeZn retroreflexní P2, 500x500mm | [18 empty] | PP | 1
| VV |  | D.401.1 Technická zpráva, TAB.M1: | [18 empty] | VV | 1 | 1 | True | 0 | ROZPOCET
| VV |  | 2 |  | 2 | [16 empty] | VV | 1 | 2 | True | 1 | ROZPOCET
152 | M | 404440001 | značka dopravní svislá FeZn retroreflexní P4, 700mm | kus | 2 |  |  | 0 |  |  | základní | 0 | 0 | 0 |  | 0 | 0.004 | 0.008 | 0 | 0 | 128 | M | 1 |  |  |  | ROZPOCET | 0 | 0 | 0 | 0 | 0 | 1 | 0 | 128 | 1080350437
| PP |  | značka dopravní svislá FeZn retroreflexní P4, 700mm | [18 empty] | PP | 1
| VV |  | D.401.1 Technická zpráva, TAB.M1: | [18 empty] | VV | 1 | 1 | True | 0 | ROZPOCET
| VV |  | 2 |  | 2 | [16 empty] | VV | 1 | 2 | True | 1 | ROZPOCET
153 | K | PMP1 | Ostatní drobné montážní prvky a podružný materiál | kpl | 1 |  |  | 0 |  |  | základní | 0 | 0 | 0 |  | 0 | 0 | 0 | 0 | 0 | 128 | K | 1 |  |  |  | ROZPOCET | 0 | 0 | 0 | 0 | 0 | 1 | 0 | 128 | -894354070
| PP |  | Materiál blíže nespecifikovaný, pro zvláštní podmínky v místě instalace a pro konkrétní použitou technologiii, jako jsou např. montážní pásky, nástavce, prodloužení, speciální držáky a pod. | [18 empty] | PP | 1
| D | 22-M_O | Montáže - optický kabel, optický rozvaděč |  |  |  |  | 0 |  |  |  |  | 0 | 0 |  | 0 |  | 0.26083 |  | 0 | 3 | D | 1 |  |  |  | ROZPOCET | [6 empty] | 0
154 | K | 220182023 | Kontrola tlakutěsnosti HDPE trubky od 1m do 2000 m | kus | 1 |  |  | 0 | CS ÚRS 2019 01 |  | základní | 0 | 0 | 0 |  | 0 | 0 | 0 | 0 | 0 | 64 | K | 2 |  |  |  | ROZPOCET | 0 | 0 | 0 | 0 | 0 | 1 | 0 | 64 | 1055294464
| PP |  | Kontrola tlakutěsnosti HDPE trubky od 1m do 2000 m | [18 empty] | PP | 2
| VV |  | D.401.6 Technologické výkresy: | [18 empty] | VV | 2 | 1 | True | 0 | ROZPOCET
| VV |  | 1 |  | 1 | [16 empty] | VV | 2 | 2 | True | 1 | ROZPOCET
155 | K | 220182025 | Kontrola průchodnosti trubky pro optický kabel do 2000 m | km | 0.45 |  |  | 0 | CS ÚRS 2019 01 |  | základní | 0 | 0 | 0 |  | 0 | 0 | 0 | 0 | 0 | 64 | K | 2 |  |  |  | ROZPOCET | 0 | 0 | 0 | 0 | 0 | 1 | 0 | 64 | 496538409
| PP |  | Kontrola průchodnosti trubky kalibrace do 2000 m | [18 empty] | PP | 2
| VV |  | D.401.6 Technologické výkresy: | [18 empty] | VV | 2 | 1 | True | 0 | ROZPOCET
| VV |  | 450/1000 |  | 0.45 | [16 empty] | VV | 2 | 2 | True | 1 | ROZPOCET
156 | K | 220182022 | Uložení HDPE trubky pro optický kabel do výkopu bez zřízení lože a bez krytí | m | 10 |  |  | 0 | CS ÚRS 2019 01 |  | základní | 0 | 0 | 0 |  | 0 | 0 | 0 | 0 | 0 | 64 | K | 2 |  |  |  | ROZPOCET | 0 | 0 | 0 | 0 | 0 | 1 | 0 | 64 | -1636391369
| PP |  | Uložení trubky HDPE do výkopu pro optický kabel bez zřízení lože a bez krytí | [18 empty] | PP | 2
| VV |  | D.401.1 Technická zpráva, TAB.M3: | [18 empty] | VV | 2 | 1 | True | 0 | ROZPOCET
| VV |  | 5+5 |  | 10 | [16 empty] | VV | 2 | 2 | True | 0 | ROZPOCET
157 | M | 345713502 | trubka HDPE 40/33 | m | 14 |  |  | 0 |  |  | základní | 0 | 0 | 0 |  | 0 | 0.00035 | 0.0049 | 0 | 0 | 128 | M | 2 |  |  |  | ROZPOCET | 0 | 0 | 0 | 0 | 0 | 1 | 0 | 128 | 848691208
| PP |  | trubka HDPE 40/33, barva a popis dle požadavků správce. | [18 empty] | PP | 2
| VV |  | D.401.1 Technická zpráva, TAB.M3: | [18 empty] | VV | 2 | 1 | True | 0 | ROZPOCET
| VV |  | 7+7 |  | 14 | [16 empty] | VV | 2 | 2 | True | 1 | ROZPOCET
158 | K | 220182027 | Montáž koncovky nebo záslepky bez svařování na HDPE trubku | kus | 8 |  |  | 0 | CS ÚRS 2019 01 |  | základní | 0 | 0 | 0 |  | 0 | 0 | 0 | 0 | 0 | 64 | K | 2 |  |  |  | ROZPOCET | 0 | 0 | 0 | 0 | 0 | 1 | 0 | 64 | 1994963703
| PP |  | Montáž koncovky nebo záslepky bez svařování na HDPE trubku | [18 empty] | PP | 2
| VV |  | D.401.6 Technologické výkresy: | [18 empty] | VV | 2 | 1 | True | 0 | ROZPOCET
| VV |  | 8 |  | 8 | [16 empty] | VV | 2 | 2 | True | 1 | ROZPOCET
159 | M | 341500004 | koncovka trubky HDPE 40 | kus | 8 |  |  | 0 |  |  | základní | 0 | 0 | 0 |  | 0 | 0.00035 | 0.0028 | 0 | 0 | 128 | M | 2 |  |  |  | ROZPOCET | 0 | 0 | 0 | 0 | 0 | 1 | 0 | 128 | 476473299
| PP |  | koncovka trubky HDPE 40 | [18 empty] | PP | 2
160 | K | 220182029 | Montáž plastové komory na spojkování optického kabelu | kus | 1 |  |  | 0 | CS ÚRS 2019 01 |  | základní | 0 | 0 | 0 |  | 0 | 0 | 0 | 0 | 0 | 64 | K | 2 |  |  |  | ROZPOCET | 0 | 0 | 0 | 0 | 0 | 1 | 0 | 64 | 479696026
| PP |  | Montáž plastové komory na spojkování optického kabelu | [18 empty] | PP | 2
161 | M | 345733540 | kabelová komora kruhová průměr 100cm s víkem 70 cm | kus | 1 |  |  | 0 |  |  | základní | 0 | 0 | 0 |  | 0 | 0.039 | 0.039 | 0 | 0 | 128 | M | 2 |  |  |  | ROZPOCET | 0 | 0 | 0 | 0 | 0 | 1 | 0 | 128 | -592057947
| PP |  | kabelová komora kruhová průměr 100cm s víkem 70 cm | [18 empty] | PP | 2
162 | K | 220182026 | Montáž spojky na HDPE trubce rovné nebo redukční | kus | 1 |  |  | 0 | CS ÚRS 2019 01 |  | základní | 0 | 0 | 0 |  | 0 | 0 | 0 | 0 | 0 | 64 | K | 2 |  |  |  | ROZPOCET | 0 | 0 | 0 | 0 | 0 | 1 | 0 | 64 | 357004753
| PP |  | Montáž spojky na HDPE trubce rovné nebo redukční | [18 empty] | PP | 2
| VV |  | D.401.6 Technologické výkresy: | [18 empty] | VV | 2 | 1 | True | 0 | ROZPOCET
| VV |  | 1 |  | 1 | [16 empty] | VV | 2 | 2 | True | 1 | ROZPOCET
163 | M | 3415000031 | spojka trubky HDPE 40 | kus | 1 |  |  | 0 |  |  | základní | 0 | 0 | 0 |  | 0 | 0.00035 | 0.00035 | 0 | 0 | 128 | M | 2 |  |  |  | ROZPOCET | 0 | 0 | 0 | 0 | 0 | 1 | 0 | 128 | -2109411836
| PP |  | spojka trubky HDPE 40 | [18 empty] | PP | 2
164 | K | 220182031 | Zatažení optického kabelu do ochranné HDPE trubky | m | 15 |  |  | 0 | CS ÚRS 2019 01 |  | základní | 0 | 0 | 0 |  | 0 | 0 | 0 | 0 | 0 | 64 | K | 2 |  |  |  | ROZPOCET | 0 | 0 | 0 | 0 | 0 | 1 | 0 | 64 | -1442032609
| PP |  | Zatažení optického kabelu do ochranné HDPE trubky | [18 empty] | PP | 2
| VV |  | D.401.1 Technická zpráva, TAB.M3: | [18 empty] | VV | 2 | 1 | True | 0 | ROZPOCET
| VV |  | 15 |  | 15 | [16 empty] | VV | 2 | 2 | True | 1 | ROZPOCET
165 | M | 34150000112 | optický kabel 12E9/125 | m | 20 |  |  | 0 |  |  | základní | 0 | 0 | 0 |  | 0 | 0.00035 | 0.007 | 0 | 0 | 128 | M | 2 |  |  |  | ROZPOCET | 0 | 0 | 0 | 0 | 0 | 1 | 0 | 128 | 1352493262
| PP |  | optický kabel 12E9/125 | [18 empty] | PP | 2
| VV |  | D.401.1 Technická zpráva, TAB.M3: | [18 empty] | VV | 2 | 1 | True | 0 | ROZPOCET
| VV |  | 20 |  | 20 | [16 empty] | VV | 2 | 2 | True | 0 | ROZPOCET
166 | K | 220182036 | Zafukování optického kabelu do HDPE trubek | m | 580 |  |  | 0 | CS ÚRS 2019 01 |  | základní | 0 | 0 | 0 |  | 0 | 0 | 0 | 0 | 0 | 64 | K | 2 |  |  |  | ROZPOCET | 0 | 0 | 0 | 0 | 0 | 1 | 0 | 64 | 2010440791
| PP |  | Zafukování optického kabelu do trubky z HDPE | [18 empty] | PP | 2
| VV |  | D.401.6 Technologické výkresy: | [18 empty] | VV | 2 | 1 | True | 0 | ROZPOCET
| VV |  | 20+5+530+20+5 |  | 580 | [16 empty] | VV | 2 | 2 | True | 1 | ROZPOCET
167 | M | 341500001144 | optický kabel 144E9/125 | m | 585.8 |  |  | 0 |  |  | základní | 0 | 0 | 0 |  | 0 | 0.00035 | 0.20503 | 0 | 0 | 128 | M | 2 |  |  |  | ROZPOCET | 0 | 0 | 0 | 0 | 0 | 1 | 0 | 128 | 1038930824
| PP |  | optický kabel 144E9/125 | [18 empty] | PP | 2
| VV |  | výměra = montáž + 1% prořez = | [18 empty] | VV | 2 | 1 | True | 0 | ROZPOCET
| VV |  | 580*1,01 |  | 585.8 | [16 empty] | VV | 2 | 2 | True | 0 | ROZPOCET
168 | K | 220182074 | Montáž konstrukce rezervy optického kabelu Sitel | kus | 1 |  |  | 0 | CS ÚRS 2019 01 |  | základní | 0 | 0 | 0 |  | 0 | 0 | 0 | 0 | 0 | 64 | K | 2 |  |  |  | ROZPOCET | 0 | 0 | 0 | 0 | 0 | 1 | 0 | 64 | 1899885660
| PP |  | Montáž konstrukce rezervy optického kabelu | [18 empty] | PP | 2
169 | M | 341500006 | box pro uložení a ochranu rezervy kabelu v kabelových šachtách | kus | 1 |  |  | 0 |  |  | základní | 0 | 0 | 0 |  | 0 | 0.00035 | 0.00035 | 0 | 0 | 128 | M | 2 |  |  |  | ROZPOCET | 0 | 0 | 0 | 0 | 0 | 1 | 0 | 128 | 578616422
| PP |  | box pro uložení a ochranu rezervy kabelu v kabelových šachtách | [18 empty] | PP | 2
170 | K | 220182109 | Měření útlumu optického kabelu se 144 vlákny na skládce | kus | 1 |  |  | 0 | CS ÚRS 2019 01 |  | základní | 0 | 0 | 0 |  | 0 | 0 | 0 | 0 | 0 | 64 | K | 2 |  |  |  | ROZPOCET | 0 | 0 | 0 | 0 | 0 | 1 | 0 | 64 | -873748384
| PP |  | Měření útlumu optického kabelu na skládce se 144 vlákny | [18 empty] | PP | 2
171 | K | 220182209 | Montáž spojky optického kabelu se 144 vlákny | kus | 1 |  |  | 0 | CS ÚRS 2019 01 |  | základní | 0 | 0 | 0 |  | 0 | 0 | 0 | 0 | 0 | 64 | K | 2 |  |  |  | ROZPOCET | 0 | 0 | 0 | 0 | 0 | 1 | 0 | 64 | -1937687010
| PP |  | Montáž spojky optického kabelu venkovní se 144 vlákny | [18 empty] | PP | 2
172 | M | 341500007 | kabelová spojka 144 vl. | kus | 3 |  |  | 0 |  |  | základní | 0 | 0 | 0 |  | 0 | 0.00035 | 0.00105 | 0 | 0 | 128 | M | 2 |  |  |  | ROZPOCET | 0 | 0 | 0 | 0 | 0 | 1 | 0 | 128 | 1929905456
| PP |  | kabelová spojka 144 vl. | [18 empty] | PP | 2
173 | K | 220182309 | Ukončení optického kabelu v optickém rozvaděči pro 144 vláken | kus | 1 |  |  | 0 | CS ÚRS 2019 01 |  | základní | 0 | 0 | 0 |  | 0 | 0 | 0 | 0 | 0 | 64 | K | 2 |  |  |  | ROZPOCET | 0 | 0 | 0 | 0 | 0 | 1 | 0 | 64 | -219071601
| PP |  | Ukončení optického kabelu v optickém rozvaděči pro 144 vláken | [18 empty] | PP | 2
174 | K | 220182509 | Měření útlumu optického kabelu na dvou vlnových délkách se 144 vlákny při montáži (po položení) | kus | 1 |  |  | 0 | CS ÚRS 2019 01 |  | základní | 0 | 0 | 0 |  | 0 | 0 | 0 | 0 | 0 | 64 | K | 2 |  |  |  | ROZPOCET | 0 | 0 | 0 | 0 | 0 | 1 | 0 | 64 | -418769184
| PP |  | Měření útlumu optického kabelu na dvou vlnových délkách při montáži (po položení) se 144 vlákny | [18 empty] | PP | 2
175 | K | 220182519 | Komplexní vyzkoušení úseku optického kabelu se 144 vlákny pro 2 vlnové délky | kus | 1 |  |  | 0 | CS ÚRS 2019 01 |  | základní | 0 | 0 | 0 |  | 0 | 0 | 0 | 0 | 0 | 64 | K | 2 |  |  |  | ROZPOCET | 0 | 0 | 0 | 0 | 0 | 1 | 0 | 64 | 578920910
| PP |  | Komplexní vyzkoušení úseku optického kabelu pro 2 vlnové délky se 144 vlákny | [18 empty] | PP | 2
176 | K | 220110192 | Montáž kabelové skříně Krone KVZ 59 m1 - m2 se soklem | kus | 1 |  |  | 0 | CS ÚRS 2019 01 |  | základní | 0 | 0 | 0 |  | 0 | 0 | 0 | 0 | 0 | 64 | K | 2 |  |  |  | ROZPOCET | 0 | 0 | 0 | 0 | 0 | 1 | 0 | 64 | 1222771858
| PP |  | Montáž kabelové skříně se soklem | [18 empty] | PP | 2
177 | K | 220110924P1 | Montáž oceloplechové rozvodnice AŽD venkovní s pilířem z polypropylenu včetně zemních prácí | kus | 1 |  |  | 0 |  |  | základní | 0 | 0 | 0 |  | 0 | 0 | 0 | 0 | 0 | 64 | K | 2 |  |  |  | ROZPOCET | 0 | 0 | 0 | 0 | 0 | 1 | 0 | 64 | -237706009
| PP |  | Porovnatelná položka. Cena prací se stanoví porovnávací kalkulací pro následující kvalitativní podmínky: Ostatní vykopávky/práce ručně: osazení podstavce plastové soklové skříně, vč. výkopu jámy, zřízení podkladní ŠP vrstvy, urovnání, udusání, usazení a ustavení podstavce, obsyb zeminou, udusání, zásyp vnitřku podstavce pískem, odvoz a uskladnění přebytečné zeminy, v hornině třídy 3 | [18 empty] | PP | 2
178 | M | 341500010 | optický rozvaděč - soklová skříň IP54 vč. podstavce vč. standardní výbavy, tj. montážní rám, optický box pro ukončení optokabelu 12 vl., elektrobox s jištěnými vývody a zásuvkou | kus | 1 |  |  | 0 |  |  | základní | 0 | 0 | 0 |  | 0 | 0.00035 | 0.00035 | 0 | 0 | 2 | M | 2 |  |  |  | ROZPOCET | 0 | 0 | 0 | 0 | 0 | 1 | 0 | 1 | -1564607094
| PP |  | skříň OR vč. podstavce | [18 empty] | PP | 2
179 | K | KPL5 | Přepojení optických tras | kpl | 1 |  |  | 0 |  |  | základní | 0 | 0 | 0 |  | 0 | 0 | 0 | 0 | 0 | 64 | K | 2 |  |  |  | ROZPOCET | 0 | 0 | 0 | 0 | 0 | 1 | 0 | 64 | 1209302538
| PP |  | Přepojení optických tras v rozvaděčích při odstávce optokabelu 144 vl., vč. zpětného přepojení, vč. vypracování dokumentace přepojení, vč. HMG prací, vč. návrhu opatření v případě výpadku záložní trasy | [18 empty] | PP | 2
| VV |  | Uchazeč stanoví cenu individuální kalkulací | [18 empty] | VV | 2 | 1 | True | 0 | ROZPOCET
| VV |  | Kumulovaná položka, výměra = | [18 empty] | VV | 2 | 1 | True | 0 | ROZPOCET
| VV |  | 1 |  | 1 | [16 empty] | VV | 2 | 2 | True | 1 | ROZPOCET
| D | 22-D_O | Demontáže - optický kabel |  |  |  |  | 0 |  |  |  |  | 0 | 0 |  | 0 |  | 0 |  | 0 | 1 | D | 1 |  |  |  | ROZPOCET | [6 empty] | 0
180 | K | 220182036 | Zafukování optického kabelu do HDPE trubek | m | 555 |  |  | 0 | CS ÚRS 2019 01 |  | základní | 0 | 0 | 0 |  | 0 | 0 | 0 | 0 | 0 | 64 | K | 2 |  |  |  | ROZPOCET | 0 | 0 | 0 | 0 | 0 | 1 | 0 | 64 | 1925041354
| PP |  | Zafukování optického kabelu do trubky z HDPE | [18 empty] | PP | 2
| VV |  | Úplná demontáž, cena = cena montáže * 0,5 | [18 empty] | VV | 2 | 1 | True | 0 | ROZPOCET
| VV |  | D.401.6 Technologické výkresy: | [18 empty] | VV | 2 | 1 | True | 0 | ROZPOCET
| VV |  | 530+20+5 |  | 555 | [16 empty] | VV | 2 | 2 | True | 0 | ROZPOCET
181 | K | 220182309 | Ukončení optického kabelu v optickém rozvaděči pro 144 vláken | kus | 1 |  |  | 0 | CS ÚRS 2019 01 |  | základní | 0 | 0 | 0 |  | 0 | 0 | 0 | 0 | 0 | 64 | K | 2 |  |  |  | ROZPOCET | 0 | 0 | 0 | 0 | 0 | 1 | 0 | 64 | -144865468
| PP |  | Ukončení optického kabelu v optickém rozvaděči pro 144 vláken | [18 empty] | PP | 2
| VV |  | Úplná demontáž, cena = cena montáže * 0,5 | [18 empty] | VV | 2 | 1 | True | 0 | ROZPOCET
| VV |  | D.401.6 Technologické výkresy: | [18 empty] | VV | 2 | 1 | True | 0 | ROZPOCET
| VV |  | 1 |  | 1 | [16 empty] | VV | 2 | 2 | True | 0 | ROZPOCET
| D | 22-M_K | Montáže - kamery MKDS |  |  |  |  | 0 |  |  |  |  | 0 | 0 |  | 0 |  | 0.32517 |  | 0 | 3 | D | 0 |  |  |  | ROZPOCET | [6 empty] | 0
182 | K | INFO2 | INFORMACE K POLOŽKÁM |  | 0 |  |  | 0 |  |  | základní | 0 | 0 | 0 |  | 0 | 0 | 0 | 0 | 0 | 64 | K | 1 |  |  |  | ROZPOCET | 0 | 0 | 0 | 0 | 0 | 1 | 0 | 64 | -2110860329
| PP |  | Kamerový dohledový systém je speciální technologický komplex zařízení, u kterého je technické řešení úzce svázáno s použitou technologií. Z těchto důvodů nemůže být v některých položkách uveden detailní popis provedení, dimenze nebo parametrů. Znalosti uchazeče musí být na takové odborné úrovni, aby v nabídce navrhl plně funkční systém, který splňuje všechny požadavky správce zařízení. Soupis je sestaven dle znalostí a informací platných v době zpracování dokumentace. Uchazeč musí v rámci kalkulace nabídky počítat s tím, že v rámci realizace stavby: 1) vyhotoví výrobně technickou dokumentaci, ve které navrhne funkční řešení s použitím konkrétních výrobků, včetně podrobných specifikací technických parametrů, 2) výrobně technickou dokumentaci předloží zadavateli/správci ke schválení, 3) řešení případně upraví dle požadavků zadavatele/správce. | [18 empty] | PP | 1
183 | K | 220110346 | Montáž štítku kabelového průběžného | kus | 24 |  |  | 0 | CS ÚRS 2019 01 |  | základní | 0 | 0 | 0 |  | 0 | 0 | 0 | 0 | 0 | 64 | K | 1 |  |  |  | ROZPOCET | 0 | 0 | 0 | 0 | 0 | 1 | 0 | 64 | 1766512818
| PP |  | Montáž kabelového štítku včetně vyražení znaku na štítek, připevnění na kabel, ovinutí štítku páskou pro označení konce kabelu | [18 empty] | PP | 1
184 | M | 354421101 | štítek kabelový označovací plastový | kus | 24 |  |  | 0 |  |  | základní | 0 | 0 | 0 |  | 0 | 0 | 0 | 0 | 0 | 128 | M | 1 |  |  |  | ROZPOCET | 0 | 0 | 0 | 0 | 0 | 1 | 0 | 128 | 578399132
| PP |  | štítek kabelový označovací plastový | [18 empty] | PP | 1
| VV |  | D.401.1 Technická zpráva, TAB.M3: | [18 empty] | VV | 1 | 1 | True | 0 | ROZPOCET
| VV |  | Počet kabelů/trubek * 2 = | [18 empty] | VV | 1 | 1 | True | 0 | ROZPOCET
| VV |  | 12*2 |  | 24 | [16 empty] | VV | 1 | 2 | True | 1 | ROZPOCET
185 | K | 220111426P1 | Měření útlumu přeslechu na blízkém konci na místním sdělovacím kabelu za 1 čtyřku XN měřeného úseku | kus | 4 |  |  | 0 |  |  | základní | 0 | 0 | 0 |  | 0 | 0 | 0 | 0 | 0 | 64 | K | 1 |  |  |  | ROZPOCET | 0 | 0 | 0 | 0 | 0 | 1 | 0 | 64 | -824221513
| PP |  | Porovnatelná položka. Cena prací se stanoví porovnávací kalkulací pro následující kvalitativní podmínky: Změření linky Ethernet Cat6e po instalaci kabelu | [18 empty] | PP | 1
| VV |  | Počet kabelů FTP = | [18 empty] | VV | 1 | 1 | True | 0 | ROZPOCET
| VV |  | 4 |  | 4 | [16 empty] | VV | 1 | 2 | True | 1 | ROZPOCET
186 | K | 220182002 | Zatažení ochranné trubky HDPE do chráničky 110 mm | m | 190 |  |  | 0 | CS ÚRS 2019 01 |  | základní | 0 | 0 | 0 |  | 0 | 0 | 0 | 0 | 0 | 64 | K | 1 |  |  |  | ROZPOCET | 0 | 0 | 0 | 0 | 0 | 1 | 0 | 64 | -1954733877
| PP |  | Zatažení trubek do chráničky 110 mm ochranné z HDPE | [18 empty] | PP | 1
| VV |  | D.401.2 Situace, kabelový plán: | [18 empty] | VV | 1 | 1 | True | 0 | ROZPOCET
| VV |  | Zatažení do prostupu až ke koncovému bodu - odměřeno v AutoCAD: | [18 empty] | VV | 1 | 1 | True | 0 | ROZPOCET
| VV |  | ke stožáru č. 3 = | [18 empty] | VV | 1 | 1 | True | 0 | ROZPOCET
| VV |  | 105 |  | 105 | [16 empty] | VV | 1 | 2 | True | 0 | ROZPOCET
| VV |  | ke stožáru č. 5 = | [18 empty] | VV | 1 | 1 | True | 0 | ROZPOCET
| VV |  | 60 |  | 60 | [16 empty] | VV | 1 | 2 | True | 0 | ROZPOCET
| VV |  | ke stožáru č. 7 = | [18 empty] | VV | 1 | 1 | True | 0 | ROZPOCET
| VV |  | 25 |  | 25 | [16 empty] | VV | 1 | 2 | True | 0 | ROZPOCET
187 | K | 220182022 | Uložení HDPE trubky pro optický kabel do výkopu bez zřízení lože a bez krytí | m | 145 |  |  | 0 | CS ÚRS 2019 01 |  | základní | 0 | 0 | 0 |  | 0 | 0 | 0 | 0 | 0 | 64 | K | 1 |  |  |  | ROZPOCET | 0 | 0 | 0 | 0 | 0 | 1 | 0 | 64 | 274862827
| PP |  | Uložení trubky HDPE do výkopu pro optický kabel bez zřízení lože a bez krytí | [18 empty] | PP | 1
| VV |  | D.401.2 Situace, kabelový plán: | [18 empty] | VV | 1 | 1 | True | 0 | ROZPOCET
| VV |  | Trasy mimo prostupy - odměřeno v AutoCAD: | [18 empty] | VV | 1 | 1 | True | 0 | ROZPOCET
| VV |  | ke stožáru č. 1 = | [18 empty] | VV | 1 | 1 | True | 0 | ROZPOCET
| VV |  | 15 |  | 15 | [16 empty] | VV | 1 | 2 | True | 0 | ROZPOCET
| VV |  | ke stožáru č. 3 = | [18 empty] | VV | 1 | 1 | True | 0 | ROZPOCET
| VV |  | 70 |  | 70 | [16 empty] | VV | 1 | 2 | True | 0 | ROZPOCET
| VV |  | ke stožáru č. 5 = | [18 empty] | VV | 1 | 1 | True | 0 | ROZPOCET
| VV |  | 35 |  | 35 | [16 empty] | VV | 1 | 2 | True | 0 | ROZPOCET
| VV |  | ke stožáru č. 7 = | [18 empty] | VV | 1 | 1 | True | 0 | ROZPOCET
| VV |  | 20 |  | 20 | [16 empty] | VV | 1 | 2 | True | 0 | ROZPOCET
| VV |  | ke stožáru č. 9 = | [18 empty] | VV | 1 | 1 | True | 0 | ROZPOCET
| VV |  | 5 |  | 5 | [16 empty] | VV | 1 | 2 | True | 0 | ROZPOCET
188 | K | 220182023 | Kontrola tlakutěsnosti HDPE trubky od 1m do 2000 m | kus | 6 |  |  | 0 | CS ÚRS 2019 01 |  | základní | 0 | 0 | 0 |  | 0 | 0 | 0 | 0 | 0 | 64 | K | 1 |  |  |  | ROZPOCET | 0 | 0 | 0 | 0 | 0 | 1 | 0 | 64 | 806646395
| PP |  | Kontrola tlakutěsnosti HDPE trubky od 1m do 2000 m | [18 empty] | PP | 1
| VV |  | D.401.1 Technická zpráva, TAB.M3: | [18 empty] | VV | 1 | 1 | True | 0 | ROZPOCET
| VV |  | 6 |  | 6 | [16 empty] | VV | 1 | 2 | True | 1 | ROZPOCET
189 | M | 345713501 | trubka HDPE 32/27 | m | 368 |  |  | 0 |  |  | základní | 0 | 0 | 0 |  | 0 | 0.00035 | 0.1288 | 0 | 0 | 128 | M | 1 |  |  |  | ROZPOCET | 0 | 0 | 0 | 0 | 0 | 1 | 0 | 128 | -732776661
| PP |  | trubka HDPE 32/27, barva a popis dle požadavků správce. | [18 empty] | PP | 1
| VV |  | D.401.1 Technická zpráva, TAB.M3: | [18 empty] | VV | 1 | 1 | True | 0 | ROZPOCET
| VV |  | 368 |  | 368 | [16 empty] | VV | 1 | 2 | True | 1 | ROZPOCET
190 | K | 220182025 | Kontrola průchodnosti trubky pro optický kabel do 2000 m | km | 0.353 |  |  | 0 | CS ÚRS 2019 01 |  | základní | 0 | 0 | 0 |  | 0 | 0 | 0 | 0 | 0 | 64 | K | 1 |  |  |  | ROZPOCET | 0 | 0 | 0 | 0 | 0 | 1 | 0 | 64 | 824069573
| PP |  | Kontrola průchodnosti trubky kalibrace do 2000 m | [18 empty] | PP | 1
| VV |  | D.401.1 Technická zpráva, TAB.M3: | [18 empty] | VV | 1 | 1 | True | 0 | ROZPOCET
| VV |  | 353/1000 |  | 0.353 | [16 empty] | VV | 1 | 2 | True | 1 | ROZPOCET
191 | K | 220182027 | Montáž koncovky nebo záslepky bez svařování na HDPE trubku | kus | 16 |  |  | 0 | CS ÚRS 2019 01 |  | základní | 0 | 0 | 0 |  | 0 | 0 | 0 | 0 | 0 | 64 | K | 1 |  |  |  | ROZPOCET | 0 | 0 | 0 | 0 | 0 | 1 | 0 | 64 | 1930190471
| PP |  | Montáž koncovky nebo záslepky bez svařování na HDPE trubku | [18 empty] | PP | 1
192 | M | 3415000039 | koncovka trubky HDPE 32 | kus | 16 |  |  | 0 |  |  | základní | 0 | 0 | 0 |  | 0 | 0.00035 | 0.0056 | 0 | 0 | 128 | M | 1 |  |  |  | ROZPOCET | 0 | 0 | 0 | 0 | 0 | 1 | 0 | 128 | 1179686042
| PP |  | koncovka trubky HDPE 32 | [18 empty] | PP | 1
| VV |  | Počet úseků HDPE 42/37 * 2 = | [18 empty] | VV | 1 | 1 | True | 0 | ROZPOCET
| VV |  | 8*2 |  | 16 | [16 empty] | VV | 1 | 2 | True | 1 | ROZPOCET
193 | K | 220182031 | Zatažení optického kabelu do ochranné HDPE trubky | m | 448 |  |  | 0 | CS ÚRS 2019 01 |  | základní | 0 | 0 | 0 |  | 0 | 0 | 0 | 0 | 0 | 64 | K | 1 |  |  |  | ROZPOCET | 0 | 0 | 0 | 0 | 0 | 1 | 0 | 64 | -1335257786
| PP |  | Zatažení optického kabelu do ochranné HDPE trubky | [18 empty] | PP | 1
| VV |  | D.401.1 Technická zpráva, TAB.M3: | [18 empty] | VV | 1 | 1 | True | 0 | ROZPOCET
| VV |  | optokabel | [18 empty] | VV | 1 | 1 | True | 0 | ROZPOCET
| VV |  | 275 |  | 275 | [16 empty] | VV | 1 | 2 | True | 0 | ROZPOCET
| VV |  | FTP kabel | [18 empty] | VV | 1 | 1 | True | 0 | ROZPOCET
| VV |  | 143 |  | 143 | [16 empty] | VV | 1 | 2 | True | 0 | ROZPOCET
| VV |  | patch | [18 empty] | VV | 1 | 1 | True | 0 | ROZPOCET
| VV |  | 2*15 |  | 30 | [16 empty] | VV | 1 | 2 | True | 0 | ROZPOCET
194 | M | 341500001 | optický kabel venkovní 4 vlákna SM | m | 295 |  |  | 0 |  |  | základní | 0 | 0 | 0 |  | 0 | 0.00035 | 0.10325 | 0 | 0 | 128 | M | 1 |  |  |  | ROZPOCET | 0 | 0 | 0 | 0 | 0 | 1 | 0 | 128 | -1258685140
| PP |  | optický kabel venkovní 4 vlákna SM, typ a dimenzi kabelu určí zhotovitel dle použité technologie | [18 empty] | PP | 1
| VV |  | D.401.1 Technická zpráva, TAB.M3: | [18 empty] | VV | 1 | 1 | True | 0 | ROZPOCET
| VV |  | 295 |  | 295 | [16 empty] | VV | 1 | 2 | True | 0 | ROZPOCET
195 | M | 341500002 | FTP kabel venkovní Cat6a | m | 157 |  |  | 0 |  |  | základní | 0 | 0 | 0 |  | 0 | 0.00035 | 0.05495 | 0 | 0 | 128 | M | 1 |  |  |  | ROZPOCET | 0 | 0 | 0 | 0 | 0 | 1 | 0 | 128 | 1396131500
| PP |  | FTP kabel venkovní Cat6a, typ a dimenzi kabelu určí zhotovitel dle použité technologie | [18 empty] | PP | 1
| VV |  | D.401.1 Technická zpráva, TAB.M3: | [18 empty] | VV | 1 | 1 | True | 0 | ROZPOCET
| VV |  | 157 |  | 157 | [16 empty] | VV | 1 | 2 | True | 0 | ROZPOCET
196 | M | 341500003 | FTP patch Cat5e - 15m | kus | 2 |  |  | 0 |  |  | základní | 0 | 0 | 0 |  | 0 | 0.00035 | 0.0007 | 0 | 0 | 128 | M | 1 |  |  |  | ROZPOCET | 0 | 0 | 0 | 0 | 0 | 1 | 0 | 128 | -1155688224
| PP |  | FTP patch Cat5e - 15m | [18 empty] | PP | 1
| VV |  | D.401.1 Technická zpráva, TAB.M3: | [18 empty] | VV | 1 | 1 | True | 0 | ROZPOCET
| VV |  | 2 |  | 2 | [16 empty] | VV | 1 | 2 | True | 0 | ROZPOCET
197 | K | 220731201P1 | Montáž konektoru BNC | kus | 8 |  |  | 0 |  |  | základní | 0 | 0 | 0 |  | 0 | 0 | 0 | 0 | 0 | 64 | K | 1 |  |  |  | ROZPOCET | 0 | 0 | 0 | 0 | 0 | 1 | 0 | 64 | 34021956
| PP |  | Porovnatelná položka. Cena prací se stanoví porovnávací kalkulací pro následující kvalitativní podmínky: Ukončení kabelu FTP Cat6e konektorem RJ45, vč. materiálu | [18 empty] | PP | 1
| VV |  | Počet konců kabelů FTP ke kameře = | [18 empty] | VV | 1 | 1 | True | 0 | ROZPOCET
| VV |  | 4*2 |  | 8 | [16 empty] | VV | 1 | 2 | True | 1 | ROZPOCET
198 | K | 220182301 | Ukončení optického kabelu v optickém rozvaděči pro 8 vláken | kus | 4 |  |  | 0 | CS ÚRS 2019 01 |  | základní | 0 | 0 | 0 |  | 0 | 0 | 0 | 0 | 0 | 64 | K | 1 |  |  |  | ROZPOCET | 0 | 0 | 0 | 0 | 0 | 1 | 0 | 64 | -2056047449
| PP |  | Ukončení optického kabelu v optickém rozvaděči pro 8 vláken | [18 empty] | PP | 1
| VV |  | D.401.1 Technická zpráva, TAB.M3: | [18 empty] | VV | 1 | 1 | True | 0 | ROZPOCET
| VV |  | 2*2 |  | 4 | [16 empty] | VV | 1 | 2 | True | 1 | ROZPOCET
199 | K | 220182091 | Montáž optického rozvaděče pro SZZ včetně vnitřního osazení | kus | 2 |  |  | 0 | CS ÚRS 2019 01 |  | základní | 0 | 0 | 0 |  | 0 | 0 | 0 | 0 | 0 | 64 | K | 1 |  |  |  | ROZPOCET | 0 | 0 | 0 | 0 | 0 | 1 | 0 | 64 | 1544853225
| PP |  | Montáž optického rozvaděče pro SZZ s vnitřním osazením | [18 empty] | PP | 1
200 | M | SPC_903 | Optický rozvaděč - BOX kamery "GMK" | kpl | 2 |  |  | 0 |  |  | základní | 0 | 0 | 0 |  | 0 | 0 | 0 | 0 | 0 | 2 | M | 1 |  |  |  | ROZPOCET | 0 | 0 | 0 | 0 | 0 | 1 | 0 | 1 | -25205579
| PP |  | Rozvaděč kamery pro instalaci na stožár v blízkosti kamery - BOX obsahující prvky pro zakončení optického kabelu a napájecího kabelu a převodníky opto/metal (Media Convertery), vč. montážní konstrukce pro instalaci na stožár, vč. průchodek pro kabely | [18 empty] | PP | 1
| VV |  | GMK2+GMK3 = | [18 empty] | VV | 1 | 1 | True | 0 | ROZPOCET
| VV |  | 2 |  | 2 | [16 empty] | VV | 1 | 2 | True | 1 | ROZPOCET
201 | K | 220182511 | Komplexní vyzkoušení úseku optického kabelu s 8 vlákny pro 2 vlnové délky | kus | 2 |  |  | 0 | CS ÚRS 2019 01 |  | základní | 0 | 0 | 0 |  | 0 | 0 | 0 | 0 | 0 | 64 | K | 1 |  |  |  | ROZPOCET | 0 | 0 | 0 | 0 | 0 | 1 | 0 | 64 | -464960701
| PP |  | Komplexní vyzkoušení úseku optického kabelu pro 2 vlnové délky s max. 8 vlákny | [18 empty] | PP | 1
| VV |  | D.401.1 Technická zpráva, TAB.M3: | [18 empty] | VV | 1 | 1 | True | 0 | ROZPOCET
| VV |  | 2 |  | 2 | [16 empty] | VV | 1 | 2 | True | 1 | ROZPOCET
202 | K | 220260535P1 | Montáž trubky elektroinstalační pod omítku nebo volně do D 48 | m | 25 |  |  | 0 |  |  | základní | 0 | 0 | 0 |  | 0 | 0.001 | 0.025 | 0 | 0 | 64 | K | 1 |  |  |  | ROZPOCET | 0 | 0 | 0 | 0 | 0 | 1 | 0 | 64 | -809237829
| PP |  | Porovnatelná položka. Cena prací se stanoví porovnávací kalkulací pro následující kvalitativní podmínky: Zatažení elektroinstalační flexibilní trubky dovnitř stožáru | [18 empty] | PP | 1
| VV |  | Vývody vnitřkem stožárů = | [18 empty] | VV | 1 | 1 | True | 0 | ROZPOCET
| VV |  | 5*5 |  | 25 | [16 empty] | VV | 1 | 2 | True | 1 | ROZPOCET
203 | M | 345711581 | trubka elektroinstalační ohebná 32mm | m | 27.5 |  |  | 0 |  |  | základní | 0 | 0 | 0 |  | 0 | 0.00025 | 0.006875 | 0 | 0 | 128 | M | 1 |  |  |  | ROZPOCET | 0 | 0 | 0 | 0 | 0 | 1 | 0 | 128 | 1038685537
| PP |  | trubka elektroinstalační ohebná | [18 empty] | PP | 1
| VV |  | Vývody vnitřkem stožárů SSZ + prořez = | [18 empty] | VV | 1 | 1 | True | 0 | ROZPOCET
| VV |  | 5*5*1,1 |  | 27.5 | [16 empty] | VV | 1 | 2 | True | 1 | ROZPOCET
204 | K | 220731013 | Montáž konzoly na konstrukci do výšky přes 3 m nosnosti do 15 kg | kus | 5 |  |  | 0 | CS ÚRS 2019 01 |  | základní | 0 | 0 | 0 |  | 0 | 0 | 0 | 0 | 0 | 64 | K | 1 |  |  |  | ROZPOCET | 0 | 0 | 0 | 0 | 0 | 1 | 0 | 64 | -1352830612
| PP |  | Montáž konzoly pro průmyslové televize včetně úpravy konzoly, zakreslení roztečí, připevnění na zeď nebo konstrukci, sestavení a kontroly připevnění na konstrukci, výšky výšky přes 3 m, nosnosti přes 10 do 15 kg | [18 empty] | PP | 1
205 | M | SPC_901K | Konzola pro pevnou kameru pro montáž na stožár | kus | 4 |  |  | 0 |  |  | základní | 0 | 0 | 0 |  | 0 | 0 | 0 | 0 | 0 | 2 | M | 1 |  |  |  | ROZPOCET | 0 | 0 | 0 | 0 | 0 | 1 | 0 | 1 | -1211075559
| PP |  | Konzola pro pevnou kameru pro montáž na stožár, vč. ostatního instalačního materiálu | [18 empty] | PP | 1
206 | M | SPC_902K | Konzola pro otočnou kameru pro montáž na stožár | kus | 1 |  |  | 0 |  |  | základní | 0 | 0 | 0 |  | 0 | 0 | 0 | 0 | 0 | 2 | M | 1 |  |  |  | ROZPOCET | 0 | 0 | 0 | 0 | 0 | 1 | 0 | 1 | 174591137
| PP |  | Konzola pro otočnou kameru pro montáž na stožár, vč. ostatního instalačního materiálu | [18 empty] | PP | 1
207 | K | 220731501 | Montáž stožáru jednodílného na objekt výšky do 6 m a průměru do 80 mm | kus | 1 |  |  | 0 | CS ÚRS 2019 01 |  | základní | 0 | 0 | 0 |  | 0 | 0 | 0 | 0 | 0 | 64 | K | 1 |  |  |  | ROZPOCET | 0 | 0 | 0 | 0 | 0 | 1 | 0 | 64 | -720257049
| PP |  | Montáž stožáru pro kamery jednodílného na objekt výšky do 6 m, průměru do 80 mm | [18 empty] | PP | 1
208 | M | SPC_902N | Nástavec pro otočnou kameru pro montáž na stožár | kus | 1 |  |  | 0 |  |  | základní | 0 | 0 | 0 |  | 0 | 0 | 0 | 0 | 0 | 2 | M | 1 |  |  |  | ROZPOCET | 0 | 0 | 0 | 0 | 0 | 1 | 0 | 1 | -1485029956
| PP |  | Nástavec pro otočnou kameru pro montáž na stožár, vč. ostatního instalačního materiálu | [18 empty] | PP | 1
209 | K | 220731021 | Montáž kamery pevné bez krytu na konzolu nebo stativ | kus | 4 |  |  | 0 | CS ÚRS 2019 01 |  | základní | 0 | 0 | 0 |  | 0 | 0 | 0 | 0 | 0 | 64 | K | 1 |  |  |  | ROZPOCET | 0 | 0 | 0 | 0 | 0 | 1 | 0 | 64 | -1467889638
| PP |  | Montáž kamery pevné bez krytu včetně kontroly kompletnosti, připevnění objektivu, připevnění kamery na stativ, zapojení sítě, připojení konektoru, mechanického nastavení na konzolu nebo stativ | [18 empty] | PP | 1
210 | M | SPC_901 | Pevná kamera, snímací čip max. 1/2,8“ | kus | 4 |  |  | 0 |  |  | základní | 0 | 0 | 0 |  | 0 | 0 | 0 | 0 | 0 | 2 | M | 1 |  |  |  | ROZPOCET | 0 | 0 | 0 | 0 | 0 | 1 | 0 | 1 | 73233796
| PP |  | Pevná 1/2,8“ Full HD kamera 1920x1080, den/noc, venkovní kryt s vyhříváním, vč. montážní konzoly | [18 empty] | PP | 1
211 | K | 220731022 | Montáž kamery v krytu | kus | 1 |  |  | 0 | CS ÚRS 2019 01 |  | základní | 0 | 0 | 0 |  | 0 | 0 | 0 | 0 | 0 | 64 | K | 1 |  |  |  | ROZPOCET | 0 | 0 | 0 | 0 | 0 | 1 | 0 | 64 | 239131123
| PP |  | Montáž kamery v krytu včetně posazení na konzoli, přišroubování, připojení sítě 220 V, zapojení ovládacího konektoru, mechanického nastavení, utěsnění šroubů, přívodů, úpravy a zaizolování na konzolu nebo stativ | [18 empty] | PP | 1
212 | M | SPC_902 | Otočná kamera, snímací čip max. 1/2,9“ | kus | 1 |  |  | 0 |  |  | základní | 0 | 0 | 0 |  | 0 | 0 | 0 | 0 | 0 | 2 | M | 1 |  |  |  | ROZPOCET | 0 | 0 | 0 | 0 | 0 | 1 | 0 | 1 | 2094265984
| PP |  | Otočná 1/2,9“ Full HD kamera 1920x1080, den/noc, venkovní kryt s vyhříváním, vč. montážní konzoly | [18 empty] | PP | 1
213 | M | SPC_900F | SD karta 64GB pro venkovní instalace | kus | 5 |  |  | 0 |  |  | základní | 0 | 0 | 0 |  | 0 | 0 | 0 | 0 | 0 | 2 | M | 1 |  |  |  | ROZPOCET | 0 | 0 | 0 | 0 | 0 | 1 | 0 | 1 | 743183907
| PP |  | SD karta do kamery, min. 64GB, pro lokální záznamem v případě výpadku konektivity | [18 empty] | PP | 1
214 | K | 220731042 | Nastavení kamery otočné a pevné v krytu | kus | 5 |  |  | 0 | CS ÚRS 2019 01 |  | základní | 0 | 0 | 0 |  | 0 | 0 | 0 | 0 | 0 | 64 | K | 1 |  |  |  | ROZPOCET | 0 | 0 | 0 | 0 | 0 | 1 | 0 | 64 | 906571820
| PP |  | Nastavení kamery s připojením do sítě a připojení koax. kabelu,připojení zkušebního monitoru,rozmontování kamery,připevnění objektivu,mechanického nastavení,elektrického nastavení dílů,proudu geomet.,odpojení zkušebního monitoru a zapojení kamery otočné a pevné v krytu | [18 empty] | PP | 1
215 | K | 220731051 | Provedení kamerové zkoušky | kus | 5 |  |  | 0 | CS ÚRS 2019 01 |  | základní | 0 | 0 | 0 |  | 0 | 0 | 0 | 0 | 0 | 64 | K | 1 |  |  |  | ROZPOCET | 0 | 0 | 0 | 0 | 0 | 1 | 0 | 64 | 1437461988
| PP |  | Provedení kamerové zkoušky s montáží a kontrolou | [18 empty] | PP | 1
216 | K | KPL1 | HW úpravy stávajícího optického rozvaděče | kpl | 1 |  |  | 0 |  |  | základní | 0 | 0 | 0 |  | 0 | 0 | 0 | 0 | 0 | 64 | K | 1 |  |  |  | ROZPOCET | 0 | 0 | 0 | 0 | 0 | 1 | 0 | 64 | -1482956931
| PP |  | Speciální elektroinstalační práce: dovybavení stávajícího optického rozváděče pro připojení řadiče a kamer MKDS na síť Ethernet, vč. demontáže stávajících nepotřebných částí | [18 empty] | PP | 1
217 | M | SPC_915 | Optický rozvaděč - přezbrojení | kpl | 1 |  |  | 0 |  |  | základní | 0 | 0 | 0 |  | 0 | 0 | 0 | 0 | 0 | 2 | M | 1 |  |  |  | ROZPOCET | 0 | 0 | 0 | 0 | 0 | 1 | 0 | 1 | 1974036627
| PP |  | Dovybavení optického rozváděče v rozsahu dle dokumentace (podrobnosti v metodických materiálech Města): - průmyslový Ethernet switch 1Gbps, 8portů s funkcí PoE (injektor - 6x PoE+, 2x PoE++), 2xSFP pro připojení do optické sítě, - silová část s ochrannými prvky, s průmyslovým napájecím zdrojem s výkonem min. (typ.) 300W a záložním akumulátorem 100Ah - převodníky opto/metal (Media Convertery) | [18 empty] | PP | 1
218 | K | KPL2 | HW dovybavení datového úložiště CDP, 1 x HDD | kpl | 3 |  |  | 0 |  |  | základní | 0 | 0 | 0 |  | 0 | 0 | 0 | 0 | 0 | 64 | K | 1 |  |  |  | ROZPOCET | 0 | 0 | 0 | 0 | 0 | 1 | 0 | 64 | -73180645
| PP |  | Speciální IT a softwarové práce: doplnění HDD do stávajícího datového úložiště, konfigurace a komplexní otestování | [18 empty] | PP | 1
219 | M | SPC_916 | HW datového úložiště HDD 6TB | kus | 3 |  |  | 0 |  |  | základní | 0 | 0 | 0 |  | 0 | 0 | 0 | 0 | 0 | 2 | M | 1 |  |  |  | ROZPOCET | 0 | 0 | 0 | 0 | 0 | 1 | 0 | 1 | 1623500950
| PP |  | HW datového úložiště 6TB 7.2K NL-SAS | [18 empty] | PP | 1
220 | K | KPL3 | SW dovybavení CDP - MKDS, 1 x kamera | kpl | 5 |  |  | 0 |  |  | základní | 0 | 0 | 0 |  | 0 | 0 | 0 | 0 | 0 | 64 | K | 1 |  |  |  | ROZPOCET | 0 | 0 | 0 | 0 | 0 | 1 | 0 | 64 | -2622767
| PP |  | Speciální IT a softwarové práce: instalace systémových a aplikačních SW vč. licecncí pro kamery, konfigurace a komplexní otestování | [18 empty] | PP | 1
221 | M | SPC_917 | SW licence MKDS | kus | 5 |  |  | 0 |  |  | základní | 0 | 0 | 0 |  | 0 | 0 | 0 | 0 | 0 | 2 | M | 1 |  |  |  | ROZPOCET | 0 | 0 | 0 | 0 | 0 | 1 | 0 | 1 | 789849378
| PP |  | Systémový a aplikační SW vč. licecncí pro kamery | [18 empty] | PP | 1
222 | K | PMP2 | Ostatní drobné montážní prvky a podružný materiál | kpl | 1 |  |  | 0 |  |  | základní | 0 | 0 | 0 |  | 0 | 0 | 0 | 0 | 0 | 64 | K | 1 |  |  |  | ROZPOCET | 0 | 0 | 0 | 0 | 0 | 1 | 0 | 64 | -1428584365
| PP |  | Materiál blíže nespecifikovaný, pro zvláštní podmínky v místě instalace a pro konkrétní použitou technologiii, jako jsou např. montážní pásky, držáky, propojovací kabeláž metal/opto (patch), průchodky, koncovky, těsnění a pod. | [18 empty] | PP | 1
223 | K | 220999010R2 | Práce prováděné s montážní plošinou | hod | 20 |  |  | 0 |  |  | základní | 0 | 0 | 0 |  | 0 | 0 | 0 | 0 | 0 | 512 | K | 1 |  |  |  | ROZPOCET | 0 | 0 | 0 | 0 | 0 | 1 | 0 | 512 | -592676420
| PP |  | Rozborová položka. Cena prací se stanoví individuální kalkulací pro následující kvalitativní podmínky: Pronájem montážní plošiny vč. přistavení. Min. nosnost plošiny = 250kg, min. výškový dosah = 8m | [18 empty] | PP | 1
| VV |  | počet kamer * 4hod | [18 empty] | VV | 1 | 1 | True | 0 | ROZPOCET
| VV |  | 5*4 |  | 20 | [16 empty] | VV | 1 | 2 | True | 1 | ROZPOCET
| D | 46-M | Zemní práce při extr.mont.pracích |  |  |  |  | 0 |  |  |  |  | 0 | 0 |  | 0 |  | 113.6588 |  | 0 | 3 | D | 0 |  |  |  | ROZPOCET | [6 empty] | 0
224 | K | 460010024 | Vytyčení trasy vedení kabelového podzemního v zastavěném prostoru | km | 0.268 |  |  | 0 | CS ÚRS 2019 01 |  | základní | 0 | 0 | 0 |  | 0 | 0.0088 | 0.0023584 | 0 | 0 | 64 | K | 1 |  |  |  | ROZPOCET | 0 | 0 | 0 | 0 | 0 | 1 | 0 | 64 | -132413069
| PP |  | Vytyčení trasy vedení kabelového (podzemního) v zastavěném prostoru | [18 empty] | PP | 1
| VV |  | D.401.1 Technická zpráva, TAB.M5: | [18 empty] | VV | 1 | 1 | True | 0 | ROZPOCET
| VV |  | 268/1000 |  | 0.268 | [16 empty] | VV | 1 | 2 | True | 1 | ROZPOCET
225 | K | 460010025 | Vytyčení trasy inženýrských sítí v zastavěném prostoru | km | 0.5 |  |  | 0 | CS ÚRS 2019 01 |  | základní | 0 | 0 | 0 |  | 0 | 0.0099 | 0.00495 | 0 | 0 | 64 | K | 1 |  |  |  | ROZPOCET | 0 | 0 | 0 | 0 | 0 | 1 | 0 | 64 | 1877321293
| PP |  | Vytyčení trasy inženýrských sítí v zastavěném prostoru | [18 empty] | PP | 1
| VV |  | odhadovaný celkový rozsah vytýčení všech sítí (km): | [18 empty] | VV | 1 | 1 | True | 0 | ROZPOCET
| VV |  | 0,5 |  | 0.5 | [16 empty] | VV | 1 | 2 | True | 1 | ROZPOCET
226 | K | 131201201 | Hloubení jam zapažených v hornině tř. 3 objemu do 100 m3 | m3 | 15.308 |  |  | 0 | CS ÚRS 2019 01 |  | základní | 0 | 0 | 0 |  | 0 | 0 | 0 | 0 | 0 | 64 | K | 1 |  |  |  | ROZPOCET | 0 | 0 | 0 | 0 | 0 | 1 | 0 | 64 | 282642932
| PP |  | Hloubení zapažených jam a zářezů s urovnáním dna do předepsaného profilu a spádu v hornině tř. 3 do 100 m3 | [18 empty] | PP | 1
| VV |  | jámy pro protlaky, odhad 70% v zemině tř. 3 | [18 empty] | VV | 1 | 1 | True | 0 | ROZPOCET
| VV |  | (1,5*1,5*1,5*3+1,0*2,0*1,5*3)*0,7 |  | 13.388 | [16 empty] | VV | 1 | 2 | True | 0 | ROZPOCET
| VV |  | dokopávky u prostupů = počet míst * 0,32m3 = | [18 empty] | VV | 1 | 1 | True | 0 | ROZPOCET
| VV |  | 6*0,32 |  | 1.92 | [16 empty] | VV | 1 | 2 | True | 0 | ROZPOCET
227 | K | 131201209 | Příplatek za lepivost u hloubení jam zapažených v hornině tř. 3 | m3 | 3.827 |  |  | 0 | CS ÚRS 2019 01 |  | základní | 0 | 0 | 0 |  | 0 | 0 | 0 | 0 | 0 | 64 | K | 1 |  |  |  | ROZPOCET | 0 | 0 | 0 | 0 | 0 | 1 | 0 | 64 | -1717426076
| PP |  | Hloubení zapažených jam a zářezů s urovnáním dna do předepsaného profilu a spádu Příplatek k cenám za lepivost horniny tř. 3 | [18 empty] | PP | 1
| VV |  | předpoklad: 25% | [18 empty] | VV | 1 | 1 | True | 0 | ROZPOCET
| VV |  | 15,308*0,25 |  | 3.827 | [16 empty] | VV | 1 | 2 | True | 1 | ROZPOCET
228 | K | 131301201 | Hloubení jam zapažených v hornině tř. 4 objemu do 100 m3 | m3 | 5.738 |  |  | 0 | CS ÚRS 2019 01 |  | základní | 0 | 0 | 0 |  | 0 | 0 | 0 | 0 | 0 | 64 | K | 1 |  |  |  | ROZPOCET | 0 | 0 | 0 | 0 | 0 | 1 | 0 | 64 | 1046935709
| PP |  | Hloubení zapažených jam a zářezů s urovnáním dna do předepsaného profilu a spádu v hornině tř. 4 do 100 m3 | [18 empty] | PP | 1
| VV |  | jámy pro protlaky, odhad 30% v zemině tř. 4 | [18 empty] | VV | 1 | 1 | True | 0 | ROZPOCET
| VV |  | (1,5*1,5*1,5*3+1,0*2,0*1,5*3)*0,3 |  | 5.738 | [16 empty] | VV | 1 | 2 | True | 1 | ROZPOCET
229 | K | 460070533 | Hloubení nezapažených jam pro základy silničních stožárů přímých bez patky v hornině tř 3 | kus | 1 |  |  | 0 | CS ÚRS 2019 01 |  | základní | 0 | 0 | 0 |  | 0 | 0 | 0 | 0 | 0 | 64 | K | 1 |  |  |  | ROZPOCET | 0 | 0 | 0 | 0 | 0 | 1 | 0 | 64 | 512174812
| PP |  | Hloubení nezapažených jam ručně pro ostatní konstrukce s přemístěním výkopku do vzdálenosti 3 m od okraje jámy nebo naložením na dopravní prostředek, včetně zásypu, zhutnění a urovnání povrchu pro základy signalizačních zařízení světelné signalizace stožárů bez patky přímých, v hornině třídy 3 | [18 empty] | PP | 1
| VV |  | D.401.1 Technická zpráva, TAB.M1: | [18 empty] | VV | 1 | 1 | True | 0 | ROZPOCET
| VV |  | 1 |  | 1 | [16 empty] | VV | 1 | 2 | True | 1 | ROZPOCET
230 | K | 460070543 | Hloubení nezapažených jam pro základy silničních stožárů výložníkových bez patky v hornině tř 3 | kus | 5.2 |  |  | 0 | CS ÚRS 2019 01 |  | základní | 0 | 0 | 0 |  | 0 | 0 | 0 | 0 | 0 | 64 | K | 1 |  |  |  | ROZPOCET | 0 | 0 | 0 | 0 | 0 | 1 | 0 | 64 | 1239739758
| PP |  | Hloubení nezapažených jam ručně pro ostatní konstrukce s přemístěním výkopku do vzdálenosti 3 m od okraje jámy nebo naložením na dopravní prostředek, včetně zásypu, zhutnění a urovnání povrchu pro základy signalizačních zařízení světelné signalizace stožárů bez patky výložníkových, v hornině třídy 3 | [18 empty] | PP | 1
| VV |  | D.401.1 Technická zpráva, TAB.M1: | [18 empty] | VV | 1 | 1 | True | 0 | ROZPOCET
| VV |  | 4 |  | 4 | [16 empty] | VV | 1 | 2 | True | 0 | ROZPOCET
| VV |  | příplatek 30% za práce v zapažené jámě: | [18 empty] | VV | 1 | 1 | True | 0 | ROZPOCET
| VV |  | 4*0,3 |  | 1.2 | [16 empty] | VV | 1 | 2 | True | 0 | ROZPOCET
231 | K | 460070553 | Hloubení nezapažených jam pro základy silničních stožárů s patkou v hornině tř 3 | kus | 4 |  |  | 0 | CS ÚRS 2019 01 |  | základní | 0 | 0 | 0 |  | 0 | 0 | 0 | 0 | 0 | 64 | K | 1 |  |  |  | ROZPOCET | 0 | 0 | 0 | 0 | 0 | 1 | 0 | 64 | -263135870
| PP |  | Hloubení nezapažených jam ručně pro ostatní konstrukce s přemístěním výkopku do vzdálenosti 3 m od okraje jámy nebo naložením na dopravní prostředek, včetně zásypu, zhutnění a urovnání povrchu pro základy signalizačních zařízení světelné signalizace stožárů s patkou na základovém rámu, v hornině třídy 3 | [18 empty] | PP | 1
| VV |  | D.401.1 Technická zpráva, TAB.M1: | [18 empty] | VV | 1 | 1 | True | 0 | ROZPOCET
| VV |  | 4 |  | 4 | [16 empty] | VV | 1 | 2 | True | 1 | ROZPOCET
232 | K | 460080035 | Základové konstrukce ze ŽB tř. C 25/30 | m3 | 9 |  |  | 0 | CS ÚRS 2019 01 |  | základní | 0 | 0 | 0 |  | 0 | 2.4533 | 22.0796 | 0 | 0 | 64 | K | 1 |  |  |  | ROZPOCET | 0 | 0 | 0 | 0 | 0 | 1 | 0 | 64 | 99552528
| PP |  | Základové konstrukce základ bez bednění do rostlé zeminy z monolitického železobetonu bez výztuže tř. C 25/30 | [18 empty] | PP | 1
| VV |  | D.401.1 Technická zpráva, TAB.M1: stožár na základ. rámu = | [18 empty] | VV | 1 | 1 | True | 0 | ROZPOCET
| VV |  | 4*0,6*0,6*0,8 |  | 1.152 | [16 empty] | VV | 1 | 2 | True | 0 | ROZPOCET
| VV |  | D.401.1 Technická zpráva, TAB.M1: stožár přímý zapuštěný = | [18 empty] | VV | 1 | 1 | True | 0 | ROZPOCET
| VV |  | 1*0,6*0,6*1,8 |  | 0.648 | [16 empty] | VV | 1 | 2 | True | 0 | ROZPOCET
| VV |  | D.401.1 Technická zpráva, TAB.M1: stožár výložníkový zapuštěný = | [18 empty] | VV | 1 | 1 | True | 0 | ROZPOCET
| VV |  | 4*1,0*1,0*1,8 |  | 7.2 | [16 empty] | VV | 1 | 2 | True | 0 | ROZPOCET
233 | K | 460080042 | Výztuž základových konstrukcí betonářskou ocelí 10 505 | t | 0.02 |  |  | 0 | CS ÚRS 2019 01 |  | základní | 0 | 0 | 0 |  | 0 | 1.0602 | 0.021203 | 0 | 0 | 64 | K | 1 |  |  |  | ROZPOCET | 0 | 0 | 0 | 0 | 0 | 1 | 0 | 64 | 1872120326
| PP |  | Základové konstrukce výztuž základové konstrukce z betonářské oceli 10505 | [18 empty] | PP | 1
| VV |  | pro jeden stožár: 5m roxor R12 = 5 kg | [18 empty] | VV | 1 | 1 | True | 0 | ROZPOCET
| VV |  | pro počet stožárů: | [18 empty] | VV | 1 | 1 | True | 0 | ROZPOCET
| VV |  | 4*0,005 |  | 0.02 | [16 empty] | VV | 1 | 2 | True | 1 | ROZPOCET
234 | K | 460120013 | Zásyp jam ručně v hornině třídy 3 | m3 | 15.308 |  |  | 0 | CS ÚRS 2019 01 |  | základní | 0 | 0 | 0 |  | 0 | 0 | 0 | 0 | 0 | 64 | K | 1 |  |  |  | ROZPOCET | 0 | 0 | 0 | 0 | 0 | 1 | 0 | 64 | 722942623
| PP |  | Ostatní zemní práce při stavbě nadzemních vedení zásyp jam ručně včetně upěchování a uložení výkopku ve vrstvách, a úpravy povrchu, v hornině třídy 3 | [18 empty] | PP | 1
235 | K | 460120014 | Zásyp jam ručně v hornině třídy 4 | m3 | 5.738 |  |  | 0 | CS ÚRS 2019 01 |  | základní | 0 | 0 | 0 |  | 0 | 0 | 0 | 0 | 0 | 64 | K | 1 |  |  |  | ROZPOCET | 0 | 0 | 0 | 0 | 0 | 1 | 0 | 64 | -78352410
| PP |  | Ostatní zemní práce při stavbě nadzemních vedení zásyp jam ručně včetně upěchování a uložení výkopku ve vrstvách, a úpravy povrchu, v hornině třídy 4 Výměra = množství položky 131301201 | [18 empty] | PP | 1
236 | K | 460400071 | Pažení příložné plné výkopů jam hloubky do 4 m | m2 | 116 |  |  | 0 | CS ÚRS 2019 01 |  | základní | 0 | 0 | 0 |  | 0 | 0.0007 | 0.0812 | 0 | 0 | 64 | K | 1 |  |  |  | ROZPOCET | 0 | 0 | 0 | 0 | 0 | 1 | 0 | 64 | 1119168852
| PP |  | Pažení výkopů pažení příložné plné jam, hloubky do 4 m | [18 empty] | PP | 1
| VV |  | výložníkový stožár * hloubka výkopu * obvodová délka základu | [18 empty] | VV | 1 | 1 | True | 0 | ROZPOCET
| VV |  | 4*2,0*4 |  | 32 | [16 empty] | VV | 1 | 2 | True | 0 | ROZPOCET
| VV |  | jáma pro protlak * hloubka * obvodová délka | [18 empty] | VV | 1 | 1 | True | 0 | ROZPOCET
| VV |  | 6*1,5*6 |  | 54 | [16 empty] | VV | 1 | 2 | True | 0 | ROZPOCET
| VV |  | kabelová rýha hloubky přes 1,3m | [18 empty] | VV | 1 | 1 | True | 0 | ROZPOCET
| VV |  | 10*1,5*2 |  | 30 | [16 empty] | VV | 1 | 2 | True | 0 | ROZPOCET
237 | K | 460400171 | Odstranění pažení příložného výkopů jam hloubky do 4 m | m2 | 116 |  |  | 0 | CS ÚRS 2019 01 |  | základní | 0 | 0 | 0 |  | 0 | 0 | 0 | 0 | 0 | 64 | K | 1 |  |  |  | ROZPOCET | 0 | 0 | 0 | 0 | 0 | 1 | 0 | 64 | 1721144791
| PP |  | Pažení výkopů odstranění pažení příložného plného jam, hloubky do 4 m | [18 empty] | PP | 1
238 | K | 460150143 | Hloubení kabelových zapažených i nezapažených rýh ručně š 35 cm, hl 60 cm, v hornině tř 3 | m | 146 |  |  | 0 | CS ÚRS 2019 01 |  | základní | 0 | 0 | 0 |  | 0 | 0 | 0 | 0 | 0 | 64 | K | 1 |  |  |  | ROZPOCET | 0 | 0 | 0 | 0 | 0 | 1 | 0 | 64 | 32186830
| PP |  | Hloubení zapažených i nezapažených kabelových rýh ručně včetně urovnání dna s přemístěním výkopku do vzdálenosti 3 m od okraje jámy nebo naložením na dopravní prostředek šířky 35 cm, hloubky 60 cm, v hornině třídy 3 | [18 empty] | PP | 1
| VV |  | D.401.1 Technická zpráva, TAB.M5: | [18 empty] | VV | 1 | 1 | True | 0 | ROZPOCET
| VV |  | 146 |  | 146 | [16 empty] | VV | 1 | 2 | True | 1 | ROZPOCET
239 | K | 460150243 | Hloubení kabelových zapažených i nezapažených rýh ručně š 50 cm, hl 60 cm, v hornině tř 3 | m | 51 |  |  | 0 | CS ÚRS 2019 01 |  | základní | 0 | 0 | 0 |  | 0 | 0 | 0 | 0 | 0 | 64 | K | 1 |  |  |  | ROZPOCET | 0 | 0 | 0 | 0 | 0 | 1 | 0 | 64 | -1627705745
| PP |  | Hloubení zapažených i nezapažených kabelových rýh ručně včetně urovnání dna s přemístěním výkopku do vzdálenosti 3 m od okraje jámy nebo naložením na dopravní prostředek šířky 50 cm, hloubky 60 cm, v hornině třídy 3 | [18 empty] | PP | 1
| VV |  | D.401.1 Technická zpráva, TAB.M5: | [18 empty] | VV | 1 | 1 | True | 0 | ROZPOCET
| VV |  | 51 |  | 51 | [16 empty] | VV | 1 | 2 | True | 1 | ROZPOCET
240 | K | 460150253 | Hloubení kabelových zapažených i nezapažených rýh ručně š 50 cm, hl 70 cm, v hornině tř 3 | m | 21 |  |  | 0 | CS ÚRS 2019 01 |  | základní | 0 | 0 | 0 |  | 0 | 0 | 0 | 0 | 0 | 64 | K | 1 |  |  |  | ROZPOCET | 0 | 0 | 0 | 0 | 0 | 1 | 0 | 64 | 528274250
| PP |  | Hloubení zapažených i nezapažených kabelových rýh ručně včetně urovnání dna s přemístěním výkopku do vzdálenosti 3 m od okraje jámy nebo naložením na dopravní prostředek šířky 50 cm, hloubky 70 cm, v hornině třídy 3 | [18 empty] | PP | 1
| VV |  | D.401.1 Technická zpráva, TAB.M5: | [18 empty] | VV | 1 | 1 | True | 0 | ROZPOCET
| VV |  | 21 |  | 21 | [16 empty] | VV | 1 | 2 | True | 1 | ROZPOCET
241 | K | 460150303 | Hloubení kabelových zapažených i nezapažených rýh ručně š 50 cm, hl 120 cm, v hornině tř 3 | m | 8 |  |  | 0 | CS ÚRS 2019 01 |  | základní | 0 | 0 | 0 |  | 0 | 0 | 0 | 0 | 0 | 64 | K | 1 |  |  |  | ROZPOCET | 0 | 0 | 0 | 0 | 0 | 1 | 0 | 64 | -994056566
| PP |  | Hloubení zapažených i nezapažených kabelových rýh ručně včetně urovnání dna s přemístěním výkopku do vzdálenosti 3 m od okraje jámy nebo naložením na dopravní prostředek šířky 50 cm, hloubky 120 cm, v hornině třídy 3 | [18 empty] | PP | 1
| VV |  | D.401.1 Technická zpráva, TAB.M5: | [18 empty] | VV | 1 | 1 | True | 0 | ROZPOCET
| VV |  | 8 |  | 8 | [16 empty] | VV | 1 | 2 | True | 1 | ROZPOCET
242 | K | 460150693 | Hloubení kabelových zapažených i nezapažených rýh ručně š 65 cm, hl 130 cm, v hornině tř 3 | m | 10 |  |  | 0 | CS ÚRS 2019 01 |  | základní | 0 | 0 | 0 |  | 0 | 0 | 0 | 0 | 0 | 64 | K | 1 |  |  |  | ROZPOCET | 0 | 0 | 0 | 0 | 0 | 1 | 0 | 64 | 2112006004
| PP |  | Hloubení zapažených i nezapažených kabelových rýh ručně včetně urovnání dna s přemístěním výkopku do vzdálenosti 3 m od okraje jámy nebo naložením na dopravní prostředek šířky 65 cm, hloubky 130 cm, v hornině třídy 3 | [18 empty] | PP | 1
| VV |  | sondovací rýha pro určení polohy/hloubky inž. sítě, předpokládaná výměra = | [18 empty] | VV | 1 | 1 | True | 0 | ROZPOCET
| VV |  | 10 |  | 10 | [16 empty] | VV | 1 | 2 | True | 1 | ROZPOCET
243 | K | 460260001 | Zatažení lana do kanálu nebo tvárnicové trasy | m | 231 |  |  | 0 | CS ÚRS 2019 01 |  | základní | 0 | 0 | 0 |  | 0 | 0 | 0 | 0 | 0 | 64 | K | 1 |  |  |  | ROZPOCET | 0 | 0 | 0 | 0 | 0 | 1 | 0 | 64 | -1566212430
| PP |  | Ostatní práce při stavbě kabelových vedení zatažení lana včetně odvinutí a napojení do kanálu nebo tvárnicové trasy | [18 empty] | PP | 1
| VV |  | D.401.2 Situace, kabelový plán: | [18 empty] | VV | 1 | 1 | True | 0 | ROZPOCET
| VV |  | Zatažení FeZn do prostupu až ke koncovému bodu - odměřeno v AutoCAD: | [18 empty] | VV | 1 | 1 | True | 0 | ROZPOCET
| VV |  | ke stožáru č. 2 = | [18 empty] | VV | 1 | 1 | True | 0 | ROZPOCET
| VV |  | 125 |  | 125 | [16 empty] | VV | 1 | 2 | True | 0 | ROZPOCET
| VV |  | D.401.1 Technická zpráva, TAB.M5: | [18 empty] | VV | 1 | 1 | True | 0 | ROZPOCET
| VV |  | protahovací lano: suma trubek prostupů + konce lana = | [18 empty] | VV | 1 | 1 | True | 0 | ROZPOCET
| VV |  | (17+73)+8*2 |  | 106 | [16 empty] | VV | 1 | 2 | True | 0 | ROZPOCET
244 | K | 460310105 | Řízený zemní protlak strojně v hornině tř 1 až 4 hloubky do 6 m vnějšího průměru do 160 mm | m | 84 |  |  | 0 | CS ÚRS 2019 01 |  | základní | 0 | 0 | 0 |  | 0 | 0 | 0 | 0 | 0 | 64 | K | 1 |  |  |  | ROZPOCET | 0 | 0 | 0 | 0 | 0 | 1 | 0 | 64 | 1023657522
| PP |  | Zemní protlaky strojně neřízený zemní protlak ( krtek) řízené horizontální vrtání v hornině tř. 1 až 4 pro protlačení PE trub, v hloubce do 6 m vnějšího průměru vrtu přes 125 do 160 mm | [18 empty] | PP | 1
| VV |  | D.401.1 Technická zpráva, TAB.M5: | [18 empty] | VV | 1 | 1 | True | 0 | ROZPOCET
| VV |  | 16+68 |  | 84 | [16 empty] | VV | 1 | 2 | True | 1 | ROZPOCET
245 | M | 2861311801 | potrubí vodovodní PE100 PN 16 SDR11 6m 12m 160x14,6mm | m | 90 |  |  | 0 |  |  | základní | 0 | 0 | 0 |  | 0 | 0.00663 | 0.5967 | 0 | 0 | 128 | M | 1 |  |  |  | ROZPOCET | 0 | 0 | 0 | 0 | 0 | 1 | 0 | 128 | -807413932
| PP |  | potrubí vodovodní PE100 PN 16 SDR11 6m 12m 160x14,6mm | [18 empty] | PP | 1
| VV |  | D.401.1 Technická zpráva, TAB.M5: | [18 empty] | VV | 1 | 1 | True | 0 | ROZPOCET
| VV |  | 17+73 |  | 90 | [16 empty] | VV | 1 | 2 | True | 1 | ROZPOCET
246 | K | 460421001 | Lože kabelů z písku nebo štěrkopísku tl 5 cm nad kabel, bez zakrytí, šířky lože do 65 cm | m | 218 |  |  | 0 | CS ÚRS 2019 01 |  | základní | 0 | 0 | 0 |  | 0 | 0.203 | 44.254 | 0 | 0 | 64 | K | 1 |  |  |  | ROZPOCET | 0 | 0 | 0 | 0 | 0 | 1 | 0 | 64 | -643874679
| PP |  | Kabelové lože včetně podsypu, zhutnění a urovnání povrchu z písku nebo štěrkopísku tloušťky 5 cm nad kabel bez zakrytí, šířky do 65 cm | [18 empty] | PP | 1
| VV |  | D.401.1 Technická zpráva, TAB.M5: | [18 empty] | VV | 1 | 1 | True | 0 | ROZPOCET
| VV |  | 146+51+21 |  | 218 | [16 empty] | VV | 1 | 2 | True | 1 | ROZPOCET
247 | K | 460470011 | Provizorní zajištění kabelů ve výkopech při jejich křížení | kus | 15 |  |  | 0 | CS ÚRS 2019 01 |  | základní | 0 | 0 | 0 |  | 0 | 0.0076 | 0.114 | 0 | 0 | 64 | K | 1 |  |  |  | ROZPOCET | 0 | 0 | 0 | 0 | 0 | 1 | 0 | 64 | -2086578957
| PP |  | Provizorní zajištění inženýrských sítí ve výkopech kabelů při křížení | [18 empty] | PP | 1
| VV |  | Výměra je předběžná, skutečný počet závisí na skutečné poloze sítí po vytýčení | [18 empty] | VV | 1 | 1 | True | 0 | ROZPOCET
| VV |  | 15 |  | 15 | [16 empty] | VV | 1 | 2 | True | 1 | ROZPOCET
248 | K | 460470012 | Provizorní zajištění kabelů ve výkopech při jejich souběhu | m | 20 |  |  | 0 | CS ÚRS 2019 01 |  | základní | 0 | 0 | 0 |  | 0 | 0.0019 | 0.038 | 0 | 0 | 64 | K | 1 |  |  |  | ROZPOCET | 0 | 0 | 0 | 0 | 0 | 1 | 0 | 64 | -1921564771
| PP |  | Provizorní zajištění inženýrských sítí ve výkopech kabelů při souběhu | [18 empty] | PP | 1
| VV |  | Výměra je předběžná, skutečný počet závisí na skutečné poloze sítí po vytýčení | [18 empty] | VV | 1 | 1 | True | 0 | ROZPOCET
| VV |  | 20 |  | 20 | [16 empty] | VV | 1 | 2 | True | 1 | ROZPOCET
249 | K | 460490013 | Krytí kabelů výstražnou fólií šířky 34 cm | m | 228.9 |  |  | 0 | CS ÚRS 2019 01 |  | základní | 0 | 0 | 0 |  | 0 | 9e-05 | 0.020601 | 0 | 0 | 64 | K | 1 |  |  |  | ROZPOCET | 0 | 0 | 0 | 0 | 0 | 1 | 0 | 64 | -2106723366
| PP |  | Krytí kabelů, spojek, koncovek a odbočnic kabelů výstražnou fólií z PVC včetně vyrovnání povrchu rýhy, rozvinutí a uložení fólie do rýhy, fólie šířky do 34cm | [18 empty] | PP | 1
| VV |  | D.401.1 Technická zpráva, TAB.M5: | [18 empty] | VV | 1 | 1 | True | 0 | ROZPOCET
| VV |  | suma v kynetách + 5% výškové rozdíly = | [18 empty] | VV | 1 | 1 | True | 0 | ROZPOCET
| VV |  | (146+51+21)*1,05 |  | 228.9 | [16 empty] | VV | 1 | 2 | True | 1 | ROZPOCET
250 | M | 345713551 | Fólie varovná PE šíře 33 cm s potiskem | m | 240.345 |  |  | 0 |  |  | základní | 0 | 0 | 0 |  | 0 | 0.00069 | 0.16584 | 0 | 0 | 128 | M | 1 |  |  |  | ROZPOCET | 0 | 0 | 0 | 0 | 0 | 1 | 0 | 128 | 319091167
| PP |  | Fólie varovná PE šíře 33 cm s potiskem | [18 empty] | PP | 1
| VV |  | montáž + 5% prořez = | [18 empty] | VV | 1 | 1 | True | 0 | ROZPOCET
| VV |  | 228,9*1,05 |  | 240.345 | [16 empty] | VV | 1 | 2 | True | 1 | ROZPOCET
251 | K | 460510026 | Kabelové prostupy z trub betonových do rýhy s obetonováním, průměru do 30 cm | m | 10 |  |  | 0 | CS ÚRS 2019 01 |  | základní | 0 | 0 | 0 |  | 0 | 0.38425 | 3.8425 | 0 | 0 | 64 | K | 1 |  |  |  | ROZPOCET | 0 | 0 | 0 | 0 | 0 | 1 | 0 | 64 | -1622008048
| PP |  | Kabelové prostupy, kanály a multikanály kabelové prostupy z trub betonových včetně osazení, utěsnění a spárování do rýhy, bez výkopových prací s obetonováním, vnitřního průměru přes 20 do 30 cm | [18 empty] | PP | 1
| VV |  | D.401.1 Technická zpráva, TAB.M1: | [18 empty] | VV | 1 | 1 | True | 0 | ROZPOCET
| VV |  | celkem zapuštěných stožárů * 2m = | [18 empty] | VV | 1 | 1 | True | 0 | ROZPOCET
| VV |  | 5*2 |  | 10 | [16 empty] | VV | 1 | 2 | True | 1 | ROZPOCET
252 | M | 2861125201 | trubka PVC s hrdlem 300X7,7X2M | kus | 5 |  |  | 0 |  |  | základní | 0 | 0 | 0 |  | 0 | 0.01715 | 0.08575 | 0 | 0 | 128 | M | 1 |  |  |  | ROZPOCET | 0 | 0 | 0 | 0 | 0 | 1 | 0 | 128 | 1838596418
| PP |  | trubky z polyvinylchloridu kanalizace domovní a uliční, trubka s hrdlem, koextrudované 300x7,7x2m | [18 empty] | PP | 1
253 | K | 460510034P1 | Kabelové prostupy z trub betonových do otvoru ve zdivu, průměru do 15 cm | kus | 10 |  |  | 0 |  |  | základní | 0 | 0 | 0 |  | 0 | 0.00712 | 0.0712 | 0 | 0 | 64 | K | 1 |  |  |  | ROZPOCET | 0 | 0 | 0 | 0 | 0 | 1 | 0 | 64 | -1857731622
| PP |  | Porovnatelná položka. Cena prací se stanoví porovnávací kalkulací pro následující kvalitativní podmínky: Zatěsnění kabelového prostupu polyuretanovou pěnou. | [18 empty] | PP | 1
| VV |  | počet trubek prostupů * 2 = | [18 empty] | VV | 1 | 1 | True | 0 | ROZPOCET
| VV |  | 5*2 |  | 10 | [16 empty] | VV | 1 | 2 | True | 1 | ROZPOCET
254 | M | 2317014001 | pěna montážní polyuretanová EURO 750 ml | kus | 5 |  |  | 0 |  |  | základní | 0 | 0 | 0 |  | 0 | 0.0008 | 0.004 | 0 | 0 | 128 | M | 1 |  |  |  | ROZPOCET | 0 | 0 | 0 | 0 | 0 | 1 | 0 | 128 | 1450861886
| PP |  | montážní pěny polyuretanové montážní pěna EURO 750 ml | [18 empty] | PP | 1
| VV |  | průměrně 1 láhev na 2 zatěsnění | [18 empty] | VV | 1 | 1 | True | 0 | ROZPOCET
| VV |  | 10/2 |  | 5 | [16 empty] | VV | 1 | 2 | True | 1 | ROZPOCET
255 | K | 460510064 | Kabelové prostupy z trub plastových do rýhy s obsypem, průměru do 10 cm | m | 339 |  |  | 0 | CS ÚRS 2019 01 |  | základní | 0 | 0 | 0 |  | 0 | 0.108 | 36.612 | 0 | 0 | 64 | K | 1 |  |  |  | ROZPOCET | 0 | 0 | 0 | 0 | 0 | 1 | 0 | 64 | -479264893
| PP |  | Kabelové prostupy, kanály a multikanály kabelové prostupy z trub plastových včetně osazení, utěsnění a spárování do rýhy, bez výkopových prací s obsypem z písku, vnitřního průměru do 10 cm | [18 empty] | PP | 1
| VV |  | D.401.1 Technická zpráva, TAB.M5: | [18 empty] | VV | 1 | 1 | True | 0 | ROZPOCET
| VV |  | 339 |  | 339 | [16 empty] | VV | 1 | 2 | True | 1 | ROZPOCET
256 | M | 3457135501 | trubka elektroinstalační ohebná dvouplášťová korugovaná D 94/110 mm, HDPE+LDPE | m | 355.95 |  |  | 0 |  |  | základní | 0 | 0 | 0 |  | 0 | 0.00069 | 0.24561 | 0 | 0 | 128 | M | 1 |  |  |  | ROZPOCET | 0 | 0 | 0 | 0 | 0 | 1 | 0 | 128 | 1836440679
| PP |  | trubka elektroinstalační ohebná dvouplášťová korugovaná D 94/110 mm, HDPE+LDPE | [18 empty] | PP | 1
| VV |  | montáž + 5% prořez = | [18 empty] | VV | 1 | 1 | True | 0 | ROZPOCET
| VV |  | 339*1,05 |  | 355.95 | [16 empty] | VV | 1 | 2 | True | 1 | ROZPOCET
257 | K | 460510203 | Kanály do rýhy neasfaltované z prefabrikovaných betonových žlabů rozměrů 23x18,5/13x13 cm | m | 14 |  |  | 0 | CS ÚRS 2019 01 |  | základní | 0 | 0 | 0 |  | 0 | 0.0792 | 1.1088 | 0 | 0 | 64 | K | 1 |  |  |  | ROZPOCET | 0 | 0 | 0 | 0 | 0 | 1 | 0 | 64 | 1975928504
| PP |  | Kabelové prostupy, kanály a multikanály kanály z prefabrikovaných betonových žlabů včetně utěsnění, vyspárování a zakrytí víkem do rýhy, bez výkopových prací neasfaltované 23x18,5/13x13 cm | [18 empty] | PP | 1
| VV |  | D.401.1 Technická zpráva, TAB.M5: | [18 empty] | VV | 1 | 1 | True | 0 | ROZPOCET
| VV |  | 14 |  | 14 | [16 empty] | VV | 1 | 2 | True | 1 | ROZPOCET
258 | M | 592130111 | žlab kabelový betonový k ochraně zemního drátovodného vedení 100x23x19 cm | m | 14 |  |  | 0 |  |  | základní | 0 | 0 | 0 |  | 0 | 0.06 | 0.84 | 0 | 0 | 128 | M | 1 |  |  |  | ROZPOCET | 0 | 0 | 0 | 0 | 0 | 1 | 0 | 128 | -746563725
| PP |  | žlab kabelový betonový k ochraně zemního drátovodného vedení 100x23x19 cm | [18 empty] | PP | 1
259 | K | 460531111 | Osazení kabelové komory z dílu HDPE plochy do 1 m2 hl do 0,5 m pro běžné zatížení | kus | 9 |  |  | 0 | CS ÚRS 2019 01 |  | základní | 0 | 0 | 0 |  | 0 | 0.3743 | 3.3687 | 0 | 0 | 64 | K | 1 |  |  |  | ROZPOCET | 0 | 0 | 0 | 0 | 0 | 1 | 0 | 64 | 305420752
| PP |  | Osazení kabelové komory z plastů pro běžné zatížení komorového dílu z polyetylénu HDPE půdorysné plochy do 1,0 m2, světlé hloubky do 0,5 m | [18 empty] | PP | 1
| VV |  | D.401.1 Technická zpráva, TAB.M6: | [18 empty] | VV | 1 | 1 | True | 0 | ROZPOCET
| VV |  | 9 |  | 9 | [16 empty] | VV | 1 | 2 | True | 1 | ROZPOCET
260 | M | 3457321101 | komora kabelová z HDPE s HDPE víkem 430x610x315 mm | kus | 9 |  |  | 0 |  |  | základní | 0 | 0 | 0 |  | 0 | 0.011 | 0.099 | 0 | 0 | 128 | M | 1 |  |  |  | ROZPOCET | 0 | 0 | 0 | 0 | 0 | 1 | 0 | 128 | 2041532850
| PP |  | komora kabelová z HDPE s HDPE víkem 430x610x315 mm | [18 empty] | PP | 1
261 | K | 460531811 | Vyříznutí otvoru ve stěně kabelové komory z plastů HDPE kruhového nebo čtvercového profilu | kus | 20 |  |  | 0 | CS ÚRS 2019 01 |  | základní | 0 | 0 | 0 |  | 0 | 0 | 0 | 0 | 0 | 64 | K | 1 |  |  |  | ROZPOCET | 0 | 0 | 0 | 0 | 0 | 1 | 0 | 64 | 1213703171
| PP |  | Osazení kabelové komory z plastů vyříznutí otvoru ve stěně kabelové komory HDPE | [18 empty] | PP | 1
| VV |  | Počet otvorů pro vstupní chráničky 110mm = počet nových komor = | [18 empty] | VV | 1 | 1 | True | 0 | ROZPOCET
| VV |  | 9 |  | 9 | [16 empty] | VV | 1 | 2 | True | 0 | ROZPOCET
| VV |  | Počet otvorů pro výstupní chráničky 32mm = počet nových smyček = | [18 empty] | VV | 1 | 1 | True | 0 | ROZPOCET
| VV |  | 11 |  | 11 | [16 empty] | VV | 1 | 2 | True | 0 | ROZPOCET
262 | K | 460560143 | Zásyp rýh ručně šířky 35 cm, hloubky 60 cm, z horniny třídy 3 | m | 146 |  |  | 0 | CS ÚRS 2019 01 |  | základní | 0 | 0 | 0 |  | 0 | 0 | 0 | 0 | 0 | 64 | K | 1 |  |  |  | ROZPOCET | 0 | 0 | 0 | 0 | 0 | 1 | 0 | 64 | -1950030396
| PP |  | Zásyp kabelových rýh ručně s uložením výkopku ve vrstvách včetně zhutnění a urovnání povrchu šířky 35 cm hloubky 60 cm, v hornině třídy 3 | [18 empty] | PP | 1
| VV |  | výměra = množství položky výkopu | [18 empty] | VV | 1 | 1 | True | 0 | ROZPOCET
| VV |  | 146 |  | 146 | [16 empty] | VV | 1 | 2 | True | 1 | ROZPOCET
263 | K | 460560243 | Zásyp rýh ručně šířky 50 cm, hloubky 60 cm, z horniny třídy 3 | m | 51 |  |  | 0 | CS ÚRS 2019 01 |  | základní | 0 | 0 | 0 |  | 0 | 0 | 0 | 0 | 0 | 64 | K | 1 |  |  |  | ROZPOCET | 0 | 0 | 0 | 0 | 0 | 1 | 0 | 64 | 436524749
| PP |  | Zásyp kabelových rýh ručně s uložením výkopku ve vrstvách včetně zhutnění a urovnání povrchu šířky 50 cm hloubky 60 cm, v hornině třídy 3 | [18 empty] | PP | 1
| VV |  | výměra = množství položky výkopu | [18 empty] | VV | 1 | 1 | True | 0 | ROZPOCET
| VV |  | 51 |  | 51 | [16 empty] | VV | 1 | 2 | True | 1 | ROZPOCET
264 | K | 460560253 | Zásyp rýh ručně šířky 50 cm, hloubky 70 cm, z horniny třídy 3 | m | 21 |  |  | 0 | CS ÚRS 2019 01 |  | základní | 0 | 0 | 0 |  | 0 | 0 | 0 | 0 | 0 | 64 | K | 1 |  |  |  | ROZPOCET | 0 | 0 | 0 | 0 | 0 | 1 | 0 | 64 | 709720755
| PP |  | Zásyp kabelových rýh ručně s uložením výkopku ve vrstvách včetně zhutnění a urovnání povrchu šířky 50 cm hloubky 70 cm, v hornině třídy 3 | [18 empty] | PP | 1
| VV |  | výměra = množství položky výkopu | [18 empty] | VV | 1 | 1 | True | 0 | ROZPOCET
| VV |  | 21 |  | 21 | [16 empty] | VV | 1 | 2 | True | 1 | ROZPOCET
265 | K | 460560303 | Zásyp rýh ručně šířky 50 cm, hloubky 120 cm, z horniny třídy 3 | m | 8 |  |  | 0 | CS ÚRS 2019 01 |  | základní | 0 | 0 | 0 |  | 0 | 0 | 0 | 0 | 0 | 64 | K | 1 |  |  |  | ROZPOCET | 0 | 0 | 0 | 0 | 0 | 1 | 0 | 64 | 359529650
| PP |  | Zásyp kabelových rýh ručně s uložením výkopku ve vrstvách včetně zhutnění a urovnání povrchu šířky 50 cm hloubky 120 cm, v hornině třídy 3 | [18 empty] | PP | 1
| VV |  | výměra = množství položky výkopu | [18 empty] | VV | 1 | 1 | True | 0 | ROZPOCET
| VV |  | 8 |  | 8 | [16 empty] | VV | 1 | 2 | True | 1 | ROZPOCET
266 | K | 460560693 | Zásyp rýh ručně šířky 65 cm, hloubky 130 cm, z horniny třídy 3 | m | 10 |  |  | 0 | CS ÚRS 2019 01 |  | základní | 0 | 0 | 0 |  | 0 | 0 | 0 | 0 | 0 | 64 | K | 1 |  |  |  | ROZPOCET | 0 | 0 | 0 | 0 | 0 | 1 | 0 | 64 | -1058185760
| PP |  | Zásyp kabelových rýh ručně s uložením výkopku ve vrstvách včetně zhutnění a urovnání povrchu šířky 65 cm hloubky 130 cm, v hornině třídy 3 | [18 empty] | PP | 1
| VV |  | výměra = množství položky výkopu | [18 empty] | VV | 1 | 1 | True | 0 | ROZPOCET
| VV |  | 10 |  | 10 | [16 empty] | VV | 1 | 2 | True | 1 | ROZPOCET
267 | K | 460680203 | Vybourání otvorů ve zdivu betonovém plochy do 0,02 m2, tloušťky do 45 cm | kus | 11 |  |  | 0 | CS ÚRS 2019 01 |  | základní | 0 | 0 | 0 |  | 0 | 0 | 0 | 0 | 0 | 64 | K | 1 |  |  |  | ROZPOCET | 0 | 0 | 0 | 0 | 0 | 1 | 0 | 64 | -1619911994
| PP |  | Prorážení otvorů a ostatní bourací práce vybourání otvoru ve zdivu betonovém plochy do 0,0225 m2 a tloušťky přes 30 do 45 cm | [18 empty] | PP | 1
| VV |  | Vyvrtání otvoru do beton. lože obrubníku pro zasunutí ochranné trubky vodiče indukční smyčky | [18 empty] | VV | 1 | 1 | True | 0 | ROZPOCET
| VV |  | výměra = počet nových ind. smyček = | [18 empty] | VV | 1 | 1 | True | 0 | ROZPOCET
| VV |  | 11 |  | 11 | [16 empty] | VV | 1 | 2 | True | 1 | ROZPOCET
268 | M | 345711689 | trubka elektroinstalační tuhá pevnostní 32mm | m | 11 |  |  | 0 |  |  | základní | 0 | 0 | 0 |  | 0 | 0.00025 | 0.00275 | 0 | 0 | 128 | M | 1 |  |  |  | ROZPOCET | 0 | 0 | 0 | 0 | 0 | 1 | 0 | 128 | 1640504699
| PP |  | trubka elektroinstalační 32mm | [18 empty] | PP | 1
| VV |  | výměra = počet nových ind. smyček * 1m = | [18 empty] | VV | 1 | 1 | True | 0 | ROZPOCET
| VV |  | 11*1 |  | 11 | [16 empty] | VV | 1 | 2 | True | 1 | ROZPOCET
269 | K | 460600022 | Vodorovné přemístění horniny jakékoliv třídy do 500 m | m3 | 28.332 |  |  | 0 | CS ÚRS 2019 01 |  | základní | 0 | 0 | 0 |  | 0 | 0 | 0 | 0 | 0 | 64 | K | 1 |  |  |  | ROZPOCET | 0 | 0 | 0 | 0 | 0 | 1 | 0 | 64 | 1919377466
| PP |  | Přemístění (odvoz) horniny, suti a vybouraných hmot vodorovné přemístění horniny včetně složení, bez naložení a rozprostření jakékoliv třídy, na vzdálenost přes 50 do 500 m | [18 empty] | PP | 1
| VV |  | Přebytečná zemina z výkopů rýh: délka * šířka * vrstva = | [18 empty] | VV | 1 | 1 | True | 0 | ROZPOCET
| VV |  | 146*0,35*0,2 |  | 10.22 | [16 empty] | VV | 1 | 2 | True | 0 | ROZPOCET
| VV |  | (51+21+8)*0,5*0,2 |  | 8 | [16 empty] | VV | 1 | 2 | True | 0 | ROZPOCET
| VV |  | Přebytečná zemina z výkopů pro základy stožárů = | [18 empty] | VV | 1 | 1 | True | 0 | ROZPOCET
| VV |  | 4*0,6*0,6*0,8+1*0,8*0,8*1,5+4*1,0*1,0*2,0 |  | 10.112 | [16 empty] | VV | 1 | 2 | True | 0 | ROZPOCET
270 | K | 460600061 | Odvoz suti a vybouraných hmot do 1 km | t | 56.664 |  |  | 0 | CS ÚRS 2019 01 |  | základní | 0 | 0 | 0 |  | 0 | 0 | 0 | 0 | 0 | 64 | K | 1 |  |  |  | ROZPOCET | 0 | 0 | 0 | 0 | 0 | 1 | 0 | 64 | 1591571462
| PP |  | Přemístění (odvoz) horniny, suti a vybouraných hmot odvoz suti a vybouraných hmot do 1 km | [18 empty] | PP | 1
| VV |  | výměra = množství položky 460600022 * měrná hmotnost = | [18 empty] | VV | 1 | 1 | True | 0 | ROZPOCET
| VV |  | 28,332*2 |  | 56.664 | [16 empty] | VV | 1 | 2 | True | 1 | ROZPOCET
271 | K | 460600071 | Příplatek k odvozu suti a vybouraných hmot za každý další 1 km | t | 339.984 |  |  | 0 | CS ÚRS 2019 01 |  | základní | 0 | 0 | 0 |  | 0 | 0 | 0 | 0 | 0 | 64 | K | 1 |  |  |  | ROZPOCET | 0 | 0 | 0 | 0 | 0 | 1 | 0 | 64 | -1029600212
| PP |  | Přemístění (odvoz) horniny, suti a vybouraných hmot odvoz suti a vybouraných hmot Příplatek k ceně za každý další i započatý 1 km | [18 empty] | PP | 1
| VV |  | +6km (skládka Brno - Černovice) | [18 empty] | VV | 1 | 1 | True | 0 | ROZPOCET
| VV |  | 56,664*6 |  | 339.984 | [16 empty] | VV | 1 | 2 | True | 1 | ROZPOCET
272 | K | 997221815 | Poplatek za uložení na skládce (skládkovné) stavebního odpadu betonového kód odpadu 170 101 | t | 56.664 |  |  | 0 | CS ÚRS 2019 01 |  | základní | 0 | 0 | 0 |  | 0 | 0 | 0 | 0 | 0 | 64 | K | 1 |  |  |  | ROZPOCET | 0 | 0 | 0 | 0 | 0 | 1 | 0 | 64 | 1104077839
| PP |  | Poplatek za uložení stavebního odpadu na skládce (skládkovné) z prostého betonu zatříděného do Katalogu odpadů pod kódem 170 101 | [18 empty] | PP | 1
| VV |  | výměra = množství položky 460600061= | [18 empty] | VV | 1 | 1 | True | 0 | ROZPOCET
| VV |  | 56,664 |  | 56.664 | [16 empty] | VV | 1 | 2 | True | 1 | ROZPOCET
| D | 58-M | Revize vyhrazených technických zařízení |  |  |  |  | 0 |  |  |  |  | 0 | 0 |  | 0 |  | 0 |  | 0 | 3 | D | 0 |  |  |  | ROZPOCET | [6 empty] | 0
273 | K | 210280003 | Zkoušky a prohlídky el rozvodů a zařízení celková prohlídka pro objem mtž prací do 1 000 000 Kč | kus | 1 |  |  | 0 | CS ÚRS 2019 01 |  | základní | 0 | 0 | 0 |  | 0 | 0 | 0 | 0 | 0 | 64 | K | 1 |  |  |  | ROZPOCET | 0 | 0 | 0 | 0 | 0 | 1 | 0 | 64 | -293319424
| PP |  | Zkoušky a prohlídky elektrických rozvodů a zařízení celková prohlídka, zkoušení, měření a vyhotovení revizní zprávy pro objem montážních prací přes 500 do 1000 tisíc Kč | [18 empty] | PP | 1
274 | K | 210280010 | Příplatek k celkové prohlídce za dalších i započatých 500 000 Kč přes 1 000 000 Kč | kus | 4 |  |  | 0 | CS ÚRS 2019 01 |  | základní | 0 | 0 | 0 |  | 0 | 0 | 0 | 0 | 0 | 64 | K | 1 |  |  |  | ROZPOCET | 0 | 0 | 0 | 0 | 0 | 1 | 0 | 64 | -1445599670
| PP |  | Zkoušky a prohlídky elektrických rozvodů a zařízení celková prohlídka, zkoušení, měření a vyhotovení revizní zprávy pro objem montážních prací Příplatek k ceně -0003 za každých dalších i započatých 500 tisíc Kč přes 1000 tisíc Kč | [18 empty] | PP | 1
| D | M_D | Úplné demontáže M |  |  |  |  | 0 |  |  |  |  | 0 | 0 |  | 0 |  | 34.3054 |  | 0 | 3 | D | 0 |  |  |  | ROZPOCET | [6 empty] | 0
| D | 46-M_D | Zemní práce při extr.mont.pracích - úplné demontáže |  |  |  |  | 0 |  |  |  |  | 0 | 0 |  | 0 |  | 0 |  | 0 | 1 | D | 1 |  |  |  | ROZPOCET | [6 empty] | 0
275 | K | 460080112 | Bourání základu betonového se záhozem jámy sypaninou | m3 | 9 |  |  | 0 | CS ÚRS 2019 01 |  | základní | 0 | 0 | 0 |  | 0 | 0 | 0 | 0 | 0 | 64 | K | 2 |  |  |  | ROZPOCET | 0 | 0 | 0 | 0 | 0 | 1 | 0 | 64 | -807395870
| PP |  | Základové konstrukce bourání základu včetně záhozu jámy sypaninou, zhutnění a urovnání betonového | [18 empty] | PP | 2
| VV |  | D.401.1 Technická zpráva, TAB.D1: | [18 empty] | VV | 2 | 1 | True | 0 | ROZPOCET
| VV |  | Stožár na zákl. rámu*0,25 + stožár výložníkový*2,0 = | [18 empty] | VV | 2 | 1 | True | 0 | ROZPOCET
| VV |  | 4*0,25+4*2,0 |  | 9 | [16 empty] | VV | 2 | 2 | True | 1 | ROZPOCET
276 | K | 460600061 | Odvoz suti a vybouraných hmot do 1 km | t | 22.5 |  |  | 0 | CS ÚRS 2019 01 |  | základní | 0 | 0 | 0 |  | 0 | 0 | 0 | 0 | 0 | 64 | K | 2 |  |  |  | ROZPOCET | 0 | 0 | 0 | 0 | 0 | 1 | 0 | 64 | 963535137
| PP |  | Přemístění (odvoz) horniny, suti a vybouraných hmot odvoz suti a vybouraných hmot do 1 km | [18 empty] | PP | 2
| VV |  | kubatura * měrná hmostnost betonu | [18 empty] | VV | 2 | 1 | True | 0 | ROZPOCET
| VV |  | 9,000*2,5 |  | 22.5 | [16 empty] | VV | 2 | 2 | True | 1 | ROZPOCET
277 | K | 460600071 | Příplatek k odvozu suti a vybouraných hmot za každý další 1 km | t | 135 |  |  | 0 | CS ÚRS 2019 01 |  | základní | 0 | 0 | 0 |  | 0 | 0 | 0 | 0 | 0 | 64 | K | 2 |  |  |  | ROZPOCET | 0 | 0 | 0 | 0 | 0 | 1 | 0 | 64 | 1619693387
| PP |  | Přemístění (odvoz) horniny, suti a vybouraných hmot odvoz suti a vybouraných hmot Příplatek k ceně za každý další i započatý 1 km | [18 empty] | PP | 2
| VV |  | +6km (skládka Brno - Černovice) | [18 empty] | VV | 2 | 1 | True | 0 | ROZPOCET
| VV |  | 22,500*6 |  | 135 | [16 empty] | VV | 2 | 2 | True | 1 | ROZPOCET
278 | K | 997221815 | Poplatek za uložení na skládce (skládkovné) stavebního odpadu betonového kód odpadu 170 101 | t | 22.5 |  |  | 0 | CS ÚRS 2019 01 |  | základní | 0 | 0 | 0 |  | 0 | 0 | 0 | 0 | 0 | 64 | K | 2 |  |  |  | ROZPOCET | 0 | 0 | 0 | 0 | 0 | 1 | 0 | 64 | 425498316
| PP |  | Poplatek za uložení stavebního odpadu na skládce (skládkovné) z prostého betonu zatříděného do Katalogu odpadů pod kódem 170 101 | [18 empty] | PP | 2
| VV |  | výměra = množství položky 460060061 = | [18 empty] | VV | 2 | 1 | True | 0 | ROZPOCET
| VV |  | 22,500 |  | 22.5 | [16 empty] | VV | 2 | 2 | True | 1 | ROZPOCET
| D | 22-M_D | Montáže SSZ - úplné demontáže |  |  |  |  | 0 |  |  |  |  | 0 | 0 |  | 0 |  | 34.3054 |  | 0 | 3 | D | 1 |  |  |  | ROZPOCET | [6 empty] | 0
279 | K | 210100014 | Ukončení vodičů v rozváděči nebo na přístroji včetně zapojení průřezu žíly do 10 mm2 | kus | 2 |  |  | 0 | CS ÚRS 2019 01 |  | základní | 0 | 0 | 0 |  | 0 | 0 | 0 | 0 | 0 | 64 | K | 2 |  |  |  | ROZPOCET | 0 | 0 | 0 | 0 | 0 | 1 | 0 | 64 | -1490291168
| PP |  | Ukončení vodičů izolovaných s označením a zapojením v rozváděči nebo na přístroji průřezu žíly do 10 mm2 | [18 empty] | PP | 2
| VV |  | Úplná demontáž, cena = cena montáže * 0,5 | [18 empty] | VV | 2 | 1 | True | 0 | ROZPOCET
| VV |  | Ukončení napájecího kabelu v řadiči | [18 empty] | VV | 2 | 1 | True | 0 | ROZPOCET
| VV |  | 2 |  | 2 | [16 empty] | VV | 2 | 2 | True | 1 | ROZPOCET
280 | K | 220300483 | Montáž forma pro kabely TCEKE, TCEKFY,TCEKY, TCEKEZE, TCEKEY do 24 P 1,0 na svorkovnici WAGO | kus | 1 |  |  | 0 | CS ÚRS 2019 01 |  | základní | 0 | 0 | 0 |  | 0 | 0.00014 | 0.00014 | 0 | 0 | 64 | K | 2 |  |  |  | ROZPOCET | 0 | 0 | 0 | 0 | 0 | 1 | 0 | 64 | 1107022038
| PP |  | Montáž formy pro kabely TCEKE, TCEKFY, TCEKY, TCEKEZE, TCEKEY včetně odstranění pláště, zhotovení vodní zábrany, zformování a konečné úpravy kabelu na svorkovnici do 24 P 1,0 | [18 empty] | PP | 2
| VV |  | Úplná demontáž, cena = cena montáže * 0,5 | [18 empty] | VV | 2 | 1 | True | 0 | ROZPOCET
| VV |  | Ukončení kabelu 10x4x0,8 v řadiči | [18 empty] | VV | 2 | 1 | True | 0 | ROZPOCET
| VV |  | 1 |  | 1 | [16 empty] | VV | 2 | 2 | True | 1 | ROZPOCET
281 | K | 220061551 | Montáž kabel návěstní zatažený do tvárnic NCEY 1 mm, NCYY 1,5 mm, CYAY 2,5 mm, do 5 žil | m | 96 |  |  | 0 | CS ÚRS 2019 01 |  | základní | 0 | 0 | 0 |  | 0 | 0 | 0 | 0 | 0 | 64 | K | 2 |  |  |  | ROZPOCET | 0 | 0 | 0 | 0 | 0 | 1 | 0 | 64 | -357140645
| PP |  | Montáž kabelu návěstního zataženého do tvárnic včetně přípravy kabelového bubnu a přistavení k tvárnici, úpravy konců kabelů, přezkoušení kabelu, zatažení kabelu do tvárnice, uzavření konců kabelu a stočení zbytku kabelu NCEY, NCYY, CYAY s jádrem 1,00 mm do 2,5 mm do 5 žil | [18 empty] | PP | 2
| VV |  | Úplná demontáž, cena = cena montáže * 0,5 | [18 empty] | VV | 2 | 1 | True | 0 | ROZPOCET
| VV |  | D.401.1 Technická zpráva, TAB.D1: | [18 empty] | VV | 2 | 1 | True | 0 | ROZPOCET
| VV |  | návěstidlo na stožáru * 3m + návěstidlo na výložníku * 15m = | [18 empty] | VV | 2 | 1 | True | 0 | ROZPOCET
| VV |  | (4+8)*3+(4)*15 |  | 96 | [16 empty] | VV | 2 | 2 | True | 1 | ROZPOCET
282 | K | 220061701 | Zatažení kabelu do objektu do 9 kg/m | m | 36 |  |  | 0 | CS ÚRS 2019 01 |  | základní | 0 | 0 | 0 |  | 0 | 0 | 0 | 0 | 0 | 64 | K | 2 |  |  |  | ROZPOCET | 0 | 0 | 0 | 0 | 0 | 1 | 0 | 64 | -1959273825
| PP |  | Zatažení kabelu do objektu včetně vyčištění přístupu do objektu, odvinutí a zatažení kabelu do objektu do 9 kg/m | [18 empty] | PP | 2
| VV |  | Úplná demontáž, cena = cena montáže * 0,5 | [18 empty] | VV | 2 | 1 | True | 0 | ROZPOCET
| VV |  | D.401.1 Technická zpráva, TAB.D1: | [18 empty] | VV | 2 | 1 | True | 0 | ROZPOCET
| VV |  | Zatažení konců kabelů do řadiče a stožárů = počet * 2 * 3m = | [18 empty] | VV | 2 | 1 | True | 0 | ROZPOCET
| VV |  | 4*2*3 |  | 24 | [16 empty] | VV | 2 | 2 | True | 0 | ROZPOCET
| VV |  | Zatažení konců kabelů indukčních smyček do řadiče = počet * 3m = | [18 empty] | VV | 2 | 1 | True | 0 | ROZPOCET
| VV |  | 4*3 |  | 12 | [16 empty] | VV | 2 | 2 | True | 0 | ROZPOCET
283 | K | 220060771 | Montáž kabely závlačné ruční zatahování do rour kabelovodů jádro 1 mm TCE/KE, KFE, KEZE, 1 až 7 P | m | 290 |  |  | 0 | CS ÚRS 2019 01 |  | základní | 0 | 0 | 0 |  | 0 | 0 | 0 | 0 | 0 | 64 | K | 2 |  |  |  | ROZPOCET | 0 | 0 | 0 | 0 | 0 | 1 | 0 | 64 | -408652681
| PP |  | Montáž kabelu sdělovacího párového volně uloženého včetně přistavení kabelového bubnu ke kabelové komoře nebo telekomunikačnímu kanálku, pročištění otvoru v tvárnicové, žlabové nebo trubkové trase a zatažení kabelu, odříznutí kabelu, uzavření konců a uzavření kabelu ručně zatahovaného TCEKE, TCEKFE, TCEKFY, TCEKEZE -Y, TCEKPFLEY, TCEKPFLEZE -Y s jádrem 1,00 mm 1 až 7 P | [18 empty] | PP | 2
| VV |  | Úplná demontáž, cena = cena montáže * 0,5 | [18 empty] | VV | 2 | 1 | True | 0 | ROZPOCET
| VV |  | Výkres D.101.2 Situace, kabelový plán, míry odečteny v AutoCAD: | [18 empty] | VV | 2 | 1 | True | 0 | ROZPOCET
| VV |  | 30+60+80+120 |  | 290 | [16 empty] | VV | 2 | 2 | True | 1 | ROZPOCET
284 | K | 220061554 | Montáž kabel návěstní zatažený do tvárnic NCEY 1 mm, NCYY 1,5 mm, CYAY 2,5 mm, do 30 žil | m | 120 |  |  | 0 | CS ÚRS 2019 01 |  | základní | 0 | 0 | 0 |  | 0 | 0 | 0 | 0 | 0 | 64 | K | 2 |  |  |  | ROZPOCET | 0 | 0 | 0 | 0 | 0 | 1 | 0 | 64 | 1125798134
| PP |  | Montáž kabelu návěstního zataženého do tvárnic včetně přípravy kabelového bubnu a přistavení k tvárnici, úpravy konců kabelů, přezkoušení kabelu, zatažení kabelu do tvárnice, uzavření konců kabelu a stočení zbytku kabelu NCEY, NCYY, CYAY s jádrem 1,00 mm do 2,5 mm do 30 žil | [18 empty] | PP | 2
| VV |  | Úplná demontáž, cena = cena montáže * 0,5 | [18 empty] | VV | 2 | 1 | True | 0 | ROZPOCET
| VV |  | Výkres D.101.2 Situace, kabelový plán, míry odečteny v AutoCAD: | [18 empty] | VV | 2 | 1 | True | 0 | ROZPOCET
| VV |  | 20+30+30+40 |  | 120 | [16 empty] | VV | 2 | 2 | True | 1 | ROZPOCET
285 | K | 460510064 | Kabelové prostupy z trub plastových do rýhy s obsypem, průměru do 10 cm | m | 215 |  |  | 0 | CS ÚRS 2019 01 |  | základní | 0 | 0 | 0 |  | 0 | 0.108 | 23.22 | 0 | 0 | 64 | K | 2 |  |  |  | ROZPOCET | 0 | 0 | 0 | 0 | 0 | 1 | 0 | 64 | 881243661
| PP |  | Kabelové prostupy, kanály a multikanály kabelové prostupy z trub plastových včetně osazení, utěsnění a spárování do rýhy, bez výkopových prací s obsypem z písku, vnitřního průměru do 10 cm | [18 empty] | PP | 2
| VV |  | Úplná demontáž, cena = cena montáže * 0,5 | [18 empty] | VV | 2 | 1 | True | 0 | ROZPOCET
| VV |  | Výkres D.101.2 Situace, kabelový plán, míry odečteny v AutoCAD: | [18 empty] | VV | 2 | 1 | True | 0 | ROZPOCET
| VV |  | 20+10*2+20*2+20+15*2+15+20*2+15+15 |  | 215 | [16 empty] | VV | 2 | 2 | True | 1 | ROZPOCET
286 | K | 220111741 | Montáž svorka rozpojovací zkušební | kus | 8 |  |  | 0 | CS ÚRS 2019 01 |  | základní | 0 | 0 | 0 |  | 0 | 0 | 0 | 0 | 0 | 64 | K | 2 |  |  |  | ROZPOCET | 0 | 0 | 0 | 0 | 0 | 1 | 0 | 64 | -200504149
| PP |  | Montáž svorky rozpojovací včetně montáže skříňky pro svorku, úpravy zemniče pro připojení svorky, očíslování zemniče zkušební | [18 empty] | PP | 2
| VV |  | Úplná demontáž, cena = cena montáže * 0,5 | [18 empty] | VV | 2 | 1 | True | 0 | ROZPOCET
| VV |  | D.401.1 Technická zpráva, TAB.D1: | [18 empty] | VV | 2 | 1 | True | 0 | ROZPOCET
| VV |  | Počet stožárů = | [18 empty] | VV | 2 | 1 | True | 0 | ROZPOCET
| VV |  | 8 |  | 8 | [16 empty] | VV | 2 | 2 | True | 1 | ROZPOCET
287 | K | 220111771 | Montáž vedení uzemňovacího na povrchu z drátu | m | 27 |  |  | 0 | CS ÚRS 2019 01 |  | základní | 0 | 0 | 0 |  | 0 | 0 | 0 | 0 | 0 | 64 | K | 2 |  |  |  | ROZPOCET | 0 | 0 | 0 | 0 | 0 | 1 | 0 | 64 | -910772771
| PP |  | Montáž vedení uzemňovacího na povrchu včetně naměření, uříznutí a provedení ohybu z drátu | [18 empty] | PP | 2
| VV |  | Úplná demontáž, cena = cena montáže * 0,5 | [18 empty] | VV | 2 | 1 | True | 0 | ROZPOCET
| VV |  | D.401.1 Technická zpráva, TAB.D1: | [18 empty] | VV | 2 | 1 | True | 0 | ROZPOCET
| VV |  | Počet stožárů + řadič * 3m= | [18 empty] | VV | 2 | 1 | True | 0 | ROZPOCET
| VV |  | (8+1)*3 |  | 27 | [16 empty] | VV | 2 | 2 | True | 1 | ROZPOCET
288 | K | 220300523 | Ukončení kabel CMSM do 4 žil 1,50 mm2 na svorkovnici WAGO | kus | 16 |  |  | 0 | CS ÚRS 2019 01 |  | základní | 0 | 0 | 0 |  | 0 | 0 | 0 | 0 | 0 | 64 | K | 2 |  |  |  | ROZPOCET | 0 | 0 | 0 | 0 | 0 | 1 | 0 | 64 | 916250773
| PP |  | Ukončení vodiče na svorkovnici na kabelu CMSM do 4 žil 1,50 mm2 | [18 empty] | PP | 2
| VV |  | Úplná demontáž, cena = cena montáže * 0,5 | [18 empty] | VV | 2 | 1 | True | 0 | ROZPOCET
| VV |  | D.401.1 Technická zpráva, TAB.D1: | [18 empty] | VV | 2 | 1 | True | 0 | ROZPOCET
| VV |  | Počet návěstidel * 2 = | [18 empty] | VV | 2 | 1 | True | 0 | ROZPOCET
| VV |  | (4+4)*2 |  | 16 | [16 empty] | VV | 2 | 2 | True | 1 | ROZPOCET
289 | K | 220300533 | Ukončení kabel CMSM do 7 žil 1,50 mm2 na svorkovnici WAGO | kus | 16 |  |  | 0 | CS ÚRS 2019 01 |  | základní | 0 | 0 | 0 |  | 0 | 0 | 0 | 0 | 0 | 64 | K | 2 |  |  |  | ROZPOCET | 0 | 0 | 0 | 0 | 0 | 1 | 0 | 64 | 321011579
| PP |  | Ukončení vodiče na svorkovnici na kabelu CMSM do 7 žil 1,50 mm2 | [18 empty] | PP | 2
| VV |  | Úplná demontáž, cena = cena montáže * 0,5 | [18 empty] | VV | 2 | 1 | True | 0 | ROZPOCET
| VV |  | D.401.1 Technická zpráva, TAB.D1: | [18 empty] | VV | 2 | 1 | True | 0 | ROZPOCET
| VV |  | Počet návěstidel * 2 = | [18 empty] | VV | 2 | 1 | True | 0 | ROZPOCET
| VV |  | 8*2 |  | 16 | [16 empty] | VV | 2 | 2 | True | 1 | ROZPOCET
290 | K | 220300604 | Ukončení kabelu návěstního smršťovací záklopkou do 19x1/1,5 | kus | 16 |  |  | 0 | CS ÚRS 2019 01 |  | základní | 0 | 0 | 0 |  | 0 | 0 | 0 | 0 | 0 | 64 | K | 2 |  |  |  | ROZPOCET | 0 | 0 | 0 | 0 | 0 | 1 | 0 | 64 | -342707756
| PP |  | Ukončení návěstních kabelů smršťovací záklopkou včetně odizolování, vyformování a zapojení vodičů na kabelech NCEY, NCYY do 19x1 nebo 1,5 | [18 empty] | PP | 2
| VV |  | Úplná demontáž, cena = cena montáže * 0,5 | [18 empty] | VV | 2 | 1 | True | 0 | ROZPOCET
| VV |  | D.401.1 Technická zpráva, TAB.D1: | [18 empty] | VV | 2 | 1 | True | 0 | ROZPOCET
| VV |  | Počet stožárů * 2 = | [18 empty] | VV | 2 | 1 | True | 0 | ROZPOCET
| VV |  | 8*2 |  | 16 | [16 empty] | VV | 2 | 2 | True | 1 | ROZPOCET
291 | K | 220960002 | Montáž stožáru nebo sloupku přímého na základovém rámu | kus | 4 |  |  | 0 | CS ÚRS 2019 01 |  | základní | 0 | 0 | 0 |  | 0 | 0.5701 | 2.2804 | 0 | 0 | 64 | K | 2 |  |  |  | ROZPOCET | 0 | 0 | 0 | 0 | 0 | 1 | 0 | 64 | -1710391995
| PP |  | Montáž stožáru nebo sloupku včetně postavení stožáru, usazení nebo zabetonování základu, zatažení kabelu do stožáru, připojení kabelu, připojení uzemnění přímého na základovém rámu | [18 empty] | PP | 2
| VV |  | Úplná demontáž, cena = cena montáže * 0,5 | [18 empty] | VV | 2 | 1 | True | 0 | ROZPOCET
| VV |  | D.401.1 Technická zpráva, TAB.D1: | [18 empty] | VV | 2 | 1 | True | 0 | ROZPOCET
| VV |  | 4 |  | 4 | [16 empty] | VV | 2 | 2 | True | 1 | ROZPOCET
292 | K | 220960003 | Montáž stožáru nebo sloupku výložníkového zapušťěného | kus | 4 |  |  | 0 | CS ÚRS 2019 01 |  | základní | 0 | 0 | 0 |  | 0 | 2.2001 | 8.8006 | 0 | 0 | 64 | K | 2 |  |  |  | ROZPOCET | 0 | 0 | 0 | 0 | 0 | 1 | 0 | 64 | -645354195
| PP |  | Montáž stožáru nebo sloupku včetně postavení stožáru, usazení nebo zabetonování základu, zatažení kabelu do stožáru, připojení kabelu, připojení uzemnění vyložníkového zapuštěného | [18 empty] | PP | 2
| VV |  | Úplná demontáž, cena = cena montáže * 0,5 | [18 empty] | VV | 2 | 1 | True | 0 | ROZPOCET
| VV |  | D.401.1 Technická zpráva, TAB.D1: | [18 empty] | VV | 2 | 1 | True | 0 | ROZPOCET
| VV |  | 4 |  | 4 | [16 empty] | VV | 2 | 2 | True | 1 | ROZPOCET
293 | K | 220960005 | Montáž výložníku na stožár | kus | 4 |  |  | 0 | CS ÚRS 2019 01 |  | základní | 0 | 0 | 0 |  | 0 | 0 | 0 | 0 | 0 | 64 | K | 2 |  |  |  | ROZPOCET | 0 | 0 | 0 | 0 | 0 | 1 | 0 | 64 | -2145159229
| PP |  | Montáž stožáru nebo sloupku včetně postavení stožáru, usazení nebo zabetonování základu, zatažení kabelu do stožáru, připojení kabelu, připojení uzemnění příslušenství na stožár výložníku | [18 empty] | PP | 2
| VV |  | Úplná demontáž, cena = cena montáže * 0,5 | [18 empty] | VV | 2 | 1 | True | 0 | ROZPOCET
| VV |  | výměra = množství položky 220960003 = | [18 empty] | VV | 2 | 1 | True | 0 | ROZPOCET
| VV |  | 4 |  | 4 | [16 empty] | VV | 2 | 2 | True | 1 | ROZPOCET
294 | K | 220960021 | Montáž svorkovnice stožárové | kus | 8 |  |  | 0 | CS ÚRS 2019 01 |  | základní | 0 | 0 | 0 |  | 0 | 0 | 0 | 0 | 0 | 64 | K | 2 |  |  |  | ROZPOCET | 0 | 0 | 0 | 0 | 0 | 1 | 0 | 64 | 1396139702
| PP |  | Montáž stožárové svorkovnice s připevněním | [18 empty] | PP | 2
| VV |  | Úplná demontáž, cena = cena montáže * 0,5 | [18 empty] | VV | 2 | 1 | True | 0 | ROZPOCET
| VV |  | D.401.1 Technická zpráva, TAB.D1: | [18 empty] | VV | 2 | 1 | True | 0 | ROZPOCET
| VV |  | Počet stožárů = | [18 empty] | VV | 2 | 1 | True | 0 | ROZPOCET
| VV |  | 8 |  | 8 | [16 empty] | VV | 2 | 2 | True | 1 | ROZPOCET
295 | K | 220960032 | Montáž sestaveného návěstidla jednokomorového na výložník | kus | 2 |  |  | 0 | CS ÚRS 2019 01 |  | základní | 0 | 0 | 0 |  | 0 | 0 | 0 | 0 | 0 | 64 | K | 2 |  |  |  | ROZPOCET | 0 | 0 | 0 | 0 | 0 | 1 | 0 | 64 | 1981543492
| PP |  | Montáž sestaveného návěstidla včetně otevření a uvolnění paraboly, zatažení kabelu do stožáru, namontování návěstidla na stožár nebo výložník, zřízení kabelové formy, zapojení kabelu na svorkovnici ve stožáru a návěstidle, přezkoušení funkce návěstidla jednokomorového na výložník | [18 empty] | PP | 2
| VV |  | Úplná demontáž, cena = cena montáže * 0,5 | [18 empty] | VV | 2 | 1 | True | 0 | ROZPOCET
| VV |  | D.401.1 Technická zpráva, TAB.D1: | [18 empty] | VV | 2 | 1 | True | 0 | ROZPOCET
| VV |  | 2 |  | 2 | [16 empty] | VV | 2 | 2 | True | 1 | ROZPOCET
296 | K | 220960036 | Montáž sestaveného návěstidla dvoukomorového na stožár | kus | 8 |  |  | 0 | CS ÚRS 2019 01 |  | základní | 0 | 0 | 0 |  | 0 | 0 | 0 | 0 | 0 | 64 | K | 2 |  |  |  | ROZPOCET | 0 | 0 | 0 | 0 | 0 | 1 | 0 | 64 | 1329355612
| PP |  | Montáž sestaveného návěstidla včetně otevření a uvolnění paraboly, zatažení kabelu do stožáru, namontování návěstidla na stožár nebo výložník, zřízení kabelové formy, zapojení kabelu na svorkovnici ve stožáru a návěstidle, přezkoušení funkce návěstidla dvoukomorového na stožár | [18 empty] | PP | 2
| VV |  | Úplná demontáž, cena = cena montáže * 0,5 | [18 empty] | VV | 2 | 1 | True | 0 | ROZPOCET
| VV |  | D.401.1 Technická zpráva, TAB.D1: | [18 empty] | VV | 2 | 1 | True | 0 | ROZPOCET
| VV |  | 8 |  | 8 | [16 empty] | VV | 2 | 2 | True | 1 | ROZPOCET
297 | K | 220960041 | Montáž sestaveného návěstidla tříkomorového na stožár | kus | 4 |  |  | 0 | CS ÚRS 2019 01 |  | základní | 0 | 0 | 0 |  | 0 | 0 | 0 | 0 | 0 | 64 | K | 2 |  |  |  | ROZPOCET | 0 | 0 | 0 | 0 | 0 | 1 | 0 | 64 | 1217570295
| PP |  | Montáž sestaveného návěstidla včetně otevření a uvolnění paraboly, zatažení kabelu do stožáru, namontování návěstidla na stožár nebo výložník, zřízení kabelové formy, zapojení kabelu na svorkovnici ve stožáru a návěstidle, přezkoušení funkce návěstidla tříkomorového na stožár | [18 empty] | PP | 2
| VV |  | Úplná demontáž, cena = cena montáže * 0,5 | [18 empty] | VV | 2 | 1 | True | 0 | ROZPOCET
| VV |  | D.401.1 Technická zpráva, TAB.D1: | [18 empty] | VV | 2 | 1 | True | 0 | ROZPOCET
| VV |  | 4 |  | 4 | [16 empty] | VV | 2 | 2 | True | 1 | ROZPOCET
298 | K | 220960042 | Montáž sestaveného návěstidla tříkomorového na výložník | kus | 4 |  |  | 0 | CS ÚRS 2019 01 |  | základní | 0 | 0 | 0 |  | 0 | 0 | 0 | 0 | 0 | 64 | K | 2 |  |  |  | ROZPOCET | 0 | 0 | 0 | 0 | 0 | 1 | 0 | 64 | -138163955
| PP |  | Montáž sestaveného návěstidla včetně otevření a uvolnění paraboly, zatažení kabelu do stožáru, namontování návěstidla na stožár nebo výložník, zřízení kabelové formy, zapojení kabelu na svorkovnici ve stožáru a návěstidle, přezkoušení funkce návěstidla tříkomorového na výložník | [18 empty] | PP | 2
| VV |  | Úplná demontáž, cena = cena montáže * 0,5 | [18 empty] | VV | 2 | 1 | True | 0 | ROZPOCET
| VV |  | D.401.1 Technická zpráva, TAB.D1: | [18 empty] | VV | 2 | 1 | True | 0 | ROZPOCET
| VV |  | 4 |  | 4 | [16 empty] | VV | 2 | 2 | True | 1 | ROZPOCET
299 | K | 220960182 | Montáž řadiče přes šest světelných skupin | kus | 1 |  |  | 0 | CS ÚRS 2019 01 |  | základní | 0 | 0 | 0 |  | 0 | 0.0015 | 0.0015 | 0 | 0 | 64 | K | 2 |  |  |  | ROZPOCET | 0 | 0 | 0 | 0 | 0 | 1 | 0 | 64 | 107714083
| PP |  | Montáž řadiče včetně usazení, zatažení kabelů do řadiče, připojení uzemnění přes šest světelných skupin | [18 empty] | PP | 2
| VV |  | Úplná demontáž, cena = cena montáže * 0,5 | [18 empty] | VV | 2 | 1 | True | 0 | ROZPOCET
| VV |  | D.401.1 Technická zpráva, TAB.D1: | [18 empty] | VV | 2 | 1 | True | 0 | ROZPOCET
| VV |  | 1 |  | 1 | [16 empty] | VV | 2 | 2 | True | 1 | ROZPOCET
300 | K | 220110924P1 | Montáž oceloplechové rozvodnice AŽD venkovní s pilířem z polypropylenu včetně zemních prácí | kus | 1 |  |  | 0 |  |  | základní | 0 | 0 | 0 |  | 0 | 0 | 0 | 0 | 0 | 64 | K | 2 |  |  |  | ROZPOCET | 0 | 0 | 0 | 0 | 0 | 1 | 0 | 64 | -1769922824
| PP |  | Porovnatelná položka. Cena prací se stanoví porovnávací kalkulací pro následující kvalitativní podmínky: Ostatní vykopávky/práce ručně: osazení podstavce plastové soklové skříně, vč. výkopu jámy, zřízení podkladní ŠP vrstvy, urovnání, udusání, usazení a ustavení podstavce, obsyb zeminou, udusání, zásyp vnitřku podstavce pískem, odvoz a uskladnění přebytečné zeminy, v hornině třídy 3 | [18 empty] | PP | 2
| VV |  | Úplná demontáž, cena = cena montáže * 0,5 | [18 empty] | VV | 2 | 1 | True | 0 | ROZPOCET
| VV |  | 1 |  | 1 | [16 empty] | VV | 2 | 2 | True | 1 | ROZPOCET
301 | K | 914111111 | Montáž svislé dopravní značky do velikosti 1 m2 objímkami na sloupek nebo konzolu | kus | 4 |  |  | 0 | CS ÚRS 2019 01 |  | základní | 0 | 0 | 0 |  | 0 | 0.0007 | 0.0028 | 0 | 0 | 64 | K | 2 |  |  |  | ROZPOCET | 0 | 0 | 0 | 0 | 0 | 1 | 0 | 64 | 757151795
| PP |  | Montáž svislé dopravní značky základní velikosti do 1 m2 objímkami na sloupky nebo konzoly | [18 empty] | PP | 2
| VV |  | Úplná demontáž, cena = cena montáže * 0,5 | [18 empty] | VV | 2 | 1 | True | 0 | ROZPOCET
| VV |  | D.401.1 Technická zpráva, TAB.D1: | [18 empty] | VV | 2 | 1 | True | 0 | ROZPOCET
| VV |  | 4 |  | 4 | [16 empty] | VV | 2 | 2 | True | 1 | ROZPOCET
302 | K | 220999010R3 | Práce prováděné s montážní plošinou | hod | 8 |  |  | 0 |  |  | základní | 0 | 0 | 0 |  | 0 | 0 | 0 | 0 | 0 | 512 | K | 2 |  |  |  | ROZPOCET | 0 | 0 | 0 | 0 | 0 | 1 | 0 | 512 | 2023567518
| PP |  | Rozborová položka. Cena prací se stanoví individuální kalkulací pro následující kvalitativní podmínky: Pronájem montážní plošiny vč. přistavení. Min. nosnost plošiny = 250kg, min. výškový dosah = 8m | [18 empty] | PP | 2
| VV |  | D.401.1 Technická zpráva, TAB.D1: | [18 empty] | VV | 2 | 1 | True | 0 | ROZPOCET
| VV |  | počet výložníkových stožárů * 2hod | [18 empty] | VV | 2 | 1 | True | 0 | ROZPOCET
| VV |  | 4*2 |  | 8 | [16 empty] | VV | 2 | 2 | True | 1 | ROZPOCET
303 | K | 220999011R3 | Práce prováděné s autojeřábem | hod | 4 |  |  | 0 |  |  | základní | 0 | 0 | 0 |  | 0 | 0 | 0 | 0 | 0 | 512 | K | 2 |  |  |  | ROZPOCET | 0 | 0 | 0 | 0 | 0 | 1 | 0 | 512 | -1566199888
| PP |  | Rozborová položka. Cena prací se stanoví individuální kalkulací pro následující kvalitativní podmínky: Pronájem autojeřábu vč. přistavení. Min. nosnost jeřábu = 5t, min. výškový dosah = 8m | [18 empty] | PP | 2
| VV |  | počet výložníkových stožárů * 1hod | [18 empty] | VV | 2 | 1 | True | 0 | ROZPOCET
| VV |  | 4*1 |  | 4 | [16 empty] | VV | 2 | 2 | True | 1 | ROZPOCET
| D | 997_D | Přeprava demontovaných částí |  |  |  |  | 0 |  |  |  |  | 0 | 0 |  | 0 |  | 0 |  | 0 | 3 | D | 1 |  |  |  | ROZPOCET | [6 empty] | 0
304 | K | 997221131P1 | Vodorovná doprava vybouraných hmot nošením do 50 m | t | 1.74 |  |  | 0 |  |  | základní | 0 | 0 | 0 |  | 0 | 0 | 0 | 0 | 0 | 64 | K | 2 |  |  |  | ROZPOCET | 0 | 0 | 0 | 0 | 0 | 1 | 0 | 64 | 514822724
| PP |  | Porovnatelná položka. Cena prací se stanoví porovnávací kalkulací pro následující kvalitativní podmínky: Vodorovné přemístění demontovaných částí SSZ do vzdálenosti 50m k dopravnímu prostředku. | [18 empty] | PP | 2
| VV |  | D.401.1 Technická zpráva, TAB.D1: | [18 empty] | VV | 2 | 1 | True | 0 | ROZPOCET
| VV |  | řadič = | [18 empty] | VV | 2 | 1 | True | 0 | ROZPOCET
| VV |  | 0,1 |  | 0.1 | [16 empty] | VV | 2 | 2 | True | 0 | ROZPOCET
| VV |  | stožár přímý * 50kg + stožár výložníkový * 250kg = | [18 empty] | VV | 2 | 1 | True | 0 | ROZPOCET
| VV |  | 4*0,05+4*0,25 |  | 1.2 | [16 empty] | VV | 2 | 2 | True | 0 | ROZPOCET
| VV |  | návěstidlo * 20kg | [18 empty] | VV | 2 | 1 | True | 0 | ROZPOCET
| VV |  | 16*0,020 |  | 0.32 | [16 empty] | VV | 2 | 2 | True | 0 | ROZPOCET
| VV |  | dopravní značka * 10 kg | [18 empty] | VV | 2 | 1 | True | 0 | ROZPOCET
| VV |  | 4*0,01 |  | 0.04 | [16 empty] | VV | 2 | 2 | True | 0 | ROZPOCET
| VV |  | šachta indukční smyčky * 20 kg | [18 empty] | VV | 2 | 1 | True | 0 | ROZPOCET
| VV |  | 4*0,02 |  | 0.08 | [16 empty] | VV | 2 | 2 | True | 0 | ROZPOCET
305 | K | 997221571P1 | Vodorovná doprava vybouraných hmot do 1 km | t | 1.74 |  |  | 0 |  |  | základní | 0 | 0 | 0 |  | 0 | 0 | 0 | 0 | 0 | 64 | K | 2 |  |  |  | ROZPOCET | 0 | 0 | 0 | 0 | 0 | 1 | 0 | 64 | 1919085792
| PP |  | Porovnatelná položka. Cena prací se stanoví porovnávací kalkulací pro následující kvalitativní podmínky: Vodorovná doprava demontovaných částí SSZ do vzdálenosti 1km se složením a hrubým urovnáním. | [18 empty] | PP | 2
| VV |  | výměra = množství položky 997221131P1 | [18 empty] | VV | 2 | 1 | True | 0 | ROZPOCET
| VV |  | 1,740 |  | 1.74 | [16 empty] | VV | 2 | 2 | True | 1 | ROZPOCET
306 | K | 997221579 | Příplatek ZKD 1 km u vodorovné dopravy vybouraných hmot | t | 10.44 |  |  | 0 | CS ÚRS 2019 01 |  | základní | 0 | 0 | 0 |  | 0 | 0 | 0 | 0 | 0 | 64 | K | 2 |  |  |  | ROZPOCET | 0 | 0 | 0 | 0 | 0 | 1 | 0 | 64 | -1916811855
| PP |  | Vodorovná doprava vybouraných hmot bez naložení, ale se složením a s hrubým urovnáním na vzdálenost Příplatek k ceně za každý další i započatý 1 km přes 1 km | [18 empty] | PP | 2
| VV |  | +6km (BKOM - Masná) | [18 empty] | VV | 2 | 1 | True | 0 | ROZPOCET
| VV |  | 1,740*6 |  | 10.44 | [16 empty] | VV | 2 | 2 | True | 1 | ROZPOCET
307 | K | 997221612P1 | Nakládání vybouraných hmot na dopravní prostředky pro vodorovnou dopravu | t | 1.74 |  |  | 0 |  |  | základní | 0 | 0 | 0 |  | 0 | 0 | 0 | 0 | 0 | 64 | K | 2 |  |  |  | ROZPOCET | 0 | 0 | 0 | 0 | 0 | 1 | 0 | 64 | -211525348
| PP |  | Porovnatelná položka. Cena prací se stanoví porovnávací kalkulací pro následující kvalitativní podmínky: Nakládání demontovaných částí SSZ na dopravní prostředek. | [18 empty] | PP | 2
| VV |  | výměra = množství položky 997221131P1 | [18 empty] | VV | 2 | 1 | True | 0 | ROZPOCET
| VV |  | 1,740 |  | 1.74 | [16 empty] | VV | 2 | 2 | True | 1 | ROZPOCET
| D | Ostatní | Ostatní |  |  |  |  | 0 |  |  |  |  | 0 | 0 |  | 0 |  | 0 |  | 0 | 4 | D | 0 |  |  |  | ROZPOCET | [6 empty] | 0
| D | Kontroly | Kontrolní úkony a měření |  |  |  |  | 0 |  |  |  |  | 0 | 0 |  | 0 |  | 0 |  | 0 | 4 | D | 1 |  |  |  | ROZPOCET | [6 empty] | 0
308 | K | KPL_K1 | Kontrola hutnění | kpl | 1 |  |  | 0 |  |  | základní | 0 | 0 | 0 |  | 0 | 0 | 0 | 0 | 0 | 64 | K | 2 |  |  |  | ROZPOCET | 0 | 0 | 0 | 0 | 0 | 1 | 0 | 64 | 325655682
| PP |  | Kontrola hutnění po zásypech. Zkoušky provádí zkušební laboratoř s příslušnou způsobilostí a měření bude doloženo protokolem. Únosnost pláně vozovky, parkoviště a sjezdu musí být min. Edef2 = 45 MPa, únosnost pláně chodníku a cyklostezek min. Edef2 = 30 MPa. U všech zkoušek bude přítomen zástupce BKOM. | [18 empty] | PP | 2
| VV |  | Uchazeč stanoví cenu individuální kalkulací | [18 empty] | VV | 2 | 1 | True | 0 | ROZPOCET
| VV |  | Kumulovaná položka, výměra = | [18 empty] | VV | 2 | 1 | True | 0 | ROZPOCET
| VV |  | 1 |  | 1 | [16 empty] | VV | 2 | 2 | True | 1 | ROZPOCET
309 | K | KPL_K2 | Kontrola průtočnosti vpustí | kpl | 1 |  |  | 0 |  |  | základní | 0 | 0 | 0 |  | 0 | 0 | 0 | 0 | 0 | 64 | K | 2 |  |  |  | ROZPOCET | 0 | 0 | 0 | 0 | 0 | 1 | 0 | 64 | 407133141
| PP |  | Kontrola průtočnosti uličních vpustí po ukončení stavby včetně vystavení dokladu o průtočnosti. TDI stavby určí, zda u kontroly musí být přítomen zástupce BKOM. | [18 empty] | PP | 2
| VV |  | Uchazeč stanoví cenu individuální kalkulací | [18 empty] | VV | 2 | 1 | True | 0 | ROZPOCET
| VV |  | Kumulovaná položka, výměra = | [18 empty] | VV | 2 | 1 | True | 0 | ROZPOCET
| VV |  | 1 |  | 1 | [16 empty] | VV | 2 | 2 | True | 1 | ROZPOCET
310 | K | KPL_K3 | Geofyzikální měření polohy a hloubky sítí a objektů pro vrtaný prostup | kpl | 1 |  |  | 0 |  |  | základní | 0 | 0 | 0 |  | 0 | 0 | 0 | 0 | 0 | 64 | K | 2 |  |  |  | ROZPOCET | 0 | 0 | 0 | 0 | 0 | 1 | 0 | 64 | 1979578903
| PP |  | Geofyzikální měření polohy a hloubky sítí a objektů pro vrtaný prostup | [18 empty] | PP | 2
| VV |  | Uchazeč stanoví cenu individuální kalkulací | [18 empty] | VV | 2 | 1 | True | 0 | ROZPOCET
| VV |  | Kumulovaná položka, výměra = | [18 empty] | VV | 2 | 1 | True | 0 | ROZPOCET
| VV |  | 1 |  | 1 | [16 empty] | VV | 2 | 2 | True | 1 | ROZPOCET

## VRN - Vedlejší a ostatní ...
{4201c665-d199-4c29-8c05-e42a7da54468}
2
| KRYCÍ LIST SOUPISU PRACÍ | [8 empty] | v --- níže se nacházejí doplnkové a pomocné údaje k sestavám --- v | [11 empty] | False
Stavba:
6.26 SSZ Provazníkova - Jugoslávská
Objekt:
VRN - Vedlejší a ostatní náklady
| KSO: |  |  |  |  | CC-CZ:
| Místo: |  | Brno |  |  | Datum: | 28. 2. 2019
| CZ-CPV: |  | 45316213-1 |  |  | CZ-CPA: | 42.22.22
| Zadavatel: |  |  |  |  | IČ: | 44992785
|  | Statutární město Brno, Dominikánské náměstí 196/1 |  |  |  | DIČ: | CZ44992785
| Uchazeč: |  |  |  |  | IČ: | Vyplň údaj
|  | Vyplň údaj |  |  |  | DIČ: | Vyplň údaj
| Projektant: |  |  |  |  | IČ: | 45274517
|  | ELTODO, a.s., Novodvorská 1010/14, 142 00 Praha |  |  |  | DIČ: | CZ45274517
| Zpracovatel: |  |  |  |  | IČ: | 45274517
|  | ELTODO, a.s., Novodvorská 1010/14, 142 00 Praha |  |  |  | DIČ: | CZ45274517
Poznámka:
|  | Materiál | [5 empty] | 0
|  | Montáž | [5 empty] | 0
| Cena bez DPH | [6 empty] | 0
|  |  | Základ daně |  |  | Sazba daně |  | Výše daně
| DPH | základní | 0 |  |  | 21% |  | 0
|  | snížená | 0 |  |  | 15% |  | 0
|  | zákl. přenesená | 0 |  |  | 21% |  | 0
|  | sníž. přenesená | 0 |  |  | 15% |  | 0
|  | nulová | 0 |  |  | 0% |  | 0
| Cena s DPH |  |  | v | CZK |  |  | 0
REKAPITULACE ČLENĚNÍ SOUPISU PRACÍ
Stavba:
6.26 SSZ Provazníkova - Jugoslávská
Objekt:
VRN - Vedlejší a ostatní náklady
Místo: |  |  | Brno |  |  | Datum: | 28. 2. 2019
Zadavatel: |  |  | Statutární město Brno, Dominikánské náměstí 196/1 |  |  | Projektant: | ELTODO, a.s., Novodvorská 1010/14, 142 00 Praha
Uchazeč: |  |  | Vyplň údaj |  |  | Zpracovatel: | ELTODO, a.s., Novodvorská 1010/14, 142 00 Praha
Kód dílu - Popis | [5 empty] | Materiál [CZK] | Montáž [CZK] | Cena celkem [CZK]
Náklady stavby celkem | [5 empty] | 0 | 0 | 0 | [14 empty] | -1
| VRN - Vedlejší rozpočtové náklady |  |  |  |  | 0 | 0 | 0
| VRN1 - Průzkumné, geodetické a projektové práce |  |  |  |  | 0 | 0 | 0
| VRN3 - Zařízení staveniště |  |  |  |  | 0 | 0 | 0
| VRN4 - Inženýrská činnost |  |  |  |  | 0 | 0 | 0
| VRN7 - Provozní vlivy |  |  |  |  | 0 | 0 | 0
SOUPIS PRACÍ
Stavba:
6.26 SSZ Provazníkova - Jugoslávská
Objekt:
VRN - Vedlejší a ostatní náklady
Místo: |  |  | Brno |  |  | Datum: | 28. 2. 2019
Zadavatel: |  |  | Statutární město Brno, Dominikánské náměstí 196/1 |  |  | Projektant: | ELTODO, a.s., Novodvorská 1010/14, 142 00 Praha
Uchazeč: |  |  | Vyplň údaj |  |  | Zpracovatel: | ELTODO, a.s., Novodvorská 1010/14, 142 00 Praha
PČ | Typ | Kód | Popis | MJ | Množství | J. materiál [CZK] | J. montáž [CZK] | Cena celkem [CZK] | Cenová soustava |  | DPH | J.cena [CZK] | Materiál celkem [CZK] | Montáž celkem [CZK] | J. Nh [h] | Nh celkem [h] | J. hmotnost [t] | Hmotnost celkem [t] | J. suť [t] | Suť Celkem [t]
Náklady soupisu celkem | [7 empty] | 0 |  |  |  |  | 0 | 0 |  | 0 |  | 0 |  | 0 |  | D | -1 | [10 empty] | 0
| D | VRN | Vedlejší rozpočtové náklady |  |  |  |  | 0 |  |  |  |  | 0 | 0 |  | 0 |  | 0 |  | 0 | 5 | D | 0 |  |  |  | ROZPOCET | [6 empty] | 0
| D | VRN1 | Průzkumné, geodetické a projektové práce |  |  |  |  | 0 |  |  |  |  | 0 | 0 |  | 0 |  | 0 |  | 0 | 5 | D | 1 |  |  |  | ROZPOCET | [6 empty] | 0
1 | K | 012203000 | Geodetické práce při provádění stavby | kpl | 1 |  |  | 0 | CS ÚRS 2019 01 |  | základní | 0 | 0 | 0 |  | 0 | 0 | 0 | 0 | 0 | 1024 | K | 2 |  |  |  | ROZPOCET | 0 | 0 | 0 | 0 | 0 | 1 | 0 | 1024 | 186122717
| PP |  | Dle směrnice BKOM | [18 empty] | PP | 2
| VV |  | Zaměření skutečného provedení stavby, kumulovaná položka | [18 empty] | VV | 2 | 1 | True | 0 | ROZPOCET
| VV |  | 1 |  | 1 | [16 empty] | VV | 2 | 2 | True | 1 | ROZPOCET
2 | K | 013244000-1 | Výrobní a dílenská dokumentace SSZ | kpl | 1 |  |  | 0 |  |  | základní | 0 | 0 | 0 |  | 0 | 0 | 0 | 0 | 0 | 1024 | K | 2 |  |  |  | ROZPOCET | 0 | 0 | 0 | 0 | 0 | 1 | 0 | 1024 | -190567130
| PP |  | Výrobní a dílenská dokumentace v rozsahu specifikovaném v prováděcí dokumentaci, v podrobnostech které jsou vázány na konkrétní technologie nebo materiály a které nemohou být součástí prováděcí dokumentace | [18 empty] | PP | 2
| VV |  | Výrobní a dílenská dokumentace, kumulovaná položka | [18 empty] | VV | 2 | 1 | True | 0 | ROZPOCET
| VV |  | 1 |  | 1 | [16 empty] | VV | 2 | 2 | True | 1 | ROZPOCET
3 | K | 013244000-2 | Výrobní a dílenská dokumentace kamer MKDS | kpl | 1 |  |  | 0 |  |  | základní | 0 | 0 | 0 |  | 0 | 0 | 0 | 0 | 0 | 1024 | K | 2 |  |  |  | ROZPOCET | 0 | 0 | 0 | 0 | 0 | 1 | 0 | 1024 | -158590111
| PP |  | Výrobní a dílenská dokumentace v rozsahu specifikovaném v prováděcí dokumentaci, v podrobnostech které jsou vázány na konkrétní technologie nebo materiály a které nemohou být součástí prováděcí dokumentace | [18 empty] | PP | 2
| VV |  | Výrobní a dílenská dokumentace, kumulovaná položka | [18 empty] | VV | 2 | 1 | True | 0 | ROZPOCET
| VV |  | 1 |  | 1 | [16 empty] | VV | 2 | 2 | True | 1 | ROZPOCET
4 | K | 013254000-3 | Dokumentace skutečného provedení stavby | kpl | 1 |  |  | 0 |  |  | základní | 0 | 0 | 0 |  | 0 | 0 | 0 | 0 | 0 | 1024 | K | 2 |  |  |  | ROZPOCET | 0 | 0 | 0 | 0 | 0 | 1 | 0 | 1024 | -2134090721
| VV |  | Dokumentace skutečného provedení stavby (SSZ+MKDS), kumulovaná položka | [18 empty] | VV | 2 | 1 | True | 0 | ROZPOCET
| VV |  | 1 |  | 1 | [16 empty] | VV | 2 | 2 | True | 1 | ROZPOCET
5 | K | 013254000-4 | Dokumentace skutečného provedení stavby | kpl | 1 |  |  | 0 |  |  | základní | 0 | 0 | 0 |  | 0 | 0 | 0 | 0 | 0 | 1024 | K | 2 |  |  |  | ROZPOCET | 0 | 0 | 0 | 0 | 0 | 1 | 0 | 1024 | -1009243508
| VV |  | Dokumentace skutečného provedení optických tras, kumulovaná položka | [18 empty] | VV | 2 | 1 | True | 0 | ROZPOCET
| VV |  | 1 |  | 1 | [16 empty] | VV | 2 | 2 | True | 1 | ROZPOCET
| D | VRN3 | Zařízení staveniště |  |  |  |  | 0 |  |  |  |  | 0 | 0 |  | 0 |  | 0 |  | 0 | 5 | D | 1 |  |  |  | ROZPOCET | [6 empty] | 0
6 | K | 034303000 | Opatření na ochranu dle vyhl. 398/2009 Sb. | kpl | 1 |  |  | 0 | CS ÚRS 2019 01 |  | základní | 0 | 0 | 0 |  | 0 | 0 | 0 | 0 | 0 | 1024 | K | 2 |  |  |  | ROZPOCET | 0 | 0 | 0 | 0 | 0 | 1 | 0 | 1024 | -472953237
| PP |  | Zabezpečení staveniště proti vstupu nepovolaných osob, označení hranic staveniště tak aby byly zřetelně rozpoznatelné i za snížené viditelnosti, zajištění tras pro pěší tak aby umožňovalo bezpečný pohyb osob, ... atd. včetně pravidelné kontroly všech prvků zabezpečení | [18 empty] | PP | 2
| VV |  | GZS vč. opatření na ochranu dle vyhl. 398/2009 Sb., kumulovaná položka | [18 empty] | VV | 2 | 1 | True | 0 | ROZPOCET
| VV |  | 1 |  | 1 | [16 empty] | VV | 2 | 2 | True | 1 | ROZPOCET
7 | K | 034403000 | Dopravní značení na staveništi | kpl | 1 |  |  | 0 | CS ÚRS 2019 01 |  | základní | 0 | 0 | 0 |  | 0 | 0 | 0 | 0 | 0 | 1024 | K | 2 |  |  |  | ROZPOCET | 0 | 0 | 0 | 0 | 0 | 1 | 0 | 1024 | 296706732
| PP |  | Zařízení staveniště zabezpečení staveniště dopravní značení na staveništi - provizorní dopravní značení vč. zpracování dokumentace, projednání a stanovení přechodné úpravy provozu. | [18 empty] | PP | 2
| VV |  | Provizorní dopravní značení vč. dokumentace a schválení, kumulovaná položka | [18 empty] | VV | 2 | 1 | True | 0 | ROZPOCET
| VV |  | 1 |  | 1 | [16 empty] | VV | 2 | 2 | True | 1 | ROZPOCET
8 | K | 034503000 | Informační tabule na staveništi | kus | 2 |  |  | 0 | CS ÚRS 2019 01 |  | základní | 0 | 0 | 0 |  | 0 | 0 | 0 | 0 | 0 | 1024 | K | 2 |  |  |  | ROZPOCET | 0 | 0 | 0 | 0 | 0 | 1 | 0 | 1024 | -845597690
| PP |  | Zařízení staveniště zabezpečení staveniště informační tabule | [18 empty] | PP | 2
| D | VRN4 | Inženýrská činnost |  |  |  |  | 0 |  |  |  |  | 0 | 0 |  | 0 |  | 0 |  | 0 | 5 | D | 1 |  |  |  | ROZPOCET | [6 empty] | 0
9 | K | 041103000 | Autorský dozor projektanta | kpl | 1 |  |  | 0 | CS ÚRS 2019 01 |  | základní | 0 | 0 | 0 |  | 0 | 0 | 0 | 0 | 0 | 1024 | K | 2 |  |  |  | ROZPOCET | 0 | 0 | 0 | 0 | 0 | 1 | 0 | 1024 | -95611513
| PP |  | Autorský dozor projektanta | [18 empty] | PP | 2
| VV |  | Autorský dozor projektanta prováděcí dokumentace, kumulovaná položka | [18 empty] | VV | 2 | 1 | True | 0 | ROZPOCET
| VV |  | 1 |  | 1 | [16 empty] | VV | 2 | 2 | True | 1 | ROZPOCET
10 | K | 045303000 | Koordinační a inženýrská činnost spojená s realizací stavby | kpl | 1 |  |  | 0 | CS ÚRS 2019 01 |  | základní | 0 | 0 | 0 |  | 0 | 0 | 0 | 0 | 0 | 1024 | K | 2 |  |  |  | ROZPOCET | 0 | 0 | 0 | 0 | 0 | 1 | 0 | 1024 | 246586544
| PP |  | Převzetí a předání staveniště, koordinace práce a poskytování podkladů subdodavatelům, konzultace se zpracovatelem dokumentace, provádění věcné a cenové kontroly včetně přejímek, zajišťování plnění dílčích termínů, vedení stavebního deníku, účast na KD stavby vyššího dodavatele, účast na kolaudaci, .. . atd. | [18 empty] | PP | 2
| VV |  | Kompletační činnost - inženýrská činnost dodavatelská, kumulovaná položka | [18 empty] | VV | 2 | 1 | True | 0 | ROZPOCET
| VV |  | 1 |  | 1 | [16 empty] | VV | 2 | 2 | True | 1 | ROZPOCET
| D | VRN7 | Provozní vlivy |  |  |  |  | 0 |  |  |  |  | 0 | 0 |  | 0 |  | 0 |  | 0 | 5 | D | 1 |  |  |  | ROZPOCET | [6 empty] | 0
11 | K | 072002000 | Silniční provoz - rušení prací silničním provozem | kpl | 1 |  |  | 0 | CS ÚRS 2019 01 |  | základní | 0 | 0 | 0 |  | 0 | 0 | 0 | 0 | 0 | 1024 | K | 2 |  |  |  | ROZPOCET | 0 | 0 | 0 | 0 | 0 | 1 | 0 | 1024 | 788527327
| PP |  | Náklady za rušení při provádění stavebních a montážních prací, pokud nelze zřídit objížďku a zcela dopravu vyloučit, rušení silniční a kolejovou dopravou | [18 empty] | PP | 2
| VV |  | Rušení prací silničním provozem, kumulovaná položka | [18 empty] | VV | 2 | 1 | True | 0 | ROZPOCET
| VV |  | 1 |  | 1 | [16 empty] | VV | 2 | 2 | True | 1 | ROZPOCET

## Pokyny pro vyplnění
Struktura údajů, formát souboru a metodika pro zpracování
Struktura
Soubor je složen ze záložky Rekapitulace stavby a záložek s názvem soupisu prací pro jednotlivé objekty ve formátu XLSX. Každá ze záložek přitom obsahuje
ještě samostatné sestavy vymezené orámovaním a nadpisem sestavy.
Rekapitulace stavby obsahuje sestavu Rekapitulace stavby a Rekapitulace objektů stavby a soupisů prací.
V sestavě Rekapitulace stavby jsou uvedeny informace identifikující předmět veřejné zakázky na stavební práce, KSO, CC-CZ, CZ-CPV, CZ-CPA a rekapitulaci
celkové nabídkové ceny uchazeče.
Termínem "uchazeč" se myslí "účastník zadávacího řízení" ve smyslu zákona o zadávání veřejných zakázek.
V sestavě Rekapitulace objektů stavby a soupisů prací je uvedena rekapitulace stavebních objektů, inženýrských objektů, provozních souborů,
vedlejších a ostatních nákladů a ostatních nákladů s rekapitulací nabídkové ceny za jednotlivé soupisy prací. Na základě údaje Typ je možné
identifikovat, zda se jedná o objekt nebo soupis prací pro daný objekt:
|  | STA | Stavební objekt pozemní
|  | ING | Stavební objekt inženýrský
|  | PRO | Provozní soubor
|  | VON | Vedlejší a ostatní náklady
|  | OST | Ostatní
|  | Soupis | Soupis prací pro daný typ objektu
Soupis prací pro jednotlivé objekty obsahuje sestavy Krycí list soupisu, Rekapitulace členění soupisu prací, Soupis prací. Za soupis prací může být považován
i objekt stavby v případě, že neobsahuje podřízenou zakázku.
Krycí list soupisu obsahuje rekapitulaci informací o předmětu veřejné zakázky ze sestavy Rekapitulace stavby, informaci o zařazení objektu do KSO,
CC-CZ, CZ-CPV, CZ-CPA a rekapitulaci celkové nabídkové ceny uchazeče za aktuální soupis prací.
Rekapitulace členění soupisu prací obsahuje rekapitulaci soupisu prací ve všech úrovních členění soupisu tak, jak byla tato členění použita (např.
stavební díly, funkční díly, případně jiné členění) s rekapitulací nabídkové ceny.
Soupis prací obsahuje položky veškerých stavebních nebo montážních prací, dodávek materiálů a služeb nezbytných pro zhotovení stavebního objektu,
inženýrského objektu, provozního souboru, vedlejších a ostatních nákladů.
Pro položky soupisu prací se zobrazují následující informace:
|  | PČ |  | Pořadové číslo položky v aktuálním soupisu
|  | TYP |  | Typ položky: K - konstrukce, M - materiál, PP - plný popis, PSC - poznámka k souboru cen, P - poznámka k položce, VV - výkaz výměr
|  | Kód |  | Kód položky
|  | Popis |  | Zkrácený popis položky
|  | MJ |  | Měrná jednotka položky
|  | Množství |  | Množství v měrné jednotce
|  | J.cena |  | Jednotková cena položky. Zadaní může obsahovat namísto J.ceny sloupce J.materiál a J.montáž, jejichž součet definuje
J.cenu položky.
|  | Cena celkem |  | Celková cena položky daná jako součin množství a j.ceny
|  | Cenová soustava |  | Příslušnost položky do cenové soustavy
Ke každé položce soupisu prací se na samostatných řádcích může zobrazovat:
Plný popis položky
Poznámka k souboru cen a poznámka zadavatele
Výkaz výměr
Pokud je k řádku výkazu výměr evidovaný údaj ve sloupci Kód, jedná se o definovaný odkaz, na který se může odvolávat výkaz výměr z jiné položky.
Metodika pro zpracování
Jednotlivé sestavy jsou v souboru provázány. Editovatelné pole jsou zvýrazněny žlutým podbarvením, ostatní pole neslouží k editaci a nesmí být jakkoliv
modifikovány.
Uchazeč je pro podání nabídky povinen vyplnit žlutě podbarvená pole:
Pole Uchazeč v sestavě Rekapitulace stavby - zde uchazeč vyplní svůj název (název subjektu)
Pole IČ a DIČ v sestavě Rekapitulace stavby - zde uchazeč vyplní svoje IČ a DIČ
Datum v sestavě Rekapitulace stavby - zde uchazeč vyplní datum vytvoření nabídky
J.cena = jednotková cena v sestavě Soupis prací o maximálním počtu desetinných míst uvedených v poli
- pokud sestavy soupisů prací obsahují pole J.cena, měla by být všechna tato pole vyplněna nenulovými
Poznámka - nepovinný údaj pro položku soupisu
V případě, že sestavy soupisů prací neobsahují pole J.cena, potom ve všech soupisech prací obsahují pole:
- J.materiál - jednotková cena materiálu
- J.montáž - jednotková cena montáže
Uchazeč v tomto případě by měl vyplnit všechna pole J.materiál a pole J.montáž nenulovými kladnými číslicemi. V případech, kdy položka
neobsahuje žádný materiál je přípustné, aby pole J.materiál bylo vyplněno nulou. V případech, kdy položka neobsahuje žádnou montáž je přípustné,
aby pole J.montáž bylo vyplněno nulou. Obě pole - J.materiál, J.Montáž u jedné položky by však neměly být vyplněny nulou.
Rekapitulace stavby
Název |  |  | Povinný |  | Popis | Typ | Max. počet
atributu |  |  | (A/N) |  |  |  | znaků
Kód |  |  | A |  | Kód stavby | String | 20
Stavba |  |  | A |  | Název stavby | String | 120
Místo |  |  | N |  | Místo stavby | String | 50
Datum |  |  | A |  | Datum vykonaného exportu | Date
KSO |  |  | N |  | Klasifikace stavebního objektu | String | 15
CC-CZ |  |  | N |  | Klasifikace stavbeních děl | String | 15
CZ-CPV |  |  | N |  | Společný slovník pro veřejné zakázky | String | 20
CZ-CPA |  |  | N |  | Klasifikace produkce podle činností | String | 20
Zadavatel |  |  | N |  | Zadavatel zadaní | String | 50
IČ |  |  | N |  | IČ zadavatele zadaní | String | 20
DIČ |  |  | N |  | DIČ zadavatele zadaní | String | 20
Uchazeč |  |  | N |  | Uchazeč veřejné zakázky | String | 50
Projektant |  |  | N |  | Projektant | String | 50
Poznámka |  |  | N |  | Poznámka k zadání | String | 255
Sazba DPH |  |  | A |  | Rekapitulace sazeb DPH u položek soupisů | eGSazbaDph
Základna DPH |  |  | A |  | Základna DPH určena součtem celkové ceny z položek soupisů | Double
Hodnota DPH |  |  | A |  | Hodnota DPH | Double
Cena bez DPH |  |  | A |  | Celková cena bez DPH za celou stavbu. Sčítává se ze všech listů. | Double
Cena s DPH |  |  | A |  | Celková cena s DPH za celou stavbu | Double
Rekapitulace objektů stavby a soupisů prací
Název |  |  | Povinný |  | Popis | Typ | Max. počet
atributu |  |  | (A/N) |  |  |  | znaků
Kód |  |  | A |  | Přebírá se z Rekapitulace stavby | String | 20
Stavba |  |  | A |  | Přebírá se z Rekapitulace stavby | String | 120
Místo |  |  | N |  | Přebírá se z Rekapitulace stavby | String | 50
Datum |  |  | A |  | Přebírá se z Rekapitulace stavby | Date
Zadavatel |  |  | N |  | Přebírá se z Rekapitulace stavby | String | 50
Projektant |  |  | N |  | Přebírá se z Rekapitulace stavby | String | 50
Uchazeč |  |  | N |  | Přebírá se z Rekapitulace stavby | String | 50
Kód |  |  | A |  | Kód objektu | String | 20
Objektu, Soupis prací |  |  | A |  | Název objektu | String | 120
Cena bez DPH |  |  | A |  | Cena bez DPH za daný objekt | Double
Cena s DPH |  |  | A |  | Cena spolu s DPH za daný objekt | Double
Typ |  |  | A |  | Typ zakázky | eGTypZakazky
Krycí list soupisu
Název |  |  | Povinný |  | Popis | Typ | Max. počet
atributu |  |  | (A/N) |  |  |  | znaků
Stavba |  |  | A |  | Přebírá se z Rekapitulace stavby | String | 120
Objekt |  |  | A |  | Kód a název objektu | String | 20 + 120
Soupis |  |  | A |  | Kód a název soupisu | String | 20 + 120
KSO |  |  | N |  | Klasifikace stavebního objektu | String | 15
CC-CZ |  |  | N |  | Klasifikace stavbeních děl | String | 15
CZ-CPV |  |  | N |  | Společný slovník pro veřejné zakázky | String | 20
CZ-CPA |  |  | N |  | Klasifikace produkce podle činností | String | 20
Místo |  |  | N |  | Přebírá se z Rekapitulace stavby | String | 50
Zadavatel |  |  | N |  | Přebírá se z Rekapitulace stavby | String | 50
Uchazeč |  |  | N |  | Přebírá se z Rekapitulace stavby | String | 50
Projektant |  |  | N |  | Přebírá se z Rekapitulace stavby | String | 50
Poznámka |  |  | N |  | Poznámka k soupisu prací | String | 255
Sazba DPH |  |  | A |  | Rekapitulace sazeb DPH na položkách aktuálního soupisu | eGSazbaDph
Základna DPH |  |  | A |  | Základna DPH určena součtem celkové ceny z položek aktuálního soupisu | Double
Hodnota DPH |  |  | A |  | Hodnota DPH | Double
Cena bez DPH |  |  | A |  | Cena bez DPH za daný soupis | Double
Cena s DPH |  |  | A |  | Cena s DPH za daný soupis | Double
Rekapitulace členění soupisu prací
Název |  |  | Povinný |  | Popis | Typ | Max. počet
atributu |  |  | (A/N) |  |  |  | znaků
Stavba |  |  | A |  | Přebírá se z Rekapitulace stavby | String | 120
Objekt |  |  | A |  | Kód a název objektu, přebírá se z Krycího listu soupisu | String | 20 + 120
Soupis |  |  | A |  | Kód a název objektu, přebírá se z Krycího listu soupisu | String | 20 + 120
Místo |  |  | N |  | Přebírá se z Rekapitulace stavby | String | 50
Datum |  |  | A |  | Přebírá se z Rekapitulace stavby | Date
Zadavatel |  |  | N |  | Přebírá se z Rekapitulace stavby | String | 50
Projektant |  |  | N |  | Přebírá se z Rekapitulace stavby | String | 50
Uchazeč |  |  | N |  | Přebírá se z Rekapitulace stavby | String | 50
Kód dílu - Popis |  |  | A |  | Kód a název dílu ze soupisu | String | 20 + 100
Cena celkem |  |  | A |  | Cena celkem za díl ze soupisu | Double
Soupis prací
Název |  |  | Povinný |  | Popis | Typ | Max. počet
atributu |  |  | (A/N) |  |  |  | znaků
Stavba |  |  | A |  | Přebírá se z Rekapitulace stavby | String | 120
Objekt |  |  | A |  | Kód a název objektu | String | 20 + 120
Soupis |  |  | A |  | Přebírá se z Krycího listu soupisu | String | 20 + 120
Místo |  |  | N |  | Přebírá se z Krycího listu soupisu | String | 50
Datum |  |  | A |  | Přebírá se z Krycího listu soupisu | Date
Zadavatel |  |  | N |  | Přebírá se z Krycího listu soupisu | String | 50
Projektant |  |  | N |  | Přebírá se z Krycího listu soupisu | String | 50
Uchazeč |  |  | N |  | Přebírá se z Krycího listu soupisu | String | 50
PČ |  |  | A |  | Pořadové číslo položky soupisu | Long
Typ |  |  | A |  | Typ položky soupisu | eGTypPolozky | 1
Kód |  |  | A |  | Kód položky ze soupisu | String | 20
Popis |  |  | A |  | Popis položky ze soupisu | String | 255
MJ |  |  | A |  | Měrná jednotka položky | String | 10
Množství |  |  | A |  | Množství položky soupisu | Double
J.Cena |  |  | A |  | Jednotková cena položky | Double
Cena celkem |  |  | A |  | Cena celkem vyčíslena jako J.Cena * Množství | Double
Cenová soustava |  |  | N |  | Zařazení položky do cenové soustavy | String | 50
p |  |  | N |  | Poznámka položky ze soupisu | Memo
psc |  |  | N |  | Poznámka k souboru cen ze soupisu | Memo
pp |  |  | N |  | Plný popis položky ze soupisu | Memo
vv |  |  | N |  | Výkaz výměr (figura, výraz, výměra) ze soupisu | Text,Text,Double | 20, 150
DPH |  |  | A |  | Sazba DPH pro položku | eGSazbaDPH
Hmotnost |  |  | A |  | Hmotnost položky ze soupisu | Double
Suť |  |  | A |  | Suť položky ze soupisu | Double
Nh |  |  | N |  | Normohodiny položky ze soupisu | Double
Datová věta
Typ věty |  |  | Hodnota |  | Význam
eGSazbaDPH |  |  | základní |  | Základní sazba DPH
|  |  | snížená |  | Snížená sazba DPH
|  |  | nulová |  | Nulová sazba DPH
|  |  | zákl. přenesená |  | Základní sazba DPH přenesená
|  |  | sníž. přenesená |  | Snížená sazba DPH přenesená
eGTypZakazky |  |  | STA |  | Stavební objekt
|  |  | PRO |  | Provozní soubor
|  |  | ING |  | Inženýrský objekt
|  |  | VON |  | Vedlejší a ostatní náklady
|  |  | OST |  | Ostatní náklady
eGTypPolozky |  |  | 1 |  | Položka typu HSV
|  |  | 2 |  | Položka typu PSV
|  |  | 3 |  | Položka typu M
|  |  | 4 |  | Položka typu OST