## MMB Brno_Husova
Název pracoviště | Označení svítidla | Počet kusů | Pozice a směř vyzařování světla | Délka (m) | poznámka | Cena za ks (Kč bez DPH)
Husova | LED hliníkový profil | 1 | Závěsné. Svícení nahoru/dolů | 6 | Příkon 54W/m, CRI90+, 4000K, DALI, 5200lm/m
| LED hliníkový profil | 1 |  | 6
| LED hliníkový profil | 1 |  | 4
| LED hliníkový profil | 1 |  | 10.5
| LED modulární profil | 1 | Závěsné. Svícení dolů | 6 | Příkon 34W/m, CRI80+, 4000K, 3350lm/m
| LED modulární profil | 1 |  | 4.8
| LED plnospektrální panel 60x60 | 6 | Závěsné. Svícení dolů | 0,6x0,6 | 73W, CRI98, 4850K, DALI, 6950lm
| LED hliníkový profil | 4 | Přisazené. Svícení nahoru/ dolů | 0.65 | 29W, CRI80+, 4000K, 2800lm
| Nástěnné ovládací jednotky | 4 |  | x | Beztrádová mesh síť
| LED Prachotěsné svítidlo | 1 | Přisazené. Přímé svícení | 1.5 | 45W, 4000K, IP65
21
Akustická tělesa | [5 empty] | Cena celkem včetně instalace (Kč bez DPH)
Husova - Akustická tělesa | Akustické panely | 20 | Závěsné / Přisazené | 1,2 x 1,2 | Délka závěsů 16cm až 150cm (13 zavěšených, 7 ks přisazených)
Popis řízení osvětlení | [5 empty] | Cena celkem včetně konfigurace (Kč bez DPH)
Bezdrátová mesh-sít s možností připojení k jakémukoliv ovladači v síti, komunikace na 2,4GHz, umožnující plnou regulaci, přístup přes chytré ovladače a aplikaci, individuální nastavení scén a sekcí k řízení. Konfigurace systému, zaškolení a předání uživatelům.
Celkem řízeny 4 ks lineárních svítidel + 6 ks plnospekrálních LED panelů. 6 samostatně řiditelných okruhů - separátní ovládání svícení nahoru / dolů a stmívání.
Souhrn celkem | Popis položky | Celkem bez DPH
Svítidla
Akustické panely včetně instalace
Řízení včetně integrace
Instalace svítidel
| Celkem | 0