## Pokyny pro vyplnění
Pokyny pro vyplnění
Ve všech listech tohoto souboru můžete měnit pouze buňky s modrým pozadím. Jedná se o tyto údaje : - údaje o firmě - jednotkové ceny položek zadané na maximálně dvě desetinná místa

## Stavba
#RTSROZP# | Soupis stavebních prací, dodávek a služeb
| Stavba: |  | 11-24-03 | Brno, Údolní 10
| Objekt: |  | 0001 | Výměna vnějších otvorů ve fasádě dvorní budovy
409 | Rozpočet: |  | 01040524 | Stavební část
| Zadavatel | [5 empty] | IČO:
DIČ:
| Projektant: | [5 empty] | IČO:
DIČ:
| Zhotovitel: | [5 empty] | IČO:
DIČ:
Vypracoval:
| Rozpis ceny | [6 empty] | Celkem
HSV | HSV | [6 empty] | 0
PSV | PSV | [6 empty] | 0
MON | MON | [6 empty] | 0
VN | Vedlejší náklady | [6 empty] | 0
ON | Ostatní náklady | [6 empty] | 0
| Celkem | [6 empty] | 0
Rekapitulace daní
| Základ pro sníženou DPH |  |  | 12 | % | 0 |  |  | CZK
| Snížená DPH |  |  | 12 | % | 0 |  |  | CZK
| Základ pro základní DPH |  |  | 21 | % | 0 |  |  | CZK
| Základní DPH |  |  | 21 | % | 0 |  |  | CZK
0 | Zaokrouhlení |  |  |  |  | 0 |  |  | CZK
0 | Cena celkem bez DPH |  |  |  |  | 0 |  |  | CZK
| Cena celkem s DPH |  |  |  |  | 0 |  |  | CZK
|  | v |  |  | dne
|  |  | Za zhotovitele |  |  |  | Za objednatele
Rekapitulace dílčích částí
#CASTI>> | Číslo | Název |  |  | Základ pro sníženou DPH | Základ pro základní DPH | DPH celkem | Cena celkem | %
1 | Stavba |  |  |  | 0 | 0 |  | 0
2 |  | Stavební objekt
2 | 0001 | Výměna vnějších otvorů ve fasádě dvorní budovy |  |  | 0 | 0 |  | 0
3 | 01040524 | Stavební část |  |  | 0 | 0 |  | 0
| Celkem za stavbu |  |  |  | 0 | 0 | 0 | 0 | 0
#POPS | Popis stavby: 11-24-03 - Brno, Údolní 10
#POPO | Popis objektu: 0001 - Výměna vnějších otvorů ve fasádě dvorní budovy
#POPR | Popis rozpočtu: 01040524 - Stavební část
Rekapitulace dílů
| Číslo | Název |  |  | Typ dílu |  |  | Celkem | %
| 000 | Upozornění |  |  | HSV |  |  | 0
| 005,6 | Vedlejší a ostatní náklady |  |  | HSV |  |  | 0
| 1 | Zemní práce |  |  | HSV |  |  | 0
| 11 | Přípravné a přidružené práce |  |  | HSV |  |  | 0
| 27 | Základy |  |  | HSV |  |  | 0
| 3 | Svislé a kompletní konstrukce |  |  | HSV |  |  | 0
| 5 | Komunikace |  |  | HSV |  |  | 0
| 61 | Úpravy povrchů vnitřní |  |  | HSV |  |  | 0
| 62 | Úpravy povrchů vnější |  |  | HSV |  |  | 0
| 63 | Podlahy a podlahové konstrukce |  |  | HSV |  |  | 0
| 800 | Hodinová zúčtovací sazba |  |  | HSV |  |  | 0
| 95 | Dokončovací konstrukce na pozemních stavbách |  |  | HSV |  |  | 0
| 96 | Bourání konstrukcí |  |  | HSV |  |  | 0
| 99 | Staveništní přesun hmot |  |  | HSV |  |  | 0
| 711 | Izolace proti vodě |  |  | PSV |  |  | 0
| 713 | Izolace tepelné |  |  | PSV |  |  | 0
| 720 | Zdravotechnická instalace |  |  | PSV |  |  | 0
| 764 | Konstrukce klempířské |  |  | PSV |  |  | 0
| 766 | Konstrukce truhlářské |  |  | PSV |  |  | 0
| 775 | Podlahy vlysové a parketové |  |  | PSV |  |  | 0
| 777 | Podlahy ze syntetických hmot |  |  | PSV |  |  | 0
| 784 | Malby |  |  | PSV |  |  | 0
| D96 | Přesuny suti a vybouraných hmot |  |  | PSU |  |  | 0
| Cena celkem | [6 empty] | 0 | 0
Note on D11: Název
Note on I11: IČO
Note on D12: Ulice
Note on I12: DIČ
Note on D13: PSČ
Note on E13: Místo

## VzorPolozky (hidden)
Položkový rozpočet
S:
O:
R:

## 0001 01040524 Pol
Položkový soupis prací a dodávek | [27 empty] | #TypZaznamu#
S: | 11-24-03 | Brno, Údolní 10 | [25 empty] | STA
O: | 0001 | Výměna vnějších otvorů ve fasádě dvorní budovy | [22 empty] | STA |  |  | OBJ
R: | 01040524 | Stavební část | [25 empty] | ROZ
P.č. | Číslo položky | Název položky | MJ | Množství | Cena / MJ | Celkem | Dodávka | Dodávka celk. | Montáž | Montáž celk. | DPH | Cena s DPH | Hmotnost / MJ | Hmotnost celk.(t) | Dem. hmotnost / MJ | Dem. hmotnost celk.(t) | Ceník | Cen. soustava / platnost | Cenová úroveň | Nhod / MJ | Nhod celk. | Dodavatel | Typ položky | Stav položky
Díl: | 000 | Upozornění |  |  |  | 0 |  | 0 |  | 0 |  | 0 |  | 0 |  | 0 |  |  |  |  | 0 | [6 empty] | DIL
1 | R 000-00 | Upozornění - neoceňovat !!! |  | 0 |  | 0 |  | 0 |  | 0 | 21 | 0 | 0 | 0 | 0 | 0 |  | Vlastní | Indiv | 0 | 0 |  | Práce | Běžná |  |  |  | POL1_
|  | 1. R-položky jsou oceněny včetně všech potřebných : | [25 empty] | VV | 0
|  | prací a materiálů. : | [25 empty] | VV | 0
|  | 2. Při nejasnostech kontaktujte projektanta ! : | [25 empty] | VV | 0
|  | 3. Rozpočet je sestaven v cenové soustavě RTS DATA. : | [25 empty] | VV | 0
|  | Technické a cenové podmínky lze nalézt na adrese : | [25 empty] | VV | 0
|  | www.cenovasoustava.cz. : | [25 empty] | VV | 0
|  | 4. V cenách bourání a demontáží je i třídění odpadu. : | [25 empty] | VV | 0
|  | 5. Položky vlastní jsou položky s příponou T.xx, U.xx, V.xx a : | [25 empty] | VV | 0
|  | všechny R-položky. : | [25 empty] | VV | 0
|  | 6. V ceně příslušných položek je i dílenská dokumentace. : | [25 empty] | VV | 0
|  | 7. Pokud se v položce vyskytne obchodní název : | [25 empty] | VV | 0
|  | materiálu, jedná se pouze o informaci a lze použít i : | [25 empty] | VV | 0
|  | výrobek jiný, stejných vlastností. : | [25 empty] | VV | 0
|  | 8. Pro ocenění truhlářských a klempířských výrobků : | [25 empty] | VV | 0
|  | je nutné použít příslušné výpisy, protože v rozpočtu : | [25 empty] | VV | 0
|  | jsou texty zkrácené. : 0 | [25 empty] | VV | 0
SPU
Díl: | 005,6 | Vedlejší a ostatní náklady |  |  |  | 0 |  | 0 |  | 0 |  | 0 |  | 0 |  | 0 |  |  |  |  | 0 | [6 empty] | DIL
2 | R 005,6-01 | Vedlejší a ostatní náklady celkem (předpoklad 5% z rozpočtu) | kpl | 1 |  | 0 |  | 0 |  | 0 | 21 | 0 | 0 | 0 | 0 | 0 |  | Vlastní | Indiv | 0 | 0 |  | Práce | Běžná |  |  |  | POL1_
|  | Zařízení staveniště, kompletační činnost, omezení plynoucí : | [25 empty] | VV | 0
|  | z provozu v budově, průběžný úklid, zábor plochy pro skládku : | [25 empty] | VV | 0
|  | suti a materiálu apod. : 1 |  | 1 | [23 empty] | VV | 0
SPU
3 | R 005,6-02 | Kulturní památka (předpoklad 8% z rozpočtu) | kpl | 1 |  | 0 |  | 0 |  | 0 | 21 | 0 | 0 | 0 | 0 | 0 |  | Vlastní | Indiv | 0 | 0 |  | Práce | Běžná |  |  |  | POL1_
SPU
Díl: | 1 | Zemní práce |  |  |  | 0 |  | 0 |  | 0 |  | 0 |  | 0 |  | 0 |  |  |  |  | 7.08 | [6 empty] | DIL
4 | 139601102R00 | Ruční výkop jam, rýh a šachet v hornině 3 | m3 | 2.0034 |  | 0 |  | 0 |  | 0 | 21 | 0 | 0 | 0 | 0 | 0 | 800-1 | RTS 24/ I | RTS 24/ I | 3.533 | 7.08 |  | Práce | Běžná |  |  |  | POL1_
|  | s přehozením na vzdálenost do 5 m nebo s naložením na ruční dopravní prostředek | [25 empty] | SPI
|  | 0,3*0,9*(2,94*2+1,54) |  | 2.0034 | [23 empty] | VV | 0
SPU
5 | R 1-01 | Vyčištění, srovnání a zhutnění stáv.zeminy pod rampou | m2 | 3.927 |  | 0 |  | 0 |  | 0 | 21 | 0 | 0 | 0 | 0 | 0 |  | Vlastní | Indiv | 0 | 0 |  | Práce | Běžná |  |  |  | POL1_
|  | 1,54*2,55 |  | 3.927 | [23 empty] | VV | 0
SPU
Díl: | 11 | Přípravné a přidružené práce |  |  |  | 0 |  | 0 |  | 0 |  | 0 |  | 0 |  | 0 |  |  |  |  | 6.75 | [6 empty] | DIL
6 | 952902110R00 | Čištění budov zametáním v místnostech, chodbách, na schodišti a na půdě | m2 | 450 |  | 0 |  | 0 |  | 0 | 21 | 0 | 0 | 0 | 0 | 0 | 801-4 | RTS 24/ I | RTS 24/ I | 0.015 | 6.75 |  | Práce | Běžná |  |  |  | POL1_
|  | Celková délka trasy 75 metrů, šířka 2 m, počet 3x. Nutno : | [25 empty] | VV | 0
|  | upřesnit dle skutečnosti. : 75*2*3 |  | 450 | [23 empty] | VV | 0
SPU
7 | R 11-01 | Zakrývání konstrukcí vhodným způsobem před poškozením během stav.prací | m2 | 59.68 |  | 0 |  | 0 |  | 0 | 21 | 0 | 0 | 0 | 0 | 0 |  | Vlastní | Indiv | 0 | 0 |  | Práce | Běžná |  |  |  | POL1_
|  | např.Pe folií, vč.přesahů, demontáže, likvidace atd. : | [25 empty] | VV | 0
|  | parapety : | [25 empty] | VV | 0
|  | 1NP : (1,8+1,3)*2*0,4 |  | 2.48 | [23 empty] | VV | 0
|  | 2+3NP : 1,8*5*0,4*2 |  | 7.2 | [23 empty] | VV | 0
|  | ostatní - předpoklad : 50 |  | 50 | [23 empty] | VV | 0
SPU
8 | R 11-02 | Zakrývání podlah v interéru vhodným způsobem před poškozením během stav.prací | m2 | 114.44 |  | 0 |  | 0 |  | 0 | 21 | 0 | 0 | 0 | 0 | 0 |  | Vlastní | Indiv | 0 | 0 |  | Práce | Běžná |  |  |  | POL1_
|  | např. geotextilií a deskami OSB apod. Montáž, amortizace, : | [25 empty] | VV | 0
|  | demontáž, uvedení podlahy do původního stavu atd. : | [25 empty] | VV | 0
|  | 1NP : (2,98+13,26)*3,0 |  | 48.72 | [23 empty] | VV | 0
|  | 2NP : (9,85+6,54)*2,0 |  | 32.78 | [23 empty] | VV | 0
|  | 3NP : (14,75+1,72)*2,0 |  | 32.94 | [23 empty] | VV | 0
SPU
9 | R 11-03 | Protiprachové vlhčené rohožky cca 800/600 mm - montáž, amortizace, demontáž | ks | 3 |  | 0 |  | 0 |  | 0 | 21 | 0 | 0 | 0 | 0 | 0 |  | Vlastní | Indiv | 0 | 0 |  | Práce | Běžná |  |  |  | POL1_
|  | Počet nutno upřesnit dle skutečnosti : 3 |  | 3 | [23 empty] | VV | 0
SPU
10 | R 11-04 | Ochrana podlahy v průjezdech vhodným způsobem | m2 | 52.5 |  | 0 |  | 0 |  | 0 | 21 | 0 | 0 | 0 | 0 | 0 |  | Vlastní | Indiv | 0 | 0 |  | Práce | Běžná |  |  |  | POL1_
|  | Při dopravě materiálu a suti, včetně demontáže, úklidu : | [25 empty] | VV | 0
|  | a uvedení podlah do původního stavu. : 1,5*35 |  | 52.5 | [23 empty] | VV | 0
SPU
11 | R 11-05 | Ochrana rohů a stěn v průjezdech | m2 | 30 |  | 0 |  | 0 |  | 0 | 21 | 0 | 0 | 0 | 0 | 0 |  | Vlastní | Indiv | 0 | 0 |  | Práce | Běžná |  |  |  | POL1_
|  | Předpokládaná práce i výměra, nutno upřesnit dle skutečnosti. : | [25 empty] | VV | 0
|  | 30 |  | 30 | [23 empty] | VV | 0
SPU
Díl: | 27 | Základy |  |  |  | 0 |  | 0 |  | 0 |  | 0 |  | 6.27 |  | 0 |  |  |  |  | 8.31 | [6 empty] | DIL
12 | 271571111R00 | Polštáře zhutněné pod základy štěrkopísek tříděný, | m3 | 0.4452 |  | 0 |  | 0 |  | 0 | 21 | 0 | 2.1 | 0.93 | 0 | 0 | 800-2 | RTS 24/ I | RTS 24/ I | 0.965 | 0.43 |  | Práce | Běžná |  |  |  | POL1_
|  | 0,3*0,2*(2,94*2+1,54) |  | 0.4452 | [23 empty] | VV | 0
SPU
13 | 274321311R00 | Beton základových pasů železový třídy C 16/20 | m3 | 2.0044 |  | 0 |  | 0 |  | 0 | 21 | 0 | 2.525 | 5.06 | 0 | 0 | 801-1 | RTS 24/ I | RTS 24/ I | 0.48 | 0.96 |  | Práce | Běžná |  |  |  | POL1_
|  | včetně dodávky a uložení betonu, bez výztuže | [25 empty] | SPI
|  | 0,3*0,87*(2,94*2+1,54)*1,035 |  | 2.0044 | [23 empty] | VV | 0
SPU
14 | 274351215R00 | Bednění stěn základových pasů zřízení | m2 | 3.71 |  | 0 |  | 0 |  | 0 | 21 | 0 | 0.03916 | 0.15 | 0 | 0 | 801-1 | RTS 24/ I | RTS 24/ I | 1.05 | 3.9 |  | Práce | Běžná |  |  |  | POL1_
|  | svislé nebo šikmé (odkloněné), půdorysně přímé nebo zalomené, stěn základových pasů ve volných nebo zapažených jámách, rýhách, šachtách, včetně případných vzpěr, | [25 empty] | SPI |  | svislé nebo šikmé (odkloněné), půdorysně přímé nebo zalomené, stěn základových pasů ve volných nebo zapažených jámách, rýhách, šachtách, včetně případných vzpěr,
|  | (2,94*2+2,64*2+2,14+1,54)*0,25 |  | 3.71 | [23 empty] | VV | 0
SPU
15 | 274351216R00 | Bednění stěn základových pasů odstranění | m2 | 3.71 |  | 0 |  | 0 |  | 0 | 21 | 0 | 0 | 0 | 0 | 0 | 801-1 | RTS 24/ I | RTS 24/ I | 0.32 | 1.19 |  | Práce | Běžná |  |  |  | POL1_
|  | svislé nebo šikmé (odkloněné), půdorysně přímé nebo zalomené, stěn základových pasů ve volných nebo zapažených jámách, rýhách, šachtách, včetně případných vzpěr, | [25 empty] | SPI |  | svislé nebo šikmé (odkloněné), půdorysně přímé nebo zalomené, stěn základových pasů ve volných nebo zapažených jámách, rýhách, šachtách, včetně případných vzpěr,
|  | Včetně očištění, vytřídění a uložení bednicího materiálu. | [25 empty] | POP
SPU
16 | 274361921RT4 | Výztuž a svařované sítě základových pasů ze svařovaných sítí, , drát d 6,0 mm, oka 100 x 100 mm | t | 0.12026 |  | 0 |  | 0 |  | 0 | 21 | 0 | 1.0737 | 0.13 | 0 | 0 | 821-1 | RTS 24/ I | RTS 24/ I | 15.23 | 1.83 |  | Práce | Běžná |  |  |  | POL1_
|  | předpoklad 60 kg/m3 : 2,0044*0,06 |  | 0.12026 | [23 empty] | VV | 0
SPU
Díl: | 3 | Svislé a kompletní konstrukce |  |  |  | 0 |  | 0 |  | 0 |  | 0 |  | 1.58 |  | 0 |  |  |  |  | 42.62 | [6 empty] | DIL
17 | 311211129R00 | Zdivo nadzákladové z lomového kamene příplatky za oboustranné lícování zdiva | m3 | 7.344 |  | 0 |  | 0 |  | 0 | 21 | 0 | 0 | 0 | 0 | 0 | 801-1 | RTS 24/ I | RTS 24/ I | 4.595 | 33.75 |  | Práce | Běžná |  |  |  | POL1_
|  | neopracované pod omítku, | [25 empty] | SPI
|  | (2,94*2+0,24)*(0,48+0,12)*2 |  | 7.344 | [23 empty] | VV | 0
SPU
18 | 311271119R00 | Zdivo nosné z cihel vápenopískových P 30 na SMS 5 MPa | m3 | 0.67738 |  | 0 |  | 0 |  | 0 | 21 | 0 | 1.8187 | 1.23 | 0 | 0 | 801-1 | RTS 24/ I | RTS 24/ I | 4.572 | 3.1 |  | Práce | Běžná |  |  |  | POL1_
|  | s pomocným lešením o výšce podlahy do 1900 mm a pro zatížení 1,5 kPa, | [25 empty] | SPI
|  | 0,48*2,94*2*0,24 |  | 0.67738 | [23 empty] | VV | 0
SPU
19 | 316232113V01 | Ukonč.vrstva z cihel líc.pln.Klinker š.240, v.115, cihly bílé lícové | m | 5.88 |  | 0 |  | 0 |  | 0 | 21 | 0 | 0.05903 | 0.35 | 0 | 0 |  | Vlastní | VL23-1 | 0.981 | 5.77 |  | Práce | Běžná |  |  |  | POL1_
|  | 2,94*2 |  | 5.88 | [23 empty] | VV | 0
SPU
Díl: | 5 | Komunikace |  |  |  | 0 |  | 0 |  | 0 |  | 0 |  | 0 |  | 0 |  |  |  |  | 0 | [6 empty] | DIL
20 | R 5-01 | Rozebrání a zpětné položení betonové dlažby | m2 | 0.96 |  | 0 |  | 0 |  | 0 | 21 | 0 | 0 | 0 | 0 | 0 |  | Vlastní | Indiv | 0 | 0 |  | Práce | Běžná |  |  |  | POL1_
|  | Včetně doplnění podkladních vrstev, vč.doplnění případné : | [25 empty] | VV | 0
|  | poškozené dlažby, vč.likvidace suti, přesunu hmot atd. : | [25 empty] | VV | 0
|  | pozn.10 : 1,2*0,8 |  | 0.96 | [23 empty] | VV | 0
SPU
Díl: | 61 | Úpravy povrchů vnitřní |  |  |  | 0 |  | 0 |  | 0 |  | 0 |  | 2.17 |  | 0 |  |  |  |  | 79.69 | [6 empty] | DIL
21 | 612409991RT2 | Začištění omítek kolem oken, dveří a obkladů apod. s použitím suché maltové směsi | m | 91.76 |  | 0 |  | 0 |  | 0 | 21 | 0 | 0.00251 | 0.23 | 0 | 0 | 801-4 | RTS 24/ I | RTS 24/ I | 0.18 | 16.52 |  | Práce | Běžná |  |  |  | POL1_
|  | kolem oken : (2,1*2+1,8)*12+(2,1*2+1,3)*2 |  | 83 | [23 empty] | VV | 0
|  | kolem dveří : 3,05*2+1,66+0,35*2+0,15*2 |  | 8.76 | [23 empty] | VV | 0
SPU
22 | 612425931RT2 | Omítka vápenná vnitřního ostění omítkou štukovou | m2 | 53.344 |  | 0 |  | 0 |  | 0 | 21 | 0 | 0.03566 | 1.9 | 0 | 0 | 801-4 | RTS 24/ I | RTS 24/ I | 1.1842 | 63.17 |  | Práce | Běžná |  |  |  | POL1_
|  | okenního nebo dveřního, z pomocného pracovního lešení o výšce podlahy do 1900 mm a pro zatížení do 1,5 kPa, | [25 empty] | SPI |  | okenního nebo dveřního, z pomocného pracovního lešení o výšce podlahy do 1900 mm a pro zatížení do 1,5 kPa,
|  | dle otlučení : 53,344 |  | 53.344 | [23 empty] | VV | 0
SPU
23 | 612473186R00 | Omítky vnitřní zdiva ze suchých směsí příplatek za zabudované rohovníky | m | 96.86 |  | 0 |  | 0 |  | 0 | 21 | 0 | 0.00046 | 0.04 | 0 | 0 | 801-1 | RTS 24/ I | RTS 24/ I | 0 | 0 |  | Práce | Běžná |  |  |  | POL1_
|  | omítka vápenocementová, strojně nebo ručně nanášená v podlaží i ve schodišti na jakýkoliv druh podkladu, kompletní souvrství | [25 empty] | SPI |  | omítka vápenocementová, strojně nebo ručně nanášená v podlaží i ve schodišti na jakýkoliv druh podkladu, kompletní souvrství
|  | 1NP : 3,05*2*2+1,66+2,1*8+1,8*2+1,3*2 |  | 36.86 | [23 empty] | VV | 0
|  | 2+3NP : (2,1*10+1,8*5)*2 |  | 60 | [23 empty] | VV | 0
SPU
Díl: | 62 | Úpravy povrchů vnější |  |  |  | 0 |  | 0 |  | 0 |  | 0 |  | 0.16 |  | 0 |  |  |  |  | 10.5 | [6 empty] | DIL
24 | 622421143R00 | Omítky vnější stěn vápenocementové štukové, , složitost 1÷ 2 | m2 | 1.552 |  | 0 |  | 0 |  | 0 | 21 | 0 | 0.05258 | 0.08 | 0 | 0 | 801-1 | RTS 24/ I | RTS 24/ I | 0.917 | 1.42 |  | Práce | Běžná |  |  |  | POL1_
|  | kolem vstupních dveří : (3,05*2+1,66)*0,2 |  | 1.552 | [23 empty] | VV | 0
SPU
25 | 622471317R00 | Nátěry a nástřiky vnějších stěn a pilířů základním a krycím nátěrem (nebo přestřikem povrchu) hmota akrylátová, složitost 1 ÷ 2, | m2 | 18.152 |  | 0 |  | 0 |  | 0 | 21 | 0 | 0.0008 | 0.01 | 0 | 0 | 801-1 | RTS 24/ I | RTS 24/ I | 0.23 | 4.17 |  | Práce | Běžná |  |  |  | POL1_
|  | Penetrace + 2 x krycí nátěr. | [25 empty] | SPI
|  | Penetrace + 2 x krycí nátěr. | [25 empty] | POP
|  | Materiál a barva dle stávající fasády. : | [25 empty] | VV | 0
|  | dle začištění : 83*0,2 |  | 16.6 | [23 empty] | VV | 0
|  | dle omítky : 1,552 |  | 1.552 | [23 empty] | VV | 0
SPU
26 | 627452111RT3 | Spárování maltou cementovou zapuštěné rovné zdí z cihel, spárovací maltou | m2 | 7.8192 |  | 0 |  | 0 |  | 0 | 21 | 0 | 0.00926 | 0.07 | 0 | 0 | 801-1 | RTS 24/ I | RTS 24/ I | 0.628 | 4.91 |  | Práce | Běžná |  |  |  | POL1_
|  | (2,94+0,24)*0,61*2+(0,61+0,25)*2,94/2*2 |  | 6.408 | [23 empty] | VV | 0
|  | 0,24*2,94*2 |  | 1.4112 | [23 empty] | VV | 0
SPU
27 | R 62-01 | Oprava a doplnění stávajícího soklu dle pozn.4 (nový stav) | ks | 2 |  | 0 |  | 0 |  | 0 | 21 | 0 | 0 | 0 | 0 | 0 |  | Vlastní | Indiv | 0 | 0 |  | Práce | Běžná |  |  |  | POL1_
SPU
28 | R 62-02 | Transparentní hydrofobní nátěr vnějších povrchů | m2 | 13.8256 |  | 0 |  | 0 |  | 0 | 21 | 0 | 0 | 0 | 0 | 0 |  | Vlastní | Indiv | 0 | 0 |  | Práce | Běžná |  |  |  | POL1_
|  | rampa : 1,66*3,2 |  | 5.312 | [23 empty] | VV | 0
|  | zídky : (2,94+0,24)*0,61*2+(0,61+0,25)*2,94/2*2 |  | 6.408 | [23 empty] | VV | 0
|  | 0,24*2,94 |  | 0.7056 | [23 empty] | VV | 0
|  | ostění nad novým oplechováním dle tech.zprávy : | [25 empty] | VV | 0
|  | 0,2*0,25*(8+10+10) |  | 1.4 | [23 empty] | VV | 0
SPU
Díl: | 63 | Podlahy a podlahové konstrukce |  |  |  | 0 |  | 0 |  | 0 |  | 0 |  | 4.04 |  | 0 |  |  |  |  | 5.64 | [6 empty] | DIL
29 | 631313811RM1 | Mazanina z betonu prostého tl. přes 80 do 120 mm třídy C 30/37, | m3 | 0.5312 |  | 0 |  | 0 |  | 0 | 21 | 0 | 2.525 | 1.34 | 0 | 0 | 801-1 | RTS 24/ I | RTS 24/ I | 2.58 | 1.37 |  | Práce | Běžná |  |  |  | POL1_
|  | (z kameniva) hlazená dřevěným hladítkem | [25 empty] | SPI
|  | Včetně vytvoření dilatačních spár, bez zaplnění. | [25 empty] | POP
|  | rampa : 1,66*3,2*0,1 |  | 0.5312 | [23 empty] | VV | 0
SPU
30 | 631319291R00 | Mazanina z betonu prostého speciální povrchové úpravy mazanin kartáčování povrchu, | m2 | 5.312 |  | 0 |  | 0 |  | 0 | 21 | 0 | 0 | 0 | 0 | 0 | 801-1 | RTS 24/ I | RTS 24/ I | 0.095 | 0.5 |  | Práce | Běžná |  |  |  | POL1_
|  | (z kameniva) hlazená dřevěným hladítkem | [25 empty] | SPI
|  | 1,66*3,2 |  | 5.312 | [23 empty] | VV | 0
SPU
31 | 631311131V02 | Doplnění mazanin betonem do 1 m2, nad tl. 8 cm, beton C 16/20 | m3 | 0.038 |  | 0 |  | 0 |  | 0 | 21 | 0 | 2.5 | 0.1 | 0 | 0 |  | Vlastní | VL23-1 | 4.4 | 0.17 |  | Práce | Běžná |  |  |  | POL1_
|  | pozn.1 : 0,38*0,5*0,1*2 |  | 0.038 | [23 empty] | VV | 0
SPU
32 | 631319173R00 | Příplatek za stržení povrchu tloušťka mazaniny od 80 mm do 120 mm | m3 | 0.5312 |  | 0 |  | 0 |  | 0 | 21 | 0 | 0 | 0 | 0 | 0 | 801-1 | RTS 24/ I | RTS 24/ I | 0.41 | 0.22 |  | Práce | Běžná |  |  |  | POL1_
|  | spodní vrstvy mazaniny latí před vložením výztuže nebo pletiva pro tloušťku obou vrstev mazaniny | [25 empty] | SPI
SPU
33 | 631361921RT4 | Výztuž mazanin z betonů a z lehkých betonů ze svařovaných sítí průměr drátu 6 mm, velikost oka 100/100 mm | t | 0.03066 |  | 0 |  | 0 |  | 0 | 21 | 0 | 1.0896 | 0.03 | 0 | 0 | 801-1 | RTS 24/ I | RTS 24/ I | 15.231 | 0.47 |  | Práce | Běžná |  |  |  | POL1_
|  | včetně distančních prvků | [25 empty] | SPI
|  | 1,66*3,2*0,00444*1,3 |  | 0.03066 | [23 empty] | VV | 0
SPU
34 | 631571111R00 | Doplnění násypů pískem neupraveným o ploše jednotlivě do 2 m2 | m3 | 0.057 |  | 0 |  | 0 |  | 0 | 21 | 0 | 1.2 | 0.07 | 0 | 0 | 801-4 | RTS 24/ I | RTS 24/ I | 1.84 | 0.1 |  | Práce | Běžná |  |  |  | POL1_
|  | pod dlažby, podlahy a mazaniny (s dodáním hmot) s udusáním a urovnáním povrchu násypu, | [25 empty] | SPI
|  | pozn.1 : 0,38*0,5*0,15*2 |  | 0.057 | [23 empty] | VV | 0
SPU
35 | 631571004V01 | Násyp ze štěrkopísku 0 - 32, tř. I, štěrkodrť fr. 0-32 | m3 | 1.2957 |  | 0 |  | 0 |  | 0 | 21 | 0 | 1.837 | 2.38 | 0 | 0 |  | Vlastní | VL21 | 1.836 | 2.38 |  | Práce | Běžná |  |  |  | POL1_
|  | rampa : | [25 empty] | VV | 0
|  | frakce 4/8 : 1,66*2,6*0,05 |  | 0.2158 | [23 empty] | VV | 0
|  | frakce 8/16 : (0,1+0,45)*2,55/2*1,54 |  | 1.0799 | [23 empty] | VV | 0
SPU
36 | 632451032R00 | Vyrovnávací potěr z cementové malty v ploše o průměrné (střední) tloušťce od 20 do 30 mm | m2 | 1.577 |  | 0 |  | 0 |  | 0 | 21 | 0 | 0.07426 | 0.12 | 0 | 0 | 801-1 | RTS 24/ I | RTS 24/ I | 0.271 | 0.43 |  | Práce | Běžná |  |  |  | POL1_
|  | na stropech z prefabrikovaných dílců jako podklad pod izolaci, pod podlahové konstrukce apod., na mazaninách jen jako podklad pod izolaci proti vodě, jako ochrana izolace shora, tvořící lože při kladení plošných prefa panelů (např. v kanálech), hlazený dřevěným hladítkem anebo podlévání provizorně podklínovaných patek usazených strojů a technologických zařízení, s náležitým zatemováním hutné malty, | [25 empty] | SPI |  | na stropech z prefabrikovaných dílců jako podklad pod izolaci, pod podlahové konstrukce apod., na mazaninách jen jako podklad pod izolaci proti vodě, jako ochrana izolace shora, tvořící lože při kladení plošných prefa panelů (např. v kanálech), hlazený dřevěným hladítkem anebo podlévání provizorně podklínovaných patek usazených strojů a technologických zařízení, s náležitým zatemováním hutné malty,
|  | P : 1,66*0,95 |  | 1.577 | [23 empty] | VV | 0
SPU
Díl: | 800 | Hodinová zúčtovací sazba |  |  |  | 0 |  | 0 |  | 0 |  | 0 |  | 0 |  | 0 |  |  |  |  | 128 | [6 empty] | DIL
37 | 900 R03 | Hodinové zúčtovací sazby stavební dělník, tarifní třída 6 | h | 128 |  | 0 |  | 0 |  | 0 | 21 | 0 | 0 | 0 | 0 | 0 | 801-1 | RTS 24/ I | RTS 24/ I | 1 | 128 |  | HZS | Běžná |  |  |  | POL10_
|  | Průzkum, sondy, nepředvídané práce zjistitelné až po : | [25 empty] | VV | 0
|  | odkrytí stávajících konstrukcí, vyklízecí práce, navrácení : | [25 empty] | VV | 0
|  | vyklizeného interiéru zpět na místo, drobné opravy : | [25 empty] | VV | 0
|  | případného poškození omítek a maleb apod. : | [25 empty] | VV | 0
|  | předpoklad 4 pracovníci x 8 hodin x 4 dny : 4*8*4 |  | 128 | [23 empty] | VV | 0
SPU
Díl: | 95 | Dokončovací konstrukce na pozemních stavbách |  |  |  | 0 |  | 0 |  | 0 |  | 0 |  | 0.07 |  | 0 |  |  |  |  | 96.02 | [6 empty] | DIL
38 | 941955001R00 | Lešení lehké pracovní pomocné pomocné, o výšce lešeňové podlahy do 1,2 m | m2 | 49.1 |  | 0 |  | 0 |  | 0 | 21 | 0 | 0.00121 | 0.06 | 0 | 0 | 800-3 | RTS 24/ I | RTS 24/ I | 0.177 | 8.69 |  | Práce | Běžná |  |  |  | POL1_
|  | 1NP : 1*(2,98+13,26) |  | 16.24 | [23 empty] | VV | 0
|  | 2NP : 1*(9,85+6,54) |  | 16.39 | [23 empty] | VV | 0
|  | 3NP : 1*(14,75+1,72) |  | 16.47 | [23 empty] | VV | 0
SPU
39 | 952901111R00 | Vyčištění budov a ostatních objektů budov bytové nebo občanské výstavby - zametení a umytí podlah, dlažeb, obkladů, schodů v místnostech, chodbách a schodištích, vyčištění a umytí oken, dveří s rámy, zárubněmi, umytí a vyčištění jiných zasklených a natíraných ploch a zařizovacích předmětů před předáním do užívání světlá výška podlaží do 4 m | m2 | 283.54 |  | 0 |  | 0 |  | 0 | 21 | 0 | 4e-05 | 0.01 | 0 | 0 | 801-1 | RTS 24/ I | RTS 24/ I | 0.308 | 87.33 |  | Práce | Běžná |  |  |  | POL1_
|  | 1NP : 4*(2,98+13,26) |  | 64.96 | [23 empty] | VV | 0
|  | 2NP : 3*(9,85+6,54) |  | 49.17 | [23 empty] | VV | 0
|  | 3NP : 3*(14,75+1,72) |  | 49.41 | [23 empty] | VV | 0
|  | chodby a schodiště - odhad : 3*40 |  | 120 | [23 empty] | VV | 0
SPU
Díl: | 96 | Bourání konstrukcí |  |  |  | 0 |  | 0 |  | 0 |  | 0 |  | 0.06 |  | 11.26 |  |  |  |  | 59.79 | [6 empty] | DIL
40 | 961044111R00 | Bourání základů z betonu prostého | m3 | 0.78 |  | 0 |  | 0 |  | 0 | 21 | 0 | 0 | 0 | 2 | 1.56 | 801-3 | RTS 24/ I | RTS 24/ I | 6.436 | 5.02 |  | Práce | Běžná |  |  |  | POL1_
|  | nebo vybourání otvorů průřezové plochy přes 4 m2 v základech, | [25 empty] | SPI
|  | 0,3*0,7*2,0+0,3*0,5*1,2*2 |  | 0.78 | [23 empty] | VV | 0
SPU
41 | 962032241R00 | Bourání zdiva nadzákladového z cihel pálených nebo vápenopískových, na maltu cementovou | m3 | 0.504 |  | 0 |  | 0 |  | 0 | 21 | 0 | 0.00128 | 0 | 1.95 | 0.98 | 801-3 | RTS 24/ I | RTS 24/ I | 1.701 | 0.86 |  | Práce | Běžná |  |  |  | POL1_
|  | nebo vybourání otvorů průřezové plochy přes 4 m2 ve zdivu nadzákladovém, včetně pomocného lešení o výšce podlahy do 1900 mm a pro zatížení do 1,5 kPa (150 kg/m2) | [25 empty] | SPI |  | nebo vybourání otvorů průřezové plochy přes 4 m2 ve zdivu nadzákladovém, včetně pomocného lešení o výšce podlahy do 1900 mm a pro zatížení do 1,5 kPa (150 kg/m2)
|  | pozn.5 : 0,3*1,2*0,7*2 |  | 0.504 | [23 empty] | VV | 0
SPU
42 | 965042121RT2 | Bourání podkladů pod dlažby nebo litých celistvých dlažeb a mazanin betonových nebo z litého asfaltu, tloušťky do 100 mm, plochy do 1 m2 | m3 | 0.125 |  | 0 |  | 0 |  | 0 | 21 | 0 | 0 | 0 | 2.2 | 0.28 | 801-3 | RTS 24/ I | RTS 24/ I | 12.56 | 1.57 |  | Práce | Běžná |  |  |  | POL1_
|  | pozn.5 : 0,38*1,25*0,1*2 |  | 0.095 | [23 empty] | VV | 0
|  | pozn.9 : 0,3*0,5*0,1*2 |  | 0.03 | [23 empty] | VV | 0
SPU
43 | 965042131RT1 | Bourání podkladů pod dlažby nebo litých celistvých dlažeb a mazanin betonových nebo z litého asfaltu, tloušťky do 100 mm, plochy do 4 m2 | m3 | 0.0498 |  | 0 |  | 0 |  | 0 | 21 | 0 | 0 | 0 | 2.2 | 0.11 | 801-3 | RTS 24/ I | RTS 24/ I | 11.32 | 0.56 |  | Práce | Běžná |  |  |  | POL1_
|  | ve vstupu : 1,66*0,75*0,04 |  | 0.0498 | [23 empty] | VV | 0
SPU
44 | 965042141RT2 | Bourání podkladů pod dlažby nebo litých celistvých dlažeb a mazanin betonových nebo z litého asfaltu, tloušťky do 100 mm, plochy přes 4 m2 | m3 | 0.5873 |  | 0 |  | 0 |  | 0 | 21 | 0 | 0 | 0 | 2.2 | 1.29 | 801-3 | RTS 24/ I | RTS 24/ I | 10.67 | 6.27 |  | Práce | Běžná |  |  |  | POL1_
|  | pozn.6 : (1,66*1,55+2*1,65)*0,1 |  | 0.5873 | [23 empty] | VV | 0
SPU
45 | 965082941R00 | Odstranění násypu pod podlahami a ochranného na střechách tloušťky přes 200 mm, jakékoliv plochy | m3 | 1.2559 |  | 0 |  | 0 |  | 0 | 21 | 0 | 0 | 0 | 1.4 | 1.76 | 801-3 | RTS 24/ I | RTS 24/ I | 0.875 | 1.1 |  | Práce | Běžná |  |  |  | POL1_
|  | pozn.6 : (0,45+0,3)*1,15/2*1,66+(0,1+0,3)*1,35/2*2,0 |  | 1.2559 | [23 empty] | VV | 0
SPU
46 | 967031142R00 | Přisekání rovných ostění ve zdivu cihelném na maltu cementovou | m2 | 0.42 |  | 0 |  | 0 |  | 0 | 21 | 0 | 0 | 0 | 0.059 | 0.02 | 801-3 | RTS 24/ I | RTS 24/ I | 0.59 | 0.25 |  | Práce | Běžná |  |  |  | POL1_
|  | bez odstupu, po hrubém vybourání otvorů v jakémkoliv zdivu cihelném, včetně pomocného lešení o výšce podlahy do 1900 mm a pro zatížení do 1,5 kPa (150 kg/m2), | [25 empty] | SPI |  | bez odstupu, po hrubém vybourání otvorů v jakémkoliv zdivu cihelném, včetně pomocného lešení o výšce podlahy do 1900 mm a pro zatížení do 1,5 kPa (150 kg/m2),
|  | pozn.5 : 0,3*0,7*2 |  | 0.42 | [23 empty] | VV | 0
SPU
47 | 968061126R00 | Vyvěšení nebo zavěšení dřevěných křídel dveří, plochy přes 2 m2 | kus | 4 |  | 0 |  | 0 |  | 0 | 21 | 0 | 0 | 0 | 0 | 0 | 801-3 | RTS 24/ I | RTS 24/ I | 0.09 | 0.36 |  | Práce | Běžná |  |  |  | POL1_
|  | oken, dveří a vrat, s uložením a opětovným zavěšením po provedení stavebních změn, | [25 empty] | SPI
SPU
48 | 968062245R00 | Vybourání dřevěných rámů oken jednoduchých, plochy do 2 m2 | m2 | 3.32 |  | 0 |  | 0 |  | 0 | 21 | 0 | 0.001 | 0 | 0.031 | 0.1 | 801-3 | RTS 24/ I | RTS 24/ I | 0.331 | 1.1 |  | Práce | Běžná |  |  |  | POL1_
|  | včetně pomocného lešení o výšce podlahy do 1900 mm a pro zatížení do 1,5 kPa (150 kg/m2), | [25 empty] | SPI
|  | pozn.2+3-nadsvětlíky : 1,66*1*2 |  | 3.32 | [23 empty] | VV | 0
SPU
49 | 968062456R00 | Vybourání dřevěných rámů dveřních zárubní, plochy přes 2 m2 | m2 | 6.972 |  | 0 |  | 0 |  | 0 | 21 | 0 | 0.001 | 0.01 | 0.067 | 0.47 | 801-3 | RTS 24/ I | RTS 24/ I | 0.533 | 3.72 |  | Práce | Běžná |  |  |  | POL1_
|  | včetně pomocného lešení o výšce podlahy do 1900 mm a pro zatížení do 1,5 kPa (150 kg/m2), | [25 empty] | SPI
|  | pozn.2+3 : 1,66*2,1*2 |  | 6.972 | [23 empty] | VV | 0
SPU
50 | 968062246V01 | Vybourání dřevěných rámů oken jednoduch. pl. 4 m2, Opatrná demontáž (bez poškození fasády) | m2 | 50.82 |  | 0 |  | 0 |  | 0 | 21 | 0 | 0.00092 | 0.05 | 0.027 | 1.37 |  | Vlastní | VL23-1 | 0.263 | 13.37 |  | Práce | Běžná |  |  |  | POL1_
|  | A bez poškození teracových parapetních desek. : | [25 empty] | VV | 0
|  | pozn.1 : 1,8*2,1*12+1,3*2,1*2 |  | 50.82 | [23 empty] | VV | 0
SPU
51 | 968072877T00 | Vybourání mříží jakékoliv plochy | m2 | 14.84 |  | 0 |  | 0 |  | 0 | 21 | 0 | 0 | 0 | 0.008 | 0.12 |  | Vlastní | VL21 | 0 | 0 |  | Práce | Běžná |  |  |  | POL1_
|  | pozn.3 : 1,3*1,4 |  | 1.82 | [23 empty] | VV | 0
|  | pozn.4 : 1,8*2,1*2+1,3*2,1*2 |  | 13.02 | [23 empty] | VV | 0
SPU
52 | 978013191V01 | Otlučení omítek vnitřních stěn v rozsahu do 100 %, otlučení ostění otvorů vč.zaříznutí stáv.omítek | m2 | 53.344 |  | 0 |  | 0 |  | 0 | 21 | 0 | 0 | 0 | 0.046 | 2.45 |  | Vlastní | VL23-1 | 0.26 | 13.87 |  | Práce | Běžná |  |  |  | POL1_
|  | V rozpočtu se uvažuje otlučení celého ostění oken kvůli : | [25 empty] | VV | 0
|  | demontáži oken a montáži nových oken. Položku nutno : | [25 empty] | VV | 0
|  | upřesnit podle toho, jestli tato práce bude nutná nebo jestli : | [25 empty] | VV | 0
|  | bude možné okna demontovat a montovat bez otlučení ostění. : | [25 empty] | VV | 0
|  | pozn.8 : (3,09*2+1,66)*1,1+(0,35+0,15)*3,09*2 |  | 11.714 | [23 empty] | VV | 0
|  | vnitřní ostění bouraných oken : | [25 empty] | VV | 0
|  | 1NP : (2,1*8+1,8*2+1,3*2)*0,7 |  | 16.1 | [23 empty] | VV | 0
|  | 2NP : (2,1*10+1,8*2)*0,55 |  | 13.53 | [23 empty] | VV | 0
|  | 3NP : (2,1*10+1,8*5)*0,4 |  | 12 | [23 empty] | VV | 0
SPU
53 | 978023411R00 | Vysekání, vyškrábání a vyčištění spár zdiva cihelného mimo komínového | m2 | 53.344 |  | 0 |  | 0 |  | 0 | 21 | 0 | 0 | 0 | 0.014 | 0.75 | 801-3 | RTS 24/ I | RTS 24/ I | 0.22 | 11.74 |  | Práce | Běžná |  |  |  | POL1_
SPU
Díl: | 99 | Staveništní přesun hmot |  |  |  | 0 |  | 0 |  | 0 |  | 0 |  | 0 |  | 0 |  |  |  |  | 45.23 | [6 empty] | DIL
54 | 999281148R00 | Přesun hmot pro opravy a údržbu objektů pro opravy a údržbu dosavadních objektů včetně vnějších plášťů výšky do 12 m, nošením | t | 14.3591 |  | 0 |  | 0 |  | 0 | 21 | 0 | 0 | 0 | 0 | 0 | 801-4 | RTS 24/ I | RTS 24/ I | 3.15 | 45.23 |  | Přesun hmot | Běžná |  |  |  | POL7_
|  | oborů 801, 803, 811 a 812 | [25 empty] | SPI
SPU
55 | 999281193R00 | Přesun hmot pro opravy a údržbu objektů pro opravy a údržbu dosavadních objektů včetně vnějších plášťů příplatek za zvětšený přesun přes vymezenou největší dopravní vzdálenost do 1000 m | t | 14.3591 |  | 0 |  | 0 |  | 0 | 21 | 0 | 0 | 0 | 0 | 0 | 801-4 | RTS 24/ I | RTS 24/ I | 0 | 0 |  | Přesun hmot | Běžná |  |  |  | POL7_
|  | oborů 801, 803, 811 a 812 | [25 empty] | SPI
SPU
Díl: | 711 | Izolace proti vodě |  |  |  | 0 |  | 0 |  | 0 |  | 0 |  | 0 |  | 0 |  |  |  |  | 0 | [6 empty] | DIL
56 | R 711-01 | D+M hydroizolační bitumenové stěrky vč.penetrace | m2 | 7.1895 |  | 0 |  | 0 |  | 0 | 21 | 0 | 0 | 0 | 0 | 0 |  | Vlastní | Indiv | 0 | 0 |  | Práce | Běžná |  |  |  | POL1_
|  | dle popisu ve specifikaci na půdorysu nového stavu : | [25 empty] | VV | 0
|  | 0,35*(2,94*2+1,54+0,8*2+0,2*2) |  | 3.297 | [23 empty] | VV | 0
|  | (0,25+0,6)*2,85/2*2+0,25*2,94*2 |  | 3.8925 | [23 empty] | VV | 0
SPU
Díl: | 713 | Izolace tepelné |  |  |  | 0 |  | 0 |  | 0 |  | 0 |  | 0 |  | 0 |  |  |  |  | 0 | [6 empty] | DIL
57 | R 713-01 | D+M tepelně izolačního profilu z tvrzené PU pěny | m | 1.66 |  | 0 |  | 0 |  | 0 | 21 | 0 | 0 | 0 | 0 | 0 |  | Vlastní | Indiv | 0 | 0 |  | Práce | Běžná |  |  |  | POL1_
SPU
Díl: | 720 | Zdravotechnická instalace |  |  |  | 0 |  | 0 |  | 0 |  | 0 |  | 0 |  | 0 |  |  |  |  | 0 | [6 empty] | DIL
58 | R 720-01 | Osazení lapače střešních splavenin včetně jeho dodání | kpl | 1 |  | 0 |  | 0 |  | 0 | 21 | 0 | 0 | 0 | 0 | 0 |  | Vlastní | Indiv | 0 | 0 |  | Práce | Běžná |  |  |  | POL1_
|  | Včetně provedení všech nutných úprav pro jeho : | [25 empty] | VV | 0
|  | napojení na stávající kanalizaci. : 1 |  | 1 | [23 empty] | VV | 0
SPU
Díl: | 764 | Konstrukce klempířské |  |  |  | 0 |  | 0 |  | 0 |  | 0 |  | 0.07 |  | 0.03 |  |  |  |  | 24.3 | [6 empty] | DIL
59 | 764412250R00 | Oplechování parapetů z pozinkovaného plechu dodávka a montáž rš 330 mm | m | 25.6 |  | 0 |  | 0 |  | 0 | 21 | 0 | 0.00275 | 0.07 | 0 | 0 | 800-764 | RTS 24/ I | RTS 24/ I | 0.81765 | 20.93 |  | Práce | Běžná |  |  |  | POL1_
|  | včetně rohů | [25 empty] | SPI
|  | 1/K : 1,9*12 |  | 22.8 | [23 empty] | VV | 0
|  | 2/K : 1,4*2 |  | 2.8 | [23 empty] | VV | 0
SPU
60 | 764454203R00 | Odpadní trouby z pozinkovaného plechu dodávka a montáž odpadní trouby z Pz plechu, kruhové včetně zděří, manžet, odboček, kolen, odskoků, výpustí vody a přechodových kusů průměru 120 mm | m | 1 |  | 0 |  | 0 |  | 0 | 21 | 0 | 0.00311 | 0 | 0 | 0 | 800-764 | RTS 24/ I | RTS 24/ I | 0.5948 | 0.59 |  | Práce | Běžná |  |  |  | POL1_
|  | 3/K : 1 |  | 1 | [23 empty] | VV | 0
SPU
61 | 764410850R00 | Demontáž oplechování parapetů rš od 100 do 330 mm | m | 25.6 |  | 0 |  | 0 |  | 0 | 21 | 0 | 0 | 0 | 0.00135 | 0.03 | 800-764 | RTS 24/ I | RTS 24/ I | 0.092 | 2.36 |  | Práce | Běžná |  |  |  | POL1_
|  | 1+2/K : 1,9*12+1,4*2 |  | 25.6 | [23 empty] | VV | 0
SPU
62 | 764454802R00 | Demontáž odpadních trub nebo součástí trub kruhových , o průměru 120 mm | m | 1 |  | 0 |  | 0 |  | 0 | 21 | 0 | 0 | 0 | 0.00285 | 0 | 800-764 | RTS 24/ I | RTS 24/ I | 0.069 | 0.07 |  | Práce | Běžná |  |  |  | POL1_
SPU
63 | 998764102R00 | Přesun hmot pro konstrukce klempířské v objektech výšky do 12 m | t | 0.07351 |  | 0 |  | 0 |  | 0 | 21 | 0 | 0 | 0 | 0 | 0 | 800-764 | RTS 24/ I | RTS 24/ I | 4.82 | 0.35 |  | Přesun hmot | Běžná |  |  |  | POL7_
|  | 50 m vodorovně | [25 empty] | SPI
SPU
Díl: | 766 | Konstrukce truhlářské |  |  |  | 0 |  | 0 |  | 0 |  | 0 |  | 0 |  | 0 |  |  |  |  | 0 | [6 empty] | DIL
64 | R 766-01 | 01/T - vstupní dveře do otvoru 1660/3120 dle popisu | ks | 1 |  | 0 |  | 0 |  | 0 | 21 | 0 | 0 | 0 | 0 | 0 |  | Vlastní | Indiv | 0 | 0 |  | Práce | Běžná |  |  |  | POL1_
SPU
65 | R 766-02 | 02/T - eurookno 1800/2100 dle popisu | ks | 12 |  | 0 |  | 0 |  | 0 | 21 | 0 | 0 | 0 | 0 | 0 |  | Vlastní | Indiv | 0 | 0 |  | Práce | Běžná |  |  |  | POL1_
SPU
66 | R 766-03 | 03/T - eurookno 1300/2100 dle popisu | ks | 2 |  | 0 |  | 0 |  | 0 | 21 | 0 | 0 | 0 | 0 | 0 |  | Vlastní | Indiv | 0 | 0 |  | Práce | Běžná |  |  |  | POL1_
SPU
Díl: | 775 | Podlahy vlysové a parketové |  |  |  | 0 |  | 0 |  | 0 |  | 0 |  | 0 |  | 0 |  |  |  |  | 0 | [6 empty] | DIL
67 | R 775-01 | D+M dřevěné palubové podlahy tl. 27 mm, pero+drážka, vč. povrchové úpravy a olištování | m2 | 1.577 |  | 0 |  | 0 |  | 0 | 21 | 0 | 0 | 0 | 0 | 0 |  | Vlastní | Indiv | 0 | 0 |  | Práce | Běžná |  |  |  | POL1_
|  | P : 1,66*0,95 |  | 1.577 | [23 empty] | VV | 0
SPU
Díl: | 777 | Podlahy ze syntetických hmot |  |  |  | 0 |  | 0 |  | 0 |  | 0 |  | 0 |  | 0 |  |  |  |  | 0 | [6 empty] | DIL
68 | R 777-01 | D+M samonivelační stěrky tl. 10 mm vč.penetračního nátěru dle popisu ve specifikaci | m2 | 1.577 |  | 0 |  | 0 |  | 0 | 21 | 0 | 0 | 0 | 0 | 0 |  | Vlastní | Indiv | 0 | 0 |  | Práce | Běžná |  |  |  | POL1_
|  | P : 1,66*0,95 |  | 1.577 | [23 empty] | VV | 0
SPU
Díl: | 784 | Malby |  |  |  | 0 |  | 0 |  | 0 |  | 0 |  | 0 |  | 0 |  |  |  |  | 0 | [6 empty] | DIL
69 | R 784-01 | Výmalba interiérová silikátová dle specifikace na půdorysu nového stavu | m2 | 191.7035 |  | 0 |  | 0 |  | 0 | 21 | 0 | 0 | 0 | 0 | 0 |  | Vlastní | Indiv | 0 | 0 |  | Práce | Běžná |  |  |  | POL1_
|  | Včetně penetrace na nových omítkách, včetně odstranění : | [25 empty] | VV | 0
|  | nesoudržných vrstev na stávajících površích, včetně sádrování : | [25 empty] | VV | 0
|  | drobných otvorů atd. Uvažuje se pouze stěna s okny. : | [25 empty] | VV | 0
|  | 1NP : 2,98*3,2+(2,6*2+1,8)*0,4+(3,7+3,2)*13,26/2 |  | 58.083 | [23 empty] | VV | 0
|  | (1,3*2+1,8+2,7+2,82+3,03)*0,4 |  | 5.18 | [23 empty] | VV | 0
|  | (3,05*2+1,66)*0,95-1,66*3,05 |  | 2.309 | [23 empty] | VV | 0
|  | 2NP : (9,85+6,54)*3,7+(3*2+1,8)*0,3*2 |  | 65.323 | [23 empty] | VV | 0
|  | 3NP : (14,75+1,72)*3,55+(3*2+1,8)*0,15*2 |  | 60.8085 | [23 empty] | VV | 0
SPU
Díl: | D96 | Přesuny suti a vybouraných hmot |  |  |  | 0 |  | 0 |  | 0 |  | 0 |  | 0 |  | 2.8 |  |  |  |  | 94.94 | [6 empty] | DIL
70 | R D96-01 | Suť ze zemních prací - neoceňovat ! | t | 2.8048 |  | 0 |  | 0 |  | 0 | 21 | 0 | 0 | 0 | 1 | 2.8 |  | Vlastní | Kalkul | 0 | 0 |  | Práce | Běžná |  |  |  | POL1_
|  | 2,0034*1,4 |  | 2.8048 | [23 empty] | VV | 0
SPU
71 | 979011211R00 | Svislá doprava suti a vybouraných hmot nošením za prvé podlaží nad základním podlažím | t | 14.1061 |  | 0 |  | 0 |  | 0 | 21 | 0 | 0 | 0 | 0 | 0 | 801-3 | RTS 24/ I | RTS 24/ I | 2.009 | 28.34 |  | Přesun suti | Běžná |  |  |  | POL8_
SPU
72 | 979011219R00 | Svislá doprava suti a vybouraných hmot nošením příplatek zakaždé další podlaží nad prvním základním podlažím | t | 14.1061 |  | 0 |  | 0 |  | 0 | 21 | 0 | 0 | 0 | 0 | 0 | 801-3 | RTS 24/ I | RTS 24/ I | 0.959 | 13.53 |  | Přesun suti | Běžná |  |  |  | POL8_
SPU
73 | 979081111R00 | Odvoz suti a vybouraných hmot na skládku do 1 km | t | 14.1061 |  | 0 |  | 0 |  | 0 | 21 | 0 | 0 | 0 | 0 | 0 | 801-3 | RTS 24/ I | RTS 24/ I | 0.49 | 6.91 |  | Přesun suti | Běžná |  |  |  | POL8_
|  | Včetně naložení na dopravní prostředek a složení na skládku, bez poplatku za skládku. | [25 empty] | POP
SPU
74 | 979081121R00 | Odvoz suti a vybouraných hmot na skládku příplatek za každý další 1 km | t | 268.0168 |  | 0 |  | 0 |  | 0 | 21 | 0 | 0 | 0 | 0 | 0 | 801-3 | RTS 24/ I | RTS 24/ I | 0 | 0 |  | Přesun suti | Běžná |  |  |  | POL8_
SPU
75 | 979087311R00 | Vodorovné přemístění suti nošením k místu nakládky vodorovné přemístění suti nošením nebo přehozením, na vzdálenost 10 m | t | 14.1061 |  | 0 |  | 0 |  | 0 | 21 | 0 | 0 | 0 | 0 | 0 | 800-2 | RTS 24/ I | RTS 24/ I | 0.752 | 10.61 |  | Přesun suti | Běžná |  |  |  | POL8_
|  | nebo vybouraných hmot nošením nebo přehazováním k místu nakládky přístupnému normálním dopravním prostředkům do 10 m, | [25 empty] | SPI |  | nebo vybouraných hmot nošením nebo přehazováním k místu nakládky přístupnému normálním dopravním prostředkům do 10 m,
|  | S naložením suti nebo vybouraných hmot do dopravního prostředku a na jejich vyložením, popřípadě přeložením na normální dopravní prostředek. | [25 empty] | POP |  | S naložením suti nebo vybouraných hmot do dopravního prostředku a na jejich vyložením, popřípadě přeložením na normální dopravní prostředek.
SPU
76 | 979087391R00 | Vodorovné přemístění suti nošením k místu nakládky příplatek za každých dalších i započatých 10 m vzdálenosti suti, | t | 98.743 |  | 0 |  | 0 |  | 0 | 21 | 0 | 0 | 0 | 0 | 0 | 800-2 | RTS 24/ I | RTS 24/ I | 0.36 | 35.55 |  | Přesun suti | Běžná |  |  |  | POL8_
|  | nebo vybouraných hmot nošením nebo přehazováním k místu nakládky přístupnému normálním dopravním prostředkům do 10 m, | [25 empty] | SPI |  | nebo vybouraných hmot nošením nebo přehazováním k místu nakládky přístupnému normálním dopravním prostředkům do 10 m,
SPU
77 | 979990001T00 | Poplatek za skládku suti - průměrná cena | t | 14.1061 |  | 0 |  | 0 |  | 0 | 21 | 0 | 0 | 0 | 0 | 0 |  | Vlastní | VL21 | 0 | 0 |  | Přesun suti | Běžná |  |  |  | POL8_
SPU
[26 empty] | 12 | 21 | DPH
| Celkem |  |  |  |  | 0 | [19 empty] | 0 | 0 | SUM
END
Note on S6: Jedná se o informaci, zda se jedná o položku, která je do rozpočtu zadána z cenové soustavy RTS, nebo vlastní.
Note on T6: Jedná se o název CÚ, která je zadána u položky rozpočtu