## Rekapitulace stavby
Export Komplet | [28 empty] | 2.0 | [5 empty] | False | False | {966d3f15-6153-49bb-9a07-150c95201dfc}
[20 empty] | >> skryté sloupce << | [13 empty] | 0,01 | 21
[34 empty] | 0,01 | 12
|  | REKAPITULACE STAVBY | [18 empty] | v --- níže se nacházejí doplnkové a pomocné údaje k sestavám --- v | [11 empty] | Návod na vyplnění | 0,001
|  | Kód: |  |  |  |  | H24Br02 | [25 empty] | Měnit lze pouze buňky se žlutým podbarvením! 1) na prvním listu Rekapitulace stavby vyplňte v sestavě a) Souhrnný list - údaje o Uchazeči (přenesou se do ostatních sestav i v jiných listech) b) Rekapitulace objektů - potřebné Ostatní náklady 2) na vybraných listech vyplňte v sestavě a) Krycí list - údaje o Uchazeči, pokud se liší od údajů o Uchazeči na Souhrnném listu (údaje se přenesou do ostatních sestav v daném listu) b) Rekapitulace rozpočtu - potřebné Ostatní náklady c) Celkové náklady za stavbu - ceny u položek - množství, pokud má žluté podbarvení - a v případě potřeby poznámku (ta je ve skrytém sloupci) | 0,01
|  | Stavba: |  |  |  |  | Brno, Barvy - odstranění havarijního stavu | [26 empty] | 0,01
|  | KSO: | [13 empty] | CC-CZ: | [17 empty] | 0,01
|  | Místo: | [13 empty] | Datum: | [17 empty] | 0,01
0,01
|  | Zadavatel: | [13 empty] | IČ: | [17 empty] | 0,01
[16 empty] | DIČ: | [17 empty] | 0,01
0,01
|  | Uchazeč: | [13 empty] | IČ: |  | Vyplň údaj | [15 empty] | 0,01
|  |  | Vyplň údaj | [12 empty] | DIČ: |  | Vyplň údaj | [15 empty] | 0,01
False
|  | Projektant: | [13 empty] | IČ: | [17 empty] | False
[16 empty] | DIČ: | [17 empty] | True
1
|  | Zpracovatel: | [13 empty] | IČ: | [17 empty] | 1
[16 empty] | DIČ: | [17 empty] | True
Poznámka:
|  | Cena bez DPH | [13 empty] | 0
[8 empty] | Sazba daně |  |  | Základ daně |  |  |  |  | Výše daně
|  | DPH |  | základní |  |  |  | 21% |  |  | 0 |  |  |  |  | 0
|  |  |  | snížená |  |  |  | 12% |  |  | 0 |  |  |  |  | 0
|  |  |  | zákl. přenesená |  |  |  | 21% |  |  | 0 |  |  |  |  | 0
|  |  |  | sníž. přenesená |  |  |  | 12% |  |  | 0 |  |  |  |  | 0
|  |  |  | nulová |  |  |  | 0% |  |  | 0 |  |  |  |  | 0
|  | Cena s DPH | [6 empty] | v |  |  | CZK |  |  |  | 0
|  | Projektant | [11 empty] | Zpracovatel
|  | Datum a podpis: | [7 empty] | Razítko |  |  |  | Datum a podpis: |  |  | Razítko
|  | Objednavatel | [11 empty] | Uchazeč
|  | Datum a podpis: | [7 empty] | Razítko |  |  |  | Datum a podpis: |  |  | Razítko
REKAPITULACE OBJEKTŮ STAVBY A SOUPISŮ PRACÍ
| Kód: | [6 empty] | H24Br02
| Stavba: | [6 empty] | Brno, Barvy - odstranění havarijního stavu
| Místo: | [13 empty] | Datum:
| Zadavatel: | [13 empty] | Projektant: | [5 empty] | Informatívní údaje z listů zakázek
| Uchazeč: | [13 empty] | Zpracovatel:
| Kód |  |  |  | Popis | [7 empty] | Cena bez DPH [CZK] |  |  |  |  | Cena s DPH [CZK] | Typ |  | z toho Ostat. náklady [CZK] | DPH [CZK] | Normohodiny [h] | DPH základní [CZK] | DPH snížená [CZK] | DPH základní přenesená [CZK] | DPH snížená přenesená [CZK] | Základna DPH základní | Základna DPH snížená | Základna DPH zákl. přenesená | Základna DPH sníž. přenesená | Základna DPH nulová
| Náklady z rozpočtů | [11 empty] | 0 |  |  |  |  | 0 |  |  | 0 | 0 | 0 | 0 | 0 | 0 | 0 | 0 | 0 | 0 | 0 | 0 |  | D | 0 | ###NOIMPORT### | IMPORT | {966d3f15-6153-49bb-9a07-150c95201dfc} | {00000000-0000-0000-0000-000000000000}
/ |  | SO01 |  |  |  | Zabezpečení svahu | [6 empty] | 0 |  |  |  |  | 0 | STA |  | 0 | 0 | 0 | 0 | 0 | 0 | 0 | 0 | 0 | 0 | 0 | 0 |  |  | 1 |  | IMPORT | {690ffc32-e235-4f74-86aa-df4392f9ecd8} | {966d3f15-6153-49bb-9a07-150c95201dfc} | 2
/ |  | SO02 |  |  |  | Sanace svahu | [6 empty] | 0 |  |  |  |  | 0 | STA |  | 0 | 0 | 0 | 0 | 0 | 0 | 0 | 0 | 0 | 0 | 0 | 0 |  |  | 1 |  | IMPORT | {6e5cc9d5-8fae-4769-8600-c507b1607cc2} | {966d3f15-6153-49bb-9a07-150c95201dfc} | 2
/ |  | SO03 |  |  |  | Oprava kanalizace | [6 empty] | 0 |  |  |  |  | 0 | STA |  | 0 | 0 | 0 | 0 | 0 | 0 | 0 | 0 | 0 | 0 | 0 | 0 |  |  | 1 |  | IMPORT | {a10a8b4e-71a3-47dc-b904-af4cfe880a0e} | {966d3f15-6153-49bb-9a07-150c95201dfc} | 2

## SO01 - Zabezpečení svahu
[9 empty] | >> skryté sloupce << | [9 empty] | {690ffc32-e235-4f74-86aa-df4392f9ecd8}
2
| KRYCÍ LIST SOUPISU PRACÍ | [8 empty] | v --- níže se nacházejí doplnkové a pomocné údaje k sestavám --- v | [8 empty] | False
Stavba:
Brno, Barvy - odstranění havarijního stavu
Objekt:
SO01 - Zabezpečení svahu
| KSO: |  |  |  |  | CC-CZ:
| Místo: |  |  |  |  | Datum:
| Zadavatel: |  |  |  |  | IČ:
DIČ:
| Uchazeč: |  |  |  |  | IČ: | Vyplň údaj
|  | Vyplň údaj |  |  |  | DIČ: | Vyplň údaj
| Projektant: |  |  |  |  | IČ:
DIČ:
| Zpracovatel: |  |  |  |  | IČ:
DIČ:
Poznámka:
| Náklady z rozpočtu | [5 empty] | 0
| Ostatní náklady | [5 empty] | 0
| Cena bez DPH | [5 empty] | 0
|  |  | Základ daně |  |  | Sazba daně | Výše daně
| DPH | základní | 0 |  |  | 21% | 0
|  | snížená | 0 |  |  | 12% | 0
|  | zákl. přenesená | 0 |  |  | 21% | 0
|  | sníž. přenesená | 0 |  |  | 12% | 0
|  | nulová | 0 |  |  | 0% | 0
| Cena s DPH |  |  | v | CZK |  | 0
| Projektant |  |  | Zpracovatel
| Datum a podpis: |  | Razítko | Datum a podpis: |  |  | Razítko
| Objednavatel |  |  | Uchazeč
| Datum a podpis: |  | Razítko | Datum a podpis: |  |  | Razítko
REKAPITULACE ČLENĚNÍ SOUPISU PRACÍ
Stavba:
Brno, Barvy - odstranění havarijního stavu
Objekt:
SO01 - Zabezpečení svahu
Místo: | [5 empty] | Datum:
Zadavatel: | [5 empty] | Projektant:
Uchazeč: |  |  | Vyplň údaj |  |  | Zpracovatel:
Kód dílu - Popis | [6 empty] | Cena celkem [CZK]
1) Náklady ze soupisu prací | [6 empty] | 0 | [12 empty] | -1
| HSV - Práce a dodávky HSV | [5 empty] | 0
| 1 - Zemní práce | [5 empty] | 0
| 2 - Zakládání | [5 empty] | 0
| 3 - Svislé a kompletní konstrukce | [5 empty] | 0
| 8 - Trubní vedení | [5 empty] | 0
| 9 - Ostatní konstrukce a práce, bourání | [5 empty] | 0
| PSV - Práce a dodávky PSV | [5 empty] | 0
| 711 - Izolace proti vodě, vlhkosti a plynům | [5 empty] | 0
| 767 - Konstrukce zámečnické | [5 empty] | 0
2) Ostatní náklady | [6 empty] | 0 |  |  |  | DPH
| Zařízení staveniště | [5 empty] | 0 |  |  |  | základní | [12 empty] | VRN | 0 | 0 | 0 | 0 | 0 | 1
[11 empty] | základní | [12 empty] | VRN | 0 | 0 | 0 | 0 | 0 | 1
| Územní vlivy | [5 empty] | 0 |  |  |  | základní | [12 empty] | VRN | 0 | 0 | 0 | 0 | 0 | 1
| Provozní vlivy | [5 empty] | 0 |  |  |  | základní | [12 empty] | VRN | 0 | 0 | 0 | 0 | 0 | 1
[11 empty] | základní | [12 empty] | VRN | 0 | 0 | 0 | 0 | 0 | 1
[11 empty] | základní | [12 empty] | KOMPLETACNA | 0 | 0 | 0 | 0 | 0 | 1
Celkové náklady za stavbu 1) + 2) | [6 empty] | 0
SOUPIS PRACÍ
Stavba:
Brno, Barvy - odstranění havarijního stavu
Objekt:
SO01 - Zabezpečení svahu
Místo: | [5 empty] | Datum:
Zadavatel: | [5 empty] | Projektant:
Uchazeč: |  |  | Vyplň údaj |  |  | Zpracovatel:
PČ | Typ | Kód | Popis | MJ | Množství | J.cena [CZK] | Cena celkem [CZK] | Cenová soustava |  |  | DPH | J. Nh [h] | Nh celkem [h] | J. hmotnost [t] | Hmotnost celkem [t] | J. suť [t] | Suť Celkem [t]
Náklady soupisu celkem | [6 empty] | 0 | [5 empty] | 0 |  | 117.8611 |  | 0.49675 |  | D | -1 | [10 empty] | 0
| D | HSV | Práce a dodávky HSV |  |  |  | 0 | [5 empty] | 0 |  | 117.6201 |  | 0.49675 | 1 | D | 0 |  |  |  | ROZPOCET | [6 empty] | 0
| D | 1 | Zemní práce |  |  |  | 0 | [5 empty] | 0 |  | 0 |  | 0 | 1 | D | 1 |  |  |  | ROZPOCET | [6 empty] | 0
1 | K | 139911121 | Bourání kcí v hloubených vykopávkách ze zdiva z betonu prostého ručně | m3 | 0.84 |  | 0 | CS ÚRS 2024 02 |  |  | základní |  | 0 | 0 | 0 | 0 | 0 | 4 | K | 2 |  |  |  | ROZPOCET | 0 | 0 | 0 | 0 | 0 | 1 | 0 | 4 | -2102152408
| VV |  | bourání základového pasu z rámového oplocení | [15 empty] | VV | 2 | 1 | True | 0 | ROZPOCET
| VV |  | (0,1+0,60)*0,2*6 |  | 0.84 | [13 empty] | VV | 2 | 2 | True | 0 | ROZPOCET
| VV |  | Součet |  | 0.84 | [13 empty] | VV | 2 | 4 | True | 1 | ROZPOCET
2 | K | 122211401 | Odkopávky, prokopávky v hornině třídy těžitelnosti I skupiny 3 ručně | m3 | 24.941 |  | 0 | CS ÚRS 2024 02 |  |  | základní |  | 0 | 0 | 0 | 0 | 0 | 4 | K | 2 |  |  |  | ROZPOCET | 0 | 0 | 0 | 0 | 0 | 1 | 0 | 4 | -776256778
| VV |  | - odstranění zeminy v místě sanovaného břehu | [15 empty] | VV | 2 | 1 | True | 0 | ROZPOCET
| VV |  | ploch 3,58 m2 viz AUTO CAD v místě šachty | [15 empty] | VV | 2 | 1 | True | 0 | ROZPOCET
| VV |  | Celková plocha | [15 empty] | VV | 2 | 1 | True | 0 | ROZPOCET
| VV |  | 3,58*(0,1+10+0,1)-0,5*(0,6+0,6)*(0,5+1,6+0,5+1,6+0,5+1,6+0,9+0,5) |  | 31.896 | [13 empty] | VV | 2 | 2 | True | 0 | ROZPOCET
| VV |  | odpočet odstraněný základ | [15 empty] | VV | 2 | 1 | True | 0 | ROZPOCET
| VV |  | bourání základového pasu z rámového oplocení | [15 empty] | VV | 2 | 1 | True | 0 | ROZPOCET
| VV |  | -0,6*0,2*6 |  | -0.72 | [13 empty] | VV | 2 | 2 | True | 0 | ROZPOCET
| VV |  | Součet |  | 31.176 | [13 empty] | VV | 2 | 4 | True | 0 | ROZPOCET
| VV |  | "tř. 3 z 80%"31,176*0,8 |  | 24.941 | [13 empty] | VV | 2 | 2 | True | 1 | ROZPOCET
3 | K | 122311401 | Odkopávky, prokopávky v hornině třídy těžitelnosti II skupiny 4 ručně | m3 | 6.235 |  | 0 | CS ÚRS 2024 02 |  |  | základní |  | 0 | 0 | 0 | 0 | 0 | 4 | K | 2 |  |  |  | ROZPOCET | 0 | 0 | 0 | 0 | 0 | 1 | 0 | 4 | -757956495
| VV |  | "tř. 4 z 20%"31,176*0,2 |  | 6.235 | [13 empty] | VV | 2 | 2 | True | 1 | ROZPOCET
4 | K | 161152116 | Svislé přemístění rubaniny z hloubky do 15 m | m3 | 10.294 |  | 0 |  |  |  | základní |  | 0 | 0 | 0 | 0 | 0 | 4 | K | 2 |  |  |  | ROZPOCET | 0 | 0 | 0 | 0 | 0 | 1 | 0 | 4 | -14793872
| VV |  | - zemina odveze na meziskládku a použita pro zpětný zásyp | [15 empty] | VV | 2 | 1 | True | 0 | ROZPOCET
| VV |  | (0,5*0,7+1,120*1,3)*(1,6+1,6+1,6+0,9) |  | 10.294 | [13 empty] | VV | 2 | 2 | True | 0 | ROZPOCET
| VV |  | Součet |  | 10.294 | [13 empty] | VV | 2 | 4 | True | 1 | ROZPOCET
5 | K | 161152118 | Svislé přemístění rubaniny přes 15 do 25 m | m3 | 25.995 |  | 0 |  |  |  | základní |  | 0 | 0 | 0 | 0 | 0 | 4 | K | 2 |  |  |  | ROZPOCET | 0 | 0 | 0 | 0 | 0 | 1 | 0 | 4 | -1745998287
| VV |  | odvoz na skládku | [15 empty] | VV | 2 | 1 | True | 0 | ROZPOCET
| VV |  | 31,176-10,249 |  | 20.927 | [13 empty] | VV | 2 | 2 | True | 0 | ROZPOCET
| VV |  | 0,84 |  | 0.84 | [13 empty] | VV | 2 | 2 | True | 0 | ROZPOCET
| VV |  | 93,5*3,14*0,12*0,12 |  | 4.228 | [13 empty] | VV | 2 | 2 | True | 0 | ROZPOCET
| VV |  | Součet |  | 25.995 | [13 empty] | VV | 2 | 4 | True | 1 | ROZPOCET
6 | K | 162211311 | Vodorovné přemístění výkopku z horniny třídy těžitelnosti I skupiny 1 až 3 stavebním kolečkem do 10 m | m3 | 24.941 |  | 0 | CS ÚRS 2024 02 |  |  | základní |  | 0 | 0 | 0 | 0 | 0 | 4 | K | 2 |  |  |  | ROZPOCET | 0 | 0 | 0 | 0 | 0 | 1 | 0 | 4 | 872160964
| VV |  | "z 80%"10,249*0,8 |  | 8.199 | [13 empty] | VV | 2 | 2 | True | 0 | ROZPOCET
| VV |  | "z 80%"20,927*0,8 |  | 16.742 | [13 empty] | VV | 2 | 2 | True | 0 | ROZPOCET
| VV |  | Součet |  | 24.941 | [13 empty] | VV | 2 | 4 | True | 1 | ROZPOCET
7 | K | 162211319 | Příplatek k vodorovnému přemístění výkopku z horniny třídy těžitelnosti I skupiny 1 až 3 stavebním kolečkem za každých dalších 10 m | m3 | 258.985 |  | 0 | CS ÚRS 2024 02 |  |  | základní |  | 0 | 0 | 0 | 0 | 0 | 4 | K | 2 |  |  |  | ROZPOCET | 0 | 0 | 0 | 0 | 0 | 1 | 0 | 4 | 1908736657
| VV |  | meziskládka | [15 empty] | VV | 2 | 1 | True | 0 | ROZPOCET
| VV |  | 8,199*3 |  | 24.597 | [13 empty] | VV | 2 | 2 | True | 0 | ROZPOCET
| VV |  | skládka | [15 empty] | VV | 2 | 1 | True | 0 | ROZPOCET
| VV |  | 16,742*14 |  | 234.388 | [13 empty] | VV | 2 | 2 | True | 0 | ROZPOCET
| VV |  | Součet |  | 258.985 | [13 empty] | VV | 2 | 4 | True | 1 | ROZPOCET
8 | K | 162211321 | Vodorovné přemístění výkopku z horniny třídy těžitelnosti II skupiny 4 a 5 stavebním kolečkem do 10 m | m3 | 11.303 |  | 0 | CS ÚRS 2024 02 |  |  | základní |  | 0 | 0 | 0 | 0 | 0 | 4 | K | 2 |  |  |  | ROZPOCET | 0 | 0 | 0 | 0 | 0 | 1 | 0 | 4 | 1792943097
| VV |  | meziskládka | [15 empty] | VV | 2 | 1 | True | 0 | ROZPOCET
| VV |  | "20%"10,249*0,2 |  | 2.05 | [13 empty] | VV | 2 | 2 | True | 0 | ROZPOCET
| VV |  | skládka | [15 empty] | VV | 2 | 1 | True | 0 | ROZPOCET
| VV |  | "20%"20,927*0,2 |  | 4.185 | [13 empty] | VV | 2 | 2 | True | 0 | ROZPOCET
| VV |  | 0,84 |  | 0.84 | [13 empty] | VV | 2 | 2 | True | 0 | ROZPOCET
| VV |  | 4,228 |  | 4.228 | [13 empty] | VV | 2 | 2 | True | 0 | ROZPOCET
| VV |  | Součet |  | 11.303 | [13 empty] | VV | 2 | 4 | True | 1 | ROZPOCET
9 | K | 162211329 | Příplatek k vodorovnému přemístění výkopku z horniny třídy těžitelnosti II skupiny 4 a 5 stavebním kolečkem za každých dalších 10 m | m3 | 137.742 |  | 0 | CS ÚRS 2024 02 |  |  | základní |  | 0 | 0 | 0 | 0 | 0 | 4 | K | 2 |  |  |  | ROZPOCET | 0 | 0 | 0 | 0 | 0 | 1 | 0 | 4 | 888194821
| VV |  | meziskládka | [15 empty] | VV | 2 | 1 | True | 0 | ROZPOCET
| VV |  | 2,05*4 |  | 8.2 | [13 empty] | VV | 2 | 2 | True | 0 | ROZPOCET
| VV |  | skládka | [15 empty] | VV | 2 | 1 | True | 0 | ROZPOCET
| VV |  | 4,185*14 |  | 58.59 | [13 empty] | VV | 2 | 2 | True | 0 | ROZPOCET
| VV |  | 0,84*14 |  | 11.76 | [13 empty] | VV | 2 | 2 | True | 0 | ROZPOCET
| VV |  | 4,228*14 |  | 59.192 | [13 empty] | VV | 2 | 2 | True | 0 | ROZPOCET
| VV |  | Součet |  | 137.742 | [13 empty] | VV | 2 | 4 | True | 1 | ROZPOCET
10 | K | 162751117 | Vodorovné přemístění přes 9 000 do 10000 m výkopku/sypaniny z horniny třídy těžitelnosti I skupiny 1 až 3 | m3 | 16.742 |  | 0 | CS ÚRS 2024 02 |  |  | základní |  | 0 | 0 | 0 | 0 | 0 | 4 | K | 2 |  |  |  | ROZPOCET | 0 | 0 | 0 | 0 | 0 | 1 | 0 | 4 | 1259112270
| VV |  | skládka | [15 empty] | VV | 2 | 1 | True | 0 | ROZPOCET
| VV |  | 16,742 |  | 16.742 | [13 empty] | VV | 2 | 2 | True | 0 | ROZPOCET
| VV |  | Součet |  | 16.742 | [13 empty] | VV | 2 | 4 | True | 1 | ROZPOCET
11 | K | 162751119 | Příplatek k vodorovnému přemístění výkopku/sypaniny z horniny třídy těžitelnosti I skupiny 1 až 3 ZKD 1000 m přes 10000 m | m3 | 33.484 |  | 0 | CS ÚRS 2024 02 |  |  | základní |  | 0 | 0 | 0 | 0 | 0 | 4 | K | 2 |  |  |  | ROZPOCET | 0 | 0 | 0 | 0 | 0 | 1 | 0 | 4 | -1293578999
| VV |  | 16,742*2 |  | 33.484 | [13 empty] | VV | 2 | 2 | True | 0 | ROZPOCET
| VV |  | Součet |  | 33.484 | [13 empty] | VV | 2 | 4 | True | 1 | ROZPOCET
12 | K | 162751137 | Vodorovné přemístění přes 9 000 do 10000 m výkopku/sypaniny z horniny třídy těžitelnosti II skupiny 4 a 5 | m3 | 9.253 |  | 0 | CS ÚRS 2024 02 |  |  | základní |  | 0 | 0 | 0 | 0 | 0 | 4 | K | 2 |  |  |  | ROZPOCET | 0 | 0 | 0 | 0 | 0 | 1 | 0 | 4 | 2006779714
| VV |  | 4,185 |  | 4.185 | [13 empty] | VV | 2 | 2 | True | 0 | ROZPOCET
| VV |  | 0,84 |  | 0.84 | [13 empty] | VV | 2 | 2 | True | 0 | ROZPOCET
| VV |  | 4,228 |  | 4.228 | [13 empty] | VV | 2 | 2 | True | 0 | ROZPOCET
| VV |  | Součet |  | 9.253 | [13 empty] | VV | 2 | 4 | True | 1 | ROZPOCET
13 | K | 162751139 | Příplatek k vodorovnému přemístění výkopku/sypaniny z horniny třídy těžitelnosti II skupiny 4 a 5 ZKD 1000 m přes 10000 m | m3 | 18.506 |  | 0 | CS ÚRS 2024 02 |  |  | základní |  | 0 | 0 | 0 | 0 | 0 | 4 | K | 2 |  |  |  | ROZPOCET | 0 | 0 | 0 | 0 | 0 | 1 | 0 | 4 | -1728374679
| VV |  | 4,185*2 |  | 8.37 | [13 empty] | VV | 2 | 2 | True | 0 | ROZPOCET
| VV |  | 0,84*2 |  | 1.68 | [13 empty] | VV | 2 | 2 | True | 0 | ROZPOCET
| VV |  | 4,228*2 |  | 8.456 | [13 empty] | VV | 2 | 2 | True | 0 | ROZPOCET
| VV |  | Součet |  | 18.506 | [13 empty] | VV | 2 | 4 | True | 1 | ROZPOCET
14 | K | 171251201 | Uložení sypaniny na skládky nebo meziskládky | m3 | 36.244 |  | 0 | CS ÚRS 2024 02 |  |  | základní |  | 0 | 0 | 0 | 0 | 0 | 4 | K | 2 |  |  |  | ROZPOCET | 0 | 0 | 0 | 0 | 0 | 1 | 0 | 4 | -956555461
| VV |  | meziskládka | [15 empty] | VV | 2 | 1 | True | 0 | ROZPOCET
| VV |  | 8,199+2,05 |  | 10.249 | [13 empty] | VV | 2 | 2 | True | 0 | ROZPOCET
| VV |  | skládka | [15 empty] | VV | 2 | 1 | True | 0 | ROZPOCET
| VV |  | 16,742+4,185 |  | 20.927 | [13 empty] | VV | 2 | 2 | True | 0 | ROZPOCET
| VV |  | 0,84 |  | 0.84 | [13 empty] | VV | 2 | 2 | True | 0 | ROZPOCET
| VV |  | 4,228 |  | 4.228 | [13 empty] | VV | 2 | 2 | True | 0 | ROZPOCET
| VV |  | Součet |  | 36.244 | [13 empty] | VV | 2 | 4 | True | 1 | ROZPOCET
15 | K | 202410201 | Poplatek za skládku zeminy v tř. 1 - 4 | m3 | 19.881 |  | 0 |  |  |  | základní |  | 0 | 0 | 0 | 0 | 0 | 4 | K | 2 |  |  |  | ROZPOCET | 0 | 0 | 0 | 0 | 0 | 1 | 0 | 4 | 1527979904
| VV |  | "95%"20,927*0,95 |  | 19.881 | [13 empty] | VV | 2 | 2 | True | 0 | ROZPOCET
| VV |  | Součet |  | 19.881 | [13 empty] | VV | 2 | 4 | True | 1 | ROZPOCET
16 | K | 202410202 | Poplatek za skládku tř. 5 - 7 | m3 | 4.228 |  | 0 |  |  |  | základní |  | 0 | 0 | 0 | 0 | 0 | 4 | K | 2 |  |  |  | ROZPOCET | 0 | 0 | 0 | 0 | 0 | 1 | 0 | 4 | 2012373095
| VV |  | 4,228 |  | 4.228 | [13 empty] | VV | 2 | 2 | True | 1 | ROZPOCET
17 | K | 202410203 | Poplatek za skládku "navážky" | m3 | 1.046 |  | 0 |  |  |  | základní |  | 0 | 0 | 0 | 0 | 0 | 4 | K | 2 |  |  |  | ROZPOCET | 0 | 0 | 0 | 0 | 0 | 1 | 0 | 4 | 117654039
| VV |  | "5%"20,927*0,05 |  | 1.046 | [13 empty] | VV | 2 | 2 | True | 0 | ROZPOCET
| VV |  | Součet |  | 1.046 | [13 empty] | VV | 2 | 4 | True | 1 | ROZPOCET
18 | K | 202317904 | Poplatek za skládku suti s příměsí | t | 1.848 |  | 0 |  |  |  | základní |  | 0 | 0 | 0 | 0 | 0 | 4 | K | 2 |  |  |  | ROZPOCET | 0 | 0 | 0 | 0 | 0 | 1 | 0 | 4 | -1070644189
| VV |  | 0,84*2,2 |  | 1.848 | [13 empty] | VV | 2 | 2 | True | 0 | ROZPOCET
| VV |  | Součet |  | 1.848 | [13 empty] | VV | 2 | 4 | True | 1 | ROZPOCET
19 | K | 174151102 | Zásyp v prostoru s omezeným pohybem stroje sypaninou se zhutněním | m3 | 11.464 |  | 0 | CS ÚRS 2024 02 |  |  | základní |  | 0 | 0 | 0 | 0 | 0 | 4 | K | 2 |  |  |  | ROZPOCET | 0 | 0 | 0 | 0 | 0 | 1 | 0 | 4 | 1233034022
| VV |  | původní zeminou | [15 empty] | VV | 2 | 1 | True | 0 | ROZPOCET
| VV |  | (0,5*0,7+1,120*1,3)*(1,6+1,6+1,6+0,9) |  | 10.294 | [13 empty] | VV | 2 | 2 | True | 0 | ROZPOCET
| VV |  | podsyp | [15 empty] | VV | 2 | 1 | True | 0 | ROZPOCET
| VV |  | 0,1*1,3*9 |  | 1.17 | [13 empty] | VV | 2 | 2 | True | 0 | ROZPOCET
| VV |  | Součet |  | 11.464 | [13 empty] | VV | 2 | 4 | True | 1 | ROZPOCET
20 | M | 58337344 | štěrkopísek frakce 0/32 | t | 2.432 |  | 0 | CS ÚRS 2024 02 |  |  | základní |  | 0 | 0 | 0 | 0 | 0 | 8 | M | 2 |  |  |  | ROZPOCET | 0 | 0 | 0 | 0 | 0 | 1 | 0 | 4 | -1857340072
| VV |  | 1,17*1,1*1,05*1,8 |  | 2.432 | [13 empty] | VV | 2 | 2 | True | 0 | ROZPOCET
| VV |  | Součet |  | 2.432 | [13 empty] | VV | 2 | 4 | True | 1 | ROZPOCET
21 | K | 167111101 | Nakládání výkopku z hornin třídy těžitelnosti I skupiny 1 až 3 ručně | m3 | 11.645 |  | 0 | CS ÚRS 2024 02 |  |  | základní |  | 0 | 0 | 0 | 0 | 0 | 4 | K | 2 |  |  |  | ROZPOCET | 0 | 0 | 0 | 0 | 0 | 1 | 0 | 4 | -1394290877
| VV |  | 1,17*1,1*1,05 |  | 1.351 | [13 empty] | VV | 2 | 2 | True | 0 | ROZPOCET
| VV |  | 10,294 |  | 10.294 | [13 empty] | VV | 2 | 2 | True | 0 | ROZPOCET
| VV |  | Součet |  | 11.645 | [13 empty] | VV | 2 | 4 | True | 1 | ROZPOCET
22 | K | 162211311 | Vodorovné přemístění výkopku z horniny třídy těžitelnosti I skupiny 1 až 3 stavebním kolečkem do 10 m | m3 | 11.645 |  | 0 | CS ÚRS 2024 02 |  |  | základní |  | 0 | 0 | 0 | 0 | 0 | 4 | K | 2 |  |  |  | ROZPOCET | 0 | 0 | 0 | 0 | 0 | 1 | 0 | 4 | -1582275365
| VV |  | ze složeného kontejneru | [15 empty] | VV | 2 | 1 | True | 0 | ROZPOCET
| VV |  | 1,351 |  | 1.351 | [13 empty] | VV | 2 | 2 | True | 0 | ROZPOCET
| VV |  | z mezisklády | [15 empty] | VV | 2 | 1 | True | 0 | ROZPOCET
| VV |  | 10,294 |  | 10.294 | [13 empty] | VV | 2 | 2 | True | 0 | ROZPOCET
| VV |  | Součet |  | 11.645 | [13 empty] | VV | 2 | 4 | True | 1 | ROZPOCET
23 | K | 162211319 | Příplatek k vodorovnému přemístění výkopku z horniny třídy těžitelnosti I skupiny 1 až 3 stavebním kolečkem za každých dalších 10 m | m3 | 49.796 |  | 0 | CS ÚRS 2024 02 |  |  | základní |  | 0 | 0 | 0 | 0 | 0 | 4 | K | 2 |  |  |  | ROZPOCET | 0 | 0 | 0 | 0 | 0 | 1 | 0 | 4 | 135503648
| VV |  | ze složeného kontejneru | [15 empty] | VV | 2 | 1 | True | 0 | ROZPOCET
| VV |  | 1,351*14 |  | 18.914 | [13 empty] | VV | 2 | 2 | True | 0 | ROZPOCET
| VV |  | z mezisklády | [15 empty] | VV | 2 | 1 | True | 0 | ROZPOCET
| VV |  | 10,294*3 |  | 30.882 | [13 empty] | VV | 2 | 2 | True | 0 | ROZPOCET
| VV |  | Součet |  | 49.796 | [13 empty] | VV | 2 | 4 | True | 1 | ROZPOCET
| D | 2 | Zakládání |  |  |  | 0 | [5 empty] | 0 |  | 117.0227 |  | 0.3792 | 1 | D | 1 |  |  |  | ROZPOCET | [6 empty] | 0
24 | K | 225521116 | Vrty maloprofilové jádrové D přes 195 do 245 mm úklon do 45° hl 0 až 25 m hornina V a VI omezený prostor | m | 93.5 |  | 0 | CS ÚRS 2024 02 |  |  | základní |  | 0 | 0.0011 | 0.10285 | 0 | 0 | 4 | K | 2 |  |  |  | ROZPOCET | 0 | 0 | 0 | 0 | 0 | 1 | 0 | 4 | 1236344424
| VV |  | první řada do skály....11 ks | [15 empty] | VV | 2 | 1 | True | 0 | ROZPOCET
| VV |  | délka 6 m piloty | [15 empty] | VV | 2 | 1 | True | 0 | ROZPOCET
| VV |  | 2 m v ujetém svahu | [15 empty] | VV | 2 | 1 | True | 0 | ROZPOCET
| VV |  | (6-2)*11 |  | 44 | [13 empty] | VV | 2 | 2 | True | 0 | ROZPOCET
| VV |  | druhá řad....11 ks | [15 empty] | VV | 2 | 1 | True | 0 | ROZPOCET
| VV |  | délka 6 m piloty | [15 empty] | VV | 2 | 1 | True | 0 | ROZPOCET
| VV |  | 1,5 m odkop | [15 empty] | VV | 2 | 1 | True | 0 | ROZPOCET
| VV |  | (6-1,5)*11 |  | 49.5 | [13 empty] | VV | 2 | 2 | True | 0 | ROZPOCET
| VV |  | Součet |  | 93.5 | [13 empty] | VV | 2 | 4 | True | 1 | ROZPOCET
25 | K | 281811129 | Příplatek ZKD 1 m v ryzikových podmínkách mikropiloty do průměru 250 mm | m | 93.5 |  | 0 |  |  |  | základní |  | 0 | 0.00372 | 0.34782 | 0 | 0 | 4 | K | 2 |  |  |  | ROZPOCET | 0 | 0 | 0 | 0 | 0 | 1 | 0 | 4 | -997136015
| VV |  | 93,5 |  | 93.5 | [13 empty] | VV | 2 | 2 | True | 1 | ROZPOCET
26 | K | 281811113 | Osazení ocelové trubky D 200 do vrty včetně vyvrtání otvorů do trubky pro injektování | m | 132 |  | 0 | CS ÚRS 2024 02 |  |  | základní |  | 0 | 0.01089 | 1.4375 | 0 | 0 | 4 | K | 2 |  |  |  | ROZPOCET | 0 | 0 | 0 | 0 | 0 | 1 | 0 | 4 | 1379868974
| VV |  | prní řada | [15 empty] | VV | 2 | 1 | True | 0 | ROZPOCET
| VV |  | 6*11 |  | 66 | [13 empty] | VV | 2 | 2 | True | 0 | ROZPOCET
| VV |  | druhá řada | [15 empty] | VV | 2 | 1 | True | 0 | ROZPOCET
| VV |  | 6*11 |  | 66 | [13 empty] | VV | 2 | 2 | True | 0 | ROZPOCET
| VV |  | Součet |  | 132 | [13 empty] | VV | 2 | 4 | True | 1 | ROZPOCET
27 | M | 55283929 | trubka ocelová bezešvá hladká jakost 11 353 219x8,0mm | m | 145.2 |  | 0 | CS ÚRS 2024 02 |  |  | základní |  | 0 | 0.03612 | 5.2446 | 0 | 0 | 8 | M | 2 |  |  |  | ROZPOCET | 0 | 0 | 0 | 0 | 0 | 1 | 0 | 4 | 797067985
| VV |  | 132*1,1 |  | 145.2 | [13 empty] | VV | 2 | 2 | True | 0 | ROZPOCET
| VV |  | Součet |  | 145.2 | [13 empty] | VV | 2 | 4 | True | 1 | ROZPOCET
28 | K | 282604113 | Injektování aktivovanými směsmi vysokotlaké vzestupné tlakem do 4,5 MPa | hod | 68.2 |  | 0 | CS ÚRS 2024 02 |  |  | základní |  | 0 | 8e-05 | 0.005456 | 0 | 0 | 4 | K | 2 |  |  |  | ROZPOCET | 0 | 0 | 0 | 0 | 0 | 1 | 0 | 4 | 408256785
| VV |  | prní řada | [15 empty] | VV | 2 | 1 | True | 0 | ROZPOCET
| VV |  | 3*11 |  | 33 | [13 empty] | VV | 2 | 2 | True | 0 | ROZPOCET
| VV |  | druhá řada | [15 empty] | VV | 2 | 1 | True | 0 | ROZPOCET
| VV |  | 3,2*11 |  | 35.2 | [13 empty] | VV | 2 | 2 | True | 0 | ROZPOCET
| VV |  | Součet |  | 68.2 | [13 empty] | VV | 2 | 4 | True | 1 | ROZPOCET
29 | M | 58522150 | cement portlandský směsný CEM II 32,5MPa | t | 10.12 |  | 0 | CS ÚRS 2024 02 |  |  | základní |  | 0 | 1 | 10.12 | 0 | 0 | 8 | M | 2 |  |  |  | ROZPOCET | 0 | 0 | 0 | 0 | 0 | 1 | 0 | 4 | -1414104837
| VV |  | - první řada | [15 empty] | VV | 2 | 1 | True | 0 | ROZPOCET
| VV |  | 420*11/1000 |  | 4.62 | [13 empty] | VV | 2 | 2 | True | 0 | ROZPOCET
| VV |  | - druhá řada | [15 empty] | VV | 2 | 1 | True | 0 | ROZPOCET
| VV |  | 500*11/1000 |  | 5.5 | [13 empty] | VV | 2 | 2 | True | 0 | ROZPOCET
| VV |  | Součet |  | 10.12 | [13 empty] | VV | 2 | 4 | True | 1 | ROZPOCET
30 | K | HZS1341S | Hodinová zúčtovací sazba | hod | 204 |  | 0 |  |  |  | základní |  | 0 | 0 | 0 | 0 | 0 | 512 | K | 2 |  |  |  | ROZPOCET | 0 | 0 | 0 | 0 | 0 | 1 | 0 | 512 | -1314969399
| VV |  | - rozebrání vrtacího zařízení | [15 empty] | VV | 2 | 1 | True | 0 | ROZPOCET
| VV |  | - přesun na místo | [15 empty] | VV | 2 | 1 | True | 0 | ROZPOCET
| VV |  | - složení na místě prováděných prací | [15 empty] | VV | 2 | 1 | True | 0 | ROZPOCET
| VV |  | čtyři lidé tři dny | [15 empty] | VV | 2 | 1 | True | 0 | ROZPOCET
| VV |  | 4*8,5*3 |  | 102 | [13 empty] | VV | 2 | 2 | True | 0 | ROZPOCET
| VV |  | - rozebrání vrtacího zařízení | [15 empty] | VV | 2 | 1 | True | 0 | ROZPOCET
| VV |  | - přesun na místo | [15 empty] | VV | 2 | 1 | True | 0 | ROZPOCET
| VV |  | - složení na místě odvozu | [15 empty] | VV | 2 | 1 | True | 0 | ROZPOCET
| VV |  | čtyři lidé tři dny | [15 empty] | VV | 2 | 1 | True | 0 | ROZPOCET
| VV |  | 4*8,5*3 |  | 102 | [13 empty] | VV | 2 | 2 | True | 0 | ROZPOCET
| VV |  | Součet |  | 204 | [13 empty] | VV | 2 | 4 | True | 1 | ROZPOCET
31 | K | 273326231 | Základové desky ze ŽB pro prostředí s mrazovými cykly tř. C 25/30 | m3 | 5 |  | 0 | CS ÚRS 2024 02 |  |  | základní |  | 0 | 2.5533 | 12.7664 | 0 | 0 | 4 | K | 2 |  |  |  | ROZPOCET | 0 | 0 | 0 | 0 | 0 | 1 | 0 | 4 | -866894511
| VV |  | 0,12*(2,6*10) |  | 3.12 | [13 empty] | VV | 2 | 2 | True | 0 | ROZPOCET
| VV |  | (0,4-0,12)*1,3*9 |  | 3.276 | [13 empty] | VV | 2 | 2 | True | 0 | ROZPOCET
| VV |  | žlab | [15 empty] | VV | 2 | 1 | True | 0 | ROZPOCET
| VV |  | -0,3*0,5*9 |  | -1.35 | [13 empty] | VV | 2 | 2 | True | 0 | ROZPOCET
| VV |  | zapuštěný poklop od šachty | [15 empty] | VV | 2 | 1 | True | 0 | ROZPOCET
| VV |  | -0,12*3,14*0,35*0,35 |  | -0.046 | [13 empty] | VV | 2 | 2 | True | 0 | ROZPOCET
| VV |  | Součet |  | 5 | [13 empty] | VV | 2 | 4 | True | 1 | ROZPOCET
32 | K | 273356021 | Bednění základových desek ploch rovinných zřízení | m2 | 5.7 |  | 0 | CS ÚRS 2024 02 |  |  | základní |  | 0 | 0.00539 | 0.030723 | 0 | 0 | 4 | K | 2 |  |  |  | ROZPOCET | 0 | 0 | 0 | 0 | 0 | 1 | 0 | 4 | 1053924221
| VV |  | - v místě žlabu | [15 empty] | VV | 2 | 1 | True | 0 | ROZPOCET
| VV |  | boční pažení viz stěny | [15 empty] | VV | 2 | 1 | True | 0 | ROZPOCET
| VV |  | 0,3*(9+0,5+9+0,5) |  | 5.7 | [13 empty] | VV | 2 | 2 | True | 0 | ROZPOCET
| VV |  | Součet |  | 5.7 | [13 empty] | VV | 2 | 4 | True | 1 | ROZPOCET
33 | K | 273356022 | Bednění základových desek ploch rovinných odstranění | m2 | 5.7 |  | 0 | CS ÚRS 2024 02 |  |  | základní |  | 0 | 0 | 0 | 0 | 0 | 4 | K | 2 |  |  |  | ROZPOCET | 0 | 0 | 0 | 0 | 0 | 1 | 0 | 4 | -833933355
| VV |  | 5,7 |  | 5.7 | [13 empty] | VV | 2 | 2 | True | 1 | ROZPOCET
34 | K | 273356031 | Bednění základových desek ploch zaoblených zřízení | m2 | 0.084 |  | 0 | CS ÚRS 2024 02 |  |  | základní |  | 0 | 0.01195 | 0.0010038 | 0 | 0 | 4 | K | 2 |  |  |  | ROZPOCET | 0 | 0 | 0 | 0 | 0 | 1 | 0 | 4 | 1014114738
| VV |  | - pro zapuštěný poklop vlezu do šachty | [15 empty] | VV | 2 | 1 | True | 0 | ROZPOCET
| VV |  | 2*0,12*0,35 |  | 0.084 | [13 empty] | VV | 2 | 2 | True | 0 | ROZPOCET
| VV |  | Součet |  | 0.084 | [13 empty] | VV | 2 | 4 | True | 1 | ROZPOCET
35 | K | 273356032 | Bednění základových desek ploch zaoblených odstranění | m2 | 0.084 |  | 0 | CS ÚRS 2024 02 |  |  | základní |  | 0 | 0 | 0 | 0 | 0 | 4 | K | 2 |  |  |  | ROZPOCET | 0 | 0 | 0 | 0 | 0 | 1 | 0 | 4 | 1787044639
| VV |  | 0,084 |  | 0.084 | [13 empty] | VV | 2 | 2 | True | 1 | ROZPOCET
36 | K | 273366011 | Výztuž základových desek z drátů typu Kari | t | 0.285 |  | 0 | CS ÚRS 2024 02 |  |  | základní |  | 0 | 1.0628 | 0.30289 | 0 | 0 | 4 | K | 2 |  |  |  | ROZPOCET | 0 | 0 | 0 | 0 | 0 | 1 | 0 | 4 | 2034384492
| VV |  | kari sít 100/100/8.....1x | [15 empty] | VV | 2 | 1 | True | 0 | ROZPOCET
| VV |  | v místě šachty tvoří strop....+2x | [15 empty] | VV | 2 | 1 | True | 0 | ROZPOCET
| VV |  | 2,55*10*7,9*(1)/1000 |  | 0.201 | [13 empty] | VV | 2 | 2 | True | 0 | ROZPOCET
| VV |  | 2,3*2,3*7,9*(2)/1000 |  | 0.084 | [13 empty] | VV | 2 | 2 | True | 0 | ROZPOCET
| VV |  | Součet |  | 0.285 | [13 empty] | VV | 2 | 4 | True | 1 | ROZPOCET
37 | K | 274326231 | Základové pasy ze ŽB pro prostředí s mrazovými cykly tř. C 25/30 | m3 | 30.357 |  | 0 | CS ÚRS 2024 02 |  |  | základní |  | 0 | 2.5533 | 77.5099 | 0 | 0 | 4 | K | 2 |  |  |  | ROZPOCET | 0 | 0 | 0 | 0 | 0 | 1 | 0 | 4 | -30153751
| VV |  | čelní stěna | [15 empty] | VV | 2 | 1 | True | 0 | ROZPOCET
| VV |  | 2*0,7*10 |  | 14 | [13 empty] | VV | 2 | 2 | True | 0 | ROZPOCET
| VV |  | zadní stěna | [15 empty] | VV | 2 | 1 | True | 0 | ROZPOCET
| VV |  | 1,5*0,6*10 |  | 9 | [13 empty] | VV | 2 | 2 | True | 0 | ROZPOCET
| VV |  | boční stěny | [15 empty] | VV | 2 | 1 | True | 0 | ROZPOCET
| VV |  | 0,5*(2*0,7+1,5*0,6)*2 |  | 2.3 | [13 empty] | VV | 2 | 2 | True | 0 | ROZPOCET
| VV |  | vnitřní stěny | [15 empty] | VV | 2 | 1 | True | 0 | ROZPOCET
| VV |  | 0,5*((2-0,4)*0,7+(1,5-0,4)*0,6)*2 |  | 1.78 | [13 empty] | VV | 2 | 2 | True | 0 | ROZPOCET
| VV |  | v míst šachty | [15 empty] | VV | 2 | 1 | True | 0 | ROZPOCET
| VV |  | 0,5*0,6*(0,5+1,3+0,5)*(1) |  | 0.69 | [13 empty] | VV | 2 | 2 | True | 0 | ROZPOCET
| VV |  | (2-0,4)*0,5*1,3*(2) |  | 2.08 | [13 empty] | VV | 2 | 2 | True | 0 | ROZPOCET
| VV |  | 0,3*1,3*1,3 |  | 0.507 | [13 empty] | VV | 2 | 2 | True | 0 | ROZPOCET
| VV |  | Součet |  | 30.357 | [13 empty] | VV | 2 | 4 | True | 1 | ROZPOCET
38 | K | 274366006 | Výztuž základových pasů z betonářské oceli 10 505 | t | 6.414 |  | 0 | CS ÚRS 2024 02 |  |  | základní |  | 0 | 1.0472 | 6.7165 | 0 | 0 | 4 | K | 2 |  |  |  | ROZPOCET | 0 | 0 | 0 | 0 | 0 | 1 | 0 | 4 | 225026496
| VV |  | HEB 120 | [15 empty] | VV | 2 | 1 | True | 0 | ROZPOCET
| VV |  | - vsunuty do pilotů před injktáží | [15 empty] | VV | 2 | 1 | True | 0 | ROZPOCET
| VV |  | 6*(11+11)*27,4/1000 |  | 3.617 | [13 empty] | VV | 2 | 2 | True | 0 | ROZPOCET
| VV |  | - prní řada naležato....4x | [15 empty] | VV | 2 | 1 | True | 0 | ROZPOCET
| VV |  | (10-0,15-0,15)*4*27,4/1000 |  | 1.063 | [13 empty] | VV | 2 | 2 | True | 0 | ROZPOCET
| VV |  | - druha řada na ležato....3x | [15 empty] | VV | 2 | 1 | True | 0 | ROZPOCET
| VV |  | (10-0,15-0,15)*3*27,4/1000 |  | 0.797 | [13 empty] | VV | 2 | 2 | True | 0 | ROZPOCET
| VV |  | - ve dvou bočních a čtyřech vzpěrách na ležato ....3x | [15 empty] | VV | 2 | 1 | True | 0 | ROZPOCET
| VV |  | (0,3+1,3+0,3)*3*(2+4)*27,4/1000 |  | 0.937 | [13 empty] | VV | 2 | 2 | True | 0 | ROZPOCET
| VV |  | Součet |  | 6.414 | [13 empty] | VV | 2 | 4 | True | 1 | ROZPOCET
39 | K | 274366011 | Výztuž základových pasů z drátů typu Kari | t | 0.867 |  | 0 | CS ÚRS 2024 02 |  |  | základní |  | 0 | 1.0628 | 0.92142 | 0 | 0 | 4 | K | 2 |  |  |  | ROZPOCET | 0 | 0 | 0 | 0 | 0 | 1 | 0 | 4 | 2007892737
| VV |  | kari sít 100/100/8.....2x | [15 empty] | VV | 2 | 1 | True | 0 | ROZPOCET
| VV |  | boční stěna | [15 empty] | VV | 2 | 1 | True | 0 | ROZPOCET
| VV |  | 2*10*7,9*(2)/1000 |  | 0.316 | [13 empty] | VV | 2 | 2 | True | 0 | ROZPOCET
| VV |  | zadní stěna | [15 empty] | VV | 2 | 1 | True | 0 | ROZPOCET
| VV |  | 1,5*10*7,9*(2)/1000 |  | 0.237 | [13 empty] | VV | 2 | 2 | True | 0 | ROZPOCET
| VV |  | boční stěny | [15 empty] | VV | 2 | 1 | True | 0 | ROZPOCET
| VV |  | (2*(0,15+0,7)+1,5*(0,6+0,15))*2*7,9*(2)/1000 |  | 0.089 | [13 empty] | VV | 2 | 2 | True | 0 | ROZPOCET
| VV |  | vnitřní stěny | [15 empty] | VV | 2 | 1 | True | 0 | ROZPOCET
| VV |  | ((2-0,4)*(0,7+0,15)+(1,5-0,4)*(0,6+0,15))*2*7,9*(2)/1000 |  | 0.069 | [13 empty] | VV | 2 | 2 | True | 0 | ROZPOCET
| VV |  | v míst šachty | [15 empty] | VV | 2 | 1 | True | 0 | ROZPOCET
| VV |  | 0,5*(0,5+1,3+0,5)*1*7,9*(2)/1000 |  | 0.018 | [13 empty] | VV | 2 | 2 | True | 0 | ROZPOCET
| VV |  | (2-0,4)*(0,15+1,3+0,15)*2*7,9*(2)/1000 |  | 0.081 | [13 empty] | VV | 2 | 2 | True | 0 | ROZPOCET
| VV |  | (0,3+1,3+0,3)*(0,3+1,3+0,3)*7,9*(2)/1000 |  | 0.057 | [13 empty] | VV | 2 | 2 | True | 0 | ROZPOCET
| VV |  | Součet |  | 0.867 | [13 empty] | VV | 2 | 4 | True | 1 | ROZPOCET
40 | K | 274356021 | Bednění základových pasů ploch rovinných zřízení | m2 | 79.89 |  | 0 | CS ÚRS 2024 02 |  |  | základní |  | 0 | 0.00539 | 0.43061 | 0 | 0 | 4 | K | 2 |  |  |  | ROZPOCET | 0 | 0 | 0 | 0 | 0 | 1 | 0 | 4 | 672223788
| VV |  | čelní stěna | [15 empty] | VV | 2 | 1 | True | 0 | ROZPOCET
| VV |  | 2*10 |  | 20 | [13 empty] | VV | 2 | 2 | True | 0 | ROZPOCET
| VV |  | 2*(1,6+1,6+1,6+0,9) |  | 11.4 | [13 empty] | VV | 2 | 2 | True | 0 | ROZPOCET
| VV |  | zadní stěna | [15 empty] | VV | 2 | 1 | True | 0 | ROZPOCET
| VV |  | 1,5*(1,6+1,6+1,6+0,9) |  | 8.55 | [13 empty] | VV | 2 | 2 | True | 0 | ROZPOCET
| VV |  | (1,5+0,5-0,3)*1,3 |  | 2.21 | [13 empty] | VV | 2 | 2 | True | 0 | ROZPOCET
| VV |  | boční stěny a šachta | [15 empty] | VV | 2 | 1 | True | 0 | ROZPOCET
| VV |  | z vnějšku | [15 empty] | VV | 2 | 1 | True | 0 | ROZPOCET
| VV |  | 2*(0,7+0,7)*(1+1) |  | 5.6 | [13 empty] | VV | 2 | 2 | True | 0 | ROZPOCET
| VV |  | 1,5*(0,6+0,6)*(1+1) |  | 3.6 | [13 empty] | VV | 2 | 2 | True | 0 | ROZPOCET
| VV |  | ze vnitřku | [15 empty] | VV | 2 | 1 | True | 0 | ROZPOCET
| VV |  | 2*0,7*(1+1) |  | 2.8 | [13 empty] | VV | 2 | 2 | True | 0 | ROZPOCET
| VV |  | 1,5*0,6*(1+1) |  | 1.8 | [13 empty] | VV | 2 | 2 | True | 0 | ROZPOCET
| VV |  | (2-0,4)*0,7*(4) |  | 4.48 | [13 empty] | VV | 2 | 2 | True | 0 | ROZPOCET
| VV |  | (1,5-0,4)*0,6*(4) |  | 2.64 | [13 empty] | VV | 2 | 2 | True | 0 | ROZPOCET
| VV |  | (2-0,4)*1,3*(4) |  | 8.32 | [13 empty] | VV | 2 | 2 | True | 0 | ROZPOCET
| VV |  | 2*1,3*(1+1) |  | 5.2 | [13 empty] | VV | 2 | 2 | True | 0 | ROZPOCET
| VV |  | 0,4*0,5*(2+2+2+2) |  | 1.6 | [13 empty] | VV | 2 | 2 | True | 0 | ROZPOCET
| VV |  | 1,3*1,3 |  | 1.69 | [13 empty] | VV | 2 | 2 | True | 0 | ROZPOCET
| VV |  | Součet |  | 79.89 | [13 empty] | VV | 2 | 4 | True | 1 | ROZPOCET
41 | K | 274356022 | Bednění základových pasů ploch rovinných odstranění | m2 | 79.89 |  | 0 | CS ÚRS 2024 02 |  |  | základní |  | 0 | 0 | 0 | 0 | 0 | 4 | K | 2 |  |  |  | ROZPOCET | 0 | 0 | 0 | 0 | 0 | 1 | 0 | 4 | 2136387881
| VV |  | 79,89 |  | 79.89 | [13 empty] | VV | 2 | 2 | True | 1 | ROZPOCET
42 | K | 894501221 | Podpěrná kce bednění stropů šachet zřízení | m2 | 1.69 |  | 0 | CS ÚRS 2024 02 |  |  | základní |  | 0 | 0.0018 | 0.003042 | 0 | 0 | 4 | K | 2 |  |  |  | ROZPOCET | 0 | 0 | 0 | 0 | 0 | 1 | 0 | 4 | -318080016
| VV |  | 1,3*1,3 |  | 1.69 | [13 empty] | VV | 2 | 2 | True | 0 | ROZPOCET
| VV |  | Součet |  | 1.69 | [13 empty] | VV | 2 | 4 | True | 1 | ROZPOCET
43 | K | 894501222 | Podpěrná kce bednění stropů šachet odstranění | m2 | 1.69 |  | 0 | CS ÚRS 2024 02 |  |  | základní |  | 0 | 0 | 0 | 0 | 0 | 4 | K | 2 |  |  |  | ROZPOCET | 0 | 0 | 0 | 0 | 0 | 1 | 0 | 4 | 1659715935
| VV |  | 1,69 |  | 1.69 | [13 empty] | VV | 2 | 2 | True | 1 | ROZPOCET
44 | K | 213141111 | Zřízení vrstvy z geotextilie v rovině nebo ve sklonu do 1:5 š do 3 m | m2 | 474 |  | 0 | CS ÚRS 2024 02 |  |  | základní |  | 0 | 0.0001 | 0.0474 | 0 | 0 | 4 | K | 2 |  |  |  | ROZPOCET | 0 | 0 | 0 | 0 | 0 | 1 | 0 | 4 | -112512996
| VV |  | - ochrana stávajícího pozemku proti poškození, znečístění | [15 empty] | VV | 2 | 1 | True | 0 | ROZPOCET
| VV |  | provedeno 3x | [15 empty] | VV | 2 | 1 | True | 0 | ROZPOCET
| VV |  | (10*5+(32-5)*4)*3 |  | 474 | [13 empty] | VV | 2 | 2 | True | 0 | ROZPOCET
| VV |  | Součet |  | 474 | [13 empty] | VV | 2 | 4 | True | 1 | ROZPOCET
45 | M | 69311088 | geotextilie netkaná separační, ochranná, filtrační, drenážní PES 500g/m2 | m2 | 511.35 |  | 0 | CS ÚRS 2024 02 |  |  | základní |  | 0 | 0.0005 | 0.25567 | 0 | 0 | 8 | M | 2 |  |  |  | ROZPOCET | 0 | 0 | 0 | 0 | 0 | 1 | 0 | 4 | 127570661
| VV |  | 474*1,05 |  | 497.7 | [13 empty] | VV | 2 | 2 | True | 0 | ROZPOCET
| VV |  | 13*1,05 |  | 13.65 | [13 empty] | VV | 2 | 2 | True | 0 | ROZPOCET
| VV |  | Součet |  | 511.35 | [13 empty] | VV | 2 | 4 | True | 1 | ROZPOCET
46 | K | 113311121R | Odstranění geotextilií , vodorovné ruční, naložení, odvoz, poplatek | m2 | 474 |  | 0 |  |  |  | základní |  | 0 | 0 | 0 | 0.0008 | 0.3792 | 4 | K | 2 |  |  |  | ROZPOCET | 0 | 0 | 0 | 0 | 0 | 1 | 0 | 4 | -2121018150
| VV |  | 474 |  | 474 | [13 empty] | VV | 2 | 2 | True | 1 | ROZPOCET
47 | K | 212755215 | Trativody z drenážních trubek plastových flexibilních D 125 mm bez lože | m | 13 |  | 0 | CS ÚRS 2024 02 |  |  | základní |  | 0 | 0.00073 | 0.00949 | 0 | 0 | 4 | K | 2 |  |  |  | ROZPOCET | 0 | 0 | 0 | 0 | 0 | 1 | 0 | 4 | -670801799
| VV |  | 10+3 |  | 13 | [13 empty] | VV | 2 | 2 | True | 0 | ROZPOCET
| VV |  | Součet |  | 13 | [13 empty] | VV | 2 | 4 | True | 1 | ROZPOCET
48 | K | 212572111 | Lože pro trativody ze štěrkopísku tříděného | m3 | 0.4 |  | 0 | CS ÚRS 2024 02 |  |  | základní |  | 0 | 1.92 | 0.768 | 0 | 0 | 4 | K | 2 |  |  |  | ROZPOCET | 0 | 0 | 0 | 0 | 0 | 1 | 0 | 4 | 635605850
| VV |  | 0,2*0,2*10 |  | 0.4 | [13 empty] | VV | 2 | 2 | True | 0 | ROZPOCET
| VV |  | Součet |  | 0.4 | [13 empty] | VV | 2 | 4 | True | 1 | ROZPOCET
49 | K | 213141111.1 | Zřízení vrstvy z geotextilie v rovině nebo ve sklonu do 1:5 š do 3 m | m2 | 13 |  | 0 | CS ÚRS 2024 02 |  |  | základní |  | 0 | 0.0001 | 0.0013 | 0 | 0 | 4 | K | 2 |  |  |  | ROZPOCET | 0 | 0 | 0 | 0 | 0 | 1 | 0 | 4 | -138514496
| VV |  | kolem drenážní trubky | [15 empty] | VV | 2 | 1 | True | 0 | ROZPOCET
| VV |  | 1*13 |  | 13 | [13 empty] | VV | 2 | 2 | True | 0 | ROZPOCET
| VV |  | Součet |  | 13 | [13 empty] | VV | 2 | 4 | True | 1 | ROZPOCET
| D | 3 | Svislé a kompletní konstrukce |  |  |  | 0 | [5 empty] | 0 |  | 0.36099 |  | 0 | 1 | D | 1 |  |  |  | ROZPOCET | [6 empty] | 0
50 | K | 348941112V5 | Osazování rámového oplocení přes 1500 do 2500 mm včetně doplnění potřebného rámového oplocení, kotev plus manipulace | m | 10.5 |  | 0 |  |  |  | základní |  | 0 | 0.03438 | 0.36099 | 0 | 0 | 4 | K | 2 |  |  |  | ROZPOCET | 0 | 0 | 0 | 0 | 0 | 1 | 0 | 4 | 1072919916
| VV |  | 6+4+0,5 |  | 10.5 | [13 empty] | VV | 2 | 2 | True | 1 | ROZPOCET
51 | K | 900100001RA8 | Zhotovení oplocení z drátěného pletiva do výšky 1,8 m včetně dodání potřebného materiálu, podhrabové desky, patky a zemní práce plus manipulace | bm | 10 |  | 0 |  |  |  | základní |  | 0 | 0 | 0 | 0 | 0 | 4 | K | 2 |  |  |  | ROZPOCET | 0 | 0 | 0 | 0 | 0 | 1 | 0 | 4 | 1461683
| VV |  | 4+1+5 |  | 10 | [13 empty] | VV | 2 | 2 | True | 0 | ROZPOCET
| VV |  | Součet |  | 10 | [13 empty] | VV | 2 | 4 | True | 1 | ROZPOCET
| D | 8 | Trubní vedení |  |  |  | 0 | [5 empty] | 0 |  | 0.0081779 |  | 0 | 1 | D | 1 |  |  |  | ROZPOCET | [6 empty] | 0
52 | K | 871263120 | Montáž kanalizačního potrubí hladkého plnostěnného SN 4 z PVC-U DN 110 | m | 3 |  | 0 | CS ÚRS 2024 02 |  |  | základní |  | 0 | 1e-05 | 3e-05 | 0 | 0 | 4 | K | 2 |  |  |  | ROZPOCET | 0 | 0 | 0 | 0 | 0 | 1 | 0 | 4 | 1898145428
| VV |  | - odvod vody ze žlabu | [15 empty] | VV | 2 | 1 | True | 0 | ROZPOCET
| VV |  | 1,5*2 |  | 3 | [13 empty] | VV | 2 | 2 | True | 0 | ROZPOCET
| VV |  | Součet |  | 3 | [13 empty] | VV | 2 | 4 | True | 1 | ROZPOCET
53 | M | 28611113 | trubka kanalizační PVC DN 110x1000mm SN4 | m | 2.091 |  | 0 | CS ÚRS 2024 02 |  |  | základní |  | 0 | 0.0014 | 0.0029274 | 0 | 0 | 8 | M | 2 |  |  |  | ROZPOCET | 0 | 0 | 0 | 0 | 0 | 1 | 0 | 4 | -936340976
| VV |  | 2*1,015 |  | 2.03 | [13 empty] | VV | 2 | 2 | True | 0 | ROZPOCET
| VV |  | Součet |  | 2.03 | [13 empty] | VV | 2 | 4 | True | 1 | ROZPOCET
| VV |  | 2,03*1,03 'Přepočtené koeficientem množství |  | 2.091 | [13 empty] | VV | 2 | 2 | False | 1 | ROZPOCET
54 | M | 28611112 | trubka kanalizační PVC DN 110x500mm SN4 | m | 2.091 |  | 0 | CS ÚRS 2024 02 |  |  | základní |  | 0 | 0.00172 | 0.0035965 | 0 | 0 | 8 | M | 2 |  |  |  | ROZPOCET | 0 | 0 | 0 | 0 | 0 | 1 | 0 | 4 | -1206332481
| VV |  | 2*1,015 |  | 2.03 | [13 empty] | VV | 2 | 2 | True | 0 | ROZPOCET
| VV |  | Součet |  | 2.03 | [13 empty] | VV | 2 | 4 | True | 1 | ROZPOCET
| VV |  | 2,03*1,03 'Přepočtené koeficientem množství |  | 2.091 | [13 empty] | VV | 2 | 2 | False | 1 | ROZPOCET
55 | K | 877260310 | Montáž kolen na kanalizačním potrubí z PP nebo tvrdého PVC-U trub hladkých plnostěnných DN 100 | kus | 4 |  | 0 | CS ÚRS 2024 02 |  |  | základní |  | 0 | 0 | 0 | 0 | 0 | 4 | K | 2 |  |  |  | ROZPOCET | 0 | 0 | 0 | 0 | 0 | 1 | 0 | 4 | 1894616317
| VV |  | 2+2 |  | 4 | [13 empty] | VV | 2 | 2 | True | 0 | ROZPOCET
| VV |  | Součet |  | 4 | [13 empty] | VV | 2 | 4 | True | 1 | ROZPOCET
56 | M | 28617160 | koleno kanalizační PP třívrstvé SN16 DN 100x15° | kus | 2.03 |  | 0 | CS ÚRS 2024 02 |  |  | základní |  | 0 | 0.0004 | 0.000812 | 0 | 0 | 8 | M | 2 |  |  |  | ROZPOCET | 0 | 0 | 0 | 0 | 0 | 1 | 0 | 4 | -1834184329
| VV |  | 2*1,015 |  | 2.03 | [13 empty] | VV | 2 | 2 | True | 0 | ROZPOCET
| VV |  | Součet |  | 2.03 | [13 empty] | VV | 2 | 4 | True | 1 | ROZPOCET
57 | M | 28617170 | koleno kanalizační PP třívrstvé SN16 DN 100x30° | kus | 2.03 |  | 0 | CS ÚRS 2024 02 |  |  | základní |  | 0 | 0.0004 | 0.000812 | 0 | 0 | 8 | M | 2 |  |  |  | ROZPOCET | 0 | 0 | 0 | 0 | 0 | 1 | 0 | 4 | 44205485
| VV |  | 2*1,015 |  | 2.03 | [13 empty] | VV | 2 | 2 | True | 0 | ROZPOCET
| VV |  | Součet |  | 2.03 | [13 empty] | VV | 2 | 4 | True | 1 | ROZPOCET
| D | 9 | Ostatní konstrukce a práce, bourání |  |  |  | 0 | [5 empty] | 0 |  | 0.22832 |  | 0.11755 | 1 | D | 1 |  |  |  | ROZPOCET | [6 empty] | 0
58 | K | 931991112 | Zřízení těsnění dilatační spáry gumovým nebo PVC pásem ve stěně | m | 8 |  | 0 | CS ÚRS 2024 02 |  |  | základní |  | 0 | 0.0235 | 0.188 | 0 | 0 | 4 | K | 2 |  |  |  | ROZPOCET | 0 | 0 | 0 | 0 | 0 | 1 | 0 | 4 | -1903060288
| VV |  | čelní stěna | [15 empty] | VV | 2 | 1 | True | 0 | ROZPOCET
| VV |  | 4 krát v délce 2 m | [15 empty] | VV | 2 | 1 | True | 0 | ROZPOCET
| VV |  | 4*2 |  | 8 | [13 empty] | VV | 2 | 2 | True | 0 | ROZPOCET
| VV |  | Součet |  | 8 | [13 empty] | VV | 2 | 4 | True | 1 | ROZPOCET
59 | K | 966072811 | Rozebrání rámového oplocení na ocelové sloupky v přes 1 do 2 m | m | 10 |  | 0 | CS ÚRS 2024 02 |  |  | základní |  | 0 | 0 | 0 | 0.00925 | 0.0925 | 4 | K | 2 |  |  |  | ROZPOCET | 0 | 0 | 0 | 0 | 0 | 1 | 0 | 4 | 316739467
| VV |  | 6+4 |  | 10 | [13 empty] | VV | 2 | 2 | True | 0 | ROZPOCET
| VV |  | Součet |  | 10 | [13 empty] | VV | 2 | 4 | True | 1 | ROZPOCET
60 | K | 966071822 | Rozebrání oplocení z drátěného pletiva se čtvercovými oky výšky přes 1,6 do 2,0 m, včetně patek, manipulace, odvozu na skládku včetně poplatku | m | 10 |  | 0 | CS ÚRS 2024 02 |  |  | základní |  | 0 | 0 | 0 | 0.00248 | 0.0248 | 4 | K | 2 |  |  |  | ROZPOCET | 0 | 0 | 0 | 0 | 0 | 1 | 0 | 4 | 1448794025
| VV |  | 4+1+5 |  | 10 | [13 empty] | VV | 2 | 2 | True | 0 | ROZPOCET
| VV |  | Součet |  | 10 | [13 empty] | VV | 2 | 4 | True | 1 | ROZPOCET
61 | K | 966721811 | Manipulace rámového oplocení, uskladnění pro opětovné použít včetně ochrany proti poškození | kpl | 1 |  | 0 |  |  |  | základní |  | 0 | 0 | 0 | 0 | 0 | 4 | K | 2 |  |  |  | ROZPOCET | 0 | 0 | 0 | 0 | 0 | 1 | 0 | 4 | -1880903478
| VV |  | 1 |  | 1 | [13 empty] | VV | 2 | 2 | True | 1 | ROZPOCET
62 | K | 629991018 | Žrizení, odstranění - ochranu bazénů proti poškození a znečištění při prováděných pracech | m2 | 25 |  | 0 |  |  |  | základní |  | 0 | 0.00039 | 0.00975 | 1e-05 | 0.00025 | 4 | K | 2 |  |  |  | ROZPOCET | 0 | 0 | 0 | 0 | 0 | 1 | 0 | 4 | 116189140
| VV |  | 25 |  | 25 | [13 empty] | VV | 2 | 2 | True | 1 | ROZPOCET
63 | K | 985324111.SKA | Impregnační nátěr betonu Sikagard 700-S dvojnásobný S1 (OS-A) | m2 | 58.79 |  | 0 | CS ÚRS 2024 02 |  |  | základní |  | 0 | 0.00052 | 0.030571 | 0 | 0 | 4 | K | 2 |  |  |  | ROZPOCET | 0 | 0 | 0 | 0 | 0 | 1 | 0 | 4 | 85940064
| VV |  | - vrchní desky a štěny | [15 empty] | VV | 2 | 1 | True | 0 | ROZPOCET
| VV |  | (2+0,15)*10 |  | 21.5 | [13 empty] | VV | 2 | 2 | True | 0 | ROZPOCET
| VV |  | ((2,15+0)/2)*2,6*2 |  | 5.59 | [13 empty] | VV | 2 | 2 | True | 0 | ROZPOCET
| VV |  | 2,6*10 |  | 26 | [13 empty] | VV | 2 | 2 | True | 0 | ROZPOCET
| VV |  | 0,3*(0,5+9+0,5+9) |  | 5.7 | [13 empty] | VV | 2 | 2 | True | 0 | ROZPOCET
| VV |  | Součet |  | 58.79 | [13 empty] | VV | 2 | 4 | True | 1 | ROZPOCET
64 | K | 908 R00 | Hzs-práce výškových specialistů - práce na laně | h | 127.5 |  | 0 |  |  |  | základní |  | 0 | 0 | 0 | 0 | 0 | 4 | K | 2 |  |  |  | ROZPOCET | 0 | 0 | 0 | 0 | 0 | 1 | 0 | 4 | 501028181
| VV |  | - zhotovení lešení ve svahu | [15 empty] | VV | 2 | 1 | True | 0 | ROZPOCET
| VV |  | tři lidé pět dní | [15 empty] | VV | 2 | 1 | True | 0 | ROZPOCET
| VV |  | 8,5*3*5 |  | 127.5 | [13 empty] | VV | 2 | 2 | True | 0 | ROZPOCET
| VV |  | Součet |  | 127.5 | [13 empty] | VV | 2 | 4 | True | 1 | ROZPOCET
65 | K | HZS1292 | Hodinová zúčtovací sazba stavební dělník | hod | 255 |  | 0 | CS ÚRS 2024 02 |  |  | základní |  | 0 | 0 | 0 | 0 | 0 | 512 | K | 2 |  |  |  | ROZPOCET | 0 | 0 | 0 | 0 | 0 | 1 | 0 | 512 | 635948857
| VV |  | - přesun lešení na místo stavby | [15 empty] | VV | 2 | 1 | True | 0 | ROZPOCET
| VV |  | od nejbliší možného příjezdu auta | [15 empty] | VV | 2 | 1 | True | 0 | ROZPOCET
| VV |  | pět lidí tři dny | [15 empty] | VV | 2 | 1 | True | 0 | ROZPOCET
| VV |  | 5*8,5*3 |  | 127.5 | [13 empty] | VV | 2 | 2 | True | 0 | ROZPOCET
| VV |  | - výpomoc se zhotovení lešení ve svahu | [15 empty] | VV | 2 | 1 | True | 0 | ROZPOCET
| VV |  | tři lidí pět dní | [15 empty] | VV | 2 | 1 | True | 0 | ROZPOCET
| VV |  | 3*8,5*5 |  | 127.5 | [13 empty] | VV | 2 | 2 | True | 0 | ROZPOCET
| VV |  | Součet |  | 255 | [13 empty] | VV | 2 | 4 | True | 1 | ROZPOCET
66 | K | 942012011 | Doprava lešení na místo, pronájem lešení, doprava z místa | kpl | 1 |  | 0 |  |  |  | základní |  | 0 | 0 | 0 | 0 | 0 | 512 | K | 2 |  |  |  | ROZPOCET | 0 | 0 | 0 | 0 | 0 | 1 | 0 | 512 | 1888309216
| VV |  | 1 |  | 1 | [13 empty] | VV | 2 | 2 | True | 1 | ROZPOCET
67 | K | 942013015 | Ponechání lešení ve svahu, které nešlo odstranit | m | 12.4 |  | 0 |  |  |  | základní |  | 0 | 0 | 0 | 0 | 0 | 512 | K | 2 |  |  |  | ROZPOCET | 0 | 0 | 0 | 0 | 0 | 1 | 0 | 512 | 215270243
| VV |  | 1,2+10+1,2 |  | 12.4 | [13 empty] | VV | 2 | 2 | True | 1 | ROZPOCET
68 | K | 941111311 | Odborná prohlídka lešení řadového trubkového lehkého s podlahami zatížení do 200 kg/m2 š od 0,6 do 1,5 m v do 25 m pl do 500 m2 nezakrytého | kus | 1 |  | 0 | CS ÚRS 2024 02 |  |  | základní |  | 0 | 0 | 0 | 0 | 0 | 4 | K | 2 |  |  |  | ROZPOCET | 0 | 0 | 0 | 0 | 0 | 1 | 0 | 4 | 1757004723
| VV |  | 1 |  | 1 | [13 empty] | VV | 2 | 2 | True | 1 | ROZPOCET
69 | K | 908 R00 | Hzs-práce výškových specialistů - práce na laně | h | 76.5 |  | 0 |  |  |  | základní |  | 0 | 0 | 0 | 0 | 0 | 4 | K | 2 |  |  |  | ROZPOCET | 0 | 0 | 0 | 0 | 0 | 1 | 0 | 4 | -1977239299
| VV |  | - demontáž lešení ve svahu | [15 empty] | VV | 2 | 1 | True | 0 | ROZPOCET
| VV |  | tři lidé tři dny | [15 empty] | VV | 2 | 1 | True | 0 | ROZPOCET
| VV |  | 8,5*3*3 |  | 76.5 | [13 empty] | VV | 2 | 2 | True | 0 | ROZPOCET
| VV |  | Součet |  | 76.5 | [13 empty] | VV | 2 | 4 | True | 1 | ROZPOCET
70 | K | HZS1292 | Hodinová zúčtovací sazba stavební dělník | hod | 204 |  | 0 | CS ÚRS 2024 02 |  |  | základní |  | 0 | 0 | 0 | 0 | 0 | 512 | K | 2 |  |  |  | ROZPOCET | 0 | 0 | 0 | 0 | 0 | 1 | 0 | 512 | -1334915094
| VV |  | - výpomoc z demontáži lešení ve svahu | [15 empty] | VV | 2 | 1 | True | 0 | ROZPOCET
| VV |  | tři lidí tři dny | [15 empty] | VV | 2 | 1 | True | 0 | ROZPOCET
| VV |  | 3*8,5*3 |  | 76.5 | [13 empty] | VV | 2 | 2 | True | 0 | ROZPOCET
| VV |  | - přesun lešení z místa stavby | [15 empty] | VV | 2 | 1 | True | 0 | ROZPOCET
| VV |  | od nejbliší možného příjezdu auta | [15 empty] | VV | 2 | 1 | True | 0 | ROZPOCET
| VV |  | pět lidí tři dny | [15 empty] | VV | 2 | 1 | True | 0 | ROZPOCET
| VV |  | 5*8,5*3 |  | 127.5 | [13 empty] | VV | 2 | 2 | True | 0 | ROZPOCET
| VV |  | Součet |  | 204 | [13 empty] | VV | 2 | 4 | True | 1 | ROZPOCET
71 | K | HZS4231 | Hodinová zúčtovací sazba technik | hod | 58 |  | 0 | CS ÚRS 2024 02 |  |  | základní |  | 0 | 0 | 0 | 0 | 0 | 512 | K | 2 |  |  |  | ROZPOCET | 0 | 0 | 0 | 0 | 0 | 1 | 0 | 512 | -367164051
| VV |  | - jednání s investorem a příslušnými osobami v průběhu prací | [15 empty] | VV | 2 | 1 | True | 0 | ROZPOCET
| VV |  | 42 |  | 42 | [13 empty] | VV | 2 | 2 | True | 0 | ROZPOCET
| VV |  | - jednání s geodetem a statikem | [15 empty] | VV | 2 | 1 | True | 0 | ROZPOCET
| VV |  | 16 |  | 16 | [13 empty] | VV | 2 | 2 | True | 0 | ROZPOCET
| VV |  | Součet |  | 58 | [13 empty] | VV | 2 | 4 | True | 1 | ROZPOCET
72 | K | HZS4222 | Hodinová zúčtovací sazba geodet specialista | hod | 20 |  | 0 | CS ÚRS 2024 02 |  |  | základní |  | 0 | 0 | 0 | 0 | 0 | 512 | K | 2 |  |  |  | ROZPOCET | 0 | 0 | 0 | 0 | 0 | 1 | 0 | 512 | -914184879
| VV |  | - zaměření na místě, doprava | [15 empty] | VV | 2 | 1 | True | 0 | ROZPOCET
| VV |  | - vyhotovení záznamu | [15 empty] | VV | 2 | 1 | True | 0 | ROZPOCET
| VV |  | 6*2+8 |  | 20 | [13 empty] | VV | 2 | 2 | True | 0 | ROZPOCET
| VV |  | Součet |  | 20 | [13 empty] | VV | 2 | 4 | True | 1 | ROZPOCET
73 | K | HZS4232 | Hodinová zúčtovací sazba technik odborný | hod | 92 |  | 0 | CS ÚRS 2024 02 |  |  | základní |  | 0 | 0 | 0 | 0 | 0 | 512 | K | 2 |  |  |  | ROZPOCET | 0 | 0 | 0 | 0 | 0 | 1 | 0 | 512 | 578193415
| VV |  | - statik - šetření na místě | [15 empty] | VV | 2 | 1 | True | 0 | ROZPOCET
| VV |  | - návrh řešení | [15 empty] | VV | 2 | 1 | True | 0 | ROZPOCET
| VV |  | - posudek | [15 empty] | VV | 2 | 1 | True | 0 | ROZPOCET
| VV |  | 50 |  | 50 | [13 empty] | VV | 2 | 2 | True | 0 | ROZPOCET
| VV |  | - dokumentace skutečného provedení | [15 empty] | VV | 2 | 1 | True | 0 | ROZPOCET
| VV |  | 42 |  | 42 | [13 empty] | VV | 2 | 2 | True | 0 | ROZPOCET
| VV |  | Součet |  | 92 | [13 empty] | VV | 2 | 4 | True | 1 | ROZPOCET
74 | K | 998018008 | Přesun hmot ruční do výšky 24 m, do vzdálenosti 100 m | t | 117.621 |  | 0 |  |  |  | základní |  | 0 | 0 | 0 | 0 | 0 | 4 | K | 2 |  |  |  | ROZPOCET | 0 | 0 | 0 | 0 | 0 | 1 | 0 | 4 | 1115583129
75 | K | 998018019 | Příplatek k ručnímu přesunu hmot za zvětšený přesun ZKD 50 m | t | 117.621 |  | 0 |  |  |  | základní |  | 0 | 0 | 0 | 0 | 0 | 4 | K | 2 |  |  |  | ROZPOCET | 0 | 0 | 0 | 0 | 0 | 1 | 0 | 4 | -1113232825
| D | PSV | Práce a dodávky PSV |  |  |  | 0 | [5 empty] | 0 |  | 0.24092 |  | 0 | 2 | D | 0 |  |  |  | ROZPOCET | [6 empty] | 0
| D | 711 | Izolace proti vodě, vlhkosti a plynům |  |  |  | 0 | [5 empty] | 0 |  | 0.0083025 |  | 0 | 2 | D | 1 |  |  |  | ROZPOCET | [6 empty] | 0
76 | K | 711161273 | Provedení izolace proti zemní vlhkosti svislé z nopové fólie | m2 | 18 |  | 0 | CS ÚRS 2024 02 |  |  | základní |  | 0 | 4e-05 | 0.00072 | 0 | 0 | 16 | K | 2 |  |  |  | ROZPOCET | 0 | 0 | 0 | 0 | 0 | 1 | 0 | 16 | -2069550799
| VV |  | 1,5*(1+10+1) |  | 18 | [13 empty] | VV | 2 | 2 | True | 0 | ROZPOCET
| VV |  | Součet |  | 18 | [13 empty] | VV | 2 | 4 | True | 1 | ROZPOCET
77 | M | 28323005 | fólie profilovaná (nopová) drenážní HDPE s výškou nopů 8mm | m2 | 25.275 |  | 0 | CS ÚRS 2024 02 |  |  | základní |  | 0 | 0.0003 | 0.0075825 | 0 | 0 | 32 | M | 2 |  |  |  | ROZPOCET | 0 | 0 | 0 | 0 | 0 | 1 | 0 | 16 | 1636877253
| VV |  | 18*1,15 |  | 20.7 | [13 empty] | VV | 2 | 2 | True | 0 | ROZPOCET
| VV |  | Součet |  | 20.7 | [13 empty] | VV | 2 | 4 | True | 1 | ROZPOCET
| VV |  | 20,7*1,221 'Přepočtené koeficientem množství |  | 25.275 | [13 empty] | VV | 2 | 2 | False | 1 | ROZPOCET
78 | K | 998711118 | Přesun hmot tonážní pro izolace proti vodě, vlhkosti a plynům s omezením mechanizace výšky v přes 12 do 60 m, do 50 m | t | 0.008 |  | 0 |  |  |  | základní |  | 0 | 0 | 0 | 0 | 0 | 16 | K | 2 |  |  |  | ROZPOCET | 0 | 0 | 0 | 0 | 0 | 1 | 0 | 16 | -2067773609
79 | K | 998711198 | Příplatek k přesunu hmot tonážnímu pro izolace proti vodě, vlhkosti a plynům za zvětšený přesun do 100 m | t | 0.008 |  | 0 |  |  |  | základní |  | 0 | 0 | 0 | 0 | 0 | 16 | K | 2 |  |  |  | ROZPOCET | 0 | 0 | 0 | 0 | 0 | 1 | 0 | 16 | -1415143690
| D | 767 | Konstrukce zámečnické |  |  |  | 0 | [5 empty] | 0 |  | 0.23262 |  | 0 | 2 | D | 1 |  |  |  | ROZPOCET | [6 empty] | 0
80 | K | 767201201 | D+M ocelovho zábrádlí výška 1,1 m včetně kotvení povrchová úprava žárovné zinkované | bm | 11.2 |  | 0 |  |  |  | základní |  | 0 | 0 | 0 | 0 | 0 | 512 | K | 2 |  |  |  | ROZPOCET | 0 | 0 | 0 | 0 | 0 | 1 | 0 | 512 | -562734610
| VV |  | - za rámovým oplocením v místě hrany sanovaného břehu | [15 empty] | VV | 2 | 1 | True | 0 | ROZPOCET
| VV |  | 0,6+10+0,6 |  | 11.2 | [13 empty] | VV | 2 | 2 | True | 0 | ROZPOCET
| VV |  | Součet |  | 11.2 | [13 empty] | VV | 2 | 4 | True | 1 | ROZPOCET
81 | K | 767590124 | Montáž podlahového roštu šroubovaného vč. spojovacího materiálu | m2 | 4.5 |  | 0 | CS ÚRS 2024 02 |  |  | základní |  | 0 | 0.00024 | 0.00108 | 0 | 0 | 16 | K | 2 |  |  |  | ROZPOCET | 0 | 0 | 0 | 0 | 0 | 1 | 0 | 16 | -40528136
| VV |  | 9*0,5 |  | 4.5 | [13 empty] | VV | 2 | 2 | True | 0 | ROZPOCET
| VV |  | Součet |  | 4.5 | [13 empty] | VV | 2 | 4 | True | 1 | ROZPOCET
82 | M | 55347011 | rošt podlahový lisovaný žárově zinkovaný velikost 30/3mm 500x1000mm | kus | 9.09 |  | 0 | CS ÚRS 2024 02 |  |  | základní |  | 0 | 0.016 | 0.14544 | 0 | 0 | 32 | M | 2 |  |  |  | ROZPOCET | 0 | 0 | 0 | 0 | 0 | 1 | 0 | 16 | -1335540768
| VV |  | 9*1,01 |  | 9.09 | [13 empty] | VV | 2 | 2 | True | 0 | ROZPOCET
| VV |  | Součet |  | 9.09 | [13 empty] | VV | 2 | 4 | True | 1 | ROZPOCET
83 | K | 767995115 | Zhotovení atypických zámečnických konstrukcí hmotnosti přes 50 do 100 kg | kg | 63 |  | 0 | CS ÚRS 2024 02 |  |  | základní |  | 0 | 5e-05 | 0.00315 | 0 | 0 | 16 | K | 2 |  |  |  | ROZPOCET | 0 | 0 | 0 | 0 | 0 | 1 | 0 | 16 | 126029087
| VV |  | - zhotovení rámu | [15 empty] | VV | 2 | 1 | True | 0 | ROZPOCET
| VV |  | ((10-0,5)*2+0,5*4)*3 |  | 63 | [13 empty] | VV | 2 | 2 | True | 0 | ROZPOCET
| VV |  | Součet |  | 63 | [13 empty] | VV | 2 | 4 | True | 1 | ROZPOCET
84 | M | 13010416 | úhelník ocelový rovnostranný jakost S235JR (11 375) 40x40x5mm | t | 0.069 |  | 0 | CS ÚRS 2024 02 |  |  | základní |  | 0 | 1 | 0.069 | 0 | 0 | 32 | M | 2 |  |  |  | ROZPOCET | 0 | 0 | 0 | 0 | 0 | 1 | 0 | 16 | -1174907909
| VV |  | 63*1,1/1000 |  | 0.069 | [13 empty] | VV | 2 | 2 | True | 1 | ROZPOCET
85 | K | 628613612 | Žárové zinkování ponorem dílů ocelových konstrukcí hmotnosti přes 100 kg, včetně manipulace a dopravy | kg | 63 |  | 0 |  |  |  | základní |  | 0 | 0 | 0 | 0 | 0 | 4 | K | 2 |  |  |  | ROZPOCET | 0 | 0 | 0 | 0 | 0 | 1 | 0 | 4 | -1438025634
| VV |  | 63 |  | 63 | [13 empty] | VV | 2 | 2 | True | 1 | ROZPOCET
86 | K | 767995118 | Osazení ocelového rámu pro rošt šíře 550 mm | kg | 63 |  | 0 |  |  |  | základní |  | 0 | 5e-05 | 0.00315 | 0 | 0 | 16 | K | 2 |  |  |  | ROZPOCET | 0 | 0 | 0 | 0 | 0 | 1 | 0 | 16 | -1148037147
| VV |  | 63 |  | 63 | [13 empty] | VV | 2 | 2 | True | 1 | ROZPOCET
87 | K | 953961212 | Kotva chemickou patronou M 10 hl 90 mm do betonu, ŽB nebo kamene s vyvrtáním otvoru | kus | 20 |  | 0 | CS ÚRS 2024 02 |  |  | základní |  | 0 | 4e-05 | 0.0008 | 0 | 0 | 4 | K | 2 |  |  |  | ROZPOCET | 0 | 0 | 0 | 0 | 0 | 1 | 0 | 4 | -1766983394
| VV |  | 10*2 |  | 20 | [13 empty] | VV | 2 | 2 | True | 0 | ROZPOCET
| VV |  | Součet |  | 20 | [13 empty] | VV | 2 | 4 | True | 1 | ROZPOCET
88 | K | HZS1292 | Hodinová zúčtovací sazba stavební dělník | hod | 42.5 |  | 0 | CS ÚRS 2024 02 |  |  | základní |  | 0 | 0 | 0 | 0 | 0 | 512 | K | 2 |  |  |  | ROZPOCET | 0 | 0 | 0 | 0 | 0 | 1 | 0 | 512 | 24234273
| VV |  | - úprava podkladu pro rám roštu | [15 empty] | VV | 2 | 1 | True | 0 | ROZPOCET
| VV |  | tj. vyřezání drážky | [15 empty] | VV | 2 | 1 | True | 0 | ROZPOCET
| VV |  | dva lidé jeden a půl dne | [15 empty] | VV | 2 | 1 | True | 0 | ROZPOCET
| VV |  | 8,5*1,5*2 |  | 25.5 | [13 empty] | VV | 2 | 2 | True | 0 | ROZPOCET
| VV |  | - po osazení rozpočtu dotmelení | [15 empty] | VV | 2 | 1 | True | 0 | ROZPOCET
| VV |  | dva lidé jeden den | [15 empty] | VV | 2 | 1 | True | 0 | ROZPOCET
| VV |  | 8,5*2 |  | 17 | [13 empty] | VV | 2 | 2 | True | 0 | ROZPOCET
| VV |  | Součet |  | 42.5 | [13 empty] | VV | 2 | 4 | True | 1 | ROZPOCET
89 | M | 24639009 | tmel epoxidový pro opravy teracových prvků, přírodního kamene a kamenných prvků | kg | 10 |  | 0 | CS ÚRS 2024 02 |  |  | základní |  | 0 | 0.001 | 0.01 | 0 | 0 | 512 | M | 2 |  |  |  | ROZPOCET | 0 | 0 | 0 | 0 | 0 | 1 | 0 | 512 | 1900182209
| VV |  | 10 |  | 10 | [13 empty] | VV | 2 | 2 | True | 1 | ROZPOCET
90 | K | 998767123 | Přesun hmot tonážní pro zámečnické konstrukce ruční | t | 0.222 |  | 0 | CS ÚRS 2024 02 |  |  | základní |  | 0 | 0 | 0 | 0 | 0 | 16 | K | 2 |  |  |  | ROZPOCET | 0 | 0 | 0 | 0 | 0 | 1 | 0 | 16 | -1272629837
91 | K | 998767129 | Příplatek k ručnímu přesunu hmot tonážnímu pro zámečnické konstrukce za zvětšený přesun ZKD 50 m | t | 0.222 |  | 0 | CS ÚRS 2024 02 |  |  | základní |  | 0 | 0 | 0 | 0 | 0 | 16 | K | 2 |  |  |  | ROZPOCET | 0 | 0 | 0 | 0 | 0 | 1 | 0 | 16 | 77349819

## SO02 - Sanace svahu
[9 empty] | >> skryté sloupce << | [9 empty] | {6e5cc9d5-8fae-4769-8600-c507b1607cc2}
2
| KRYCÍ LIST SOUPISU PRACÍ | [8 empty] | v --- níže se nacházejí doplnkové a pomocné údaje k sestavám --- v | [8 empty] | False
Stavba:
Brno, Barvy - odstranění havarijního stavu
Objekt:
SO02 - Sanace svahu
| KSO: |  |  |  |  | CC-CZ:
| Místo: |  |  |  |  | Datum:
| Zadavatel: |  |  |  |  | IČ:
DIČ:
| Uchazeč: |  |  |  |  | IČ: | Vyplň údaj
|  | Vyplň údaj |  |  |  | DIČ: | Vyplň údaj
| Projektant: |  |  |  |  | IČ:
DIČ:
| Zpracovatel: |  |  |  |  | IČ:
DIČ:
Poznámka:
| Náklady z rozpočtu | [5 empty] | 0
| Ostatní náklady | [5 empty] | 0
| Cena bez DPH | [5 empty] | 0
|  |  | Základ daně |  |  | Sazba daně | Výše daně
| DPH | základní | 0 |  |  | 21% | 0
|  | snížená | 0 |  |  | 12% | 0
|  | zákl. přenesená | 0 |  |  | 21% | 0
|  | sníž. přenesená | 0 |  |  | 12% | 0
|  | nulová | 0 |  |  | 0% | 0
| Cena s DPH |  |  | v | CZK |  | 0
| Projektant |  |  | Zpracovatel
| Datum a podpis: |  | Razítko | Datum a podpis: |  |  | Razítko
| Objednavatel |  |  | Uchazeč
| Datum a podpis: |  | Razítko | Datum a podpis: |  |  | Razítko
REKAPITULACE ČLENĚNÍ SOUPISU PRACÍ
Stavba:
Brno, Barvy - odstranění havarijního stavu
Objekt:
SO02 - Sanace svahu
Místo: | [5 empty] | Datum:
Zadavatel: | [5 empty] | Projektant:
Uchazeč: |  |  | Vyplň údaj |  |  | Zpracovatel:
Kód dílu - Popis | [6 empty] | Cena celkem [CZK]
1) Náklady ze soupisu prací | [6 empty] | 0 | [12 empty] | -1
| HSV - Práce a dodávky HSV | [5 empty] | 0
| 1 - Zemní práce | [5 empty] | 0
2) Ostatní náklady | [6 empty] | 0 |  |  |  | DPH
| Zařízení staveniště | [5 empty] | 0 |  |  |  | základní | [12 empty] | VRN | 0 | 0 | 0 | 0 | 0 | 1
[11 empty] | základní | [12 empty] | VRN | 0 | 0 | 0 | 0 | 0 | 1
| Územní vlivy | [5 empty] | 0 |  |  |  | základní | [12 empty] | VRN | 0 | 0 | 0 | 0 | 0 | 1
| Provozní vlivy | [5 empty] | 0 |  |  |  | základní | [12 empty] | VRN | 0 | 0 | 0 | 0 | 0 | 1
[11 empty] | základní | [12 empty] | VRN | 0 | 0 | 0 | 0 | 0 | 1
[11 empty] | základní | [12 empty] | KOMPLETACNA | 0 | 0 | 0 | 0 | 0 | 1
Celkové náklady za stavbu 1) + 2) | [6 empty] | 0
SOUPIS PRACÍ
Stavba:
Brno, Barvy - odstranění havarijního stavu
Objekt:
SO02 - Sanace svahu
Místo: | [5 empty] | Datum:
Zadavatel: | [5 empty] | Projektant:
Uchazeč: |  |  | Vyplň údaj |  |  | Zpracovatel:
PČ | Typ | Kód | Popis | MJ | Množství | J.cena [CZK] | Cena celkem [CZK] | Cenová soustava |  |  | DPH | J. Nh [h] | Nh celkem [h] | J. hmotnost [t] | Hmotnost celkem [t] | J. suť [t] | Suť Celkem [t]
Náklady soupisu celkem | [6 empty] | 0 | [5 empty] | 0 |  | 0 |  | 0 |  | D | -1 | [10 empty] | 0
| D | HSV | Práce a dodávky HSV |  |  |  | 0 | [5 empty] | 0 |  | 0 |  | 0 | 1 | D | 0 |  |  |  | ROZPOCET | [6 empty] | 0
| D | 1 | Zemní práce |  |  |  | 0 | [5 empty] | 0 |  | 0 |  | 0 | 1 | D | 1 |  |  |  | ROZPOCET | [6 empty] | 0
1 | K | 122211401 | Odkopávky, prokopávky v hornině třídy těžitelnosti I skupiny 3 ručně | m3 | 28 |  | 0 | CS ÚRS 2024 02 |  |  | základní |  | 0 | 0 | 0 | 0 | 0 | 4 | K | 2 |  |  |  | ROZPOCET | 0 | 0 | 0 | 0 | 0 | 1 | 0 | 4 | 2059033647
| VV |  | - odtěžení sesuté zeminy | [15 empty] | VV | 2 | 1 | True | 0 | ROZPOCET
| VV |  | "80% tř. 3"35*0,8 |  | 28 | [13 empty] | VV | 2 | 2 | True | 1 | ROZPOCET
2 | K | 122311401 | Odkopávky, prokopávky v hornině třídy těžitelnosti II skupiny 4 ručně | m3 | 7 |  | 0 | CS ÚRS 2024 02 |  |  | základní |  | 0 | 0 | 0 | 0 | 0 | 4 | K | 2 |  |  |  | ROZPOCET | 0 | 0 | 0 | 0 | 0 | 1 | 0 | 4 | -1832306913
| VV |  | "20% tř. 3"35*0,2 |  | 7 | [13 empty] | VV | 2 | 2 | True | 1 | ROZPOCET
3 | K | 162211201 | Vodorovné přemístění do 10 m nošením výkopku z horniny třídy těžitelnosti I skupiny 1 až 3 | m3 | 28 |  | 0 | CS ÚRS 2024 02 |  |  | základní |  | 0 | 0 | 0 | 0 | 0 | 4 | K | 2 |  |  |  | ROZPOCET | 0 | 0 | 0 | 0 | 0 | 1 | 0 | 4 | -800098325
| VV |  | - přemístění k vrátku | [15 empty] | VV | 2 | 1 | True | 0 | ROZPOCET
| VV |  | 28 |  | 28 | [13 empty] | VV | 2 | 2 | True | 1 | ROZPOCET
4 | K | 162211211 | Vodorovné přemístění do 10 m nošením výkopku z horniny třídy těžitelnosti II skupiny 4 a 5 | m3 | 7 |  | 0 | CS ÚRS 2024 02 |  |  | základní |  | 0 | 0 | 0 | 0 | 0 | 4 | K | 2 |  |  |  | ROZPOCET | 0 | 0 | 0 | 0 | 0 | 1 | 0 | 4 | 448852412
| VV |  | 7 |  | 7 | [13 empty] | VV | 2 | 2 | True | 1 | ROZPOCET
5 | K | 161152118 | Svislé přemístění rubaniny z hloubky přes 15 do 25 m | m3 | 35 |  | 0 |  |  |  | základní |  | 0 | 0 | 0 | 0 | 0 | 4 | K | 2 |  |  |  | ROZPOCET | 0 | 0 | 0 | 0 | 0 | 1 | 0 | 4 | -2072156031
| VV |  | - z rokle pro hranu břehu svislé přemístění vice jak 22 m | [15 empty] | VV | 2 | 1 | True | 0 | ROZPOCET
| VV |  | - od hrany břehu po uložený kontejner svislé přemístění | [15 empty] | VV | 2 | 1 | True | 0 | ROZPOCET
| VV |  | více jak 24 m | [15 empty] | VV | 2 | 1 | True | 0 | ROZPOCET
| VV |  | 28+7 |  | 35 | [13 empty] | VV | 2 | 2 | True | 0 | ROZPOCET
| VV |  | Součet |  | 35 | [13 empty] | VV | 2 | 4 | True | 1 | ROZPOCET
6 | K | 161152212 | Příplatek za započtných další 25 m přemístění rubaniny | m3 | 35 |  | 0 |  |  |  | základní |  | 0 | 0 | 0 | 0 | 0 | 4 | K | 2 |  |  |  | ROZPOCET | 0 | 0 | 0 | 0 | 0 | 1 | 0 | 4 | -1870073976
| VV |  | 35 |  | 35 | [13 empty] | VV | 2 | 2 | True | 1 | ROZPOCET
7 | K | 162211311 | Vodorovné přemístění výkopku z horniny třídy těžitelnosti I skupiny 1 až 3 stavebním kolečkem do 10 m | m3 | 28 |  | 0 | CS ÚRS 2024 02 |  |  | základní |  | 0 | 0 | 0 | 0 | 0 | 4 | K | 2 |  |  |  | ROZPOCET | 0 | 0 | 0 | 0 | 0 | 1 | 0 | 4 | 590875975
| VV |  | 28 |  | 28 | [13 empty] | VV | 2 | 2 | True | 1 | ROZPOCET
8 | K | 162211319 | Příplatek k vodorovnému přemístění výkopku z horniny třídy těžitelnosti I skupiny 1 až 3 stavebním kolečkem za každých dalších 10 m | m3 | 490 |  | 0 | CS ÚRS 2024 02 |  |  | základní |  | 0 | 0 | 0 | 0 | 0 | 4 | K | 2 |  |  |  | ROZPOCET | 0 | 0 | 0 | 0 | 0 | 1 | 0 | 4 | -1975766024
| VV |  | -místo kde jde složi kontejnery | [15 empty] | VV | 2 | 1 | True | 0 | ROZPOCET
| VV |  | je vzdáleno 150 m od hrany svahu | [15 empty] | VV | 2 | 1 | True | 0 | ROZPOCET
| VV |  | (150-10)/10 = 14 | [15 empty] | VV | 2 | 1 | True | 0 | ROZPOCET
| VV |  | 35*14 |  | 490 | [13 empty] | VV | 2 | 2 | True | 0 | ROZPOCET
| VV |  | Součet |  | 490 | [13 empty] | VV | 2 | 4 | True | 1 | ROZPOCET
9 | K | 162211321 | Vodorovné přemístění výkopku z horniny třídy těžitelnosti II skupiny 4 a 5 stavebním kolečkem do 10 m | m3 | 7 |  | 0 | CS ÚRS 2024 02 |  |  | základní |  | 0 | 0 | 0 | 0 | 0 | 4 | K | 2 |  |  |  | ROZPOCET | 0 | 0 | 0 | 0 | 0 | 1 | 0 | 4 | -760043915
| VV |  | 7 |  | 7 | [13 empty] | VV | 2 | 2 | True | 1 | ROZPOCET
10 | K | 162211329 | Příplatek k vodorovnému přemístění výkopku z horniny třídy těžitelnosti II skupiny 4 a 5 stavebním kolečkem za každých dalších 10 m | m3 | 98 |  | 0 | CS ÚRS 2024 02 |  |  | základní |  | 0 | 0 | 0 | 0 | 0 | 4 | K | 2 |  |  |  | ROZPOCET | 0 | 0 | 0 | 0 | 0 | 1 | 0 | 4 | -1657718611
| VV |  | 7*14 |  | 98 | [13 empty] | VV | 2 | 2 | True | 1 | ROZPOCET
11 | K | 162751117 | Vodorovné přemístění přes 9 000 do 10000 m výkopku/sypaniny z horniny třídy těžitelnosti I skupiny 1 až 3 | m3 | 28 |  | 0 | CS ÚRS 2024 02 |  |  | základní |  | 0 | 0 | 0 | 0 | 0 | 4 | K | 2 |  |  |  | ROZPOCET | 0 | 0 | 0 | 0 | 0 | 1 | 0 | 4 | -614464064
| VV |  | 28 |  | 28 | [13 empty] | VV | 2 | 2 | True | 1 | ROZPOCET
12 | K | 162751119 | Příplatek k vodorovnému přemístění výkopku/sypaniny z horniny třídy těžitelnosti I skupiny 1 až 3 ZKD 1000 m přes 10000 m | m3 | 56 |  | 0 | CS ÚRS 2024 02 |  |  | základní |  | 0 | 0 | 0 | 0 | 0 | 4 | K | 2 |  |  |  | ROZPOCET | 0 | 0 | 0 | 0 | 0 | 1 | 0 | 4 | 960093013
| VV |  | 28*2 |  | 56 | [13 empty] | VV | 2 | 2 | True | 0 | ROZPOCET
| VV |  | Součet |  | 56 | [13 empty] | VV | 2 | 4 | True | 1 | ROZPOCET
13 | K | 162751137 | Vodorovné přemístění přes 9 000 do 10000 m výkopku/sypaniny z horniny třídy těžitelnosti II skupiny 4 a 5 | m3 | 7 |  | 0 | CS ÚRS 2024 02 |  |  | základní |  | 0 | 0 | 0 | 0 | 0 | 4 | K | 2 |  |  |  | ROZPOCET | 0 | 0 | 0 | 0 | 0 | 1 | 0 | 4 | -1453420616
| VV |  | 7 |  | 7 | [13 empty] | VV | 2 | 2 | True | 1 | ROZPOCET
14 | K | 162751139 | Příplatek k vodorovnému přemístění výkopku/sypaniny z horniny třídy těžitelnosti II skupiny 4 a 5 ZKD 1000 m přes 10000 m | m3 | 14 |  | 0 | CS ÚRS 2024 02 |  |  | základní |  | 0 | 0 | 0 | 0 | 0 | 4 | K | 2 |  |  |  | ROZPOCET | 0 | 0 | 0 | 0 | 0 | 1 | 0 | 4 | -1145633653
| VV |  | 7*2 |  | 14 | [13 empty] | VV | 2 | 2 | True | 0 | ROZPOCET
| VV |  | Součet |  | 14 | [13 empty] | VV | 2 | 4 | True | 1 | ROZPOCET
15 | K | 171251201 | Uložení sypaniny na skládky nebo meziskládky | m3 | 35 |  | 0 | CS ÚRS 2024 02 |  |  | základní |  | 0 | 0 | 0 | 0 | 0 | 4 | K | 2 |  |  |  | ROZPOCET | 0 | 0 | 0 | 0 | 0 | 1 | 0 | 4 | -1504224477
| VV |  | 28+7 |  | 35 | [13 empty] | VV | 2 | 2 | True | 0 | ROZPOCET
| VV |  | Součet |  | 35 | [13 empty] | VV | 2 | 4 | True | 1 | ROZPOCET
16 | K | 202410201 | Poplatek za skládku zeminy v tř. 1 - 4 | m3 | 33.25 |  | 0 |  |  |  | základní |  | 0 | 0 | 0 | 0 | 0 | 4 | K | 2 |  |  |  | ROZPOCET | 0 | 0 | 0 | 0 | 0 | 1 | 0 | 4 | 528597049
| VV |  | "95%"35*0,95 |  | 33.25 | [13 empty] | VV | 2 | 2 | True | 1 | ROZPOCET
17 | K | 202410203 | Poplatek za skládku "navážky" | m3 | 1.75 |  | 0 |  |  |  | základní |  | 0 | 0 | 0 | 0 | 0 | 4 | K | 2 |  |  |  | ROZPOCET | 0 | 0 | 0 | 0 | 0 | 1 | 0 | 4 | 1229025073
| VV |  | "5%"35*0,05 |  | 1.75 | [13 empty] | VV | 2 | 2 | True | 0 | ROZPOCET
| VV |  | Součet |  | 1.75 | [13 empty] | VV | 2 | 4 | True | 1 | ROZPOCET
18 | K | 908 R00 | Hzs-práce výškových specialistů - práce na laně | h | 220 |  | 0 | CS 2024 02 |  |  | základní |  | 0 | 0 | 0 | 0 | 0 | 4 | K | 2 |  |  |  | ROZPOCET | 0 | 0 | 0 | 0 | 0 | 1 | 0 | 4 | 848015902
| VV |  | Porovnání terénu na ujetém svahu | [15 empty] | VV | 2 | 1 | True | 0 | ROZPOCET
| VV |  | 220 |  | 220 | [13 empty] | VV | 2 | 2 | True | 1 | ROZPOCET
19 | K | HZS1292 | Hodinová zúčtovací sazba stavební dělník | hod | 500 |  | 0 | CS ÚRS 2024 02 |  |  | základní |  | 0 | 0 | 0 | 0 | 0 | 512 | K | 2 |  |  |  | ROZPOCET | 0 | 0 | 0 | 0 | 0 | 1 | 0 | 512 | 61380668
| VV |  | - úprava okoli v místě zesuvu | [15 empty] | VV | 2 | 1 | True | 0 | ROZPOCET
| VV |  | - čištění zeminy od stromů a keřů | [15 empty] | VV | 2 | 1 | True | 0 | ROZPOCET
| VV |  | - porovnání stromů, keřů, větví | [15 empty] | VV | 2 | 1 | True | 0 | ROZPOCET
| VV |  | - úprava terénu | [15 empty] | VV | 2 | 1 | True | 0 | ROZPOCET
| VV |  | 500 |  | 500 | [13 empty] | VV | 2 | 2 | True | 1 | ROZPOCET
20 | K | HZS4231 | Hodinová zúčtovací sazba technik | hod | 24 |  | 0 | CS ÚRS 2024 02 |  |  | základní |  | 0 | 0 | 0 | 0 | 0 | 512 | K | 2 |  |  |  | ROZPOCET | 0 | 0 | 0 | 0 | 0 | 1 | 0 | 512 | 292574144
| VV |  | - jednání s investorem a příslušnými osobami v průběhu prací | [15 empty] | VV | 2 | 1 | True | 0 | ROZPOCET
| VV |  | 24 |  | 24 | [13 empty] | VV | 2 | 2 | True | 1 | ROZPOCET

## SO03 - Oprava kanalizace
[9 empty] | >> skryté sloupce << | [9 empty] | {a10a8b4e-71a3-47dc-b904-af4cfe880a0e}
2
| KRYCÍ LIST SOUPISU PRACÍ | [8 empty] | v --- níže se nacházejí doplnkové a pomocné údaje k sestavám --- v | [8 empty] | False
Stavba:
Brno, Barvy - odstranění havarijního stavu
Objekt:
SO03 - Oprava kanalizace
| KSO: |  |  |  |  | CC-CZ:
| Místo: |  |  |  |  | Datum:
| Zadavatel: |  |  |  |  | IČ:
DIČ:
| Uchazeč: |  |  |  |  | IČ: | Vyplň údaj
|  | Vyplň údaj |  |  |  | DIČ: | Vyplň údaj
| Projektant: |  |  |  |  | IČ:
DIČ:
| Zpracovatel: |  |  |  |  | IČ:
DIČ:
Poznámka:
| Náklady z rozpočtu | [5 empty] | 0
| Ostatní náklady | [5 empty] | 0
| Cena bez DPH | [5 empty] | 0
|  |  | Základ daně |  |  | Sazba daně | Výše daně
| DPH | základní | 0 |  |  | 21% | 0
|  | snížená | 0 |  |  | 12% | 0
|  | zákl. přenesená | 0 |  |  | 21% | 0
|  | sníž. přenesená | 0 |  |  | 12% | 0
|  | nulová | 0 |  |  | 0% | 0
| Cena s DPH |  |  | v | CZK |  | 0
| Projektant |  |  | Zpracovatel
| Datum a podpis: |  | Razítko | Datum a podpis: |  |  | Razítko
| Objednavatel |  |  | Uchazeč
| Datum a podpis: |  | Razítko | Datum a podpis: |  |  | Razítko
REKAPITULACE ČLENĚNÍ SOUPISU PRACÍ
Stavba:
Brno, Barvy - odstranění havarijního stavu
Objekt:
SO03 - Oprava kanalizace
Místo: | [5 empty] | Datum:
Zadavatel: | [5 empty] | Projektant:
Uchazeč: |  |  | Vyplň údaj |  |  | Zpracovatel:
Kód dílu - Popis | [6 empty] | Cena celkem [CZK]
1) Náklady ze soupisu prací | [6 empty] | 0 | [12 empty] | -1
| HSV - Práce a dodávky HSV | [5 empty] | 0
| 1 - Zemní práce | [5 empty] | 0
| 11 - Zemní práce - přípravné a přidružené práce | [5 empty] | 0
| 12 - Zemní práce - odkopávky a prokopávky | [5 empty] | 0
| 2 - Zakládání | [5 empty] | 0
| 4 - Vodorovné konstrukce | [5 empty] | 0
| 8 - Trubní vedení | [5 empty] | 0
| 9 - Ostatní konstrukce a práce, bourání | [5 empty] | 0
| PSV - Práce a dodávky PSV | [5 empty] | 0
| 767 - Konstrukce zámečnické | [5 empty] | 0
| 781 - Dokončovací práce - obklady | [5 empty] | 0
2) Ostatní náklady | [6 empty] | 0 |  |  |  | DPH
| Zařízení staveniště | [5 empty] | 0 |  |  |  | základní | [12 empty] | VRN | 0 | 0 | 0 | 0 | 0 | 1
[11 empty] | základní | [12 empty] | VRN | 0 | 0 | 0 | 0 | 0 | 1
| Územní vlivy | [5 empty] | 0 |  |  |  | základní | [12 empty] | VRN | 0 | 0 | 0 | 0 | 0 | 1
| Provozní vlivy | [5 empty] | 0 |  |  |  | základní | [12 empty] | VRN | 0 | 0 | 0 | 0 | 0 | 1
[11 empty] | základní | [12 empty] | VRN | 0 | 0 | 0 | 0 | 0 | 1
[11 empty] | základní | [12 empty] | KOMPLETACNA | 0 | 0 | 0 | 0 | 0 | 1
Celkové náklady za stavbu 1) + 2) | [6 empty] | 0
SOUPIS PRACÍ
Stavba:
Brno, Barvy - odstranění havarijního stavu
Objekt:
SO03 - Oprava kanalizace
Místo: | [5 empty] | Datum:
Zadavatel: | [5 empty] | Projektant:
Uchazeč: |  |  | Vyplň údaj |  |  | Zpracovatel:
PČ | Typ | Kód | Popis | MJ | Množství | J.cena [CZK] | Cena celkem [CZK] | Cenová soustava |  |  | DPH | J. Nh [h] | Nh celkem [h] | J. hmotnost [t] | Hmotnost celkem [t] | J. suť [t] | Suť Celkem [t]
Náklady soupisu celkem | [6 empty] | 0 | [5 empty] | 0 |  | 613.401 |  | 2.5638 |  | D | -1 | [10 empty] | 0
| D | HSV | Práce a dodávky HSV |  |  |  | 0 | [5 empty] | 0 |  | 611.44 |  | 2.5638 | 1 | D | 0 |  |  |  | ROZPOCET | [6 empty] | 0
| D | 1 | Zemní práce |  |  |  | 0 | [5 empty] | 0 |  | 479.5361 |  | 2.3596 | 1 | D | 1 |  |  |  | ROZPOCET | [6 empty] | 0
| D | 11 | Zemní práce - přípravné a přidružené práce |  |  |  | 0 | [5 empty] | 0 |  | 479.5361 |  | 2.3596 | 1 | D | 2 |  |  |  | ROZPOCET | [6 empty] | 0
1 | K | 1A | Veřejně přístupná část |  | 0 |  | 0 |  |  |  | základní |  | 0 | 0 | 0 | 0 | 0 | 4 | K | 3 |  |  |  | ROZPOCET | 0 | 0 | 0 | 0 | 0 | 1 | 0 | 4 | -507462230
| VV |  | 0 |  | 0 | [13 empty] | VV | 3 | 2 | True | 1 | ROZPOCET
2 | K | 181152302 | Úprava pláně pro silnice a dálnice v zářezech se zhutněním | m2 | 770 |  | 0 | CS ÚRS 2024 02 |  |  | základní |  | 0 | 0 | 0 | 0 | 0 | 4 | K | 3 |  |  |  | ROZPOCET | 0 | 0 | 0 | 0 | 0 | 1 | 0 | 4 | -288105329
| VV |  | - úprava přístupové cesty | [15 empty] | VV | 3 | 1 | True | 0 | ROZPOCET
| VV |  | 220*3,5 |  | 770 | [13 empty] | VV | 3 | 2 | True | 0 | ROZPOCET
| VV |  | Součet |  | 770 | [13 empty] | VV | 3 | 4 | True | 1 | ROZPOCET
3 | K | 567132115 | Podklad ze směsi stmelené cementem SC C 8/10 (KSC I) tl 200 mm | m2 | 100 |  | 0 | CS ÚRS 2024 02 |  |  | základní |  | 0 | 0.51086 | 51.086 | 0 | 0 | 4 | K | 3 |  |  |  | ROZPOCET | 0 | 0 | 0 | 0 | 0 | 1 | 0 | 4 | -1484478367
| VV |  | - vyrovnání nerovností | [15 empty] | VV | 3 | 1 | True | 0 | ROZPOCET
| VV |  | 100 |  | 100 | [13 empty] | VV | 3 | 2 | True | 1 | ROZPOCET
4 | K | 564931412 | Podklad z asfaltového recyklátu plochy přes 100 m2 tl 100 mm, po zhutnění | m2 | 770 |  | 0 | CS ÚRS 2024 02 |  |  | základní |  | 0 | 0.216 | 166.32 | 0 | 0 | 4 | K | 3 |  |  |  | ROZPOCET | 0 | 0 | 0 | 0 | 0 | 1 | 0 | 4 | 1911124457
| VV |  | - úprava podkladu pro pojezd stavební techniky | [15 empty] | VV | 3 | 1 | True | 0 | ROZPOCET
| VV |  | 770 |  | 770 | [13 empty] | VV | 3 | 2 | True | 1 | ROZPOCET
5 | K | HZS1292 | Hodinová zúčtovací sazba stavební dělník | hod | 127.5 |  | 0 | CS ÚRS 2024 02 |  |  | základní |  | 0 | 0 | 0 | 0 | 0 | 512 | K | 3 |  |  |  | ROZPOCET | 0 | 0 | 0 | 0 | 0 | 1 | 0 | 512 | -1127651235
| VV |  | - ořezání větví z místě přůstové cesty | [15 empty] | VV | 3 | 1 | True | 0 | ROZPOCET
| VV |  | včetně potřebné techniky | [15 empty] | VV | 3 | 1 | True | 0 | ROZPOCET
| VV |  | - přemístění svislé a vodorovné a složení na místo | [15 empty] | VV | 3 | 1 | True | 0 | ROZPOCET
| VV |  | pět lidí tři dny | [15 empty] | VV | 3 | 1 | True | 0 | ROZPOCET
| VV |  | 5*8,5*3 |  | 127.5 | [13 empty] | VV | 3 | 2 | True | 0 | ROZPOCET
| VV |  | Součet |  | 127.5 | [13 empty] | VV | 3 | 4 | True | 1 | ROZPOCET
6 | K | 327501118 | Mulčování větví stromů, včetně obsluhy | sh | 5.5 |  | 0 |  |  |  | základní |  | 0 | 0 | 0 | 0 | 0 | 4 | K | 3 |  |  |  | ROZPOCET | 0 | 0 | 0 | 0 | 0 | 1 | 0 | 4 | 1099242088
| VV |  | - prováděno v místě ohybu a ponecháno na místě | [15 empty] | VV | 3 | 1 | True | 0 | ROZPOCET
| VV |  | 5,5 |  | 5.5 | [13 empty] | VV | 3 | 2 | True | 1 | ROZPOCET
7 | K | 966071822 | Rozebrání oplocení z drátěného pletiva se čtvercovými oky v přes 1,6 do 2,0 m, včetně patek, manipulace, odvozu na skládku včetně poplatku | m | 8 |  | 0 | CS ÚRS 2024 02 |  |  | základní |  | 0 | 0 | 0 | 0.00248 | 0.01984 | 4 | K | 3 |  |  |  | ROZPOCET | 0 | 0 | 0 | 0 | 0 | 1 | 0 | 4 | -367240509
| VV |  | - rozšíření cesty pro pojezd stavební techniky | [15 empty] | VV | 3 | 1 | True | 0 | ROZPOCET
| VV |  | v místě ohybu v průdkém kopci | [15 empty] | VV | 3 | 1 | True | 0 | ROZPOCET
| VV |  | 5+3 |  | 8 | [13 empty] | VV | 3 | 2 | True | 0 | ROZPOCET
| VV |  | Součet |  | 8 | [13 empty] | VV | 3 | 4 | True | 1 | ROZPOCET
8 | K | 966073812V | Rozebrání vrat a vrátek k oplocení pl přes 6 do 10 m2, včetně patek, manipulace, odvozu na skládku včetně poplatku | kus | 1 |  | 0 |  |  |  | základní |  | 0 | 0 | 0 | 0.285 | 0.285 | 4 | K | 3 |  |  |  | ROZPOCET | 0 | 0 | 0 | 0 | 0 | 1 | 0 | 4 | 1068559391
| VV |  | 1 |  | 1 | [13 empty] | VV | 3 | 2 | True | 1 | ROZPOCET
9 | K | HZS1292 | Hodinová zúčtovací sazba stavební dělník | hod | 25.5 |  | 0 | CS ÚRS 2024 02 |  |  | základní |  | 0 | 0 | 0 | 0 | 0 | 512 | K | 3 |  |  |  | ROZPOCET | 0 | 0 | 0 | 0 | 0 | 1 | 0 | 512 | 1706443382
| VV |  | - ořezání větví z místě ohybu | [15 empty] | VV | 3 | 1 | True | 0 | ROZPOCET
| VV |  | včetně potřebné techniky | [15 empty] | VV | 3 | 1 | True | 0 | ROZPOCET
| VV |  | - přemístění svislé a vodorovné a složení na místo | [15 empty] | VV | 3 | 1 | True | 0 | ROZPOCET
| VV |  | - úprava svahu | [15 empty] | VV | 3 | 1 | True | 0 | ROZPOCET
| VV |  | dva dny tři lidé | [15 empty] | VV | 3 | 1 | True | 0 | ROZPOCET
| VV |  | 8,5*3 |  | 25.5 | [13 empty] | VV | 3 | 2 | True | 1 | ROZPOCET
10 | K | 327501118 | Mulčování větví stromů, včetně obsluhy | sh | 1.5 |  | 0 |  |  |  | základní |  | 0 | 0 | 0 | 0 | 0 | 4 | K | 3 |  |  |  | ROZPOCET | 0 | 0 | 0 | 0 | 0 | 1 | 0 | 4 | -498912478
| VV |  | 1,5 |  | 1.5 | [13 empty] | VV | 3 | 2 | True | 1 | ROZPOCET
11 | K | 452313141 | Podkladní bloky z betonu prostého bez zvýšených nároků na prostředí tř. C 16/20 otevřený výkop | m3 | 12 |  | 0 | CS ÚRS 2024 02 |  |  | základní |  | 0 | 2.301 | 27.6122 | 0 | 0 | 4 | K | 3 |  |  |  | ROZPOCET | 0 | 0 | 0 | 0 | 0 | 1 | 0 | 4 | -420699789
| VV |  | - v místě svahu | [15 empty] | VV | 3 | 1 | True | 0 | ROZPOCET
| VV |  | rozšíření komunikace v místě průdké | [15 empty] | VV | 3 | 1 | True | 0 | ROZPOCET
| VV |  | zatačky kvůli stočení stavební techniky | [15 empty] | VV | 3 | 1 | True | 0 | ROZPOCET
| VV |  | 12 |  | 12 | [13 empty] | VV | 3 | 2 | True | 1 | ROZPOCET
12 | K | 181152302 | Úprava pláně pro silnice a dálnice v zářezech se zhutněním | m2 | 80 |  | 0 | CS ÚRS 2024 02 |  |  | základní |  | 0 | 0 | 0 | 0 | 0 | 4 | K | 3 |  |  |  | ROZPOCET | 0 | 0 | 0 | 0 | 0 | 1 | 0 | 4 | 1678404999
| VV |  | 8*10 |  | 80 | [13 empty] | VV | 3 | 2 | True | 0 | ROZPOCET
| VV |  | Součet |  | 80 | [13 empty] | VV | 3 | 4 | True | 1 | ROZPOCET
13 | K | 899133121 | Výměna (výšková úprava) poklopu včetně rámu s použitím vyrovnávacích prvků osazeného vodoměrné šachtě | kus | 2 |  | 0 |  |  |  | základní |  | 0 | 0.42765 | 0.8553 | 0.35 | 0.7 | 4 | K | 3 |  |  |  | ROZPOCET | 0 | 0 | 0 | 0 | 0 | 1 | 0 | 4 | 538275522
| VV |  | - odstranění nepojízného poklopu na vodoměrné šachtě | [15 empty] | VV | 3 | 1 | True | 0 | ROZPOCET
| VV |  | plus manilipuluce a poplatek za likvidaci | [15 empty] | VV | 3 | 1 | True | 0 | ROZPOCET
| VV |  | - výškové vyrování | [15 empty] | VV | 3 | 1 | True | 0 | ROZPOCET
| VV |  | - osazení poklopu pojizdných | [15 empty] | VV | 3 | 1 | True | 0 | ROZPOCET
| VV |  | 1+1 |  | 2 | [13 empty] | VV | 3 | 2 | True | 0 | ROZPOCET
| VV |  | Součet |  | 2 | [13 empty] | VV | 3 | 4 | True | 1 | ROZPOCET
14 | M | 55241033 | poklop šachtový litinový hranatý DN 600 bez ventilace tř D400 v rámu | kus | 2 |  | 0 |  |  |  | základní |  | 0 | 0.069 | 0.138 | 0 | 0 | 8 | M | 3 |  |  |  | ROZPOCET | 0 | 0 | 0 | 0 | 0 | 1 | 0 | 4 | 844910291
| VV |  | 1+1 |  | 2 | [13 empty] | VV | 3 | 2 | True | 1 | ROZPOCET
15 | K | 899132213 | Výměna (výšková úprava) poklopu vodovodního samonivelačního nebo pevného hydrantového | kus | 1 |  | 0 | CS ÚRS 2024 02 |  |  | základní |  | 0 | 0.15056 | 0.15056 | 0.15 | 0.15 | 4 | K | 3 |  |  |  | ROZPOCET | 0 | 0 | 0 | 0 | 0 | 1 | 0 | 4 | 968701655
| VV |  | - vužije původní | [15 empty] | VV | 3 | 1 | True | 0 | ROZPOCET
| VV |  | 1 |  | 1 | [13 empty] | VV | 3 | 2 | True | 1 | ROZPOCET
16 | K | 631311134 | Mazanina tl přes 120 do 240 mm z betonu prostého bez zvýšených nároků na prostředí tř. C 16/20 | m3 | 7.68 |  | 0 | CS ÚRS 2024 02 |  |  | základní |  | 0 | 2.301 | 17.6718 | 0 | 0 | 4 | K | 3 |  |  |  | ROZPOCET | 0 | 0 | 0 | 0 | 0 | 1 | 0 | 4 | -2066084504
| VV |  | - v místě zátočiny a vodoměrných šachet | [15 empty] | VV | 3 | 1 | True | 0 | ROZPOCET
| VV |  | zpěvnění a srovnání terénu | [15 empty] | VV | 3 | 1 | True | 0 | ROZPOCET
| VV |  | 0,24*8*4 |  | 7.68 | [13 empty] | VV | 3 | 2 | True | 0 | ROZPOCET
| VV |  | Součet |  | 7.68 | [13 empty] | VV | 3 | 4 | True | 1 | ROZPOCET
17 | K | 631362021 | Výztuž mazanin svařovanými sítěmi Kari | t | 0.256 |  | 0 | CS ÚRS 2024 02 |  |  | základní |  | 0 | 1.0628 | 0.27207 | 0 | 0 | 4 | K | 3 |  |  |  | ROZPOCET | 0 | 0 | 0 | 0 | 0 | 1 | 0 | 4 | -1276128090
| VV |  | kari sít 100/100/8 | [15 empty] | VV | 3 | 1 | True | 0 | ROZPOCET
| VV |  | 32*7,99/1000 |  | 0.256 | [13 empty] | VV | 3 | 2 | True | 0 | ROZPOCET
| VV |  | Součet |  | 0.256 | [13 empty] | VV | 3 | 4 | True | 1 | ROZPOCET
18 | K | 631319175 | Příplatek k mazanině tl přes 120 do 240 mm za stržení povrchu spodní vrstvy před vložením výztuže | m3 | 7.68 |  | 0 | CS ÚRS 2024 02 |  |  | základní |  | 0 | 0 | 0 | 0 | 0 | 4 | K | 3 |  |  |  | ROZPOCET | 0 | 0 | 0 | 0 | 0 | 1 | 0 | 4 | 1725863213
| VV |  | 7,68 |  | 7.68 | [13 empty] | VV | 3 | 2 | True | 1 | ROZPOCET
19 | K | 900100001RA8 | Zhotovení oplocení z drátěného pletiva do výšky 1,8 m včetně dodání potřebného materiálu, podhrabové desky, patky a zemní práce plus manipulace | bm | 8 |  | 0 |  |  |  | základní |  | 0 | 0 | 0 | 0 | 0 | 4 | K | 3 |  |  |  | ROZPOCET | 0 | 0 | 0 | 0 | 0 | 1 | 0 | 4 | -1706471976
| VV |  | - po skončení práce | [15 empty] | VV | 3 | 1 | True | 0 | ROZPOCET
| VV |  | 5+3 |  | 8 | [13 empty] | VV | 3 | 2 | True | 0 | ROZPOCET
| VV |  | Součet |  | 8 | [13 empty] | VV | 3 | 4 | True | 1 | ROZPOCET
20 | K | 348172214V | Montáž vjezdových bran samonosných dvoukřídlových pl přes 5 m2 do 10 m2, včetně zemních prací a patek | kus | 1 |  | 0 |  |  |  | základní |  | 0 | 0 | 0 | 0 | 0 | 4 | K | 3 |  |  |  | ROZPOCET | 0 | 0 | 0 | 0 | 0 | 1 | 0 | 4 | 1171903262
| VV |  | 1 |  | 1 | [13 empty] | VV | 3 | 2 | True | 1 | ROZPOCET
21 | M | 55342348 | brána plotová dvoukřídlá Pz 4000x2030mm | kus | 1 |  | 0 | CS ÚRS 2024 02 |  |  | základní |  | 0 | 0.09922 | 0.09922 | 0 | 0 | 8 | M | 3 |  |  |  | ROZPOCET | 0 | 0 | 0 | 0 | 0 | 1 | 0 | 4 | -328671632
| VV |  | 1 |  | 1 | [13 empty] | VV | 3 | 2 | True | 1 | ROZPOCET
22 | K | 181152302 | Úprava pláně pro silnice a dálnice v zářezech se zhutněním | m2 | 420 |  | 0 | CS ÚRS 2024 02 |  |  | základní |  | 0 | 0 | 0 | 0 | 0 | 4 | K | 3 |  |  |  | ROZPOCET | 0 | 0 | 0 | 0 | 0 | 1 | 0 | 4 | -315332889
| VV |  | - za bránou v místě svahu | [15 empty] | VV | 3 | 1 | True | 0 | ROZPOCET
| VV |  | 140*3 |  | 420 | [13 empty] | VV | 3 | 2 | True | 0 | ROZPOCET
| VV |  | Součet |  | 420 | [13 empty] | VV | 3 | 4 | True | 1 | ROZPOCET
23 | K | 899132118 | Výměna (výšková úprava) poklopu kanalizačního s ošetřením podkladu hloubky do 25 cm | kus | 1 |  | 0 |  |  |  | základní |  | 0 | 0.62248 | 0.62248 | 0.62 | 0.62 | 4 | K | 3 |  |  |  | ROZPOCET | 0 | 0 | 0 | 0 | 0 | 1 | 0 | 4 | 1983119598
| VV |  | - odstranění nepojízného poklopu na kanalizační šachtě | [15 empty] | VV | 3 | 1 | True | 0 | ROZPOCET
| VV |  | plus prstenců o 200 mm plus zemní práce | [15 empty] | VV | 3 | 1 | True | 0 | ROZPOCET
| VV |  | v místě odstraňovaného stromu | [15 empty] | VV | 3 | 1 | True | 0 | ROZPOCET
| VV |  | - odvoz na skládku, poplatek | [15 empty] | VV | 3 | 1 | True | 0 | ROZPOCET
| VV |  | - vyrování betonem v místě nového poklopu | [15 empty] | VV | 3 | 1 | True | 0 | ROZPOCET
| VV |  | - osazení poklopu | [15 empty] | VV | 3 | 1 | True | 0 | ROZPOCET
| VV |  | 1 |  | 1 | [13 empty] | VV | 3 | 2 | True | 1 | ROZPOCET
24 | M | 44200024 | Poklop litinový - vzor Brno | kus | 1 |  | 0 |  |  |  | základní |  | 0 | 0.092 | 0.092 | 0 | 0 | 8 | M | 3 |  |  |  | ROZPOCET | 0 | 0 | 0 | 0 | 0 | 1 | 0 | 4 | -781524944
| VV |  | 1 |  | 1 | [13 empty] | VV | 3 | 2 | True | 1 | ROZPOCET
25 | K | 899102211 | Demontáž poklopů litinových nebo ocelových včetně rámů hmotnosti přes 50 do 100 kg | kus | 2 |  | 0 | CS ÚRS 2024 02 |  |  | základní |  | 0 | 0 | 0 | 0.1 | 0.2 | 4 | K | 3 |  |  |  | ROZPOCET | 0 | 0 | 0 | 0 | 0 | 1 | 0 | 4 | -492235606
| VV |  | - výškové povýšení kanalizačních poklopů | [15 empty] | VV | 3 | 1 | True | 0 | ROZPOCET
| VV |  | 2 |  | 2 | [13 empty] | VV | 3 | 2 | True | 1 | ROZPOCET
26 | K | 452112112 | Osazení betonových prstenců nebo rámů v do 100 mm pod poklopy a mříže | kus | 2 |  | 0 | CS ÚRS 2024 02 |  |  | základní |  | 0 | 0.08742 | 0.17484 | 0 | 0 | 4 | K | 3 |  |  |  | ROZPOCET | 0 | 0 | 0 | 0 | 0 | 1 | 0 | 4 | -274833430
| VV |  | - výškové povýšení kanalizačních poklopů | [15 empty] | VV | 3 | 1 | True | 0 | ROZPOCET
| VV |  | 2 |  | 2 | [13 empty] | VV | 3 | 2 | True | 1 | ROZPOCET
27 | M | 59224187 | prstenec šachtový vyrovnávací betonový 625x120x100mm | kus | 2.02 |  | 0 | CS ÚRS 2024 02 |  |  | základní |  | 0 | 0.068 | 0.13736 | 0 | 0 | 8 | M | 3 |  |  |  | ROZPOCET | 0 | 0 | 0 | 0 | 0 | 1 | 0 | 4 | 825461343
| VV |  | 2*1,01 |  | 2.02 | [13 empty] | VV | 3 | 2 | True | 0 | ROZPOCET
| VV |  | Součet |  | 2.02 | [13 empty] | VV | 3 | 4 | True | 1 | ROZPOCET
28 | K | 452112122 | Osazení betonových prstenců nebo rámů v přes 100 do 200 mm pod poklopy a mříže | kus | 2 |  | 0 | CS ÚRS 2024 02 |  |  | základní |  | 0 | 0.08742 | 0.17484 | 0 | 0 | 4 | K | 3 |  |  |  | ROZPOCET | 0 | 0 | 0 | 0 | 0 | 1 | 0 | 4 | 1164464678
| VV |  | - výškové povýšení kanalizačních poklopů | [15 empty] | VV | 3 | 1 | True | 0 | ROZPOCET
| VV |  | 2 |  | 2 | [13 empty] | VV | 3 | 2 | True | 1 | ROZPOCET
29 | M | 59224188 | prstenec šachtový vyrovnávací betonový 625x120x120mm | kus | 2.02 |  | 0 | CS ÚRS 2024 02 |  |  | základní |  | 0 | 0.081 | 0.16362 | 0 | 0 | 8 | M | 3 |  |  |  | ROZPOCET | 0 | 0 | 0 | 0 | 0 | 1 | 0 | 4 | 911728974
| VV |  | 2*1,01 |  | 2.02 | [13 empty] | VV | 3 | 2 | True | 0 | ROZPOCET
| VV |  | Součet |  | 2.02 | [13 empty] | VV | 3 | 4 | True | 1 | ROZPOCET
30 | K | 899104112 | Osazení poklopů litinových, ocelových nebo železobetonových včetně rámů pro třídu zatížení D400, E600 | kus | 2 |  | 0 | CS ÚRS 2024 02 |  |  | základní |  | 0 | 0.09 | 0.18 | 0 | 0 | 4 | K | 3 |  |  |  | ROZPOCET | 0 | 0 | 0 | 0 | 0 | 1 | 0 | 4 | -279347681
| VV |  | - výškové povýšení kanalizačních poklopů | [15 empty] | VV | 3 | 1 | True | 0 | ROZPOCET
| VV |  | osadí původní poklopy | [15 empty] | VV | 3 | 1 | True | 0 | ROZPOCET
| VV |  | 1+1 |  | 2 | [13 empty] | VV | 3 | 2 | True | 0 | ROZPOCET
| VV |  | Součet |  | 2 | [13 empty] | VV | 3 | 4 | True | 1 | ROZPOCET
31 | K | 112101101 | Odstranění stromů listnatých průměru kmene přes 100 do 300 mm | kus | 1 |  | 0 | CS ÚRS 2024 02 |  |  | základní |  | 0 | 0 | 0 | 0 | 0 | 4 | K | 3 |  |  |  | ROZPOCET | 0 | 0 | 0 | 0 | 0 | 1 | 0 | 4 | 1839481454
| VV |  | 1 |  | 1 | [13 empty] | VV | 3 | 2 | True | 1 | ROZPOCET
32 | K | 112201112 | Odstranění pařezů D přes 0,2 do 0,3 m v rovině a svahu do 1:5 s odklizením do 20 m a zasypáním jámy | kus | 1 |  | 0 | CS ÚRS 2024 02 |  |  | základní |  | 0 | 0 | 0 | 0 | 0 | 4 | K | 3 |  |  |  | ROZPOCET | 0 | 0 | 0 | 0 | 0 | 1 | 0 | 4 | -870543690
| VV |  | 1 |  | 1 | [13 empty] | VV | 3 | 2 | True | 1 | ROZPOCET
33 | K | 162201401 | Vodorovné přemístění větví stromů listnatých do 1 km D kmene přes 100 do 300 mm | kus | 1 |  | 0 | CS ÚRS 2024 02 |  |  | základní |  | 0 | 0 | 0 | 0 | 0 | 4 | K | 3 |  |  |  | ROZPOCET | 0 | 0 | 0 | 0 | 0 | 1 | 0 | 4 | 1138672040
| VV |  | 1 |  | 1 | [13 empty] | VV | 3 | 2 | True | 1 | ROZPOCET
34 | K | 162301931 | Příplatek k vodorovnému přemístění větví stromů listnatých D kmene přes 100 do 300 mm ZKD 1 km | kus | 11 |  | 0 | CS ÚRS 2024 02 |  |  | základní |  | 0 | 0 | 0 | 0 | 0 | 4 | K | 3 |  |  |  | ROZPOCET | 0 | 0 | 0 | 0 | 0 | 1 | 0 | 4 | 719653394
| VV |  | 1*11 |  | 11 | [13 empty] | VV | 3 | 2 | True | 0 | ROZPOCET
| VV |  | Součet |  | 11 | [13 empty] | VV | 3 | 4 | True | 1 | ROZPOCET
35 | K | 162201411 | Vodorovné přemístění kmenů stromů listnatých do 1 km D kmene přes 100 do 300 mm | kus | 1 |  | 0 | CS ÚRS 2024 02 |  |  | základní |  | 0 | 0 | 0 | 0 | 0 | 4 | K | 3 |  |  |  | ROZPOCET | 0 | 0 | 0 | 0 | 0 | 1 | 0 | 4 | 2054857726
| VV |  | 1 |  | 1 | [13 empty] | VV | 3 | 2 | True | 1 | ROZPOCET
36 | K | 162301961 | Příplatek k vodorovnému přemístění kmenů stromů jehličnatých D kmene přes 100 do 300 mm ZKD 1 km | kus | 11 |  | 0 | CS ÚRS 2024 02 |  |  | základní |  | 0 | 0 | 0 | 0 | 0 | 4 | K | 3 |  |  |  | ROZPOCET | 0 | 0 | 0 | 0 | 0 | 1 | 0 | 4 | 109588153
| VV |  | 1*11 |  | 11 | [13 empty] | VV | 3 | 2 | True | 0 | ROZPOCET
| VV |  | Součet |  | 11 | [13 empty] | VV | 3 | 4 | True | 1 | ROZPOCET
37 | K | 162201421 | Vodorovné přemístění pařezů do 1 km D přes 100 do 300 mm | kus | 1 |  | 0 | CS ÚRS 2024 02 |  |  | základní |  | 0 | 0 | 0 | 0 | 0 | 4 | K | 3 |  |  |  | ROZPOCET | 0 | 0 | 0 | 0 | 0 | 1 | 0 | 4 | 658957548
| VV |  | 1 |  | 1 | [13 empty] | VV | 3 | 2 | True | 1 | ROZPOCET
38 | K | 162301971 | Příplatek k vodorovnému přemístění pařezů D přes 100 do 300 mm ZKD 1 km | kus | 11 |  | 0 | CS ÚRS 2024 02 |  |  | základní |  | 0 | 0 | 0 | 0 | 0 | 4 | K | 3 |  |  |  | ROZPOCET | 0 | 0 | 0 | 0 | 0 | 1 | 0 | 4 | -952609502
| VV |  | 1*11 |  | 11 | [13 empty] | VV | 3 | 2 | True | 0 | ROZPOCET
| VV |  | Součet |  | 11 | [13 empty] | VV | 3 | 4 | True | 1 | ROZPOCET
39 | K | 171201672.1 | Poplatek za spálení kmene průměru do 300 mm a větví ve spalovně | kus | 1 |  | 0 |  |  |  | základní |  | 0 | 0 | 0 | 0 | 0 | 4 | K | 3 |  |  |  | ROZPOCET | 0 | 0 | 0 | 0 | 0 | 1 | 0 | 4 | 1985344510
| VV |  | 1 |  | 1 | [13 empty] | VV | 3 | 2 | True | 1 | ROZPOCET
40 | K | 564831111 | Podklad ze štěrkodrtě ŠD plochy přes 100 m2 tl 100 mm | m2 | 420 |  | 0 | CS ÚRS 2024 02 |  |  | základní |  | 0 | 0.23 | 96.6 | 0 | 0 | 4 | K | 3 |  |  |  | ROZPOCET | 0 | 0 | 0 | 0 | 0 | 1 | 0 | 4 | -1057277797
| VV |  | - vzhledem k vystupujícím sítím a kanalizací | [15 empty] | VV | 3 | 1 | True | 0 | ROZPOCET
| VV |  | - nízko zakopané vodě | [15 empty] | VV | 3 | 1 | True | 0 | ROZPOCET
| VV |  | je nutné povyšít a zpevnit přistupovou cestu | [15 empty] | VV | 3 | 1 | True | 0 | ROZPOCET
| VV |  | aby nedošlo k poškození | [15 empty] | VV | 3 | 1 | True | 0 | ROZPOCET
| VV |  | 140*3 |  | 420 | [13 empty] | VV | 3 | 2 | True | 0 | ROZPOCET
| VV |  | Součet |  | 420 | [13 empty] | VV | 3 | 4 | True | 1 | ROZPOCET
41 | K | 631311124 | Mazanina tl přes 80 do 120 mm z betonu prostého bez zvýšených nároků na prostředí tř. C 16/20 | m3 | 50.4 |  | 0 | CS ÚRS 2024 02 |  |  | základní |  | 0 | 2.301 | 115.9714 | 0 | 0 | 4 | K | 3 |  |  |  | ROZPOCET | 0 | 0 | 0 | 0 | 0 | 1 | 0 | 4 | -2132634325
| VV |  | 0,12*420 |  | 50.4 | [13 empty] | VV | 3 | 2 | True | 0 | ROZPOCET
| VV |  | Součet |  | 50.4 | [13 empty] | VV | 3 | 4 | True | 1 | ROZPOCET
42 | K | 631319173 | Příplatek k mazanině tl přes 80 do 120 mm za stržení povrchu spodní vrstvy před vložením výztuže | m3 | 50.4 |  | 0 | CS ÚRS 2024 02 |  |  | základní |  | 0 | 0 | 0 | 0 | 0 | 4 | K | 3 |  |  |  | ROZPOCET | 0 | 0 | 0 | 0 | 0 | 1 | 0 | 4 | -717100556
| VV |  | 50,4 |  | 50.4 | [13 empty] | VV | 3 | 2 | True | 1 | ROZPOCET
43 | K | 631319183 | Příplatek k mazanině tl přes 80 do 120 mm za sklon přes 15 do 35° | m3 | 50.4 |  | 0 | CS ÚRS 2024 02 |  |  | základní |  | 0 | 0 | 0 | 0 | 0 | 4 | K | 3 |  |  |  | ROZPOCET | 0 | 0 | 0 | 0 | 0 | 1 | 0 | 4 | 321656574
| VV |  | 50,4 |  | 50.4 | [13 empty] | VV | 3 | 2 | True | 1 | ROZPOCET
44 | K | 631362021 | Výztuž mazanin svařovanými sítěmi Kari | t | 0.878 |  | 0 | CS ÚRS 2024 02 |  |  | základní |  | 0 | 1.0628 | 0.93311 | 0 | 0 | 4 | K | 3 |  |  |  | ROZPOCET | 0 | 0 | 0 | 0 | 0 | 1 | 0 | 4 | -1236621427
| VV |  | kari sít 150/150/5 | [15 empty] | VV | 3 | 1 | True | 0 | ROZPOCET
| VV |  | 420*2,09/1000 |  | 0.878 | [13 empty] | VV | 3 | 2 | True | 0 | ROZPOCET
| VV |  | Součet |  | 0.878 | [13 empty] | VV | 3 | 4 | True | 1 | ROZPOCET
45 | K | 631319111 | Příplatek k mazanině za provedení odtokového žlábku do 200x100 mm | m | 15 |  | 0 | CS ÚRS 2024 02 |  |  | základní |  | 0 | 0 | 0 | 0 | 0 | 4 | K | 3 |  |  |  | ROZPOCET | 0 | 0 | 0 | 0 | 0 | 1 | 0 | 4 | 1962043278
| VV |  | 3*5 |  | 15 | [13 empty] | VV | 3 | 2 | True | 0 | ROZPOCET
| VV |  | Součet |  | 15 | [13 empty] | VV | 3 | 4 | True | 1 | ROZPOCET
46 | K | 998225111 | Přesun hmot pro pozemní komunikace s krytem z kamene, monolitickým betonovým nebo živičným | t | 479.536 |  | 0 | CS ÚRS 2024 02 |  |  | základní |  | 0 | 0 | 0 | 0 | 0 | 4 | K | 3 |  |  |  | ROZPOCET | 0 | 0 | 0 | 0 | 0 | 1 | 0 | 4 | 1926129361
| VV |  | 479,536 |  | 479.536 | [13 empty] | VV | 3 | 2 | True | 1 | ROZPOCET
47 | K | 1B | Soukromé pozemky |  | 0 |  | 0 |  |  |  | základní |  | 0 | 0 | 0 | 0 | 0 | 4 | K | 3 |  |  |  | ROZPOCET | 0 | 0 | 0 | 0 | 0 | 1 | 0 | 4 | 289712288
| VV |  | 0 |  | 0 | [13 empty] | VV | 3 | 2 | True | 1 | ROZPOCET
48 | K | 120240801 | Úhrada nákladů za omezené parkování a příjezd do domu | kpl | 2 |  | 0 |  |  |  | základní |  | 0 | 0 | 0 | 0 | 0 | 4 | K | 3 |  |  |  | ROZPOCET | 0 | 0 | 0 | 0 | 0 | 1 | 0 | 4 | -1906194787
| VV |  | dva domy | [15 empty] | VV | 3 | 1 | True | 0 | ROZPOCET
| VV |  | 1+1 |  | 2 | [13 empty] | VV | 3 | 2 | True | 1 | ROZPOCET
49 | K | 120240802 | Pronájem soukromého pozemku | den | 227 |  | 0 |  |  |  | základní |  | 0 | 0 | 0 | 0 | 0 | 4 | K | 3 |  |  |  | ROZPOCET | 0 | 0 | 0 | 0 | 0 | 1 | 0 | 4 | -1018390003
| VV |  | - jediný možný přístup k havárii kanalizace | [15 empty] | VV | 3 | 1 | True | 0 | ROZPOCET
| VV |  | - stavební práce se provádí v délce 6 m | [15 empty] | VV | 3 | 1 | True | 0 | ROZPOCET
| VV |  | - čas pět měsíců plus dva a půl zimní přestávky | [15 empty] | VV | 3 | 1 | True | 0 | ROZPOCET
| VV |  | 30+31+30+31/2 |  | 106.5 | [13 empty] | VV | 3 | 2 | True | 0 | ROZPOCET
| VV |  | 31/2+31+28 |  | 74.5 | [13 empty] | VV | 3 | 2 | True | 0 | ROZPOCET
| VV |  | 31+30/2 |  | 46 | [13 empty] | VV | 3 | 2 | True | 0 | ROZPOCET
| VV |  | V ceně položky je i uvedení přistupové cesty | [15 empty] | VV | 3 | 1 | True | 0 | ROZPOCET
| VV |  | do původního stavu tj. přesun materiálu | [15 empty] | VV | 3 | 1 | True | 0 | ROZPOCET
| VV |  | sesunutého ze svahu na původní místo | [15 empty] | VV | 3 | 1 | True | 0 | ROZPOCET
| VV |  | Součet |  | 227 | [13 empty] | VV | 3 | 4 | True | 0 | ROZPOCET
| VV |  | 227 |  | 227 | [13 empty] | VV | 3 | 2 | True | 1 | ROZPOCET
50 | K | 120240803 | Ořezání ovocných stromů, manipulace, poplatek za likvidaci | kpl | 1 |  | 0 |  |  |  | základní |  | 0 | 0 | 0 | 0 | 0 | 4 | K | 3 |  |  |  | ROZPOCET | 0 | 0 | 0 | 0 | 0 | 1 | 0 | 4 | 1782988432
| VV |  | V ceně položky | [15 empty] | VV | 3 | 1 | True | 0 | ROZPOCET
| VV |  | - ořezání ovocných stromů, manipulace, poplatek za likvidaci | [15 empty] | VV | 3 | 1 | True | 0 | ROZPOCET
| VV |  | - úhrada za sníženou sklize | [15 empty] | VV | 3 | 1 | True | 0 | ROZPOCET
| VV |  | - poplatek za trvalé poškození ovocný stromů | [15 empty] | VV | 3 | 1 | True | 0 | ROZPOCET
| VV |  | 1 |  | 1 | [13 empty] | VV | 3 | 2 | True | 1 | ROZPOCET
51 | K | 111211203 | Odstranění křovin a stromů průměru kmene do 100 mm i s kořeny sklonu terénu přes 1:5 ručněvodorovné přemístění do 100 m, naložení na dopravní prostředek | m2 | 128 |  | 0 |  |  |  | základní |  | 0 | 0 | 0 | 0 | 0 | 4 | K | 3 |  |  |  | ROZPOCET | 0 | 0 | 0 | 0 | 0 | 1 | 0 | 4 | -498627605
| VV |  | 40*3,2 |  | 128 | [13 empty] | VV | 3 | 2 | True | 0 | ROZPOCET
| VV |  | Součet |  | 128 | [13 empty] | VV | 3 | 4 | True | 1 | ROZPOCET
52 | K | 162301501 | Vodorovné přemístění křovin do 5 km D kmene do 100 mm | m2 | 128 |  | 0 | CS ÚRS 2024 02 |  |  | základní |  | 0 | 0 | 0 | 0 | 0 | 4 | K | 3 |  |  |  | ROZPOCET | 0 | 0 | 0 | 0 | 0 | 1 | 0 | 4 | 1889418271
| VV |  | 128 |  | 128 | [13 empty] | VV | 3 | 2 | True | 1 | ROZPOCET
53 | K | 162301981 | Příplatek k vodorovnému přemístění křovin D kmene do 100 mm ZKD 1 km | m2 | 1408 |  | 0 | CS ÚRS 2024 02 |  |  | základní |  | 0 | 0 | 0 | 0 | 0 | 4 | K | 3 |  |  |  | ROZPOCET | 0 | 0 | 0 | 0 | 0 | 1 | 0 | 4 | 165856407
| VV |  | 128*11 |  | 1408 | [13 empty] | VV | 3 | 2 | True | 1 | ROZPOCET
54 | K | 918201501 | Poplatek za spálení křovin, stromů kmene do 100 mm i s kořeny ve spalovně | m2 | 128 |  | 0 |  |  |  | základní |  | 0 | 0 | 0 | 0 | 0 | 4 | K | 3 |  |  |  | ROZPOCET | 0 | 0 | 0 | 0 | 0 | 1 | 0 | 4 | 1041770662
| VV |  | 128 |  | 128 | [13 empty] | VV | 3 | 2 | True | 1 | ROZPOCET
55 | K | 120240805 | Náhradní výsadba keřů | m2 | 128 |  | 0 |  |  |  | základní |  | 0 | 0 | 0 | 0 | 0 | 4 | K | 3 |  |  |  | ROZPOCET | 0 | 0 | 0 | 0 | 0 | 1 | 0 | 4 | 1847518842
| VV |  | 40*3,2 |  | 128 | [13 empty] | VV | 3 | 2 | True | 0 | ROZPOCET
| VV |  | Součet |  | 128 | [13 empty] | VV | 3 | 4 | True | 1 | ROZPOCET
56 | K | 120240806 | Demontáž, uskladnění a následná zpětná montáž kovové houpašky výšky 3,2 m a šířky 2,0 m na čtyřech betonových patkách | kpl | 1 |  | 0 |  |  |  | základní |  | 0 | 0 | 0 | 0 | 0 | 4 | K | 3 |  |  |  | ROZPOCET | 0 | 0 | 0 | 0 | 0 | 1 | 0 | 4 | 1303862068
| VV |  | 1 |  | 1 | [13 empty] | VV | 3 | 2 | True | 1 | ROZPOCET
57 | K | 966071822 | Rozebrání oplocení z drátěného pletiva se čtvercovými oky v přes 1,6 do 2,0 m, včetně patek, manipulace, odvozu na skládku včetně poplatku | m | 10 |  | 0 | CS ÚRS 2024 02 |  |  | základní |  | 0 | 0 | 0 | 0.00248 | 0.0248 | 4 | K | 3 |  |  |  | ROZPOCET | 0 | 0 | 0 | 0 | 0 | 1 | 0 | 4 | 1442482757
| VV |  | - odstraně oplocení od souseda kde | [15 empty] | VV | 3 | 1 | True | 0 | ROZPOCET
| VV |  | bude zařízení stavení a budou provádět | [15 empty] | VV | 3 | 1 | True | 0 | ROZPOCET
| VV |  | práce na svahu v délce čtyř metrů | [15 empty] | VV | 3 | 1 | True | 0 | ROZPOCET
| VV |  | 10 |  | 10 | [13 empty] | VV | 3 | 2 | True | 0 | ROZPOCET
| VV |  | Součet |  | 10 | [13 empty] | VV | 3 | 4 | True | 1 | ROZPOCET
58 | K | 90010000R81 | Zhotovení oplocení z drátěného pletiva do výšky 1,8 m včetně dodání potřebného materiálu, podhrabové desky, patky a zemní práce plus manipulace | bm | 10 |  | 0 |  |  |  | základní |  | 0 | 0 | 0 | 0 | 0 | 4 | K | 3 |  |  |  | ROZPOCET | 0 | 0 | 0 | 0 | 0 | 1 | 0 | 4 | -1019780052
| VV |  | - po skončení práce | [15 empty] | VV | 3 | 1 | True | 0 | ROZPOCET
| VV |  | 10 |  | 10 | [13 empty] | VV | 3 | 2 | True | 1 | ROZPOCET
59 | K | 120240807 | Vykácení ovocných stromů | kpl | 4 |  | 0 |  |  |  | základní |  | 0 | 0 | 0 | 0 | 0 | 4 | K | 3 |  |  |  | ROZPOCET | 0 | 0 | 0 | 0 | 0 | 1 | 0 | 4 | -549887705
| VV |  | V ceně položky | [15 empty] | VV | 3 | 1 | True | 0 | ROZPOCET
| VV |  | - vykacení čtyř ovocných stromů včetně pařezů | [15 empty] | VV | 3 | 1 | True | 0 | ROZPOCET
| VV |  | vodorovné přemístění, poplatek | [15 empty] | VV | 3 | 1 | True | 0 | ROZPOCET
| VV |  | - uhrada za ušlou a ušlé úrody | [15 empty] | VV | 3 | 1 | True | 0 | ROZPOCET
| VV |  | - nová výsadba ovocný stromů | [15 empty] | VV | 3 | 1 | True | 0 | ROZPOCET
| VV |  | 1+1+1+1 |  | 4 | [13 empty] | VV | 3 | 2 | True | 0 | ROZPOCET
| VV |  | Součet |  | 4 | [13 empty] | VV | 3 | 4 | True | 1 | ROZPOCET
60 | K | 111151112 | Pokosení trávníku parterového pl do 1000 m2 s odvozem do 20 km ve svahu přes 1:5 do 1:2 | m2 | 150 |  | 0 | CS ÚRS 2024 02 |  |  | základní |  | 0 | 0 | 0 | 0 | 0 | 4 | K | 3 |  |  |  | ROZPOCET | 0 | 0 | 0 | 0 | 0 | 1 | 0 | 4 | 66566379
| VV |  | 10*15 |  | 150 | [13 empty] | VV | 3 | 2 | True | 0 | ROZPOCET
| VV |  | Součet |  | 150 | [13 empty] | VV | 3 | 4 | True | 1 | ROZPOCET
61 | K | 213141111 | Zřízení vrstvy z geotextilie v rovině nebo ve sklonu do 1:5 š do 3 m | m2 | 450 |  | 0 | CS ÚRS 2024 01 |  |  | základní |  | 0 | 0.0001 | 0.045 | 0 | 0 | 4 | K | 3 |  |  |  | ROZPOCET | 0 | 0 | 0 | 0 | 0 | 1 | 0 | 4 | 92417522
| VV |  | - ochrana stávajícího pozemku proti poškození, znečístění | [15 empty] | VV | 3 | 1 | True | 0 | ROZPOCET
| VV |  | v místě ZS a meziskládky | [15 empty] | VV | 3 | 1 | True | 0 | ROZPOCET
| VV |  | provedeno 3x | [15 empty] | VV | 3 | 1 | True | 0 | ROZPOCET
| VV |  | 10*15*3 |  | 450 | [13 empty] | VV | 3 | 2 | True | 0 | ROZPOCET
| VV |  | Součet |  | 450 | [13 empty] | VV | 3 | 4 | True | 1 | ROZPOCET
62 | M | 69311088 | geotextilie netkaná separační, ochranná, filtrační, drenážní PES 500g/m2 | m2 | 472.5 |  | 0 | CS ÚRS 2024 01 |  |  | základní |  | 0 | 0.0005 | 0.23625 | 0 | 0 | 8 | M | 3 |  |  |  | ROZPOCET | 0 | 0 | 0 | 0 | 0 | 1 | 0 | 4 | 1739344547
| VV |  | 450*1,05 |  | 472.5 | [13 empty] | VV | 3 | 2 | True | 0 | ROZPOCET
| VV |  | Součet |  | 472.5 | [13 empty] | VV | 3 | 4 | True | 1 | ROZPOCET
63 | K | 113311121R | Odstranění geotextilií , vodorovné ruční, naložení, odvoz, poplatek | m2 | 450 |  | 0 |  |  |  | základní |  | 0 | 0 | 0 | 0.0008 | 0.36 | 4 | K | 3 |  |  |  | ROZPOCET | 0 | 0 | 0 | 0 | 0 | 1 | 0 | 4 | -1318966174
| VV |  | 450 |  | 450 | [13 empty] | VV | 3 | 2 | True | 1 | ROZPOCET
64 | K | 120240808 | Pronájem soukromého pozemku | den | 227 |  | 0 |  |  |  | základní |  | 0 | 0 | 0 | 0 | 0 | 4 | K | 3 |  |  |  | ROZPOCET | 0 | 0 | 0 | 0 | 0 | 1 | 0 | 4 | 1804944701
| VV |  | Druhý soukromý pozemek | [15 empty] | VV | 3 | 1 | True | 0 | ROZPOCET
| VV |  | - je zařízení staveniště, meziskládka | [15 empty] | VV | 3 | 1 | True | 0 | ROZPOCET
| VV |  | - stavební práce se právádí v délce 4 m | [15 empty] | VV | 3 | 1 | True | 0 | ROZPOCET
| VV |  | - doba pět měsíců plus dva a půl zimní přestávky | [15 empty] | VV | 3 | 1 | True | 0 | ROZPOCET
| VV |  | 30+31+30+31/2 |  | 106.5 | [13 empty] | VV | 3 | 2 | True | 0 | ROZPOCET
| VV |  | 31/2+31+28 |  | 74.5 | [13 empty] | VV | 3 | 2 | True | 0 | ROZPOCET
| VV |  | 31+30/2 |  | 46 | [13 empty] | VV | 3 | 2 | True | 0 | ROZPOCET
| VV |  | V ceně položky je i uvedení přistupové cesty | [15 empty] | VV | 3 | 1 | True | 0 | ROZPOCET
| VV |  | do původního stavu tj. přesun materiálu | [15 empty] | VV | 3 | 1 | True | 0 | ROZPOCET
| VV |  | sesunutého ze svahu na původní místo | [15 empty] | VV | 3 | 1 | True | 0 | ROZPOCET
| VV |  | Součet |  | 227 | [13 empty] | VV | 3 | 4 | True | 0 | ROZPOCET
| VV |  | 227 |  | 227 | [13 empty] | VV | 3 | 2 | True | 1 | ROZPOCET
| D | 12 | Zemní práce - odkopávky a prokopávky |  |  |  | 0 | [5 empty] | 0 |  | 0 |  | 0 | 1 | D | 2 |  |  |  | ROZPOCET | [6 empty] | 0
65 | K | 139911122 | Bourání kcí v hloubených vykopávkách ze zdiva z betonu prokládaného kamenem ručně | m3 | 24.887 |  | 0 | CS ÚRS 2024 02 |  |  | základní |  | 0 | 0 | 0 | 0 | 0 | 4 | K | 3 |  |  |  | ROZPOCET | 0 | 0 | 0 | 0 | 0 | 1 | 0 | 4 | 1915850759
| VV |  | - odstranění stávajícího koryta | [15 empty] | VV | 3 | 1 | True | 0 | ROZPOCET
| VV |  | (0,2+0,15)*((0,85+0,95+1,4)/3)*25,7 |  | 9.595 | [13 empty] | VV | 3 | 2 | True | 0 | ROZPOCET
| VV |  | (0,2+0,15)*0,85*25,7*(1+1) |  | 15.292 | [13 empty] | VV | 3 | 2 | True | 0 | ROZPOCET
| VV |  | Součet |  | 24.887 | [13 empty] | VV | 3 | 4 | True | 1 | ROZPOCET
66 | K | 131213702 | Hloubení nezapažených jam v nesoudržných horninách třídy těžitelnosti I skupiny 3 ručně | m3 | 0.8 |  | 0 | CS ÚRS 2024 02 |  |  | základní |  | 0 | 0 | 0 | 0 | 0 | 4 | K | 3 |  |  |  | ROZPOCET | 0 | 0 | 0 | 0 | 0 | 1 | 0 | 4 | 1100838525
| VV |  | patka | [15 empty] | VV | 3 | 1 | True | 0 | ROZPOCET
| VV |  | 1*1*1 |  | 1 | [13 empty] | VV | 3 | 2 | True | 0 | ROZPOCET
| VV |  | Součet |  | 1 | [13 empty] | VV | 3 | 4 | True | 0 | ROZPOCET
| VV |  | "tř. 3 z 80%"1*0,8 |  | 0.8 | [13 empty] | VV | 3 | 2 | True | 1 | ROZPOCET
67 | K | 131313702 | Hloubení nezapažených jam v nesoudržných horninách třídy těžitelnosti II skupiny 4 ručně | m3 | 0.2 |  | 0 | CS ÚRS 2024 02 |  |  | základní |  | 0 | 0 | 0 | 0 | 0 | 4 | K | 3 |  |  |  | ROZPOCET | 0 | 0 | 0 | 0 | 0 | 1 | 0 | 4 | 1320977363
| VV |  | "tř. 4 z 20%"1*0,2 |  | 0.2 | [13 empty] | VV | 3 | 2 | True | 1 | ROZPOCET
68 | K | 122211401 | Odkopávky, prokopávky v hornině třídy těžitelnosti I skupiny 3 ručně | m3 | 20 |  | 0 | CS ÚRS 2024 02 |  |  | základní |  | 0 | 0 | 0 | 0 | 0 | 4 | K | 3 |  |  |  | ROZPOCET | 0 | 0 | 0 | 0 | 0 | 1 | 0 | 4 | 1193954307
| VV |  | - vývařiště | [15 empty] | VV | 3 | 1 | True | 0 | ROZPOCET
| VV |  | odveze na skládku | [15 empty] | VV | 3 | 1 | True | 0 | ROZPOCET
| VV |  | 15 |  | 15 | [13 empty] | VV | 3 | 2 | True | 0 | ROZPOCET
| VV |  | pro zpětný zásyp | [15 empty] | VV | 3 | 1 | True | 0 | ROZPOCET
| VV |  | 10 |  | 10 | [13 empty] | VV | 3 | 2 | True | 0 | ROZPOCET
| VV |  | Součet |  | 25 | [13 empty] | VV | 3 | 4 | True | 0 | ROZPOCET
| VV |  | "80%"25*0,8 |  | 20 | [13 empty] | VV | 3 | 2 | True | 1 | ROZPOCET
69 | K | 122311401 | Odkopávky, prokopávky v hornině třídy těžitelnosti II skupiny 4 ručně | m3 | 5 |  | 0 | CS ÚRS 2024 02 |  |  | základní |  | 0 | 0 | 0 | 0 | 0 | 4 | K | 3 |  |  |  | ROZPOCET | 0 | 0 | 0 | 0 | 0 | 1 | 0 | 4 | 265019812
| VV |  | "20%"25*0,2 |  | 5 | [13 empty] | VV | 3 | 2 | True | 1 | ROZPOCET
70 | K | 162211311 | Vodorovné přemístění výkopku z horniny třídy těžitelnosti I skupiny 1 až 3 stavebním kolečkem do 10 m | m3 | 20 |  | 0 | CS ÚRS 2024 02 |  |  | základní |  | 0 | 0 | 0 | 0 | 0 | 4 | K | 3 |  |  |  | ROZPOCET | 0 | 0 | 0 | 0 | 0 | 1 | 0 | 4 | -514740431
| VV |  | 10*0,8 |  | 8 | [13 empty] | VV | 3 | 2 | True | 0 | ROZPOCET
| VV |  | 15*0,8 |  | 12 | [13 empty] | VV | 3 | 2 | True | 0 | ROZPOCET
| VV |  | Součet |  | 20 | [13 empty] | VV | 3 | 4 | True | 1 | ROZPOCET
71 | K | 162211319 | Příplatek k vodorovnému přemístění výkopku z horniny třídy těžitelnosti I skupiny 1 až 3 stavebním kolečkem za každých dalších 10 m | m3 | 8 |  | 0 | CS ÚRS 2024 02 |  |  | základní |  | 0 | 0 | 0 | 0 | 0 | 4 | K | 3 |  |  |  | ROZPOCET | 0 | 0 | 0 | 0 | 0 | 1 | 0 | 4 | 1124760003
| VV |  | 10*0,8 |  | 8 | [13 empty] | VV | 3 | 2 | True | 0 | ROZPOCET
| VV |  | Součet |  | 8 | [13 empty] | VV | 3 | 4 | True | 1 | ROZPOCET
72 | K | 162211321 | Vodorovné přemístění výkopku z horniny třídy těžitelnosti II skupiny 4 a 5 stavebním kolečkem do 10 m | m3 | 5 |  | 0 | CS ÚRS 2024 02 |  |  | základní |  | 0 | 0 | 0 | 0 | 0 | 4 | K | 3 |  |  |  | ROZPOCET | 0 | 0 | 0 | 0 | 0 | 1 | 0 | 4 | 228051628
| VV |  | 15*0,2 |  | 3 | [13 empty] | VV | 3 | 2 | True | 0 | ROZPOCET
| VV |  | 10*0,2 |  | 2 | [13 empty] | VV | 3 | 2 | True | 0 | ROZPOCET
| VV |  | Součet |  | 5 | [13 empty] | VV | 3 | 4 | True | 1 | ROZPOCET
73 | K | 162211329 | Příplatek k vodorovnému přemístění výkopku z horniny třídy těžitelnosti II skupiny 4 a 5 stavebním kolečkem za každých dalších 10 m | m3 | 2 |  | 0 | CS ÚRS 2024 02 |  |  | základní |  | 0 | 0 | 0 | 0 | 0 | 4 | K | 3 |  |  |  | ROZPOCET | 0 | 0 | 0 | 0 | 0 | 1 | 0 | 4 | 1234838207
| VV |  | 2 |  | 2 | [13 empty] | VV | 3 | 2 | True | 1 | ROZPOCET
74 | K | 171251201 | Uložení sypaniny na skládky nebo meziskládky | m3 | 10 |  | 0 | CS ÚRS 2024 02 |  |  | základní |  | 0 | 0 | 0 | 0 | 0 | 4 | K | 3 |  |  |  | ROZPOCET | 0 | 0 | 0 | 0 | 0 | 1 | 0 | 4 | -453033648
| VV |  | 8+2 |  | 10 | [13 empty] | VV | 3 | 2 | True | 0 | ROZPOCET
| VV |  | Součet |  | 10 | [13 empty] | VV | 3 | 4 | True | 1 | ROZPOCET
75 | K | 161152118.1 | Svislé přemístění rubaniny z hloubky přes 15 do 25 m | m3 | 40.887 |  | 0 |  |  |  | základní |  | 0 | 0 | 0 | 0 | 0 | 4 | K | 3 |  |  |  | ROZPOCET | 0 | 0 | 0 | 0 | 0 | 1 | 0 | 4 | 1847932108
| VV |  | - z rokle pro hranu břehu svislé přemístění vice jak 22 m | [15 empty] | VV | 3 | 1 | True | 0 | ROZPOCET
| VV |  | - od hrany břehu po uložený kontejner svislé přemístění | [15 empty] | VV | 3 | 1 | True | 0 | ROZPOCET
| VV |  | více jak 24 m | [15 empty] | VV | 3 | 1 | True | 0 | ROZPOCET
| VV |  | odvoz na skládku | [15 empty] | VV | 3 | 1 | True | 0 | ROZPOCET
| VV |  | 24,887 |  | 24.887 | [13 empty] | VV | 3 | 2 | True | 0 | ROZPOCET
| VV |  | 0,8+0,2 |  | 1 | [13 empty] | VV | 3 | 2 | True | 0 | ROZPOCET
| VV |  | 12+3 |  | 15 | [13 empty] | VV | 3 | 2 | True | 0 | ROZPOCET
| VV |  | Součet |  | 40.887 | [13 empty] | VV | 3 | 4 | True | 1 | ROZPOCET
76 | K | 161152212 | Příplatek za započtných další 25 m přemístění rubaniny | m3 | 40.887 |  | 0 |  |  |  | základní |  | 0 | 0 | 0 | 0 | 0 | 4 | K | 3 |  |  |  | ROZPOCET | 0 | 0 | 0 | 0 | 0 | 1 | 0 | 4 | 1001046046
| VV |  | 40,887 |  | 40.887 | [13 empty] | VV | 3 | 2 | True | 1 | ROZPOCET
77 | K | 162211311 | Vodorovné přemístění výkopku z horniny třídy těžitelnosti I skupiny 1 až 3 stavebním kolečkem do 10 m | m3 | 12.8 |  | 0 | CS ÚRS 2024 02 |  |  | základní |  | 0 | 0 | 0 | 0 | 0 | 4 | K | 3 |  |  |  | ROZPOCET | 0 | 0 | 0 | 0 | 0 | 1 | 0 | 4 | 1906495777
| VV |  | 0,8 |  | 0.8 | [13 empty] | VV | 3 | 2 | True | 0 | ROZPOCET
| VV |  | 12 |  | 12 | [13 empty] | VV | 3 | 2 | True | 0 | ROZPOCET
| VV |  | Součet |  | 12.8 | [13 empty] | VV | 3 | 4 | True | 1 | ROZPOCET
78 | K | 162211319 | Příplatek k vodorovnému přemístění výkopku z horniny třídy těžitelnosti I skupiny 1 až 3 stavebním kolečkem za každých dalších 10 m | m3 | 179.2 |  | 0 | CS ÚRS 2024 02 |  |  | základní |  | 0 | 0 | 0 | 0 | 0 | 4 | K | 3 |  |  |  | ROZPOCET | 0 | 0 | 0 | 0 | 0 | 1 | 0 | 4 | -226979641
| VV |  | 0,8*14 |  | 11.2 | [13 empty] | VV | 3 | 2 | True | 0 | ROZPOCET
| VV |  | 12*14 |  | 168 | [13 empty] | VV | 3 | 2 | True | 0 | ROZPOCET
| VV |  | Součet |  | 179.2 | [13 empty] | VV | 3 | 4 | True | 1 | ROZPOCET
79 | K | 162211321 | Vodorovné přemístění výkopku z horniny třídy těžitelnosti II skupiny 4 a 5 stavebním kolečkem do 10 m | m3 | 28.087 |  | 0 | CS ÚRS 2024 02 |  |  | základní |  | 0 | 0 | 0 | 0 | 0 | 4 | K | 3 |  |  |  | ROZPOCET | 0 | 0 | 0 | 0 | 0 | 1 | 0 | 4 | -259671035
| VV |  | 0,2 |  | 0.2 | [13 empty] | VV | 3 | 2 | True | 0 | ROZPOCET
| VV |  | 24,887 |  | 24.887 | [13 empty] | VV | 3 | 2 | True | 0 | ROZPOCET
| VV |  | 3 |  | 3 | [13 empty] | VV | 3 | 2 | True | 0 | ROZPOCET
| VV |  | Součet |  | 28.087 | [13 empty] | VV | 3 | 4 | True | 1 | ROZPOCET
80 | K | 162211329 | Příplatek k vodorovnému přemístění výkopku z horniny třídy těžitelnosti II skupiny 4 a 5 stavebním kolečkem za každých dalších 10 m | m3 | 393.218 |  | 0 | CS ÚRS 2024 02 |  |  | základní |  | 0 | 0 | 0 | 0 | 0 | 4 | K | 3 |  |  |  | ROZPOCET | 0 | 0 | 0 | 0 | 0 | 1 | 0 | 4 | -497361463
| VV |  | 0,2*14 |  | 2.8 | [13 empty] | VV | 3 | 2 | True | 0 | ROZPOCET
| VV |  | 24,887*14 |  | 348.418 | [13 empty] | VV | 3 | 2 | True | 0 | ROZPOCET
| VV |  | 3*14 |  | 42 | [13 empty] | VV | 3 | 2 | True | 0 | ROZPOCET
| VV |  | Součet |  | 393.218 | [13 empty] | VV | 3 | 4 | True | 1 | ROZPOCET
81 | K | 162751117 | Vodorovné přemístění přes 9 000 do 10000 m výkopku/sypaniny z horniny třídy těžitelnosti I skupiny 1 až 3 | m3 | 12.8 |  | 0 | CS ÚRS 2024 02 |  |  | základní |  | 0 | 0 | 0 | 0 | 0 | 4 | K | 3 |  |  |  | ROZPOCET | 0 | 0 | 0 | 0 | 0 | 1 | 0 | 4 | 1629069011
| VV |  | 0,8 |  | 0.8 | [13 empty] | VV | 3 | 2 | True | 0 | ROZPOCET
| VV |  | 12 |  | 12 | [13 empty] | VV | 3 | 2 | True | 0 | ROZPOCET
| VV |  | Součet |  | 12.8 | [13 empty] | VV | 3 | 4 | True | 1 | ROZPOCET
82 | K | 162751119 | Příplatek k vodorovnému přemístění výkopku/sypaniny z horniny třídy těžitelnosti I skupiny 1 až 3 ZKD 1000 m přes 10000 m | m3 | 25.6 |  | 0 | CS ÚRS 2024 02 |  |  | základní |  | 0 | 0 | 0 | 0 | 0 | 4 | K | 3 |  |  |  | ROZPOCET | 0 | 0 | 0 | 0 | 0 | 1 | 0 | 4 | -1896126307
| VV |  | 0,8*2 |  | 1.6 | [13 empty] | VV | 3 | 2 | True | 0 | ROZPOCET
| VV |  | 12*2 |  | 24 | [13 empty] | VV | 3 | 2 | True | 0 | ROZPOCET
| VV |  | Součet |  | 25.6 | [13 empty] | VV | 3 | 4 | True | 1 | ROZPOCET
83 | K | 162751137 | Vodorovné přemístění přes 9 000 do 10000 m výkopku/sypaniny z horniny třídy těžitelnosti II skupiny 4 a 5 | m3 | 28.087 |  | 0 | CS ÚRS 2024 02 |  |  | základní |  | 0 | 0 | 0 | 0 | 0 | 4 | K | 3 |  |  |  | ROZPOCET | 0 | 0 | 0 | 0 | 0 | 1 | 0 | 4 | 1184981263
| VV |  | 0,2 |  | 0.2 | [13 empty] | VV | 3 | 2 | True | 0 | ROZPOCET
| VV |  | 24,887 |  | 24.887 | [13 empty] | VV | 3 | 2 | True | 0 | ROZPOCET
| VV |  | 3 |  | 3 | [13 empty] | VV | 3 | 2 | True | 0 | ROZPOCET
| VV |  | Součet |  | 28.087 | [13 empty] | VV | 3 | 4 | True | 1 | ROZPOCET
84 | K | 162751139 | Příplatek k vodorovnému přemístění výkopku/sypaniny z horniny třídy těžitelnosti II skupiny 4 a 5 ZKD 1000 m přes 10000 m | m3 | 56.174 |  | 0 | CS ÚRS 2024 02 |  |  | základní |  | 0 | 0 | 0 | 0 | 0 | 4 | K | 3 |  |  |  | ROZPOCET | 0 | 0 | 0 | 0 | 0 | 1 | 0 | 4 | 2045754278
| VV |  | 0,2*2 |  | 0.4 | [13 empty] | VV | 3 | 2 | True | 0 | ROZPOCET
| VV |  | 24,887*2 |  | 49.774 | [13 empty] | VV | 3 | 2 | True | 0 | ROZPOCET
| VV |  | 3*2 |  | 6 | [13 empty] | VV | 3 | 2 | True | 0 | ROZPOCET
| VV |  | Součet |  | 56.174 | [13 empty] | VV | 3 | 4 | True | 1 | ROZPOCET
85 | K | 171251201 | Uložení sypaniny na skládky nebo meziskládky | m3 | 40.887 |  | 0 | CS ÚRS 2024 02 |  |  | základní |  | 0 | 0 | 0 | 0 | 0 | 4 | K | 3 |  |  |  | ROZPOCET | 0 | 0 | 0 | 0 | 0 | 1 | 0 | 4 | 1735063966
| VV |  | 0,8+0,2 |  | 1 | [13 empty] | VV | 3 | 2 | True | 0 | ROZPOCET
| VV |  | 24,887 |  | 24.887 | [13 empty] | VV | 3 | 2 | True | 0 | ROZPOCET
| VV |  | 12+3 |  | 15 | [13 empty] | VV | 3 | 2 | True | 0 | ROZPOCET
| VV |  | Součet |  | 40.887 | [13 empty] | VV | 3 | 4 | True | 1 | ROZPOCET
86 | K | 202410201 | Poplatek za skládku zeminy v tř. 1 - 4 | m3 | 15.2 |  | 0 |  |  |  | základní |  | 0 | 0 | 0 | 0 | 0 | 4 | K | 3 |  |  |  | ROZPOCET | 0 | 0 | 0 | 0 | 0 | 1 | 0 | 4 | 1425698220
| VV |  | "95%"1*0,95 |  | 0.95 | [13 empty] | VV | 3 | 2 | True | 0 | ROZPOCET
| VV |  | 15*0,95 |  | 14.25 | [13 empty] | VV | 3 | 2 | True | 0 | ROZPOCET
| VV |  | Součet |  | 15.2 | [13 empty] | VV | 3 | 4 | True | 1 | ROZPOCET
87 | K | 202410203 | Poplatek za skládku "navážky" | m3 | 0.8 |  | 0 |  |  |  | základní |  | 0 | 0 | 0 | 0 | 0 | 4 | K | 3 |  |  |  | ROZPOCET | 0 | 0 | 0 | 0 | 0 | 1 | 0 | 4 | -392790486
| VV |  | "5%"1*0,05 |  | 0.05 | [13 empty] | VV | 3 | 2 | True | 0 | ROZPOCET
| VV |  | 15*0,05 |  | 0.75 | [13 empty] | VV | 3 | 2 | True | 0 | ROZPOCET
| VV |  | Součet |  | 0.8 | [13 empty] | VV | 3 | 4 | True | 1 | ROZPOCET
88 | K | 202317904 | Poplatek za skládku suti s příměsí | t | 49.774 |  | 0 |  |  |  | základní |  | 0 | 0 | 0 | 0 | 0 | 4 | K | 3 |  |  |  | ROZPOCET | 0 | 0 | 0 | 0 | 0 | 1 | 0 | 4 | 1055221719
| VV |  | 24,887*2,0 |  | 49.774 | [13 empty] | VV | 3 | 2 | True | 0 | ROZPOCET
| VV |  | Součet |  | 49.774 | [13 empty] | VV | 3 | 4 | True | 1 | ROZPOCET
89 | K | 174151102 | Zásyp v prostoru s omezeným pohybem stroje sypaninou se zhutněním | m3 | 10 |  | 0 | CS ÚRS 2024 02 |  |  | základní |  | 0 | 0 | 0 | 0 | 0 | 4 | K | 3 |  |  |  | ROZPOCET | 0 | 0 | 0 | 0 | 0 | 1 | 0 | 4 | 767398859
| VV |  | - vývařiště | [15 empty] | VV | 3 | 1 | True | 0 | ROZPOCET
| VV |  | původní zemínou | [15 empty] | VV | 3 | 1 | True | 0 | ROZPOCET
| VV |  | 10 |  | 10 | [13 empty] | VV | 3 | 2 | True | 1 | ROZPOCET
90 | K | 167111101 | Nakládání výkopku z hornin třídy těžitelnosti I skupiny 1 až 3 ručně | m3 | 10 |  | 0 | CS ÚRS 2024 02 |  |  | základní |  | 0 | 0 | 0 | 0 | 0 | 4 | K | 3 |  |  |  | ROZPOCET | 0 | 0 | 0 | 0 | 0 | 1 | 0 | 4 | 1891171312
| VV |  | 10 |  | 10 | [13 empty] | VV | 3 | 2 | True | 1 | ROZPOCET
91 | K | 162211311 | Vodorovné přemístění výkopku z horniny třídy těžitelnosti I skupiny 1 až 3 stavebním kolečkem do 10 m | m3 | 10 |  | 0 | CS ÚRS 2024 02 |  |  | základní |  | 0 | 0 | 0 | 0 | 0 | 4 | K | 3 |  |  |  | ROZPOCET | 0 | 0 | 0 | 0 | 0 | 1 | 0 | 4 | 165238479
| VV |  | 10 |  | 10 | [13 empty] | VV | 3 | 2 | True | 1 | ROZPOCET
92 | K | 162211319 | Příplatek k vodorovnému přemístění výkopku z horniny třídy těžitelnosti I skupiny 1 až 3 stavebním kolečkem za každých dalších 10 m | m3 | 10 |  | 0 | CS ÚRS 2024 02 |  |  | základní |  | 0 | 0 | 0 | 0 | 0 | 4 | K | 3 |  |  |  | ROZPOCET | 0 | 0 | 0 | 0 | 0 | 1 | 0 | 4 | -284436527
| VV |  | 10 |  | 10 | [13 empty] | VV | 3 | 2 | True | 1 | ROZPOCET
93 | K | HZS1292 | Hodinová zúčtovací sazba stavební dělník | hod | 127.5 |  | 0 | CS ÚRS 2024 02 |  |  | základní |  | 0 | 0 | 0 | 0 | 0 | 512 | K | 3 |  |  |  | ROZPOCET | 0 | 0 | 0 | 0 | 0 | 1 | 0 | 512 | -1024428057
| VV |  | - terénní úpravy kolem vývařiště | [15 empty] | VV | 3 | 1 | True | 0 | ROZPOCET
| VV |  | pět dní tři lidé | [15 empty] | VV | 3 | 1 | True | 0 | ROZPOCET
| VV |  | 5*8,5*3 |  | 127.5 | [13 empty] | VV | 3 | 2 | True | 0 | ROZPOCET
| VV |  | Součet |  | 127.5 | [13 empty] | VV | 3 | 4 | True | 1 | ROZPOCET
| D | 2 | Zakládání |  |  |  | 0 | [5 empty] | 0 |  | 2.4878 |  | 0 | 1 | D | 1 |  |  |  | ROZPOCET | [6 empty] | 0
94 | K | 282604113 | Injektování aktivovanými směsmi vysokotlaké vzestupné tlakem přes 2 do 4,5 MPa | hod | 35.5 |  | 0 | CS ÚRS 2024 02 |  |  | základní |  | 0 | 8e-05 | 0.00284 | 0 | 0 | 4 | K | 2 |  |  |  | ROZPOCET | 0 | 0 | 0 | 0 | 0 | 1 | 0 | 4 | 1829251272
| VV |  | - zaplnění jednoho vrtu zabere 30 min | [15 empty] | VV | 2 | 1 | True | 0 | ROZPOCET
| VV |  | - v místě patky .... 9 kusů v délce 1 m | [15 empty] | VV | 2 | 1 | True | 0 | ROZPOCET
| VV |  | 1*9 |  | 9 | [13 empty] | VV | 2 | 2 | True | 0 | ROZPOCET
| VV |  | - ve svahu po 1 m na každé straně.....(1+1) x 31 | [15 empty] | VV | 2 | 1 | True | 0 | ROZPOCET
| VV |  | (1+1)*31 |  | 62 | [13 empty] | VV | 2 | 2 | True | 0 | ROZPOCET
| VV |  | Součet |  | 71 | [13 empty] | VV | 2 | 4 | True | 0 | ROZPOCET
| VV |  | 71/2 |  | 35.5 | [13 empty] | VV | 2 | 2 | True | 1 | ROZPOCET
95 | K | 282604129V | Příplatek za injektování aktivovanými směsmi ve svahu | hod | 35.5 |  | 0 |  |  |  | základní |  | 0 | 0 | 0 | 0 | 0 | 4 | K | 2 |  |  |  | ROZPOCET | 0 | 0 | 0 | 0 | 0 | 1 | 0 | 4 | 288596765
| VV |  | 35,5 |  | 35.5 | [13 empty] | VV | 2 | 2 | True | 1 | ROZPOCET
96 | M | 58522110 | cement portlandský směsný CEM II 42,5MPa | t | 2.485 |  | 0 | CS ÚRS 2024 02 |  |  | základní |  | 0 | 1 | 2.485 | 0 | 0 | 8 | M | 2 |  |  |  | ROZPOCET | 0 | 0 | 0 | 0 | 0 | 1 | 0 | 4 | -1287419692
| VV |  | spotřeba 35 kg na jedno místo | [15 empty] | VV | 2 | 1 | True | 0 | ROZPOCET
| VV |  | 35*(9+2*31)/1000 |  | 2.485 | [13 empty] | VV | 2 | 2 | True | 0 | ROZPOCET
| VV |  | Součet |  | 2.485 | [13 empty] | VV | 2 | 4 | True | 1 | ROZPOCET
| D | 4 | Vodorovné konstrukce |  |  |  | 0 | [5 empty] | 0 |  | 51.1909 |  | 0 | 1 | D | 1 |  |  |  | ROZPOCET | [6 empty] | 0
97 | K | 452321162 | Podkladní desky ze ŽB se zvýšenými nároky na prostředí tř. C 25/30 otevřený výkop | m3 | 6.3 |  | 0 | CS ÚRS 2024 02 |  |  | základní |  | 0 | 2.5019 | 15.7618 | 0 | 0 | 4 | K | 2 |  |  |  | ROZPOCET | 0 | 0 | 0 | 0 | 0 | 1 | 0 | 4 | -267495316
| VV |  | - podkladní deska pod potrubí | [15 empty] | VV | 2 | 1 | True | 0 | ROZPOCET
| VV |  | 0,3*(0,15+0,4+0,15)*30 |  | 6.3 | [13 empty] | VV | 2 | 2 | True | 0 | ROZPOCET
| VV |  | Součet |  | 6.3 | [13 empty] | VV | 2 | 4 | True | 1 | ROZPOCET
98 | K | 452321192V | Příplatek ke zřizování podkladních desek z ŽB za práce ve svahu | m3 | 6.3 |  | 0 |  |  |  | základní |  | 0 | 0 | 0 | 0 | 0 | 4 | K | 2 |  |  |  | ROZPOCET | 0 | 0 | 0 | 0 | 0 | 1 | 0 | 4 | 739314583
| VV |  | 6,3 |  | 6.3 | [13 empty] | VV | 2 | 2 | True | 1 | ROZPOCET
99 | K | 452368211 | Výztuž podkladních desek nebo bloků nebo pražců otevřený výkop ze svařovaných sítí Kari | t | 0.419 |  | 0 | CS ÚRS 2024 02 |  |  | základní |  | 0 | 1.0628 | 0.4453 | 0 | 0 | 4 | K | 2 |  |  |  | ROZPOCET | 0 | 0 | 0 | 0 | 0 | 1 | 0 | 4 | 255397314
| VV |  | kari sít 100/100/8.....1x | [15 empty] | VV | 2 | 1 | True | 0 | ROZPOCET
| VV |  | - podkladní deska pod potrubí | [15 empty] | VV | 2 | 1 | True | 0 | ROZPOCET
| VV |  | (0,3+0,2+0,1+0,4+0,1+0,2+0,3)*30*(1)*7,9/1000 |  | 0.379 | [13 empty] | VV | 2 | 2 | True | 0 | ROZPOCET
| VV |  | - patka | [15 empty] | VV | 2 | 1 | True | 0 | ROZPOCET
| VV |  | 1*1*(5)*7,9/1000 |  | 0.04 | [13 empty] | VV | 2 | 2 | True | 0 | ROZPOCET
| VV |  | Součet |  | 0.419 | [13 empty] | VV | 2 | 4 | True | 1 | ROZPOCET
100 | K | 452361192V | Příplatek za práce ve svahu při zřizování výztuže podkladních desek nebo bloků nebo pražců | t | 0.419 |  | 0 |  |  |  | základní |  | 0 | 0 | 0 | 0 | 0 | 4 | K | 2 |  |  |  | ROZPOCET | 0 | 0 | 0 | 0 | 0 | 1 | 0 | 4 | 777311773
| VV |  | 0,419 |  | 0.419 | [13 empty] | VV | 2 | 2 | True | 1 | ROZPOCET
101 | K | 452351111 | Bednění podkladních desek nebo sedlového lože pod potrubí, stoky a drobné objekty otevřený výkop zřízení | m2 | 39.49 |  | 0 | CS ÚRS 2024 02 |  |  | základní |  | 0 | 0.00788 | 0.31118 | 0 | 0 | 4 | K | 2 |  |  |  | ROZPOCET | 0 | 0 | 0 | 0 | 0 | 1 | 0 | 4 | 462300748
| VV |  | -- bude dělat po úsecích délky 3 m | [15 empty] | VV | 2 | 1 | True | 0 | ROZPOCET
| VV |  | - boky desky | [15 empty] | VV | 2 | 1 | True | 0 | ROZPOCET
| VV |  | 0,3*30*(1+1) |  | 18 | [13 empty] | VV | 2 | 2 | True | 0 | ROZPOCET
| VV |  | - vrch aby nesjel beton, jen vytažena kari sít ve | [15 empty] | VV | 2 | 1 | True | 0 | ROZPOCET
| VV |  | spáře bednění | [15 empty] | VV | 2 | 1 | True | 0 | ROZPOCET
| VV |  | (0,15+0,4+0,15)*30,7 |  | 21.49 | [13 empty] | VV | 2 | 2 | True | 0 | ROZPOCET
| VV |  | Součet |  | 39.49 | [13 empty] | VV | 2 | 4 | True | 1 | ROZPOCET
102 | K | 452351112 | Bednění podkladních desek nebo sedlového lože pod potrubí, stoky a drobné objekty otevřený výkop odstranění | m2 | 39.49 |  | 0 | CS ÚRS 2024 02 |  |  | základní |  | 0 | 0 | 0 | 0 | 0 | 4 | K | 2 |  |  |  | ROZPOCET | 0 | 0 | 0 | 0 | 0 | 1 | 0 | 4 | 1845670090
| VV |  | 39,49 |  | 39.49 | [13 empty] | VV | 2 | 2 | True | 1 | ROZPOCET
103 | K | 452351192V | Příplatek za práce ve svahu při bednění desek nebo bloků nebo sedlového lože | m2 | 39.49 |  | 0 |  |  |  | základní |  | 0 | 0 | 0 | 0 | 0 | 4 | K | 2 |  |  |  | ROZPOCET | 0 | 0 | 0 | 0 | 0 | 1 | 0 | 4 | 163108166
| VV |  | 39,49 |  | 39.49 | [13 empty] | VV | 2 | 2 | True | 1 | ROZPOCET
104 | K | 452323162 | Podkladní bloky ze ŽB se zvýšenými nároky na prostředí tř. C 25/30 otevřený výkop | m3 | 1 |  | 0 | CS ÚRS 2024 02 |  |  | základní |  | 0 | 2.5019 | 2.5019 | 0 | 0 | 4 | K | 2 |  |  |  | ROZPOCET | 0 | 0 | 0 | 0 | 0 | 1 | 0 | 4 | -961577603
| VV |  | - kotevní blok ve zlomu svahu | [15 empty] | VV | 2 | 1 | True | 0 | ROZPOCET
| VV |  | 1*1*1 |  | 1 | [13 empty] | VV | 2 | 2 | True | 0 | ROZPOCET
| VV |  | Součet |  | 1 | [13 empty] | VV | 2 | 4 | True | 1 | ROZPOCET
105 | K | 452323192V | Příplatek ke zřizování podkladních bloků z ŽB za práce ve svahu | m3 | 1 |  | 0 |  |  |  | základní |  | 0 | 0 | 0 | 0 | 0 | 4 | K | 2 |  |  |  | ROZPOCET | 0 | 0 | 0 | 0 | 0 | 1 | 0 | 4 | -575409775
| VV |  | 1 |  | 1 | [13 empty] | VV | 2 | 2 | True | 1 | ROZPOCET
106 | K | 452384111 | Podkladní pražce z betonu prostého tř. C 12/15 otevřený výkop pl do 25000 mm2 | m | 30 |  | 0 | CS ÚRS 2024 02 |  |  | základní |  | 0 | 0.05783 | 1.7349 | 0 | 0 | 4 | K | 2 |  |  |  | ROZPOCET | 0 | 0 | 0 | 0 | 0 | 1 | 0 | 4 | -989291026
| VV |  | 25,7+4,3 |  | 30 | [13 empty] | VV | 2 | 2 | True | 0 | ROZPOCET
| VV |  | Součet |  | 30 | [13 empty] | VV | 2 | 4 | True | 1 | ROZPOCET
107 | K | 452384192V | Příplatek ke zřizování podkladních pražců z betonu prostého za práce ve svahu | m | 30 |  | 0 |  |  |  | základní |  | 0 | 0 | 0 | 0 | 0 | 4 | K | 2 |  |  |  | ROZPOCET | 0 | 0 | 0 | 0 | 0 | 1 | 0 | 4 | 2042361217
| VV |  | 30 |  | 30 | [13 empty] | VV | 2 | 2 | True | 1 | ROZPOCET
108 | K | 457313814 | Těsnící vrstva z betonu se zvýšenými nároky na prostředí na svazích kanálů tl 250 mm | m2 | 30 |  | 0 | CS ÚRS 2024 02 |  |  | základní |  | 0 | 0.61211 | 18.3633 | 0 | 0 | 4 | K | 2 |  |  |  | ROZPOCET | 0 | 0 | 0 | 0 | 0 | 1 | 0 | 4 | -1707186567
| VV |  | -nad vývařištěm | [15 empty] | VV | 2 | 1 | True | 0 | ROZPOCET
| VV |  | 15 |  | 15 | [13 empty] | VV | 2 | 2 | True | 0 | ROZPOCET
| VV |  | - pod vývařištěm | [15 empty] | VV | 2 | 1 | True | 0 | ROZPOCET
| VV |  | 15 |  | 15 | [13 empty] | VV | 2 | 2 | True | 0 | ROZPOCET
| VV |  | Součet |  | 30 | [13 empty] | VV | 2 | 4 | True | 1 | ROZPOCET
109 | K | 465513228 | Dlažba z lomového kamene na cementovou maltu s vyspárováním tl 250 mm pro hydromeliorace | m2 | 30 |  | 0 | CS ÚRS 2024 02 |  |  | základní |  | 0 | 0.40242 | 12.0726 | 0 | 0 | 4 | K | 2 |  |  |  | ROZPOCET | 0 | 0 | 0 | 0 | 0 | 1 | 0 | 4 | -2138303290
| VV |  | -nad vývařištěm | [15 empty] | VV | 2 | 1 | True | 0 | ROZPOCET
| VV |  | 15 |  | 15 | [13 empty] | VV | 2 | 2 | True | 0 | ROZPOCET
| VV |  | - pod vývařištěm | [15 empty] | VV | 2 | 1 | True | 0 | ROZPOCET
| VV |  | 15 |  | 15 | [13 empty] | VV | 2 | 2 | True | 0 | ROZPOCET
| VV |  | Součet |  | 30 | [13 empty] | VV | 2 | 4 | True | 1 | ROZPOCET
| D | 8 | Trubní vedení |  |  |  | 0 | [5 empty] | 0 |  | 77.4581 |  | 0.016 | 1 | D | 1 |  |  |  | ROZPOCET | [6 empty] | 0
110 | K | 871392211 | Montáž potrubí z laminátových trub DN 400 se spojkami v otevřeném výkopu | m | 30 |  | 0 |  |  |  | základní |  | 0 | 0 | 0 | 0 | 0 | 4 | K | 2 |  |  |  | ROZPOCET | 0 | 0 | 0 | 0 | 0 | 1 | 0 | 4 | -938703649
| VV |  | 30 |  | 30 | [13 empty] | VV | 2 | 2 | True | 1 | ROZPOCET
111 | K | 879230191 | Příplatek za práce sklon přes 20 % při montáži jakéhokoli kanalizačního potrubí DN 40 až 550 | m | 30 |  | 0 | CS ÚRS 2024 02 |  |  | základní |  | 0 | 0 | 0 | 0 | 0 | 4 | K | 2 |  |  |  | ROZPOCET | 0 | 0 | 0 | 0 | 0 | 1 | 0 | 4 | -1916385013
| VV |  | 30 |  | 30 | [13 empty] | VV | 2 | 2 | True | 1 | ROZPOCET
112 | M | 28641264 | potrubí kanalizační z odstředěného sklo-laminátu PN 1 SN 10000 / 3 m se spojkou DN 400 | m | 30.45 |  | 0 |  |  |  | základní |  | 0 | 0.027 | 0.82215 | 0 | 0 | 8 | M | 2 |  |  |  | ROZPOCET | 0 | 0 | 0 | 0 | 0 | 1 | 0 | 4 | -104808944
| VV |  | 30*1,015 |  | 30.45 | [13 empty] | VV | 2 | 2 | True | 0 | ROZPOCET
| VV |  | Součet |  | 30.45 | [13 empty] | VV | 2 | 4 | True | 1 | ROZPOCET
113 | K | 83739222V | Montáž spojek a oblouků na kanalizačním potrubí DN 400 | kus | 2 |  | 0 |  |  |  | základní |  | 0 | 0.0001 | 0.0002 | 0 | 0 | 4 | K | 2 |  |  |  | ROZPOCET | 0 | 0 | 0 | 0 | 0 | 1 | 0 | 4 | 1235229829
| VV |  | 2 |  | 2 | [13 empty] | VV | 2 | 2 | True | 1 | ROZPOCET
114 | K | 83738229V | Příplatek za práce sklon přes 20 % při montáži jakéhokoli kanalizačních spojek a oblouků DN 40 až 550 | kus | 2 |  | 0 |  |  |  | základní |  | 0 | 0 | 0 | 0 | 0 | 4 | K | 2 |  |  |  | ROZPOCET | 0 | 0 | 0 | 0 | 0 | 1 | 0 | 4 | 933441721
| VV |  | 2 |  | 2 | [13 empty] | VV | 2 | 2 | True | 1 | ROZPOCET
115 | M | 28615987 | kanalizační koleno 10 st. z odstředěného sklo-laminátu PN 1 SN 10000 se spojkou DN 400 | kus | 1.015 |  | 0 |  |  |  | základní |  | 0 | 0.0225 | 0.022838 | 0 | 0 | 8 | M | 2 |  |  |  | ROZPOCET | 0 | 0 | 0 | 0 | 0 | 1 | 0 | 4 | -2089957526
| VV |  | 1*1,015 |  | 1.015 | [13 empty] | VV | 2 | 2 | True | 0 | ROZPOCET
| VV |  | Součet |  | 1.015 | [13 empty] | VV | 2 | 4 | True | 1 | ROZPOCET
116 | M | 28615988 | kanalizační koleno 20 st. z odstředěného sklo-laminátu PN 1 SN 10000 se spojkou DN 400mm | kus | 1.015 |  | 0 |  |  |  | základní |  | 0 | 0.0225 | 0.022838 | 0 | 0 | 8 | M | 2 |  |  |  | ROZPOCET | 0 | 0 | 0 | 0 | 0 | 1 | 0 | 4 | 25537177
| VV |  | 1*1,015 |  | 1.015 | [13 empty] | VV | 2 | 2 | True | 0 | ROZPOCET
| VV |  | Součet |  | 1.015 | [13 empty] | VV | 2 | 4 | True | 1 | ROZPOCET
117 | K | 899633231 | Obetonování potrubí nebo zdiva stok ŽB se zvýšenými nároky na prostředí tř. C 25/30 v otevřeném výkopu | m3 | 8.446 |  | 0 | CS ÚRS 2024 02 |  |  | základní |  | 0 | 2.5019 | 21.1308 | 0 | 0 | 4 | K | 2 |  |  |  | ROZPOCET | 0 | 0 | 0 | 0 | 0 | 1 | 0 | 4 | -937991699
| VV |  | celková kubatůra | [15 empty] | VV | 2 | 1 | True | 0 | ROZPOCET
| VV |  | (0,4+0,2)*(0,15+0,4+0,15)*30 |  | 12.6 | [13 empty] | VV | 2 | 2 | True | 0 | ROZPOCET
| VV |  | potrubí | [15 empty] | VV | 2 | 1 | True | 0 | ROZPOCET
| VV |  | -3,14*0,21*0,21*30 |  | -4.154 | [13 empty] | VV | 2 | 2 | True | 0 | ROZPOCET
| VV |  | Součet |  | 8.446 | [13 empty] | VV | 2 | 4 | True | 1 | ROZPOCET
118 | K | 899633192V | Příplatek za obetonování potrubí nebo zdiva stok ŽB ve svahu | m3 | 8.446 |  | 0 |  |  |  | základní |  | 0 | 0 | 0 | 0 | 0 | 4 | K | 2 |  |  |  | ROZPOCET | 0 | 0 | 0 | 0 | 0 | 1 | 0 | 4 | 1876330230
| VV |  | 8,446 |  | 8.446 | [13 empty] | VV | 2 | 2 | True | 1 | ROZPOCET
119 | K | 899643121 | Bednění pro obetonování potrubí otevřený výkop zřízení | m2 | 75 |  | 0 | CS ÚRS 2024 02 |  |  | základní |  | 0 | 0.0046 | 0.345 | 0 | 0 | 4 | K | 2 |  |  |  | ROZPOCET | 0 | 0 | 0 | 0 | 0 | 1 | 0 | 4 | -24617582
| VV |  | -- bude dělat po úsecích 3 m | [15 empty] | VV | 2 | 1 | True | 0 | ROZPOCET
| VV |  | -- vrch aby nesjel beton | [15 empty] | VV | 2 | 1 | True | 0 | ROZPOCET
| VV |  | (0,3+0,4+0,2+0,15+0,4+0,15+0,2+0,4+0,3)*30,0 |  | 75 | [13 empty] | VV | 2 | 2 | True | 0 | ROZPOCET
| VV |  | Součet |  | 75 | [13 empty] | VV | 2 | 4 | True | 1 | ROZPOCET
120 | K | 899643122 | Bednění pro obetonování potrubí otevřený výkop odstranění | m2 | 75 |  | 0 | CS ÚRS 2024 02 |  |  | základní |  | 0 | 0 | 0 | 0 | 0 | 4 | K | 2 |  |  |  | ROZPOCET | 0 | 0 | 0 | 0 | 0 | 1 | 0 | 4 | -22076926
| VV |  | 75 |  | 75 | [13 empty] | VV | 2 | 2 | True | 1 | ROZPOCET
121 | K | 899643192V | Příplatek za bednění pro obetonování potrubí ve svahu | m2 | 75 |  | 0 |  |  |  | základní |  | 0 | 0 | 0 | 0 | 0 | 4 | K | 2 |  |  |  | ROZPOCET | 0 | 0 | 0 | 0 | 0 | 1 | 0 | 4 | 2024538815
| VV |  | 75 |  | 75 | [13 empty] | VV | 2 | 2 | True | 1 | ROZPOCET
122 | K | 899658211 | Výztuž pro obetonování potrubí ze svařovaných sítí typu Kari | t | 0.32 |  | 0 | CS ÚRS 2024 02 |  |  | základní |  | 0 | 0.99735 | 0.31915 | 0 | 0 | 4 | K | 2 |  |  |  | ROZPOCET | 0 | 0 | 0 | 0 | 0 | 1 | 0 | 4 | -902617973
| VV |  | kari sít 100/100/8.....1x | [15 empty] | VV | 2 | 1 | True | 0 | ROZPOCET
| VV |  | (0,3+0,1+0,075+0,4+0,075+0,1+0,3)*30*(1)*7,9/1000 |  | 0.32 | [13 empty] | VV | 2 | 2 | True | 0 | ROZPOCET
| VV |  | Součet |  | 0.32 | [13 empty] | VV | 2 | 4 | True | 1 | ROZPOCET
123 | K | 899658192 | Příplatek za práce ve svahu při zřizování výztuže | t | 0.32 |  | 0 |  |  |  | základní |  | 0 | 0 | 0 | 0 | 0 | 4 | K | 2 |  |  |  | ROZPOCET | 0 | 0 | 0 | 0 | 0 | 1 | 0 | 4 | -1551990260
| VV |  | 0,32 |  | 0.32 | [13 empty] | VV | 2 | 2 | True | 1 | ROZPOCET
124 | K | 899104112 | Osazení poklopů litinových, ocelových nebo železobetonových včetně rámů pro třídu zatížení D400, E600 | kus | 1 |  | 0 | CS ÚRS 2024 02 |  |  | základní |  | 0 | 0.09 | 0.09 | 0 | 0 | 4 | K | 2 |  |  |  | ROZPOCET | 0 | 0 | 0 | 0 | 0 | 1 | 0 | 4 | 1519085306
| VV |  | úprava šachty | [15 empty] | VV | 2 | 1 | True | 0 | ROZPOCET
| VV |  | 1 |  | 1 | [13 empty] | VV | 2 | 2 | True | 1 | ROZPOCET
125 | M | 44200024 | Poklop litinový - vzor Brno | kus | 1 |  | 0 |  |  |  | základní |  | 0 | 0.092 | 0.092 | 0 | 0 | 8 | M | 2 |  |  |  | ROZPOCET | 0 | 0 | 0 | 0 | 0 | 1 | 0 | 4 | -783819301
| VV |  | 1 |  | 1 | [13 empty] | VV | 2 | 2 | True | 1 | ROZPOCET
126 | K | HZS1292 | Hodinová zúčtovací sazba stavební dělník | hod | 34 |  | 0 | CS ÚRS 2024 02 |  |  | základní |  | 0 | 0 | 0 | 0 | 0 | 4 | K | 2 |  |  |  | ROZPOCET | 0 | 0 | 0 | 0 | 0 | 1 | 0 | 4 | 1392526322
| VV |  | vnitřní úprava šachty dna a stěny | [15 empty] | VV | 2 | 1 | True | 0 | ROZPOCET
| VV |  | dva lidé dva dny | [15 empty] | VV | 2 | 1 | True | 0 | ROZPOCET
| VV |  | 2*8,5*2 |  | 34 | [13 empty] | VV | 2 | 2 | True | 0 | ROZPOCET
| VV |  | Součet |  | 34 | [13 empty] | VV | 2 | 4 | True | 1 | ROZPOCET
127 | M | 59621000 | cihla kanalizační 240x115x71mm | kus | 16.16 |  | 0 | CS ÚRS 2024 02 |  |  | základní |  | 0 | 0.0042 | 0.067872 | 0 | 0 | 8 | M | 2 |  |  |  | ROZPOCET | 0 | 0 | 0 | 0 | 0 | 1 | 0 | 4 | -1313990270
| VV |  | 16*1,01 |  | 16.16 | [13 empty] | VV | 2 | 2 | True | 0 | ROZPOCET
| VV |  | Součet |  | 16.16 | [13 empty] | VV | 2 | 4 | True | 1 | ROZPOCET
128 | M | HEM.0028016.URS | malta spárovací Ergelit KS 1 | kg | 50 |  | 0 | CS ÚRS 2024 02 |  |  | základní |  | 0 | 0.001 | 0.05 | 0 | 0 | 8 | M | 2 |  |  |  | ROZPOCET | 0 | 0 | 0 | 0 | 0 | 1 | 0 | 4 | -1195366238
| VV |  | 2 pytlů | [15 empty] | VV | 2 | 1 | True | 0 | ROZPOCET
| VV |  | 25*2 |  | 50 | [13 empty] | VV | 2 | 2 | True | 0 | ROZPOCET
| VV |  | Součet |  | 50 | [13 empty] | VV | 2 | 4 | True | 1 | ROZPOCET
129 | M | HEM.0005549.URS | malta na stavbu šachet ERGELIT - SBM bal. 25kg | kg | 75 |  | 0 | CS ÚRS 2024 02 |  |  | základní |  | 0 | 0.001 | 0.075 | 0 | 0 | 8 | M | 2 |  |  |  | ROZPOCET | 0 | 0 | 0 | 0 | 0 | 1 | 0 | 4 | -139946698
| VV |  | 3 pytle | [15 empty] | VV | 2 | 1 | True | 0 | ROZPOCET
| VV |  | 25*3 |  | 75 | [13 empty] | VV | 2 | 2 | True | 0 | ROZPOCET
| VV |  | Součet |  | 75 | [13 empty] | VV | 2 | 4 | True | 1 | ROZPOCET
130 | K | 899501411 | Stupadla do šachet ocelová PE povlak vidlicová s vysekáním otvoru v betonu | kus | 4 |  | 0 | CS ÚRS 2024 02 |  |  | základní |  | 0 | 0.01299 | 0.05196 | 0.004 | 0.016 | 4 | K | 2 |  |  |  | ROZPOCET | 0 | 0 | 0 | 0 | 0 | 1 | 0 | 4 | -1042132073
| VV |  | 4 |  | 4 | [13 empty] | VV | 2 | 2 | True | 1 | ROZPOCET
131 | K | 894701401V | Montáž žlabu kameninové šachet o poloměru do 200 mm | m | 1.3 |  | 0 |  |  |  | základní |  | 0 | 0.16776 | 0.21809 | 0 | 0 | 4 | K | 2 |  |  |  | ROZPOCET | 0 | 0 | 0 | 0 | 0 | 1 | 0 | 4 | -231207695
| VV |  | 1,3 |  | 1.3 | [13 empty] | VV | 2 | 2 | True | 1 | ROZPOCET
132 | M | 59714014 | žlab kameninový 180° DN 400 dl 1m | m | 1.32 |  | 0 | CS ÚRS 2024 02 |  |  | základní |  | 0 | 0.048 | 0.06336 | 0 | 0 | 8 | M | 2 |  |  |  | ROZPOCET | 0 | 0 | 0 | 0 | 0 | 1 | 0 | 4 | -659655276
| VV |  | 1,3*1,015 |  | 1.32 | [13 empty] | VV | 2 | 2 | True | 0 | ROZPOCET
| VV |  | Součet |  | 1.32 | [13 empty] | VV | 2 | 4 | True | 1 | ROZPOCET
133 | K | 894204161 | Žlaby šachet průřezu o poloměru do 500 mm z betonu prostého tř. C 25/30 | m3 | 0.25 |  | 0 | CS ÚRS 2024 02 |  |  | základní |  | 0 | 2.5019 | 0.62547 | 0 | 0 | 4 | K | 2 |  |  |  | ROZPOCET | 0 | 0 | 0 | 0 | 0 | 1 | 0 | 4 | -866640951
| VV |  | 0,25 |  | 0.25 | [13 empty] | VV | 2 | 2 | True | 1 | ROZPOCET
134 | K | 894201158 | Dno šachet tl přes 200 mm z ŽB se zvýšenými nároky na prostředí tř. C 25/30 | m3 | 3.125 |  | 0 |  |  |  | základní |  | 0 | 2.5019 | 7.8183 | 0 | 0 | 4 | K | 2 |  |  |  | ROZPOCET | 0 | 0 | 0 | 0 | 0 | 1 | 0 | 4 | -1836395987
| VV |  | 0,5*2,5*2,5 |  | 3.125 | [13 empty] | VV | 2 | 2 | True | 0 | ROZPOCET
| VV |  | Součet |  | 3.125 | [13 empty] | VV | 2 | 4 | True | 1 | ROZPOCET
135 | K | 894302152 | Stěny šachet tl přes 200 mm ze ŽB se zvýšenými nároky na prostředí tř. C 25/30 | m3 | 15.925 |  | 0 | CS ÚRS 2024 02 |  |  | základní |  | 0 | 2.5019 | 39.8423 | 0 | 0 | 4 | K | 2 |  |  |  | ROZPOCET | 0 | 0 | 0 | 0 | 0 | 1 | 0 | 4 | -1078380950
| VV |  | - vývařiště | [15 empty] | VV | 2 | 1 | True | 0 | ROZPOCET
| VV |  | (1,5+0,3+0,3)*0,5*2*(1+1) |  | 4.2 | [13 empty] | VV | 2 | 2 | True | 0 | ROZPOCET
| VV |  | (1,5+0,3+0,3)*0,5*2,5 |  | 2.625 | [13 empty] | VV | 2 | 2 | True | 0 | ROZPOCET
| VV |  | - přesah stěny z kažné strany v délce 3,5 m | [15 empty] | VV | 2 | 1 | True | 0 | ROZPOCET
| VV |  | (0,5+1,5+0,3+0,3)*0,5*3,5*(1+1) |  | 9.1 | [13 empty] | VV | 2 | 2 | True | 0 | ROZPOCET
| VV |  | Součet |  | 15.925 | [13 empty] | VV | 2 | 4 | True | 1 | ROZPOCET
136 | K | 894302262 | Strop šachet ze ŽB se zvýšenými nároky na prostředí tř. C 30/37 | m3 | 0.9 |  | 0 | CS ÚRS 2024 02 |  |  | základní |  | 0 | 2.5019 | 2.2517 | 0 | 0 | 4 | K | 2 |  |  |  | ROZPOCET | 0 | 0 | 0 | 0 | 0 | 1 | 0 | 4 | -2092016409
| VV |  | 0,3*1,5*2 |  | 0.9 | [13 empty] | VV | 2 | 2 | True | 0 | ROZPOCET
| VV |  | Součet |  | 0.9 | [13 empty] | VV | 2 | 4 | True | 1 | ROZPOCET
137 | K | 894501111 | Bednění stěn šachet pravoúhlých nebo vícehranných oboustranné zřízení | m2 | 36.4 |  | 0 | CS ÚRS 2024 02 |  |  | základní |  | 0 | 0.00545 | 0.19838 | 0 | 0 | 4 | K | 2 |  |  |  | ROZPOCET | 0 | 0 | 0 | 0 | 0 | 1 | 0 | 4 | 1966675316
| VV |  | (1,5+0,3+0,3)*2*(1+1) |  | 8.4 | [13 empty] | VV | 2 | 2 | True | 0 | ROZPOCET
| VV |  | (1,5*0,3+0,3)*1,5 |  | 1.125 | [13 empty] | VV | 2 | 2 | True | 0 | ROZPOCET
| VV |  | (1,5+0,3+0,3)*2,5 |  | 5.25 | [13 empty] | VV | 2 | 2 | True | 0 | ROZPOCET
| VV |  | (0,5+1,5+0,3+0,3)*3,5*(4) |  | 36.4 | [13 empty] | VV | 2 | 2 | True | 1 | ROZPOCET
138 | K | 894501112 | Bednění stěn šachet pravoúhlých nebo vícehranných oboustranné odstranění | m2 | 36.4 |  | 0 | CS ÚRS 2024 02 |  |  | základní |  | 0 | 0 | 0 | 0 | 0 | 4 | K | 2 |  |  |  | ROZPOCET | 0 | 0 | 0 | 0 | 0 | 1 | 0 | 4 | 747538569
| VV |  | 36,4 |  | 36.4 | [13 empty] | VV | 2 | 2 | True | 1 | ROZPOCET
139 | K | 894501121 | Bednění stěn šachet pravoúhlých nebo vícehranných jednostranné zřízení | m2 | 13.15 |  | 0 | CS ÚRS 2024 02 |  |  | základní |  | 0 | 0.01716 | 0.22565 | 0 | 0 | 4 | K | 2 |  |  |  | ROZPOCET | 0 | 0 | 0 | 0 | 0 | 1 | 0 | 4 | -1208147899
| VV |  | 0,5*2,5*4 |  | 5 | [13 empty] | VV | 2 | 2 | True | 0 | ROZPOCET
| VV |  | 0,5*(1,5+0,3+0,3)*2 |  | 2.1 | [13 empty] | VV | 2 | 2 | True | 0 | ROZPOCET
| VV |  | 0,5*(0,5+1,5+0,3+0,3)*2 |  | 2.6 | [13 empty] | VV | 2 | 2 | True | 0 | ROZPOCET
| VV |  | 1,5*2 |  | 3 | [13 empty] | VV | 2 | 2 | True | 0 | ROZPOCET
| VV |  | 0,3*1,5 |  | 0.45 | [13 empty] | VV | 2 | 2 | True | 0 | ROZPOCET
| VV |  | Součet |  | 13.15 | [13 empty] | VV | 2 | 4 | True | 1 | ROZPOCET
140 | K | 894501122 | Bednění stěn šachet pravoúhlých nebo vícehranných jednostranné odstranění | m2 | 13.15 |  | 0 | CS ÚRS 2024 02 |  |  | základní |  | 0 | 0 | 0 | 0 | 0 | 4 | K | 2 |  |  |  | ROZPOCET | 0 | 0 | 0 | 0 | 0 | 1 | 0 | 4 | -375622848
| VV |  | 13,15 |  | 13.15 | [13 empty] | VV | 2 | 2 | True | 1 | ROZPOCET
141 | K | 894501221 | Podpěrná kce bednění stropů šachet zřízení | m2 | 3 |  | 0 | CS ÚRS 2024 02 |  |  | základní |  | 0 | 0.0018 | 0.0054 | 0 | 0 | 4 | K | 2 |  |  |  | ROZPOCET | 0 | 0 | 0 | 0 | 0 | 1 | 0 | 4 | -1136951456
| VV |  | 1,5*2 |  | 3 | [13 empty] | VV | 2 | 2 | True | 0 | ROZPOCET
| VV |  | Součet |  | 3 | [13 empty] | VV | 2 | 4 | True | 1 | ROZPOCET
142 | K | 894501222 | Podpěrná kce bednění stropů šachet odstranění | m2 | 3 |  | 0 | CS ÚRS 2024 02 |  |  | základní |  | 0 | 0 | 0 | 0 | 0 | 4 | K | 2 |  |  |  | ROZPOCET | 0 | 0 | 0 | 0 | 0 | 1 | 0 | 4 | -1706417505
| VV |  | 3 |  | 3 | [13 empty] | VV | 2 | 2 | True | 1 | ROZPOCET
143 | K | 894608112 | Výztuž šachet z betonářské oceli 10 505 | t | 2.993 |  | 0 | CS ÚRS 2024 02 |  |  | základní |  | 0 | 1.0423 | 3.1197 | 0 | 0 | 4 | K | 2 |  |  |  | ROZPOCET | 0 | 0 | 0 | 0 | 0 | 1 | 0 | 4 | -2110665385
| VV |  | 150 kg/m3 | [15 empty] | VV | 2 | 1 | True | 0 | ROZPOCET
| VV |  | (3,125+15,925+0,9)*150/1000 |  | 2.993 | [13 empty] | VV | 2 | 2 | True | 0 | ROZPOCET
| VV |  | Součet |  | 2.993 | [13 empty] | VV | 2 | 4 | True | 1 | ROZPOCET
| D | 9 | Ostatní konstrukce a práce, bourání |  |  |  | 0 | [5 empty] | 0 |  | 0.767 |  | 0.18816 | 1 | D | 1 |  |  |  | ROZPOCET | [6 empty] | 0
144 | K | 949311113V | Montáž lešení trubkového do šachet a svahů o půdorysné ploše do 6 m2 v přes 20 do 30 m | m | 51.4 |  | 0 |  |  |  | základní |  | 0 | 0 | 0 | 0 | 0 | 4 | K | 2 |  |  |  | ROZPOCET | 0 | 0 | 0 | 0 | 0 | 1 | 0 | 4 | 509756577
| VV |  | - po obou stranách v místě prováděných prací | [15 empty] | VV | 2 | 1 | True | 0 | ROZPOCET
| VV |  | 25,7*2 |  | 51.4 | [13 empty] | VV | 2 | 2 | True | 0 | ROZPOCET
| VV |  | Součet |  | 51.4 | [13 empty] | VV | 2 | 4 | True | 1 | ROZPOCET
145 | K | HZS1292 | Hodinová zúčtovací sazba stavební dělník | hod | 127.5 |  | 0 | CS ÚRS 2024 02 |  |  | základní |  | 0 | 0 | 0 | 0 | 0 | 512 | K | 2 |  |  |  | ROZPOCET | 0 | 0 | 0 | 0 | 0 | 1 | 0 | 512 | -1970242977
| VV |  | - přesun lešení na místo stavby | [15 empty] | VV | 2 | 1 | True | 0 | ROZPOCET
| VV |  | od nejbliší možného příjezdu auta | [15 empty] | VV | 2 | 1 | True | 0 | ROZPOCET
| VV |  | pět lidí tři dny | [15 empty] | VV | 2 | 1 | True | 0 | ROZPOCET
| VV |  | 5*8,5*3 |  | 127.5 | [13 empty] | VV | 2 | 2 | True | 0 | ROZPOCET
| VV |  | Součet |  | 127.5 | [13 empty] | VV | 2 | 4 | True | 1 | ROZPOCET
146 | K | 949311813V | Demontáž lešení trubkového do šachet a svahů o půdorysné ploše do 6 m2 v přes 20 do 30 m | m | 51.4 |  | 0 |  |  |  | základní |  | 0 | 0 | 0 | 0 | 0 | 4 | K | 2 |  |  |  | ROZPOCET | 0 | 0 | 0 | 0 | 0 | 1 | 0 | 4 | 322625808
| VV |  | 51,4 |  | 51.4 | [13 empty] | VV | 2 | 2 | True | 1 | ROZPOCET
147 | K | HZS1292 | Hodinová zúčtovací sazba stavební dělník | hod | 127.5 |  | 0 | CS ÚRS 2024 02 |  |  | základní |  | 0 | 0 | 0 | 0 | 0 | 512 | K | 2 |  |  |  | ROZPOCET | 0 | 0 | 0 | 0 | 0 | 1 | 0 | 512 | -1274460366
| VV |  | - přesun lešení z místa stavby | [15 empty] | VV | 2 | 1 | True | 0 | ROZPOCET
| VV |  | od nejbliší možného příjezdu auta | [15 empty] | VV | 2 | 1 | True | 0 | ROZPOCET
| VV |  | pět lidí tři dny | [15 empty] | VV | 2 | 1 | True | 0 | ROZPOCET
| VV |  | 5*8,5*3 |  | 127.5 | [13 empty] | VV | 2 | 2 | True | 0 | ROZPOCET
| VV |  | Součet |  | 127.5 | [13 empty] | VV | 2 | 4 | True | 1 | ROZPOCET
148 | K | 941111311 | Odborná prohlídka lešení řadového trubkového lehkého s podlahami zatížení do 200 kg/m2 š od 0,6 do 1,5 m v do 25 m pl do 500 m2 nezakrytého | kus | 2 |  | 0 | CS ÚRS 2024 02 |  |  | základní |  | 0 | 0 | 0 | 0 | 0 | 4 | K | 2 |  |  |  | ROZPOCET | 0 | 0 | 0 | 0 | 0 | 1 | 0 | 4 | 934579615
| VV |  | 1+1 |  | 2 | [13 empty] | VV | 2 | 2 | True | 0 | ROZPOCET
| VV |  | Součet |  | 2 | [13 empty] | VV | 2 | 4 | True | 1 | ROZPOCET
149 | K | 942012011 | Doprava lešení na místo, pronájem lešení, doprava z místa | kpl | 1 |  | 0 |  |  |  | základní |  | 0 | 0 | 0 | 0 | 0 | 512 | K | 2 |  |  |  | ROZPOCET | 0 | 0 | 0 | 0 | 0 | 1 | 0 | 512 | 735942049
| VV |  | 1 |  | 1 | [13 empty] | VV | 2 | 2 | True | 1 | ROZPOCET
150 | K | 977151111 | Jádrové vrty diamantovými korunkami do stavebních materiálů betonu, železobetonu, cihel a kamene D do 35 mm | m | 89.6 |  | 0 | CS ÚRS 2024 02 |  |  | základní |  | 0 | 0.00076 | 0.068096 | 0.0021 | 0.18816 | 4 | K | 2 |  |  |  | ROZPOCET | 0 | 0 | 0 | 0 | 0 | 1 | 0 | 4 | -2003247605
| VV |  | - v místě patka do skály | [15 empty] | VV | 2 | 1 | True | 0 | ROZPOCET
| VV |  | 1*(9) |  | 9 | [13 empty] | VV | 2 | 2 | True | 0 | ROZPOCET
| VV |  | - ve svahu po 1 m na každé straně | [15 empty] | VV | 2 | 1 | True | 0 | ROZPOCET
| VV |  | (1+0,3)*(1+1)*31 |  | 80.6 | [13 empty] | VV | 2 | 2 | True | 0 | ROZPOCET
| VV |  | Součet |  | 89.6 | [13 empty] | VV | 2 | 4 | True | 1 | ROZPOCET
151 | K | 977151911V | Příplatek k jádrovým vrtům za práci ve svahu | m | 89.6 |  | 0 |  |  |  | základní |  | 0 | 0 | 0 | 0 | 0 | 4 | K | 2 |  |  |  | ROZPOCET | 0 | 0 | 0 | 0 | 0 | 1 | 0 | 4 | 132724271
| VV |  | 89,6 |  | 89.6 | [13 empty] | VV | 2 | 2 | True | 1 | ROZPOCET
152 | K | 985622312 | Spínání - vložení a dodání táhla ze závitových tyčí D přes 20 do 28 mm | m | 100.3 |  | 0 | CS ÚRS 2024 02 |  |  | základní |  | 0 | 0.00622 | 0.62387 | 0 | 0 | 4 | K | 2 |  |  |  | ROZPOCET | 0 | 0 | 0 | 0 | 0 | 1 | 0 | 4 | -1457540600
| VV |  | - v místě patka do skály | [15 empty] | VV | 2 | 1 | True | 0 | ROZPOCET
| VV |  | (1+0,5)*(9) |  | 13.5 | [13 empty] | VV | 2 | 2 | True | 0 | ROZPOCET
| VV |  | - ve svahu po 1 m na každé straně | [15 empty] | VV | 2 | 1 | True | 0 | ROZPOCET
| VV |  | (1+0,3+0,1)*(1+1)*31 |  | 86.8 | [13 empty] | VV | 2 | 2 | True | 0 | ROZPOCET
| VV |  | Součet |  | 100.3 | [13 empty] | VV | 2 | 4 | True | 1 | ROZPOCET
153 | K | 985622490V | Příplatek k cenám spínání objektů táhly za práci ve svahu | m | 100.3 |  | 0 |  |  |  | základní |  | 0 | 0 | 0 | 0 | 0 | 4 | K | 2 |  |  |  | ROZPOCET | 0 | 0 | 0 | 0 | 0 | 1 | 0 | 4 | -34121052
| VV |  | 100,3 |  | 100.3 | [13 empty] | VV | 2 | 2 | True | 1 | ROZPOCET
154 | K | 985324111.SKA | Impregnační nátěr betonu Sikagard 700-S dvojnásobný S1 (OS-A) | m2 | 143.82 |  | 0 | CS ÚRS 2024 02 |  |  | základní |  | 0 | 0.00052 | 0.074786 | 0 | 0 | 4 | K | 2 |  |  |  | ROZPOCET | 0 | 0 | 0 | 0 | 0 | 1 | 0 | 4 | -748058975
| VV |  | obetonováné konstrukce potrubí | [15 empty] | VV | 2 | 1 | True | 0 | ROZPOCET
| VV |  | - boky | [15 empty] | VV | 2 | 1 | True | 0 | ROZPOCET
| VV |  | (0,3+0,4+0,2)*(1+1)*30 |  | 54 | [13 empty] | VV | 2 | 2 | True | 0 | ROZPOCET
| VV |  | - vrch | [15 empty] | VV | 2 | 1 | True | 0 | ROZPOCET
| VV |  | (0,15+0,4+0,15)*(1)*30 |  | 21 | [13 empty] | VV | 2 | 2 | True | 0 | ROZPOCET
| VV |  | Mezisoučet |  | 75 | [13 empty] | VV | 2 | 3 | True | 0 | ROZPOCET
| VV |  | vývařiště | [15 empty] | VV | 2 | 1 | True | 0 | ROZPOCET
| VV |  | - tam kde není obklad z čediču | [15 empty] | VV | 2 | 1 | True | 0 | ROZPOCET
| VV |  | 0,5*2,5*1+(1,5+0,3+0,3)*0,5*(1+1)+0,3*1,5 |  | 3.8 | [13 empty] | VV | 2 | 2 | True | 0 | ROZPOCET
| VV |  | 1,5*2 |  | 3 | [13 empty] | VV | 2 | 2 | True | 0 | ROZPOCET
| VV |  | (0,5+1,5+0,3+0,3)*(2+3,5+0,5+3,5+2,5+3,5+0,5+3,5+2) |  | 55.9 | [13 empty] | VV | 2 | 2 | True | 0 | ROZPOCET
| VV |  | -(0,3+0,4+0,2)*(0,15+0,4+0,15) |  | -0.63 | [13 empty] | VV | 2 | 2 | True | 0 | ROZPOCET
| VV |  | 0,5*(2+3,5+2,5+3,5+2) |  | 6.75 | [13 empty] | VV | 2 | 2 | True | 0 | ROZPOCET
| VV |  | Mezisoučet |  | 68.82 | [13 empty] | VV | 2 | 3 | True | 0 | ROZPOCET
| VV |  | Součet |  | 143.82 | [13 empty] | VV | 2 | 4 | True | 1 | ROZPOCET
155 | K | 985324911V | Příplatek k cenám ochranných nátěrů betonu za práci ve svahu | m2 | 75 |  | 0 |  |  |  | základní |  | 0 | 0 | 0 | 0 | 0 | 4 | K | 2 |  |  |  | ROZPOCET | 0 | 0 | 0 | 0 | 0 | 1 | 0 | 4 | -1478498903
| VV |  | 75 |  | 75 | [13 empty] | VV | 2 | 2 | True | 1 | ROZPOCET
156 | K | HZS4231 | Hodinová zúčtovací sazba technik | hod | 58 |  | 0 | CS ÚRS 2024 02 |  |  | základní |  | 0 | 0 | 0 | 0 | 0 | 512 | K | 2 |  |  |  | ROZPOCET | 0 | 0 | 0 | 0 | 0 | 1 | 0 | 512 | 1804668448
| VV |  | - jednání s investorem a příslušnými osobami v průběhu prací | [15 empty] | VV | 2 | 1 | True | 0 | ROZPOCET
| VV |  | 42 |  | 42 | [13 empty] | VV | 2 | 2 | True | 0 | ROZPOCET
| VV |  | - jednání geodetem, statikem | [15 empty] | VV | 2 | 1 | True | 0 | ROZPOCET
| VV |  | 16 |  | 16 | [13 empty] | VV | 2 | 2 | True | 0 | ROZPOCET
| VV |  | Součet |  | 58 | [13 empty] | VV | 2 | 4 | True | 1 | ROZPOCET
157 | K | HZS4222 | Hodinová zúčtovací sazba geodet specialista | hod | 20 |  | 0 | CS ÚRS 2024 02 |  |  | základní |  | 0 | 0 | 0 | 0 | 0 | 512 | K | 2 |  |  |  | ROZPOCET | 0 | 0 | 0 | 0 | 0 | 1 | 0 | 512 | 1752487696
| VV |  | - zaměření na místě plus doprava | [15 empty] | VV | 2 | 1 | True | 0 | ROZPOCET
| VV |  | - vyhotovení záznamu | [15 empty] | VV | 2 | 1 | True | 0 | ROZPOCET
| VV |  | 6*2+8 |  | 20 | [13 empty] | VV | 2 | 2 | True | 0 | ROZPOCET
| VV |  | Součet |  | 20 | [13 empty] | VV | 2 | 4 | True | 1 | ROZPOCET
158 | K | HZS4232 | Hodinová zúčtovací sazba technik odborný | hod | 103 |  | 0 | CS ÚRS 2024 02 |  |  | základní |  | 0 | 0 | 0 | 0 | 0 | 512 | K | 2 |  |  |  | ROZPOCET | 0 | 0 | 0 | 0 | 0 | 1 | 0 | 512 | 1428386205
| VV |  | - statik - šetření na místě | [15 empty] | VV | 2 | 1 | True | 0 | ROZPOCET
| VV |  | - návrh řešení | [15 empty] | VV | 2 | 1 | True | 0 | ROZPOCET
| VV |  | - posudek | [15 empty] | VV | 2 | 1 | True | 0 | ROZPOCET
| VV |  | 55 |  | 55 | [13 empty] | VV | 2 | 2 | True | 0 | ROZPOCET
| VV |  | - dokumentace skutečného provedení | [15 empty] | VV | 2 | 1 | True | 0 | ROZPOCET
| VV |  | 48 |  | 48 | [13 empty] | VV | 2 | 2 | True | 0 | ROZPOCET
| VV |  | Součet |  | 103 | [13 empty] | VV | 2 | 4 | True | 1 | ROZPOCET
159 | K | 9001F2024 | Dopravní značení | kpl | 1 |  | 0 |  |  |  | základní |  | 0 | 0 | 0 | 0 | 0 | 4 | K | 2 |  |  |  | ROZPOCET | 0 | 0 | 0 | 0 | 0 | 1 | 0 | 4 | -452076632
| VV |  | 1 |  | 1 | [13 empty] | VV | 2 | 2 | True | 1 | ROZPOCET
160 | K | 9005F3010 | Vytýčení sítí | kpl | 1 |  | 0 |  |  |  | základní |  | 0 | 0 | 0 | 0 | 0 | 4 | K | 2 |  |  |  | ROZPOCET | 0 | 0 | 0 | 0 | 0 | 1 | 0 | 4 | -485861963
| VV |  | 1 |  | 1 | [13 empty] | VV | 2 | 2 | True | 1 | ROZPOCET
161 | K | 9014F2022 | Provedení kamery | kpl | 1 |  | 0 |  |  |  | základní |  | 0 | 0 | 0 | 0 | 0 | 4 | K | 2 |  |  |  | ROZPOCET | 0 | 0 | 0 | 0 | 0 | 1 | 0 | 4 | 644796327
| VV |  | 1 |  | 1 | [13 empty] | VV | 2 | 2 | True | 1 | ROZPOCET
162 | K | 892392121R | Zkouška těsnosti kanalizace DN 400 | úsek | 1 |  | 0 |  |  |  | základní |  | 0 | 0.00025 | 0.00025 | 0 | 0 | 4 | K | 2 |  |  |  | ROZPOCET | 0 | 0 | 0 | 0 | 0 | 1 | 0 | 4 | -1142400680
| VV |  | NEBUDE PROVÁDĚNA | [15 empty] | VV | 2 | 1 | True | 0 | ROZPOCET
| VV |  | 1 |  | 1 | [13 empty] | VV | 2 | 2 | True | 1 | ROZPOCET
163 | K | 998018008 | Přesun hmot ruční do výšky 24 m, do vzdálenosti 100 m | t | 131.903 |  | 0 |  |  |  | základní |  | 0 | 0 | 0 | 0 | 0 | 4 | K | 2 |  |  |  | ROZPOCET | 0 | 0 | 0 | 0 | 0 | 1 | 0 | 4 | -155151230
| VV |  | 611,439-479,536 |  | 131.903 | [13 empty] | VV | 2 | 2 | True | 0 | ROZPOCET
| VV |  | Součet |  | 131.903 | [13 empty] | VV | 2 | 4 | True | 1 | ROZPOCET
164 | K | 998018019 | Příplatek k ručnímu přesunu hmot za zvětšený přesun ZKD 50 m | t | 131.903 |  | 0 |  |  |  | základní |  | 0 | 0 | 0 | 0 | 0 | 4 | K | 2 |  |  |  | ROZPOCET | 0 | 0 | 0 | 0 | 0 | 1 | 0 | 4 | 1252945352
| VV |  | 131,903 |  | 131.903 | [13 empty] | VV | 2 | 2 | True | 1 | ROZPOCET
| D | PSV | Práce a dodávky PSV |  |  |  | 0 | [5 empty] | 0 |  | 1.9609 |  | 0 | 2 | D | 0 |  |  |  | ROZPOCET | [6 empty] | 0
| D | 767 | Konstrukce zámečnické |  |  |  | 0 | [5 empty] | 0 |  | 0 |  | 0 | 2 | D | 1 |  |  |  | ROZPOCET | [6 empty] | 0
165 | K | 767201202 | D+M ocelových objímek s povrchovou úpravou pro potrubí DN 400 včetně pryžové podložky a uchycení | kus | 26 |  | 0 |  |  |  | základní |  | 0 | 0 | 0 | 0 | 0 | 16 | K | 2 |  |  |  | ROZPOCET | 0 | 0 | 0 | 0 | 0 | 1 | 0 | 16 | 1110975833
| VV |  | 26 |  | 26 | [13 empty] | VV | 2 | 2 | True | 1 | ROZPOCET
166 | K | 767201203 | D+M dodávka zábrádlí lankového výšky do 1100 mm s povrchvou úpravou, včetně kotvení | bm | 27.65 |  | 0 |  |  |  | základní |  | 0 | 0 | 0 | 0 | 0 | 16 | K | 2 |  |  |  | ROZPOCET | 0 | 0 | 0 | 0 | 0 | 1 | 0 | 16 | 11183114
| VV |  | 25,5+2,15 |  | 27.65 | [13 empty] | VV | 2 | 2 | True | 1 | ROZPOCET
167 | K | 767201204 | D+M šebříku šířky 500 mm včetně povrchové úpravy a kotvení | bm | 27.65 |  | 0 |  |  |  | základní |  | 0 | 0 | 0 | 0 | 0 | 16 | K | 2 |  |  |  | ROZPOCET | 0 | 0 | 0 | 0 | 0 | 1 | 0 | 16 | -485122181
| VV |  | 25,5+2,15 |  | 27.65 | [13 empty] | VV | 2 | 2 | True | 0 | ROZPOCET
| VV |  | Součet |  | 27.65 | [13 empty] | VV | 2 | 4 | True | 1 | ROZPOCET
| D | 781 | Dokončovací práce - obklady |  |  |  | 0 | [5 empty] | 0 |  | 1.9609 |  | 0 | 2 | D | 1 |  |  |  | ROZPOCET | [6 empty] | 0
168 | K | 781111011 | Ometení (oprášení) stěny při přípravě podkladu | m2 | 15.9 |  | 0 | CS ÚRS 2024 02 |  |  | základní |  | 0 | 0 | 0 | 0 | 0 | 16 | K | 2 |  |  |  | ROZPOCET | 0 | 0 | 0 | 0 | 0 | 1 | 0 | 16 | -1432008003
| VV |  | - vývařiště | [15 empty] | VV | 2 | 1 | True | 0 | ROZPOCET
| VV |  | dno | [15 empty] | VV | 2 | 1 | True | 0 | ROZPOCET
| VV |  | 1,5*2 |  | 3 | [13 empty] | VV | 2 | 2 | True | 0 | ROZPOCET
| VV |  | stěny | [15 empty] | VV | 2 | 1 | True | 0 | ROZPOCET
| VV |  | 1,5*1,5*(1) |  | 2.25 | [13 empty] | VV | 2 | 2 | True | 0 | ROZPOCET
| VV |  | 1,5*2*(1+1) |  | 6 | [13 empty] | VV | 2 | 2 | True | 0 | ROZPOCET
| VV |  | na stropě | [15 empty] | VV | 2 | 1 | True | 0 | ROZPOCET
| VV |  | 1,5*2 |  | 3 | [13 empty] | VV | 2 | 2 | True | 0 | ROZPOCET
| VV |  | 0,3*(2,0+1,5+2,0) |  | 1.65 | [13 empty] | VV | 2 | 2 | True | 0 | ROZPOCET
| VV |  | Součet |  | 15.9 | [13 empty] | VV | 2 | 4 | True | 1 | ROZPOCET
169 | K | 781151031 | Celoplošné vyrovnání podkladu stěrkou tl 3 mm | m2 | 15.9 |  | 0 | CS ÚRS 2024 02 |  |  | základní |  | 0 | 0.0045 | 0.07155 | 0 | 0 | 16 | K | 2 |  |  |  | ROZPOCET | 0 | 0 | 0 | 0 | 0 | 1 | 0 | 16 | -1107476126
| VV |  | 15,9 |  | 15.9 | [13 empty] | VV | 2 | 2 | True | 1 | ROZPOCET
170 | K | 781151041 | Příplatek k cenám celoplošné vyrovnání stěrkou za každý další 1 mm přes tl 3 mm | m2 | 31.8 |  | 0 | CS ÚRS 2024 02 |  |  | základní |  | 0 | 0.00145 | 0.04611 | 0 | 0 | 16 | K | 2 |  |  |  | ROZPOCET | 0 | 0 | 0 | 0 | 0 | 1 | 0 | 16 | -1321727673
| VV |  | 15,9*2 |  | 31.8 | [13 empty] | VV | 2 | 2 | True | 0 | ROZPOCET
| VV |  | Součet |  | 31.8 | [13 empty] | VV | 2 | 4 | True | 1 | ROZPOCET
171 | K | 781121011 | Nátěr penetrační na beton | m2 | 15.9 |  | 0 | CS ÚRS 2024 02 |  |  | základní |  | 0 | 0.0003 | 0.00477 | 0 | 0 | 16 | K | 2 |  |  |  | ROZPOCET | 0 | 0 | 0 | 0 | 0 | 1 | 0 | 16 | -40607028
| VV |  | 15,9 |  | 15.9 | [13 empty] | VV | 2 | 2 | True | 1 | ROZPOCET
172 | K | 781474115 | Montáž obkladů keramických hladkých lepených cementovým flexibilním lepidlem přes 22 do 25 ks/m2 | m2 | 15.9 |  | 0 | CS ÚRS 2024 02 |  |  | základní |  | 0 | 0.00538 | 0.085542 | 0 | 0 | 16 | K | 2 |  |  |  | ROZPOCET | 0 | 0 | 0 | 0 | 0 | 1 | 0 | 16 | 789990282
| VV |  | 15,9 |  | 15.9 | [13 empty] | VV | 2 | 2 | True | 1 | ROZPOCET
173 | M | 63232608 | dlaždice z taveného čediče průmyslové jemný rastr | m2 | 16.695 |  | 0 | CS ÚRS 2024 02 |  |  | základní |  | 0 | 0.105 | 1.753 | 0 | 0 | 32 | M | 2 |  |  |  | ROZPOCET | 0 | 0 | 0 | 0 | 0 | 1 | 0 | 16 | 578814668
| VV |  | 15,9*1,05 |  | 16.695 | [13 empty] | VV | 2 | 2 | True | 0 | ROZPOCET
| VV |  | Součet |  | 16.695 | [13 empty] | VV | 2 | 4 | True | 1 | ROZPOCET
174 | K | 781469192 | Příplatek k montáži obkladů vnitřních z čediče za omezený prostor | m2 | 15.9 |  | 0 | CS ÚRS 2024 02 |  |  | základní |  | 0 | 0 | 0 | 0 | 0 | 16 | K | 2 |  |  |  | ROZPOCET | 0 | 0 | 0 | 0 | 0 | 1 | 0 | 16 | -59836805
| VV |  | 15,9 |  | 15.9 | [13 empty] | VV | 2 | 2 | True | 1 | ROZPOCET
175 | K | 781469196 | Příplatek k montáži obkladů vnitřních z čediče za spáry tmelem dvousložkovým | m2 | 15.9 |  | 0 | CS ÚRS 2024 02 |  |  | základní |  | 0 | 0 | 0 | 0 | 0 | 16 | K | 2 |  |  |  | ROZPOCET | 0 | 0 | 0 | 0 | 0 | 1 | 0 | 16 | 723040729
| VV |  | 15,9 |  | 15.9 | [13 empty] | VV | 2 | 2 | True | 1 | ROZPOCET
176 | K | 781469197 | Příplatek k montáži obkladů vnitřních z čediče za lepení lepidlem dvousložkovým | m2 | 15.9 |  | 0 | CS ÚRS 2024 02 |  |  | základní |  | 0 | 0 | 0 | 0 | 0 | 16 | K | 2 |  |  |  | ROZPOCET | 0 | 0 | 0 | 0 | 0 | 1 | 0 | 16 | 1705082722
| VV |  | 15,9 |  | 15.9 | [13 empty] | VV | 2 | 2 | True | 1 | ROZPOCET
177 | K | 771249112 | Řezání dlaždic čedič. diamant. kotoučem tl. 25 mm | m | 18 |  | 0 |  |  |  | základní |  | 0 | 0 | 0 | 0 | 0 | 16 | K | 2 |  |  |  | ROZPOCET | 0 | 0 | 0 | 0 | 0 | 1 | 0 | 16 | 863025001
| VV |  | 1,5+2,0 |  | 3.5 | [13 empty] | VV | 2 | 2 | True | 0 | ROZPOCET
| VV |  | 2+1,5+2 |  | 5.5 | [13 empty] | VV | 2 | 2 | True | 0 | ROZPOCET
| VV |  | 1,5+2 |  | 3.5 | [13 empty] | VV | 2 | 2 | True | 0 | ROZPOCET
| VV |  | 2+1,5+2 |  | 5.5 | [13 empty] | VV | 2 | 2 | True | 0 | ROZPOCET
| VV |  | Součet |  | 18 | [13 empty] | VV | 2 | 4 | True | 1 | ROZPOCET
178 | K | 998781113 | Přesun hmot tonážní pro obklady keramické s omezením mechanizace v objektech v přes 12 do 24 m | t | 1.961 |  | 0 |  |  |  | základní |  | 0 | 0 | 0 | 0 | 0 | 16 | K | 2 |  |  |  | ROZPOCET | 0 | 0 | 0 | 0 | 0 | 1 | 0 | 16 | -402276027
179 | K | 998781192 | Příplatek k přesunu hmot tonážnímu pro obklady keramické za zvětšený přesun do 100 m | t | 1.961 |  | 0 |  |  |  | základní |  | 0 | 0 | 0 | 0 | 0 | 16 | K | 2 |  |  |  | ROZPOCET | 0 | 0 | 0 | 0 | 0 | 1 | 0 | 16 | 1501575531