## Krycí list rozpočtu
Krycí list slepého rozpočtu
Název stavby: |  |  | Objednatel: |  |  | IČO/DIČ:
Druh stavby: |  |  | Projektant: |  |  | IČO/DIČ:
Lokalita: |  |  | Zhotovitel: |  |  | IČO/DIČ:
Začátek výstavby: |  |  | Konec výstavby: |  |  | Položek: | 209
JKSO: |  |  | Zpracoval: |  |  | Datum:
Rozpočtové náklady v Kč
A | Základní rozpočtové náklady | B | Doplňkové náklady |  | C | Náklady na umístění stavby (NUS)
HSV | Dodávky | Práce přesčas |  |  | Zařízení staveniště
| Montáž | Bez pevné podl. |  |  | Mimostav. doprava
PSV | Dodávky | Kulturní památka |  |  | Územní vlivy
| Montáž |  |  |  | Provozní vlivy
"M" | Dodávky |  |  |  | Ostatní
| Montáž |  |  |  | NUS z rozpočtu
Ostatní materiál
Přesun hmot a sutí
ZRN celkem |  | DN celkem |  |  | NUS celkem
|  | DN celkem z obj. |  | 0 | NUS celkem z obj. |  | 0
VORN celkem
[5 empty] | VORN celkem z obj. |  | 0
Základ 0%
Základ 12% |  | DPH 12% |  |  | Celkem bez DPH
Základ 21% |  | DPH 21% |  |  | Celkem včetně DPH
Projektant |  | Objednatel |  |  | Zhotovitel
Datum, razítko a podpis |  | Datum, razítko a podpis |  |  | Datum, razítko a podpis
Poznámka:

## VORN
Vedlejší a ostatní rozpočtové náklady
Název stavby: | Objednatel: |  |  | IČO/DIČ:
Druh stavby: | Projektant: |  |  | IČO/DIČ:
Lokalita: | Zhotovitel: |  |  | IČO/DIČ:
Začátek výstavby: | Konec výstavby: |  |  | Položek: | 209
JKSO: | Zpracoval: |  |  | Datum:
Vedlejší rozpočtové náklady VRN
Doplňkové náklady DN |  | Kč | % | Základna | Kč
Práce přesčas |  | 0
Bez pevné podl. |  | 0
Kulturní památka |  | 0
Celkem DN
Náklady na umístění stavby (NUS) |  | Kč | % | Základna | Kč
Zařízení staveniště |  | 0
Mimostav. doprava |  | 0
Územní vlivy |  | 0
Provozní vlivy |  | 0
Ostatní |  | 0
NUS z rozpočtu |  | 0
Celkem NUS
Celkem VRN
Vedlejší a ostatní rozpočtové náklady VORN
Ostatní rozpočtové náklady (VORN) |  | Kč | % | Základna | Kč
Průzkumy, geodetické a projektové práce
Příprava staveniště
Zařízení staveniště
Inženýrské činnosti
Finanční náklady
Územní vlivy
Provozní vlivy
Náklady na pracovníky
Ostatní náklady
Vlastní VORN
Celkem VORN

## Rozpočet - skupiny
Slepý stavební rozpočet - Jen skupiny
Název stavby: |  | Doba výstavby: | Objednatel:
Druh stavby: |  | Začátek výstavby: | Projektant:
Lokalita: |  | Konec výstavby: | Zhotovitel:
JKSO: |  | Zpracováno dne: | Zpracoval:
Náklady (Kč)
Kód | Zkrácený popis |  |  | Dodávka | Montáž | Celkem
| Rekonstrukce kurtů | [5 empty] | F | SO01
1 | Zemní práce | [5 empty] | T | SO01
3 | Svislé a kompletní konstrukce | [5 empty] | T | SO01
5 | Komunikace | [5 empty] | T | SO01
76 | Konstrukce | [5 empty] | T | SO01
78 | Dokončovací práce | [5 empty] | T | SO01
9 | Dokončovací práce, demolice | [5 empty] | T | SO01
Â | [6 empty] | T | SO01
| Odvodnění kurtů | [5 empty] | F | SO02
1 | Zemní práce | [5 empty] | T | SO02
2 | Základy, zvláštní zakládání, zpevňování hornin | [5 empty] | T | SO02
3 | Svislé a kompletní konstrukce | [5 empty] | T | SO02
4 | Vodorovné konstrukce | [5 empty] | T | SO02
5 | Komunikace | [5 empty] | T | SO02
71 | Izolace | [5 empty] | T | SO02
8 | Trubní vedení | [5 empty] | T | SO02
9 | Dokončovací práce, demolice | [5 empty] | T | SO02
| Ostatní materiál | [5 empty] | T | SO02
Â | [6 empty] | T | SO02
| Rozvody závlah | [5 empty] | F | SO03
1 | Zemní práce | [5 empty] | T | SO03
2 | Základy, zvláštní zakládání, zpevňování hornin | [5 empty] | T | SO03
3 | Svislé a kompletní konstrukce | [5 empty] | T | SO03
4 | Vodorovné konstrukce | [5 empty] | T | SO03
73 | Ústřední vytápění | [5 empty] | T | SO03
8 | Trubní vedení | [5 empty] | T | SO03
9 | Dokončovací práce, demolice | [5 empty] | T | SO03
| Ostatní materiál | [5 empty] | T | SO03
Â | [6 empty] | T | SO03
| Elektroinstalace | [5 empty] | F | SO04
1 | Zemní práce | [5 empty] | T | SO04
9 | Dokončovací práce, demolice | [5 empty] | T | SO04
| Ostatní materiál | [5 empty] | T | SO04
Â | [6 empty] | T | SO04
| DIO | [5 empty] | F | SO05
Â | [6 empty] | T | SO05
Celkem:
Poznámka:

## Stavební rozpočet
Slepý stavební rozpočet
Název stavby: |  | Volejbalové kurty Lužánky, oprava hřišť - projektová dokumentace - I.etapa |  | Doba výstavby: |  |  | Objednatel: | Statutární město Brno
Druh stavby: |  | Oprava hřišť |  | Začátek výstavby: |  | 02.10.2023 | Projektant: | ing. Machovec
Lokalita: |  | Brno |  | Konec výstavby: |  |  | Zhotovitel:
JKSO: |  | 8233396 |  | Zpracováno dne: |  | 21.07.2024 | Zpracoval: | ing. Machovec
Č | Kód | Zkrácený popis |  | MJ | Množství | Cena/MJ | Náklady (Kč) |  |  | Cenová | [19 empty] | ISWORK | GROUPCODE | VATTAX
|  | Rozměry |  |  |  | (Kč) | Dodávka | Montáž | Celkem | soustava | Přesuny | Typ skupiny | HSV mat | HSV prac | PSV mat | PSV prac | Mont mat | Mont prac | Ostatní mat. | [7 empty] | MAT | WORK | CELK
Rekonstrukce kurtů
| 11 | Přípravné a přidružené práce | [17 empty] | SO01
1 | 111200001RA0 | Odstranění křovin a stromů do 100 mm, spálení |  | m2 | 100 | 0 |  |  |  | RTS I / 2024 | [9 empty] | SO01 | 21 | 1 | 11_ | SO01_1_ | SO01_ | 0 |  |  |  |  | 11 | 21 | Odstranění křovin a stromů do 100 mm, spálení
|  | 100 |  |  | 100
2 | 115100001RAA | Čerpání vody na výšku 10 m, do 500 l |  | h | 100 | 0 |  |  |  | RTS I / 2024 | [9 empty] | SO01 | 21 | 1 | 11_ | SO01_1_ | SO01_ | 0 |  |  |  |  | 11 | 21 | Čerpání vody na výšku 10 m, do 500 l
včetně pohotovosti čerpací soupravy
|  | 100 |  |  | 100
| 13 | Hloubené vykopávky | [17 empty] | SO01
3 | 130900030RAC | Bourání konstrukcí z betonu prostého ve výkopu |  | m3 | 10 | 0 |  |  |  | RTS I / 2024 | [9 empty] | SO01 | 21 | 1 | 13_ | SO01_1_ | SO01_ | 0 |  |  |  |  | 13 | 21 | Bourání konstrukcí z betonu prostého ve výkopu
odvoz do 10 km, uložení na skládku
|  | 5 | bourání st. základů |  | 5
|  | 5 | bourání st. schodiště |  | 5
| RTS komentář: | V položce není kalkulován poplatek za skládku pro vybouranou suť. Tyto náklady se oceňují individuálně podle místních podmínek, Orentační hmotnost vybouraných konstrukcí je 2,2 t/m3 konstrukce | [30 empty] | V položce není kalkulován poplatek za skládku pro vybouranou suť. Tyto náklady se oceňují individuálně podle místních podmínek, Orentační hmotnost vybouraných konstrukcí je 2,2 t/m3 konstrukce
| 18 | Povrchové úpravy terénu | [17 empty] | SO01
4 | 184807111R00 | Ochrana stromu bedněním - zřízení |  | m2 | 48 | 0 |  |  |  | RTS I / 2024 | [9 empty] | SO01 | 21 | 1 | 18_ | SO01_1_ | SO01_ | 0 |  |  |  |  | 18 | 21 | Ochrana stromu bedněním - zřízení
|  | 4*12 |  |  | 48
5 | 184807112R00 | Ochrana stromu bedněním - odstranění |  | m2 | 48 | 0 |  |  |  | RTS I / 2024 | [9 empty] | SO01 | 21 | 1 | 18_ | SO01_1_ | SO01_ | 0 |  |  |  |  | 18 | 21 | Ochrana stromu bedněním - odstranění
|  | 4*12 |  |  | 48
| 38 | Různé kompletní konstrukce nedělitelné do stav. dílů | [17 empty] | SO01
6 | 380320040RAA | Kompletní konstrukce ze železobetonu C 25/30 |  | m3 | 4.635 | 0 |  |  |  | RTS I / 2024 | [9 empty] | SO01 | 21 | 1 | 38_ | SO01_3_ | SO01_ | 0 |  |  |  |  | 38 | 21 | Kompletní konstrukce ze železobetonu C 25/30
bednění a odbednění, výztuž 90 kg/m3
|  | 10,3*0,45 | oprava rampy/schodiště u objektu |  | 4.635
| 58 | Kryty pozemních komunikací, letišť a ploch z betonu a ostatních hmot | [17 empty] | SO01
7 | 589116111vd | Kryt ploch pro tělových. směs škváry a cihlářské hlíny tl. 6 cm |  | m2 | 700 | 0 |  |  |  | RTS II / 2023 | [9 empty] | SO01 | 21 | 1 | 58_ | SO01_5_ | SO01_ | 0 |  |  |  |  | 58 | 21 | Kryt ploch pro tělových. směs škváry a cihlářské hlíny tl. 6 cm
patentní deska
|  | 700 |  |  | 700
8 | 589116113R00 | Kryt ploch pro tělovýchovu antukových tl. do 2 cm |  | m2 | 700 | 0 |  |  |  | RTS I / 2024 | [9 empty] | SO01 | 21 | 1 | 58_ | SO01_5_ | SO01_ | 0 |  |  |  |  | 58 | 21 | Kryt ploch pro tělovýchovu antukových tl. do 2 cm
|  | 700 |  |  | 700
9 | 589116116R00 | Kryt ploch pro tělovýchovu škvára,struska tl. do 10cm |  | m2 | 700 | 0 |  |  |  | RTS I / 2024 | [9 empty] | SO01 | 21 | 1 | 58_ | SO01_5_ | SO01_ | 0 |  |  |  |  | 58 | 21 | Kryt ploch pro tělovýchovu škvára,struska tl. do 10cm
|  | 700 |  |  | 700
| 767 | Konstrukce doplňkové stavební (zámečnické) | [17 empty] | SO01
10 | 767900040vd | Demontáž a zětná montáž oplocení z pletiva/sítí |  | m | 332 | 0 |  |  |  | RTS II / 2023 | [9 empty] | SO01 | 21 | 7 | 767_ | SO01_76_ | SO01_ | 0 |  |  |  |  | 767 | 21 | Demontáž a zětná montáž oplocení z pletiva/sítí
|  | (40+126)*2 |  |  | 332
| RTS komentář: | V položce není kalkulován poplatek za skládku pro vybouranou suť. Tyto náklady se oceňují individuálně podle místních podmínek. Orientační hmotnost vybouraných konstrukcí je 0,012 t/m2 konstrukce. | [30 empty] | V položce není kalkulován poplatek za skládku pro vybouranou suť. Tyto náklady se oceňují individuálně podle místních podmínek. Orientační hmotnost vybouraných konstrukcí je 0,012 t/m2 konstrukce.
11 | 767900090RA0 | Demontáž atypických ocelových konstrukcí |  | kg | 1864.4 | 0 |  |  |  | RTS I / 2024 | [9 empty] | SO01 | 21 | 7 | 767_ | SO01_76_ | SO01_ | 0 |  |  |  |  | 767 | 21 | Demontáž atypických ocelových konstrukcí
stávající sloupky, madla, empire, zábradlí .......
|  | 21*11,5 | sloupky - jižní část u vjezdu |  | 241.5
|  | 87*6,7 | sloupky - mezistěny - hřiště |  | 582.9
|  | 9*60 | empire |  | 540
|  | 500 | stávající tribuny |  | 500
| RTS komentář: | V položce není kalkulován poplatek za skládku pro vybouranou suť. Tyto náklady se oceňují individuálně podle místních podmínek. | [30 empty] | V položce není kalkulován poplatek za skládku pro vybouranou suť. Tyto náklady se oceňují individuálně podle místních podmínek.
12 | 767990010RAD | Atypické ocelové konstrukce - montáž |  | kg | 1460 | 0 |  |  |  | RTS I / 2024 | [9 empty] | SO01 | 21 | 7 | 767_ | SO01_76_ | SO01_ | 0 |  |  |  |  | 767 | 21 | Atypické ocelové konstrukce - montáž
50 - 100 kg/kus
|  | 9*60 | empire |  | 540
|  | 650 | sloupky, příčníky, lanka, sítě - hřiště |  | 650
|  | 270 | sloupky, madla, příčníky, sítě - jižní strana, vjezd |  | 270
| 783 | Nátěry | [17 empty] | SO01
13 | 783900090RAB | Ostatní práce pro nátěry |  | m2 | 60 | 0 |  |  |  | RTS I / 2024 | [9 empty] | SO01 | 21 | 7 | 783_ | SO01_78_ | SO01_ | 0 |  |  |  |  | 783 | 21 | Ostatní práce pro nátěry
odmaštění konstrukcí a výrobků, plotů
|  | 60 |  |  | 60
14 | 783950010RAA | Oprava nátěrů kovových konstrukcí syntet. lakem |  | m2 | 60 | 0 |  |  |  | RTS I / 2024 | [9 empty] | SO01 | 21 | 7 | 783_ | SO01_78_ | SO01_ | 0 |  |  |  |  | 783 | 21 | Oprava nátěrů kovových konstrukcí syntet. lakem
oškrábání, odrezivění, 1x krycí + 1x email vč. opravy plotu
|  | 60 |  |  | 60
| S | Přesuny sutí | [17 empty] | SO01
15 | 979095311R00 | Naložení a složení vybouraných hmot/konstrukcí |  | t | 2.1229 | 0 |  |  |  | RTS I / 2024 | [9 empty] | SO01 | 21 | 5 | S_ | SO01_9_ | SO01_ | 0 | [5 empty] | 21 | Naložení a složení vybouraných hmot/konstrukcí
|  | 1,6229+0,5 |  |  | 2.1229
16 | 979990103R00 | Poplatek za uložení suti - beton, skupina odpadu 170101 |  | t | 22 | 0 |  |  |  | RTS II / 2023 | [9 empty] | SO01 | 21 | 5 | S_ | SO01_9_ | SO01_ | 0 | [5 empty] | 21 | Poplatek za uložení suti - beton, skupina odpadu 170101
|  | 10*2,2 |  |  | 22
RTS komentář:
| VORN | Vedlejší a ostatní rozpočtové náklady | [17 empty] | SO01
| 01VRN | Průzkumy, geodetické a projektové práce | [17 empty] | SO01
17 | 012002VRNVD | Geodetické práce |  | Soubor | 9 | 0 | [13 empty] | SO01 | 21 | 99 | 01VRN_ | SO01_Â _ | SO01_ | 0 | [5 empty] | 21 | Geodetické práce
rozměření a vytýčení kurtů
|  | 9 |  |  | 9
18 | 013002VRN | Projektové práce |  | Soubor | 1 | 0 |  |  |  | RTS I / 2024 | [9 empty] | SO01 | 21 | 99 | 01VRN_ | SO01_Â _ | SO01_ | 0 | [5 empty] | 21 | Projektové práce
|  | 1 |  |  | 1
| Poznámka: | Část projektové práce obsahuje položky: - dokumentace skutečného provedení - zhotovitelská dokumentace - dílenská dokumentace
| 03VRN | Zařízení staveniště | [17 empty] | SO01
19 | 030001VRN | Zařízení staveniště |  | Soubor | 1 | 0 |  |  |  | RTS I / 2024 | [9 empty] | SO01 | 21 | 99 | 03VRN_ | SO01_Â _ | SO01_ | 0 | [5 empty] | 21 | Zařízení staveniště
pro celou stavbu
|  | 1 |  |  | 1
Odvodnění kurtů
| 11 | Přípravné a přidružené práce | [17 empty] | SO02
20 | 115100001RAA | Čerpání vody na výšku 10 m, do 500 l/min |  | h | 1680 | 0 |  |  |  | RTS I / 2024 | [9 empty] | SO02 | 21 | 1 | 11_ | SO02_1_ | SO02_ | 0 |  |  |  |  | 11 | 21 | Čerpání vody na výšku 10 m, do 500 l/min
včetně pohotovosti čerpací soupravy
|  | 1008 | jáma |  | 1008
|  | 672 | rýhy |  | 672
21 | 119001411R00 | Dočasné zajištění beton.a plast. potrubí do DN 200 |  | m | 7 | 0 |  |  |  | RTS I / 2024 | [9 empty] | SO02 | 21 | 1 | 11_ | SO02_1_ | SO02_ | 0 |  |  |  |  | 11 | 21 | Dočasné zajištění beton.a plast. potrubí do DN 200
|  | 5 | vodovod |  | 5
|  | 2 | kanalizace |  | 2
| RTS komentář: | Položku lze použít i pro potrubí kameninové nebo železobetonové. | [30 empty] | Položku lze použít i pro potrubí kameninové nebo železobetonové.
| 12 | Odkopávky a prokopávky | [17 empty] | SO02
22 | 120001101R00 | Příplatek za ztížení vykopávky v blízkosti vedení |  | m3 | 12 | 0 |  |  |  | RTS I / 2024 | [9 empty] | SO02 | 21 | 1 | 12_ | SO02_1_ | SO02_ | 0 |  |  |  |  | 12 | 21 | Příplatek za ztížení vykopávky v blízkosti vedení
|  | 5*3*1*0,8 |  |  | 12
| RTS komentář: | Položka se používá i pro ztížení vykopávky v blízkosti výbušnin. | [30 empty] | Položka se používá i pro ztížení vykopávky v blízkosti výbušnin.
| 13 | Hloubené vykopávky | [17 empty] | SO02
23 | 131201202R00 | Hloubení zapažených jam v hor.3 do 1000 m3 |  | m3 | 104.1434 | 0 |  |  |  | RTS I / 2024 | [9 empty] | SO02 | 21 | 1 | 13_ | SO02_1_ | SO02_ | 0 |  |  |  |  | 13 | 21 | Hloubení zapažených jam v hor.3 do 1000 m3
|  | 12,005*3,47*2,5 |  |  | 104.1434
24 | 131201209R00 | Příplatek za lepivost - hloubení zapaž.jam v hor.3 |  | m3 | 52.0717 | 0 |  |  |  | RTS I / 2024 | [9 empty] | SO02 | 21 | 1 | 13_ | SO02_1_ | SO02_ | 0 |  |  |  |  | 13 | 21 | Příplatek za lepivost - hloubení zapaž.jam v hor.3
|  | 104,1434*0,5 | 50% |  | 52.0717
| RTS komentář: | Do měrných jednotek se udává poměrné množství zeminy, které ulpí v nářadí a o které je snížen celkový výkon stroje | [30 empty] | Do měrných jednotek se udává poměrné množství zeminy, které ulpí v nářadí a o které je snížen celkový výkon stroje
25 | 132201211R00 | Hloubení rýh š.do 200 cm hor.3 do 100 m3,STROJNĚ |  | m3 | 83.96 | 0 |  |  |  | RTS I / 2024 | [9 empty] | SO02 | 21 | 1 | 13_ | SO02_1_ | SO02_ | 0 |  |  |  |  | 13 | 21 | Hloubení rýh š.do 200 cm hor.3 do 100 m3,STROJNĚ
|  | 88*1*0,775 | D1 |  | 68.2
|  | 8*1*1,97 | D1 |  | 15.76
| RTS komentář: | Položka obsahuje hloubení rýh traktorbagrem, naložení výkopku na dopravní prostředek pro svislé, nebo vodorovné přemístění, popř. přemístění výkopku do 3 m (po povrchu území), případné zajištění rypadel polštáři, udržování pracoviště a ochranu výkopiště proti stékání srážkové vody z okolního terénu i s jejím odvodněním, nebo odvedením, přesekání a odstranění kořenů ve výkopišti, odstranění napadávek, urovnání dna výkopu | [30 empty] | Položka obsahuje hloubení rýh traktorbagrem, naložení výkopku na dopravní prostředek pro svislé, nebo vodorovné přemístění, popř. přemístění výkopku do 3 m (po povrchu území), případné zajištění rypadel polštáři, udržování pracoviště a ochranu výkopiště proti stékání srážkové vody z okolního terénu i s jejím odvodněním, nebo odvedením, přesekání a odstranění kořenů ve výkopišti, odstranění napadávek, urovnání dna výkopu
26 | 132201219R00 | Přípl.za lepivost,hloubení rýh 200cm,hor.3,STROJNĚ |  | m3 | 41.98 | 0 |  |  |  | RTS I / 2024 | [9 empty] | SO02 | 21 | 1 | 13_ | SO02_1_ | SO02_ | 0 |  |  |  |  | 13 | 21 | Přípl.za lepivost,hloubení rýh 200cm,hor.3,STROJNĚ
|  | 83,96*0,5 | 50% |  | 41.98
| RTS komentář: | Do měrných jednotek se udává poměrné množství zeminy, které ulpí v nářadí a o které je snížen celkový výkon stroje | [30 empty] | Do měrných jednotek se udává poměrné množství zeminy, které ulpí v nářadí a o které je snížen celkový výkon stroje
27 | 132203302R00 | Hloubení rýh pro drény, hloubky do 1,1 m, v hor.3 |  | m | 492 | 0 |  |  |  | RTS I / 2024 | [9 empty] | SO02 | 21 | 1 | 13_ | SO02_1_ | SO02_ | 0 |  |  |  |  | 13 | 21 | Hloubení rýh pro drény, hloubky do 1,1 m, v hor.3
|  | 492 |  |  | 492
| RTS komentář: | V položce jsou započteny i náklady na svislépřemístění výkopku i na odstranění napadané horniny. | [30 empty] | V položce jsou započteny i náklady na svislépřemístění výkopku i na odstranění napadané horniny.
28 | 139601102R00 | Ruční výkop jam, rýh a šachet v hornině tř. 3 |  | m3 | 3 | 0 |  |  |  | RTS I / 2024 | [9 empty] | SO02 | 21 | 1 | 13_ | SO02_1_ | SO02_ | 0 |  |  |  |  | 13 | 21 | Ruční výkop jam, rýh a šachet v hornině tř. 3
|  | 3*1*1*1 | prohloubení pod KŠ |  | 3
| 15 | Roubení | [17 empty] | SO02
29 | 151101101R00 | Pažení a rozepření stěn rýh - příložné - hl.do 2 m |  | m2 | 31.52 | 0 |  |  |  | RTS I / 2024 | [9 empty] | SO02 | 21 | 1 | 15_ | SO02_1_ | SO02_ | 0 |  |  |  |  | 15 | 21 | Pažení a rozepření stěn rýh - příložné - hl.do 2 m
|  | 8*1,97*2 | D1 |  | 31.52
| RTS komentář: | Odstranění pažení a rozepření se oceňuje samostatně. | [30 empty] | Odstranění pažení a rozepření se oceňuje samostatně.
30 | 151101111R00 | Odstranění pažení stěn rýh - příložné - hl. do 2 m |  | m2 | 31.52 | 0 |  |  |  | RTS I / 2024 | [9 empty] | SO02 | 21 | 1 | 15_ | SO02_1_ | SO02_ | 0 |  |  |  |  | 15 | 21 | Odstranění pažení stěn rýh - příložné - hl. do 2 m
|  | 31,52 |  |  | 31.52
31 | 151101201R00 | Pažení stěn výkopu - příložné - hloubky do 4 m |  | m2 | 12 | 0 |  |  |  | RTS I / 2024 | [9 empty] | SO02 | 21 | 1 | 15_ | SO02_1_ | SO02_ | 0 |  |  |  |  | 15 | 21 | Pažení stěn výkopu - příložné - hloubky do 4 m
|  | 3*4*1 | prohloubení pod KŠ |  | 12
| RTS komentář: | Položka neobsahuje rozepření ani vzepření pažení. Odstranění pažení se oceňuje samostatně. | [30 empty] | Položka neobsahuje rozepření ani vzepření pažení. Odstranění pažení se oceňuje samostatně.
32 | 151101211R00 | Odstranění pažení stěn - příložné - hl. do 4 m |  | m2 | 12 | 0 |  |  |  | RTS I / 2024 | [9 empty] | SO02 | 21 | 1 | 15_ | SO02_1_ | SO02_ | 0 |  |  |  |  | 15 | 21 | Odstranění pažení stěn - příložné - hl. do 4 m
|  | 12 |  |  | 12
33 | 151101301R00 | Rozepření stěn pažení - příložné - hl. do 4 m |  | m3 | 3 | 0 |  |  |  | RTS I / 2024 | [9 empty] | SO02 | 21 | 1 | 15_ | SO02_1_ | SO02_ | 0 |  |  |  |  | 15 | 21 | Rozepření stěn pažení - příložné - hl. do 4 m
|  | 3 |  |  | 3
| RTS komentář: | Odstranění rozepření stěn se oceňuje samostatně. | [30 empty] | Odstranění rozepření stěn se oceňuje samostatně.
34 | 151101311R00 | Odstranění rozepření stěn - příložné - hl. do 4 m |  | m3 | 3 | 0 |  |  |  | RTS I / 2024 | [9 empty] | SO02 | 21 | 1 | 15_ | SO02_1_ | SO02_ | 0 |  |  |  |  | 15 | 21 | Odstranění rozepření stěn - příložné - hl. do 4 m
|  | 3 |  |  | 3
35 | 151101401R00 | Vzepření stěn pažení - příložné - hl. do 4 m |  | m2 | 12 | 0 |  |  |  | RTS I / 2024 | [9 empty] | SO02 | 21 | 1 | 15_ | SO02_1_ | SO02_ | 0 |  |  |  |  | 15 | 21 | Vzepření stěn pažení - příložné - hl. do 4 m
|  | 12 |  |  | 12
| RTS komentář: | V položce je zakalkulováno i potřebné přepažování. Odstranění vzepření se oceňuje samostatně. | [30 empty] | V položce je zakalkulováno i potřebné přepažování. Odstranění vzepření se oceňuje samostatně.
36 | 151101411R00 | Odstranění vzepření stěn - příložné - hl. do 4 m |  | m2 | 12 | 0 |  |  |  | RTS I / 2024 | [9 empty] | SO02 | 21 | 1 | 15_ | SO02_1_ | SO02_ | 0 |  |  |  |  | 15 | 21 | Odstranění vzepření stěn - příložné - hl. do 4 m
|  | 12 |  |  | 12
37 | 151201201R00 | Pažení stěn výkopu - zátažné - hloubky do 4 m |  | m2 | 77.375 | 0 |  |  |  | RTS I / 2024 | [9 empty] | SO02 | 21 | 1 | 15_ | SO02_1_ | SO02_ | 0 |  |  |  |  | 15 | 21 | Pažení stěn výkopu - zátažné - hloubky do 4 m
|  | (2*12,005+2*3,47)*2,5 | jáma |  | 77.375
| RTS komentář: | Položka neobsahuje rozepření ani vzepření pažení. Odstranění pažení se oceňuje samostatně. | [30 empty] | Položka neobsahuje rozepření ani vzepření pažení. Odstranění pažení se oceňuje samostatně.
38 | 151201211R00 | Odstranění pažení stěn - zátažné - hl. do 4 m |  | m2 | 77.375 | 0 |  |  |  | RTS I / 2024 | [9 empty] | SO02 | 21 | 1 | 15_ | SO02_1_ | SO02_ | 0 |  |  |  |  | 15 | 21 | Odstranění pažení stěn - zátažné - hl. do 4 m
|  | 77,375 |  |  | 77.375
39 | 151201301R00 | Rozepření stěn pažení - zátažné - hl. do 4 m |  | m3 | 104.1434 | 0 |  |  |  | RTS I / 2024 | [9 empty] | SO02 | 21 | 1 | 15_ | SO02_1_ | SO02_ | 0 |  |  |  |  | 15 | 21 | Rozepření stěn pažení - zátažné - hl. do 4 m
|  | 104,1434 |  |  | 104.1434
| RTS komentář: | Odstranění rozepření stěn se oceňuje samostatně. | [30 empty] | Odstranění rozepření stěn se oceňuje samostatně.
40 | 151201311R00 | Odstranění rozepření stěn - zátažné - hl. do 4 m |  | m3 | 104.1434 | 0 |  |  |  | RTS I / 2024 | [9 empty] | SO02 | 21 | 1 | 15_ | SO02_1_ | SO02_ | 0 |  |  |  |  | 15 | 21 | Odstranění rozepření stěn - zátažné - hl. do 4 m
|  | 104,1434 |  |  | 104.1434
41 | 151201401R00 | Vzepření stěn pažení - zátažné - hl. do 4 m |  | m2 | 77.375 | 0 |  |  |  | RTS I / 2024 | [9 empty] | SO02 | 21 | 1 | 15_ | SO02_1_ | SO02_ | 0 |  |  |  |  | 15 | 21 | Vzepření stěn pažení - zátažné - hl. do 4 m
|  | 77,375 |  |  | 77.375
| RTS komentář: | V položce je zakalkulováno i potřebné přepažování. Odstranění vzepření se oceňuje samostatně. | [30 empty] | V položce je zakalkulováno i potřebné přepažování. Odstranění vzepření se oceňuje samostatně.
42 | 151201411R00 | Odstranění vzepření stěn - zátažné - hl. do 4 m |  | m2 | 77.375 | 0 |  |  |  | RTS I / 2024 | [9 empty] | SO02 | 21 | 1 | 15_ | SO02_1_ | SO02_ | 0 |  |  |  |  | 15 | 21 | Odstranění vzepření stěn - zátažné - hl. do 4 m
|  | 77,375 |  |  | 77.375
| 16 | Přemístění výkopku | [17 empty] | SO02
43 | 161101101R00 | Svislé přemístění výkopku z hor.1-4 do 2,5 m |  | m3 | 122.9034 | 0 |  |  |  | RTS I / 2024 | [9 empty] | SO02 | 21 | 1 | 16_ | SO02_1_ | SO02_ | 0 |  |  |  |  | 16 | 21 | Svislé přemístění výkopku z hor.1-4 do 2,5 m
|  | 15,76 | rýha |  | 15.76
|  | 104,1434 | jáma |  | 104.1434
|  | 3 | KŠ |  | 3
| RTS komentář: | Platí pro hloubky výkopu od 1 do 2,5 m. Při hloubce do 1 m se svislé přemístění neoceňuje. Tabulka pro určení podílu svislého přemístění výkopku. Číselná hodnota uvedená v tabulce udává procento z celkového objemu výkopávky, pro něž se oceňuje svislé přemístění výkopku. a) hloubení jam objemu do 100 m3 100 % objemu do 1000 m3 8 % objemu do 10000 m3 3 % objemu nad 10000 m3 2 % b) hloubení rýh š. do 60 cm bez ohledu na objem 100 % c) hloubení rýh š. do 200 cm objemu do 100 m3 100 % objemu nad 100 m3 50 % d) hloubení zářezů objemu do 1000 m3 neoceňuje se objemu do 10000 m3 neoceňuje se objemu nad 10000 m3 neoceňuje se | [30 empty] | Platí pro hloubky výkopu od 1 do 2,5 m. Při hloubce do 1 m se svislé přemístění neoceňuje. Tabulka pro určení podílu svislého přemístění výkopku. Číselná hodnota uvedená v tabulce udává procento z celkového objemu výkopávky, pro něž se oceňuje svislé přemístění výkopku. a) hloubení jam objemu do 100 m3 100 % objemu do 1000 m3 8 % objemu do 10000 m3 3 % objemu nad 10000 m3 2 % b) hloubení rýh š. do 60 cm bez ohledu na objem 100 % c) hloubení rýh š. do 200 cm objemu do 100 m3 100 % objemu nad 100 m3 50 % d) hloubení zářezů objemu do 1000 m3 neoceňuje se objemu do 10000 m3 neoceňuje se objemu nad 10000 m3 neoceňuje se
44 | 162701105R00 | Vodorovné přemístění výkopku z hor.1-4 do 10000 m |  | m3 | 274.0324 | 0 |  |  |  | RTS I / 2024 | [9 empty] | SO02 | 21 | 1 | 16_ | SO02_1_ | SO02_ | 0 |  |  |  |  | 16 | 21 | Vodorovné přemístění výkopku z hor.1-4 do 10000 m
|  | 82,7684 | jáma |  | 82.7684
|  | 83,96 | rýha |  | 83.96
|  | 104,304 | drény |  | 104.304
|  | 3 | KŠ |  | 3
| 17 | Konstrukce ze zemin | [17 empty] | SO02
45 | 171201201R00 | Uložení sypaniny na skl.-sypanina na výšku přes 2m |  | m3 | 274.0324 | 0 |  |  |  | RTS I / 2024 | [9 empty] | SO02 | 21 | 1 | 17_ | SO02_1_ | SO02_ | 0 |  |  |  |  | 17 | 21 | Uložení sypaniny na skl.-sypanina na výšku přes 2m
|  | 274,0324 |  |  | 274.0324
| RTS komentář: | Položka se nepoužívá pro prosté vysypání zeminy na skládku. To je zahrnuto v ceně odvozu. Položka neobsahuje náklady na získání skládek ani na poplatky za skládku. | [30 empty] | Položka se nepoužívá pro prosté vysypání zeminy na skládku. To je zahrnuto v ceně odvozu. Položka neobsahuje náklady na získání skládek ani na poplatky za skládku.
46 | 174100010RAA | Zásyp jam, rýh a šachet sypaninou |  | m3 | 21.375 | 0 |  |  |  | RTS I / 2024 | [9 empty] | SO02 | 21 | 1 | 17_ | SO02_1_ | SO02_ | 0 |  |  |  |  | 17 | 21 | Zásyp jam, rýh a šachet sypaninou
dovoz sypaniny ze vzdálenosti 50 m
|  | 85,5*0,25 |  |  | 21.375
47 | 174100050RAD | Zásyp jam,rýh a šachet štěrkopískem |  | m3 | 73.1374 | 0 |  |  |  | RTS I / 2024 | [9 empty] | SO02 | 21 | 1 | 17_ | SO02_1_ | SO02_ | 0 |  |  |  |  | 17 | 21 | Zásyp jam,rýh a šachet štěrkopískem
dovoz štěrkopísku ze vzdálenosti 15 km
|  | 8*1*1,19 | D1 |  | 9.52
|  | 104,1434-3*8-4,93-5,346-6,25 | JÁMA |  | 63.6174
48 | 175100020RAD | Obsyp potrubí štěrkopískem |  | m3 | 53.136 | 0 |  |  |  | RTS I / 2024 | [9 empty] | SO02 | 21 | 1 | 17_ | SO02_1_ | SO02_ | 0 |  |  |  |  | 17 | 21 | Obsyp potrubí štěrkopískem
dovoz štěrkopísku ze vzdálenosti 15km
|  | 492*0,4*0,27 | drény |  | 53.136
49 | 175101101RT2 | Obsyp potrubí bez prohození sypaniny |  | m3 | 45.45 | 0 |  |  |  | RTS I / 2024 | [9 empty] | SO02 | 21 | 1 | 17_ | SO02_1_ | SO02_ | 0 |  |  |  |  | 17 | 21 | Obsyp potrubí bez prohození sypaniny
s dodáním štěrkopísku frakce 0 - 22 mm
|  | 96*1*0,45+5*1*0,45 | D1 |  | 45.45
| RTS komentář: | Včetně dodávky kameniva | [30 empty] | Včetně dodávky kameniva
| 18 | Povrchové úpravy terénu | [17 empty] | SO02
50 | 182201101R00 | Svahování násypů |  | m2 | 85.5 | 0 |  |  |  | RTS I / 2024 | [9 empty] | SO02 | 21 | 1 | 18_ | SO02_1_ | SO02_ | 0 |  |  |  |  | 18 | 21 | Svahování násypů
|  | 19*4,5 | kolem RN a ČS |  | 85.5
| 19 | Hloubení pro podzemní stěny, ražení a hloubení důlní | [17 empty] | SO02
51 | 199000002R00 | Poplatek za skládku horniny 1- 4, č. dle katal. odpadů 17 05 04 |  | m3 | 277.0324 | 0 |  |  |  | RTS I / 2024 | [9 empty] | SO02 | 21 | 1 | 19_ | SO02_1_ | SO02_ | 0 |  |  |  |  | 19 | 21 | Poplatek za skládku horniny 1- 4, č. dle katal. odpadů 17 05 04
|  | 274,0324+3 |  |  | 277.0324
| 21 | Úprava podloží a základové spáry | [17 empty] | SO02
52 | 212810010RAC | Trativody z PVC drenážních flexibilních trubek |  | m | 96 | 0 |  |  |  | RTS I / 2024 | [9 empty] | SO02 | 21 | 1 | 21_ | SO02_2_ | SO02_ | 0 |  |  |  |  | 21 | 21 | Trativody z PVC drenážních flexibilních trubek
lože štěrkopísek a obsyp kamenivo, trubky d 100 mm
|  | 96 | D1 |  | 96
53 | 212971121R00 | Opláštění trativ. z geot.,sklon nad 1:2,5 do 2,5 m |  | m2 | 150 | 0 |  |  |  | RTS I / 2024 | [9 empty] | SO02 | 21 | 1 | 21_ | SO02_2_ | SO02_ | 0 |  |  |  |  | 21 | 21 | Opláštění trativ. z geot.,sklon nad 1:2,5 do 2,5 m
|  | 150 |  |  | 150
| 24 | Studny | [17 empty] | SO02
54 | 2400001vdVD | Odvodňovací spouštěná studna DN600 pro výkop |  | kus | 1 | 0 |  |  |  | vlastní | [9 empty] | SO02 | 21 | 1 | 24_ | SO02_2_ | SO02_ | 0 |  |  |  |  | 24 | 21 | Odvodňovací spouštěná studna DN600 pro výkop
Výkop studny, spouštění pláště studny a dodávka skruží, svislé přemístění výkopku na terén a odvoz do 15 km a uložení na skládku, bez poplatku za skládku, výplň dna studny těženým kamenivem
|  | 1 |  |  | 1
| 27 | Základy | [17 empty] | SO02
55 | 273361921RT8 | Výztuž základových desek ze svařovaných sítí |  | t | 0.32 | 0 |  |  |  | RTS I / 2024 | [9 empty] | SO02 | 21 | 1 | 27_ | SO02_2_ | SO02_ | 0 |  |  |  |  | 27 | 21 | Výztuž základových desek ze svařovaných sítí
KY 81, drát d 8,0 mm, oko 100 x 100 mm
|  | 58,61*0,00546 |  |  | 0.32
| RTS komentář: | V položce jsou zakalkulovány náklady na dodání plošně rovných sítí, jejich uložení a případné stříhání a její vyvázání nebo přivaření bodovými svary. Položka neobsahuje ohýbání sítí do hran. | [30 empty] | V položce jsou zakalkulovány náklady na dodání plošně rovných sítí, jejich uložení a případné stříhání a její vyvázání nebo přivaření bodovými svary. Položka neobsahuje ohýbání sítí do hran.
| 38 | Různé kompletní konstrukce nedělitelné do stav. dílů | [17 empty] | SO02
56 | 380321462R00 | Beton komplet.konstrukcí železový C 35/45 do 30 cm |  | m3 | 11.369 | 0 |  |  |  | RTS I / 2024 | [9 empty] | SO02 | 21 | 1 | 38_ | SO02_3_ | SO02_ | 0 |  |  |  |  | 38 | 21 | Beton komplet.konstrukcí železový C 35/45 do 30 cm
min. objemová hmotnost 2400kg/m3 !!!
|  | 3*(0,59+1,73+0,623) | výplňový beton - AN |  | 8.829
|  | 2,14+0,4 | výplňový beton - ČS |  | 2.54
57 | 380326142RT4 | Beton komplet.konstr.vodostavební C 30/37 do 30 cm |  | m3 | 2.511 | 0 |  |  |  | RTS I / 2024 | [9 empty] | SO02 | 21 | 1 | 38_ | SO02_3_ | SO02_ | 0 |  |  |  |  | 38 | 21 | Beton komplet.konstr.vodostavební C 30/37 do 30 cm
železobeton, vliv prostředí XF3 - min objemová hmotnost 2400kg/m3 !!!
|  | 3*(1,84*1,84*3,14/4*0,27) | dobetonávka - AN |  | 2.1527
|  | (1,27*1,27*3,14/4*0,158)+(1,27*1,27*3,14/4*0,125) | dobetonávka - ČS |  | 0.3583
| RTS komentář: | Položka je určena pro konstrukce z železobetonu v prostředí XF4- působení mrazu a rozmrazování | [30 empty] | Položka je určena pro konstrukce z železobetonu v prostředí XF4- působení mrazu a rozmrazování
58 | 388129720R00 | Montáž prefa.kanálů ze ŽB, krycích desek do 1 t |  | kus | 3 | 0 |  |  |  | RTS I / 2024 | [9 empty] | SO02 | 21 | 1 | 38_ | SO02_3_ | SO02_ | 0 |  |  |  |  | 38 | 21 | Montáž prefa.kanálů ze ŽB, krycích desek do 1 t
|  | 3*1 | AN |  | 3
| 45 | Podkladní a vedlejší konstrukce (kromě vozovek a železničního svršku) | [17 empty] | SO02
59 | 451572111RK1 | Lože pod potrubí z kameniva těženého 0 - 4 mm |  | m3 | 18.15 | 0 |  |  |  | RTS I / 2024 | [9 empty] | SO02 | 21 | 1 | 45_ | SO02_4_ | SO02_ | 0 |  |  |  |  | 45 | 21 | Lože pod potrubí z kameniva těženého 0 - 4 mm
kraj Jihomoravský
|  | 96*1*0,15 | D1 |  | 14.4
|  | 5*1*0,15 | D1 |  | 0.75
|  | 3*1 | obsyp KŠ |  | 3
| RTS komentář: | Položka je určena pro práce v otevřeném výkopu, pro práce ve štole se k položce používá příplatek 45154-1192 | [30 empty] | Položka je určena pro práce v otevřeném výkopu, pro práce ve štole se k položce používá příplatek 45154-1192
60 | 451575111R00 | Podkladní vrstva tl. do 25 cm ze štěrkopísku |  | m3 | 6.2486 | 0 |  |  |  | RTS I / 2024 | [9 empty] | SO02 | 21 | 1 | 45_ | SO02_4_ | SO02_ | 0 |  |  |  |  | 45 | 21 | Podkladní vrstva tl. do 25 cm ze štěrkopísku
|  | 12,005*3,47*0,15 | jáma |  | 6.2486
61 | 451578111R00 | Dno drenáž. rýhy zpevněné štěrkopískem tl. do 15cm |  | m | 492 | 0 |  |  |  | RTS I / 2024 | [9 empty] | SO02 | 21 | 1 | 45_ | SO02_4_ | SO02_ | 0 |  |  |  |  | 45 | 21 | Dno drenáž. rýhy zpevněné štěrkopískem tl. do 15cm
pískové lože 8-16mm
|  | 492 | drény |  | 492
62 | 452311171R00 | Desky podkladní pod potrubí z betonu C 30/37 XF3 XA2 |  | m3 | 5.3459 | 0 |  |  |  | RTS I / 2024 | [9 empty] | SO02 | 21 | 1 | 45_ | SO02_4_ | SO02_ | 0 |  |  |  |  | 45 | 21 | Desky podkladní pod potrubí z betonu C 30/37 XF3 XA2
|  | (10,157*2,54+2,54*0,733/2)*0,2 |  |  | 5.3459
| RTS komentář: | Položka je určena pro práce v otevřeném výkopu, pro práce ve štole se k položce používá příplatek 45231-1192. Položka je určena i pro ochrannou vrstvu pod železobetonové konstrukce | [30 empty] | Položka je určena pro práce v otevřeném výkopu, pro práce ve štole se k položce používá příplatek 45231-1192. Položka je určena i pro ochrannou vrstvu pod železobetonové konstrukce
63 | 452351101R00 | Bednění desek nebo sedlových loží pod potrubí |  | m2 | 5.1608 | 0 |  |  |  | RTS I / 2024 | [9 empty] | SO02 | 21 | 1 | 45_ | SO02_4_ | SO02_ | 0 |  |  |  |  | 45 | 21 | Bednění desek nebo sedlových loží pod potrubí
|  | (2*10,157+2,54+2*1,475)*0,2 |  |  | 5.1608
| RTS komentář: | Položka je určena pro práce v otevřeném výkopu, pro práce ve štole se k položce používá příplatek 45235-1192. Položka je určena i pro bednění desek nebo sedlových loží pod stoky a drobné objekty. V položkách jsou zakalkulovány i náklady na odbednění a nátěr proti přilnavosti betonu | [30 empty] | Položka je určena pro práce v otevřeném výkopu, pro práce ve štole se k položce používá příplatek 45235-1192. Položka je určena i pro bednění desek nebo sedlových loží pod stoky a drobné objekty. V položkách jsou zakalkulovány i náklady na odbednění a nátěr proti přilnavosti betonu
| 56 | Podkladní vrstvy komunikací, letišť a ploch | [17 empty] | SO02
64 | 568111111R00 | Zřízení vrstvy z geotextilie skl.do 1:5, š.do 3 m |  | m2 | 1004 | 0 |  |  |  | RTS I / 2024 | [9 empty] | SO02 | 21 | 1 | 56_ | SO02_5_ | SO02_ | 0 |  |  |  |  | 56 | 21 | Zřízení vrstvy z geotextilie skl.do 1:5, š.do 3 m
|  | 1004 |  |  | 1004
| 711 | Izolace proti vodě | [17 empty] | SO02
65 | 711141559RZ2 | Provedení izolace proti vlhkosti na ploše vodorovné, asfaltovými pásy přitavením |  | m2 | 11.5 | 0 |  |  |  | RTS I / 2024 | [9 empty] | SO02 | 21 | 7 | 711_ | SO02_71_ | SO02_ | 0 |  |  |  |  | 711 | 21 | Provedení izolace proti vlhkosti na ploše vodorovné, asfaltovými pásy přitavením
2 vrstvy - včetně dodávky
|  | 3*3 | AN |  | 9
|  | 2,5 | ČS |  | 2.5
| RTS komentář: | Plochy izolací jednotlivě menší než 10 m2 se oceňují s příplatkem položka číslo 711 19 - 9097.Při stanovení množství izolace se z celkového množství neodečítají otvory nebo neizolované plochy menší než 2 m2 | [30 empty] | Plochy izolací jednotlivě menší než 10 m2 se oceňují s příplatkem položka číslo 711 19 - 9097.Při stanovení množství izolace se z celkového množství neodečítají otvory nebo neizolované plochy menší než 2 m2
66 | 711142559RZ2 | Provedení izolace proti vlhkosti na ploše svislé, asfaltovými pásy přitavením |  | m2 | 4 | 0 |  |  |  | RTS I / 2024 | [9 empty] | SO02 | 21 | 7 | 711_ | SO02_71_ | SO02_ | 0 |  |  |  |  | 711 | 21 | Provedení izolace proti vlhkosti na ploše svislé, asfaltovými pásy přitavením
2 vrstvy - včetně dodávky
|  | 3*1 | AN |  | 3
|  | 1 | ČS |  | 1
| RTS komentář: | Plochy izolací jednotlivě menší než 10 m2 se oceňují s příplatkem položka číslo 711 19 - 9097. Při stanovení množství izolace se z celkového množství neodečítají otvory nebo neizolované plochy menší než 1 m2 | [30 empty] | Plochy izolací jednotlivě menší než 10 m2 se oceňují s příplatkem položka číslo 711 19 - 9097. Při stanovení množství izolace se z celkového množství neodečítají otvory nebo neizolované plochy menší než 1 m2
67 | 711199097R00 | Příplatek za plochu do 10 m2, izolace proti vlhkosti, natavenými asfaltovými pásy |  | m2 | 15.5 | 0 |  |  |  | RTS I / 2024 | [9 empty] | SO02 | 21 | 7 | 711_ | SO02_71_ | SO02_ | 0 |  |  |  |  | 711 | 21 | Příplatek za plochu do 10 m2, izolace proti vlhkosti, natavenými asfaltovými pásy
|  | 15,5 |  |  | 15.5
| RTS komentář: | Položka platí jen tehdy, nepřesáhne-li součet ploch vodorovné a svislé izolační vrstvy 10 m2. | [30 empty] | Položka platí jen tehdy, nepřesáhne-li součet ploch vodorovné a svislé izolační vrstvy 10 m2.
| 87 | Potrubí z trub plastických, skleněných a čedičových | [17 empty] | SO02
68 | 871218111R00 | Kladení dren. potrubí do rýhy, PVC, do 90 mm |  | m | 492 | 0 |  |  |  | RTS I / 2024 | [9 empty] | SO02 | 21 | 1 | 87_ | SO02_8_ | SO02_ | 0 |  |  |  |  | 87 | 21 | Kladení dren. potrubí do rýhy, PVC, do 90 mm
|  | 492 | drenáže |  | 492
69 | 871313121R00 | Montáž trub kanaliz. z plastu, hrdlových, do DN 150 |  | m | 106 | 0 |  |  |  | RTS I / 2024 | [9 empty] | SO02 | 21 | 1 | 87_ | SO02_8_ | SO02_ | 0 |  |  |  |  | 87 | 21 | Montáž trub kanaliz. z plastu, hrdlových, do DN 150
|  | 2 | DN100 |  | 2
|  | 104 | DN150 |  | 104
| RTS komentář: | V položce je uvažováno s jedním spojem na 6 m potrubí. Položka je určena pro montáž potrubí z kanalizačních trub z plastu těsněných gumovým kroužkem v otevřeném výkopu ve sklonu do 20 %. V položce montáže potrubí nejsou zakalkulovány náklady na dodání trub; tyto náklady se oceňují ve specifikaci. Ztratné se doporučuje ve výši PVC 3 %, PE 1,5 % | [30 empty] | V položce je uvažováno s jedním spojem na 6 m potrubí. Položka je určena pro montáž potrubí z kanalizačních trub z plastu těsněných gumovým kroužkem v otevřeném výkopu ve sklonu do 20 %. V položce montáže potrubí nejsou zakalkulovány náklady na dodání trub; tyto náklady se oceňují ve specifikaci. Ztratné se doporučuje ve výši PVC 3 %, PE 1,5 %
70 | 877313123R00 | Montáž tvarovek jednoos. plast. gum.kroužek do DN 150 |  | kus | 96 | 0 |  |  |  | RTS I / 2024 | [9 empty] | SO02 | 21 | 1 | 87_ | SO02_8_ | SO02_ | 0 |  |  |  |  | 87 | 21 | Montáž tvarovek jednoos. plast. gum.kroužek do DN 150
|  | 24+24+24+24 |  |  | 96
| RTS komentář: | Položka je určena pro montáž tvarovek jednoosých na potrubí z kanalizačních trub z plastu těsněných gumovým kroužkem v otevřeném výkopu. Napojení trubních řadů z trub z plastu na jiný druh potrubí se oceňuje individuálně. V položce montáže tvarovek nejsou zakalkulovány náklady na dodání tvarovek; tyto náklady se oceňují ve specifikaci. Ztratné se doporučuje ve výši 1,5 % | [30 empty] | Položka je určena pro montáž tvarovek jednoosých na potrubí z kanalizačních trub z plastu těsněných gumovým kroužkem v otevřeném výkopu. Napojení trubních řadů z trub z plastu na jiný druh potrubí se oceňuje individuálně. V položce montáže tvarovek nejsou zakalkulovány náklady na dodání tvarovek; tyto náklady se oceňují ve specifikaci. Ztratné se doporučuje ve výši 1,5 %
71 | 877313126R00 | Montáž víčka nebo zátky plast. gum. kroužek DN 150 |  | kus | 24 | 0 |  |  |  | RTS I / 2024 | [9 empty] | SO02 | 21 | 1 | 87_ | SO02_8_ | SO02_ | 0 |  |  |  |  | 87 | 21 | Montáž víčka nebo zátky plast. gum. kroužek DN 150
|  | 24 | drenáže |  | 24
| RTS komentář: | Položka je určena pro montáž tvarovek jednoosých na potrubí z kanalizačních trub z plastu těsněných gumovým kroužkem v otevřeném výkopu. Napojení trubních řadů z trub z plastu na jiný druh potrubí se oceňuje individuálně. V položce montáže tvarovek nejsou zakalkulovány náklady na dodání tvarovek; tyto náklady se oceňují ve specifikaci. Ztratné se doporučuje ve výši 1,5 % | [30 empty] | Položka je určena pro montáž tvarovek jednoosých na potrubí z kanalizačních trub z plastu těsněných gumovým kroužkem v otevřeném výkopu. Napojení trubních řadů z trub z plastu na jiný druh potrubí se oceňuje individuálně. V položce montáže tvarovek nejsou zakalkulovány náklady na dodání tvarovek; tyto náklady se oceňují ve specifikaci. Ztratné se doporučuje ve výši 1,5 %
72 | 877353121R00 | Montáž tvarovek odboč. plast. gum. kroužek DN 200 |  | kus | 24 | 0 |  |  |  | RTS I / 2024 | [9 empty] | SO02 | 21 | 1 | 87_ | SO02_8_ | SO02_ | 0 |  |  |  |  | 87 | 21 | Montáž tvarovek odboč. plast. gum. kroužek DN 200
|  | 24 |  |  | 24
| RTS komentář: | Položka je určena pro montáž tvarovek odbočných na potrubí z kanalizačních trub z plastu těsněných gumovým kroužkem v otevřeném výkopu. Napojení trubních řadů z trub z plastu na jiný druh potrubí se oceňuje individuálně. V položce montáže tvarovek nejsou zakalkulovány náklady na dodání tvarovek; tyto náklady se oceňují ve specifikaci. Ztratné se doporučuje ve výši 1,5 % | [30 empty] | Položka je určena pro montáž tvarovek odbočných na potrubí z kanalizačních trub z plastu těsněných gumovým kroužkem v otevřeném výkopu. Napojení trubních řadů z trub z plastu na jiný druh potrubí se oceňuje individuálně. V položce montáže tvarovek nejsou zakalkulovány náklady na dodání tvarovek; tyto náklady se oceňují ve specifikaci. Ztratné se doporučuje ve výši 1,5 %
| 89 | Ostatní konstrukce a práce na trubním vedení | [17 empty] | SO02
73 | 891372121R00 | Montáž kanalizačních šoupátek nebo stavítek do DN 300 |  | kus | 1 | 0 |  |  |  | RTS I / 2024 | [9 empty] | SO02 | 21 | 1 | 89_ | SO02_8_ | SO02_ | 0 |  |  |  |  | 89 | 21 | Montáž kanalizačních šoupátek nebo stavítek do DN 300
vč. osazení ZZS
|  | 1 | ČS |  | 1
| RTS komentář: | V položce jsou zakalkulovány i náklady na vysekání otvorů pro kotevní šrouby, na osazení rámů, kotevních šroubů vodícího zařízení a na provedení izolačního nátěru. V položce nejsou zakalkulovány náklady na dodání šoupátek, stavítek a vodícího zařízení; tyto náklady se oceňují ve specifikaci. Ztratné se nestanoví | [30 empty] | V položce jsou zakalkulovány i náklady na vysekání otvorů pro kotevní šrouby, na osazení rámů, kotevních šroubů vodícího zařízení a na provedení izolačního nátěru. V položce nejsou zakalkulovány náklady na dodání šoupátek, stavítek a vodícího zařízení; tyto náklady se oceňují ve specifikaci. Ztratné se nestanoví
74 | 892571111R00 | Zkouška těsnosti kanalizace DN do 200, vodou |  | m | 106 | 0 |  |  |  | RTS I / 2024 | [9 empty] | SO02 | 21 | 1 | 89_ | SO02_8_ | SO02_ | 0 |  |  |  |  | 89 | 21 | Zkouška těsnosti kanalizace DN do 200, vodou
|  | 106 |  |  | 106
| RTS komentář: | V položce jsou zakalkulovány náklady na napuštění vodou a dodání vody pro zkoušku těsnosti | [30 empty] | V položce jsou zakalkulovány náklady na napuštění vodou a dodání vody pro zkoušku těsnosti
75 | 892855113R00 | Kontrola kanalizace TV kamerou do 100 m |  | m | 106 | 0 |  |  |  | RTS I / 2024 | [9 empty] | SO02 | 21 | 1 | 89_ | SO02_8_ | SO02_ | 0 |  |  |  |  | 89 | 21 | Kontrola kanalizace TV kamerou do 100 m
|  | 106 |  |  | 106
76 | 892916111R00 | Utěsnění přípojek do DN 200 při zkoušce kanal. |  | sada | 24 | 0 |  |  |  | RTS I / 2024 | [9 empty] | SO02 | 21 | 1 | 89_ | SO02_8_ | SO02_ | 0 |  |  |  |  | 89 | 21 | Utěsnění přípojek do DN 200 při zkoušce kanal.
|  | 24 |  |  | 24
| RTS komentář: | Položka je určena pro utěsnění přípojek z jakéholiv druhu potrubí při zkoušce těsnosti vzduchem nebo vodou. V položce jsou zakalkulovány náklady na osazení a odstranění těsnicích uzávěrů, naplnění vzduchem a po provedení zkoušky vypuštění vzduchu. | [30 empty] | Položka je určena pro utěsnění přípojek z jakéholiv druhu potrubí při zkoušce těsnosti vzduchem nebo vodou. V položce jsou zakalkulovány náklady na osazení a odstranění těsnicích uzávěrů, naplnění vzduchem a po provedení zkoušky vypuštění vzduchu.
77 | 894421112RT1 | Osazení betonových dílců šachet do 1,4 t |  | kus | 3 | 0 |  |  |  | RTS I / 2024 | [9 empty] | SO02 | 21 | 1 | 89_ | SO02_8_ | SO02_ | 0 |  |  |  |  | 89 | 21 | Osazení betonových dílců šachet do 1,4 t
skruže rovné, na kroužek, do 1,4 t
|  | 3*1 | AN |  | 3
| RTS komentář: | Položka je určena pro osazení betonových dílců šachet dle DIN 4034, skruže rovné na kroužek, hmotnost do 1,4 t. V položce nejsou zakalkulovány náklady na dodání betonových dílců; dílce se oceňují ve specifikaci. Ztratné se doporučuje 1 % | [30 empty] | Položka je určena pro osazení betonových dílců šachet dle DIN 4034, skruže rovné na kroužek, hmotnost do 1,4 t. V položce nejsou zakalkulovány náklady na dodání betonových dílců; dílce se oceňují ve specifikaci. Ztratné se doporučuje 1 %
78 | 894431311RBB | Šachta, D 425 mm, dl.šach.roury 1,50 m, přímá |  | kus | 2 | 0 |  |  |  | RTS I / 2024 | [9 empty] | SO02 | 21 | 1 | 89_ | SO02_8_ | SO02_ | 0 |  |  |  |  | 89 | 21 | Šachta, D 425 mm, dl.šach.roury 1,50 m, přímá
dno KG D 160 mm, poklop šedá litina 40 t
|  | 2 |  |  | 2
| RTS komentář: | Osazení plastového dna, osazení korugované šachtové roury, vložení těsnění, osazení šachtové teleskopické roury a litinového poklopu. | [30 empty] | Osazení plastového dna, osazení korugované šachtové roury, vložení těsnění, osazení šachtové teleskopické roury a litinového poklopu.
79 | 894431321RBB | Šachta, D 425 mm, dl.šach.roury 2,0 m, přímá |  | kus | 1 | 0 |  |  |  | RTS I / 2024 | [9 empty] | SO02 | 21 | 1 | 89_ | SO02_8_ | SO02_ | 0 |  |  |  |  | 89 | 21 | Šachta, D 425 mm, dl.šach.roury 2,0 m, přímá
dno KG D 160 mm, poklop šedá litina 40 t
|  | 1 |  |  | 1
| RTS komentář: | Osazení plastového dna, osazení korugované šachtové roury, vložení těsnění, osazení šachtové teleskopické roury a litinového poklopu. | [30 empty] | Osazení plastového dna, osazení korugované šachtové roury, vložení těsnění, osazení šachtové teleskopické roury a litinového poklopu.
80 | 894431322RAC | Šachta, D 425 mm, dl.šach.roury 2,0 m, 1 přítok |  | kus | 2 | 0 |  |  |  | RTS I / 2024 | [9 empty] | SO02 | 21 | 1 | 89_ | SO02_8_ | SO02_ | 0 |  |  |  |  | 89 | 21 | Šachta, D 425 mm, dl.šach.roury 2,0 m, 1 přítok
dno KG D 160 mm, poklop děrovaný litina 40 t
|  | 2 |  |  | 2
| RTS komentář: | Osazení plastového dna, osazení korugované šachtové roury, vložení těsnění, osazení šachtové teleskopické roury a litinového poklopu | [30 empty] | Osazení plastového dna, osazení korugované šachtové roury, vložení těsnění, osazení šachtové teleskopické roury a litinového poklopu
81 | 894431332RAB | Šachta, D 425 mm, dl.šach.roury 3,0 m, 1 přítok |  | kus | 1 | 0 |  |  |  | RTS I / 2024 | [9 empty] | SO02 | 21 | 1 | 89_ | SO02_8_ | SO02_ | 0 |  |  |  |  | 89 | 21 | Šachta, D 425 mm, dl.šach.roury 3,0 m, 1 přítok
dno KG D 160 mm, poklop šedá litina 40 t
|  | 1 |  |  | 1
| RTS komentář: | Osazení plastového dna, osazení korugované šachtové roury, vložení těsnění, osazení šachtové teleskopické roury a litinového poklopu | [30 empty] | Osazení plastového dna, osazení korugované šachtové roury, vložení těsnění, osazení šachtové teleskopické roury a litinového poklopu
82 | 899103111RT2 | Osazení poklopu s rámem do 150 kg |  | kus | 3 | 0 |  |  |  | RTS I / 2024 | [9 empty] | SO02 | 21 | 1 | 89_ | SO02_8_ | SO02_ | 0 |  |  |  |  | 89 | 21 | Osazení poklopu s rámem do 150 kg
včetně dodávky poklopu lit. kruhového D 600
|  | 3*1 | AN |  | 3
| RTS komentář: | Položka je určena pro osazení poklopů litinových a ocelových včetně rámů a platí i pro osazení rektifikačních kroužků nebo rámečků. V položkách jsou zakalkulovány náklady na dodání poklop litinového kruhového D 600. V položce jsou zakalkulovány i náklady na cementovou maltu | [30 empty] | Položka je určena pro osazení poklopů litinových a ocelových včetně rámů a platí i pro osazení rektifikačních kroužků nebo rámečků. V položkách jsou zakalkulovány náklady na dodání poklop litinového kruhového D 600. V položce jsou zakalkulovány i náklady na cementovou maltu
83 | 899401112R00 | Osazení poklopů litinových šoupátkových |  | kus | 1 | 0 |  |  |  | RTS I / 2024 | [9 empty] | SO02 | 21 | 1 | 89_ | SO02_8_ | SO02_ | 0 |  |  |  |  | 89 | 21 | Osazení poklopů litinových šoupátkových
|  | 1 |  |  | 1
| RTS komentář: | V položkách osazení poklopů jsou zakalkulovány i náklady na jejich podezdění. V položkách nejsou zakalkulovány náklady na dodání poklopů; Tyto náklady se oceňují ve specifikaci. Ztratné se nestanoví | [30 empty] | V položkách osazení poklopů jsou zakalkulovány i náklady na jejich podezdění. V položkách nejsou zakalkulovány náklady na dodání poklopů; Tyto náklady se oceňují ve specifikaci. Ztratné se nestanoví
84 | 899431111R00 | Výšková úprava do 20 cm, zvýšení krytu šoupěte |  | kus | 1 | 0 |  |  |  | RTS I / 2024 | [9 empty] | SO02 | 21 | 1 | 89_ | SO02_8_ | SO02_ | 0 |  |  |  |  | 89 | 21 | Výšková úprava do 20 cm, zvýšení krytu šoupěte
|  | 1 |  |  | 1
| 90 | Hodinové zúčtovací sazby (HZS) | [17 empty] | SO02
85 | 909 R00 | Hzs-nezmeritelne stavebni prace |  | h | 20 | 0 |  |  |  | RTS I / 2024 | [9 empty] | SO02 | 21 | 1 | 90_ | SO02_9_ | SO02_ | 0 |  |  |  |  | 90 | 21 | Hzs-nezmeritelne stavebni prace
|  | 20 | Úprava výšky stávajících revizních šachet na kurtech |  | 20
| RTS komentář: | Platnost hodinových zúčtovacích sazeb Hodinovými zúčtovacími sazbami (HZS) se oceňují: a) předběžné obhlídky pracoviště vyžádané objednatelem, b) průzkumné práce na kulturních památkách, sloužící pro získání podkladů k rekonstrukci kulturní památky, c) revize stavebních objektů nebo jejich části, jejichž oprava se oceňuje podle stavebních ceníků, d) práce při havarijních a živelních pohromách prováděné bez projektové dokumentace nebo na základě zjednodušené projektové dokumentace bez rozpočtu, e) práce v rozsahu vymezeném v jednotlivých cenících f) práce prováděné výškovými specialisty a potápěči, g) práce zařazované do hlavy IV souhrnného rozpočtu staveb, prováděné jako součást stavebních objektů, pokud je nelze ocenit položkami stavebních ceníků. Na základě písemné dohody mezi zhotovitele a objednatelem je možno ocenit stavební práce pomocí HZS jde-li o: a) stavební práce prováděné bez projektové dokumentace, b) práce, pro které není ve stavebních cenících položka. Pří použití hodinových zúčtovacích sazeb se oceňuje: a) počet skutečně odpracovaných hodin všech pracovníků včetně času vynaloženého na předběžnou obhlídku pracoviště za účelem zjištění rozsahu prací, objednatelem potvrzených ve stavebním deníku, nebo samostatném dokladu, pokud se stavební deník nevede, b) přímý materiál, c) náklady na provoz stavebních strojů, d) ostatní přímé náklady. Počet odpracovaných hodin jednotlivých pracovníků se zaokrouhlí: a) na půlhodinu, trvá-li práce 30 minut nebo méně, b) na celou hodinu, trvá-li práce více než 30 minut. | [30 empty] | Platnost hodinových zúčtovacích sazeb Hodinovými zúčtovacími sazbami (HZS) se oceňují: a) předběžné obhlídky pracoviště vyžádané objednatelem, b) průzkumné práce na kulturních památkách, sloužící pro získání podkladů k rekonstrukci kulturní památky, c) revize stavebních objektů nebo jejich části, jejichž oprava se oceňuje podle stavebních ceníků, d) práce při havarijních a živelních pohromách prováděné bez projektové dokumentace nebo na základě zjednodušené projektové dokumentace bez rozpočtu, e) práce v rozsahu vymezeném v jednotlivých cenících f) práce prováděné výškovými specialisty a potápěči, g) práce zařazované do hlavy IV souhrnného rozpočtu staveb, prováděné jako součást stavebních objektů, pokud je nelze ocenit položkami stavebních ceníků. Na základě písemné dohody mezi zhotovitele a objednatelem je možno ocenit stavební práce pomocí HZS jde-li o: a) stavební práce prováděné bez projektové dokumentace, b) práce, pro které není ve stavebních cenících položka. Pří použití hodinových zúčtovacích sazeb se oceňuje: a) počet skutečně odpracovaných hodin všech pracovníků včetně času vynaloženého na předběžnou obhlídku pracoviště za účelem zjištění rozsahu prací, objednatelem potvrzených ve stavebním deníku, nebo samostatném dokladu, pokud se stavební deník nevede, b) přímý materiál, c) náklady na provoz stavebních strojů, d) ostatní přímé náklady. Počet odpracovaných hodin jednotlivých pracovníků se zaokrouhlí: a) na půlhodinu, trvá-li práce 30 minut nebo méně, b) na celou hodinu, trvá-li práce více než 30 minut.
| 93 | Různé dokončovací konstrukce a práce inženýrských staveb | [17 empty] | SO02
86 | 931981015R00 | Těsnění trubních prostupů bentonit.páskou 20x5 mm |  | m | 0.5 | 0 |  |  |  | RTS I / 2024 | [9 empty] | SO02 | 21 | 1 | 93_ | SO02_9_ | SO02_ | 0 |  |  |  |  | 93 | 21 | Těsnění trubních prostupů bentonit.páskou 20x5 mm
|  | 0,5 |  |  | 0.5
| RTS komentář: | Bentonitové bobtnající těsnění chráněné silikonovou fólií k utěsnění prostupů rour v betonových stěnách. Používá se v nádržích s pitnou vodou, čističkách atd. Položka obsahuje montáž a dodávku samolepicího těsnění | [30 empty] | Bentonitové bobtnající těsnění chráněné silikonovou fólií k utěsnění prostupů rour v betonových stěnách. Používá se v nádržích s pitnou vodou, čističkách atd. Položka obsahuje montáž a dodávku samolepicího těsnění
| 97 | Prorážení otvorů a ostatní bourací práce | [17 empty] | SO02
87 | 970051200R00 | Vrtání jádrové do ŽB do D 200 mm |  | m | 0.3 | 0 |  |  |  | RTS I / 2024 | [9 empty] | SO02 | 21 | 1 | 97_ | SO02_9_ | SO02_ | 0 |  |  |  |  | 97 | 21 | Vrtání jádrové do ŽB do D 200 mm
|  | 0,3 |  |  | 0.3
| H27 | Vedení trubní dálková a přípojná | [17 empty] | SO02
88 | 998276101R00 | Přesun hmot, trubní vedení plastová, otevř. výkop |  | t | 5.2682 | 0 |  |  |  | RTS I / 2024 | [9 empty] | SO02 | 21 | 5 | H27_ | SO02_9_ | SO02_ | 0 | [5 empty] | 21 | Přesun hmot, trubní vedení plastová, otevř. výkop
|  | 1,4784+3,7898 |  |  | 5.2682
| RTS komentář: | Položka je určena pro trubní vedení (vodovod nebo kanalizace) hloubené nebo ražené z trub z plastických hmot nebo sklolaminátových včetně drobných objektů. Platnost položky je vymezena pro nejmenší skladovací plochu 50 m2 + 1,30 m2/t, pro největší dopravní vzdálenost 15 m od hrany výkopu na povrchu nebo 15 m od okraje šachty k těžišti skládek na povrchu. V případech, kdy nejsou splněny tyto podmínky použije se příplatek - 6115 až - 6119 | [30 empty] | Položka je určena pro trubní vedení (vodovod nebo kanalizace) hloubené nebo ražené z trub z plastických hmot nebo sklolaminátových včetně drobných objektů. Platnost položky je vymezena pro nejmenší skladovací plochu 50 m2 + 1,30 m2/t, pro největší dopravní vzdálenost 15 m od hrany výkopu na povrchu nebo 15 m od okraje šachty k těžišti skládek na povrchu. V případech, kdy nejsou splněny tyto podmínky použije se příplatek - 6115 až - 6119
| M | Ostatní materiál | [17 empty] | SO02
89 | 2830004VD | Ponorné čerpadlo - max 3,0l/s - stávající jímka |  | kus | 1 | 0 |  |  |  | vlastní | [9 empty] | SO02 | 21 | 0 | Z99999_ | SO02_Z_ | SO02_ | 0 | [5 empty] | 21 | Ponorné čerpadlo - max 3,0l/s - stávající jímka
|  | 1 |  |  | 1
| Poznámka: | Jednostupňové, drenážní čerpadlo s polootevřeným oběžným kolem, navržené na odčerpávání odtokové vody a mírně znečistěné odpadní vody. 10m kabel; vertikální hladinový spínač Technická specifikace Max. průtok, Q: 180l/m Maximální dopravní výška, H: 9 m Teplota kapaliny: 0°C až +50°C Maximální velikost částic: Ř10 Materiál: korozivzdorná ocel Motor jednofázový nebo třífázový synchronní zapouzdřený motor s komorou rotoru vyplněnou kapalinou a vodou mazanými ložisky chladí se čerpanou kapalinou, která okolo něj protéká Třída pouzdra: IP 68 Třída izolace: F Obsahuje automatickou ochranu před přepětím, která ho v případě přetížení vypne. Po ochlazení na normální teplotu se motor automaticky znovu nastartuje. Materiálové provedení Korozivzdorná ocel, s masivní konstrukcí a vzhůru směřujícím výtlačným hrdlem umístěným na horní straně čerpadla Vnější plášť je vyrobený z jediného kusu Napájecí síťový kabel a kabel hladinového spínače jsou připojené do jediné vulkanizované vodotěsné zástrčky, která je vložená do zásuvky hermeticky utěsněného krytu statoru
90 | 28302VD | Akumulační nádrž 6,0 EO/PB-SV (ATYP)+mont. |  | kus | 3 | 0 |  |  |  | vlastní | [9 empty] | SO02 | 21 | 0 | Z99999_ | SO02_Z_ | SO02_ | 0 | [5 empty] | 21 | Akumulační nádrž 6,0 EO/PB-SV (ATYP)+mont.
|  | 3 |  |  | 3
| Poznámka: | AS NÁDRŽ 6,0 EO/PB/SV - ATYP Dvouplášťová šachta o rozměrech : vnitřní průměr min.1840 mm, vnější průměr 2240 mm, výška 1980mm. Šachta je dvouplášťové konstrukce, určená pro dobetonování mezipláště na stavbě. Pro betonáž mezipláště je potřeba beton C 35/45. Hmotnost výrobku musí zajistit bezpečnost proti vyplavání !!!
91 | 28303BVD | Čerp. stan. 1770/2000EB/PB-SV (ATYP)+přísl+mont |  | kus | 1 | 0 |  |  |  | vlastní | [9 empty] | SO02 | 21 | 0 | Z99999_ | SO02_Z_ | SO02_ | 0 | [5 empty] | 21 | Čerp. stan. 1770/2000EB/PB-SV (ATYP)+přísl+mont
|  | 1 |  |  | 1
| Poznámka: | AS-PUMP 1770/2000 EO/PB-SV- ATYP Čerpací stanice AS PUMP 1770/2000 EO/PB-SV - dvouplášťová šachta o rozměrech : vnitřní průměr min.1270 mm (ATYP), vnější průměr 1770 mm, výška 2000 mm, šachta je osazena vstupním komínkem 1000 x 840 x 500 mm (1ks). Vtok a odtok dle požadavku objednavatele. Chráničku DN 80 na el. kabely mezi čerpací stanicí el. rozvaděčem zajistí objednavatel. Šachta je dvouplášťové konstrukce, určená pro dobetonování mezipláště na stavbě. Pro betonáž mezipláště je potřeba beton C 35/45. Strop nad nádrží je staticky dimenzován na přitížení terénu konstrukcí vozovky s pojezdem vozidel. Celková výška čerpací stanice je 2500mm (šachta + obslužné komínky). AS-Čerpadlo SET MXS 506 1,1kW - 2ks Technologické vystrojení včetně včetně přítokového potrubí s s automatickým dopouštěcím ventilem a uzavíracím nožovým šoupátkem DN na vypouštění. Kompletní vystrojení a příslušenství dle specifikace/dodavatele. Hmotnost výrobku musí zajistit bezpečnost proti vyplavání !!!
92 | 286111901 | Trubka kanalizační PVC SN 12 DN 150/1000 |  | kus | 17.6 | 0 |  |  |  | RTS I / 2024 | [9 empty] | SO02 | 21 | 0 | Z99999_ | SO02_Z_ | SO02_ | 0 | [5 empty] | 21 | Trubka kanalizační PVC SN 12 DN 150/1000
|  | 16 |  |  | 16
|  | ;ztratné 10%; 1,6 |  |  | 1.6
| RTS komentář: | Q12-150/1 Jedná se o plnostěnné kanalizační trubky DN 150 – DN 400, SN 12 kN/m2 , zvenčí i zevnitř hladké. Jsou opatřeny hrdlem, v němž je vložen vysoce elastický jazýčkový kroužek. konce trubek (dříků) jsou opatřeny zkosením pod úhlem 15°. Způsob použití trubek je „U“ dle normy ČSN EN 1401-1, tj. mimo budovy. Spolehlivá funkce těsnění je jištěna výztužným kroužkem z elastomeru. Je tak zamezeno vypad-nutí nebo vytlačení kroužku při manipulaci a montáži. Tento systém zaručuje při správné montáži dokonalou těsnost do výšky vodního sloupce 5 metrů. Teplota při pokládce: min. -10 °C, max. 50 °C Max. teplota média: trvale do 40 °C, krátkodobě do 60 °C Orientační výška krytí: min. 0,5 m, max. 10 m Max. rychlost média: 12 m/s | [30 empty] | Q12-150/1 Jedná se o plnostěnné kanalizační trubky DN 150 – DN 400, SN 12 kN/m2 , zvenčí i zevnitř hladké. Jsou opatřeny hrdlem, v němž je vložen vysoce elastický jazýčkový kroužek. konce trubek (dříků) jsou opatřeny zkosením pod úhlem 15°. Způsob použití trubek je „U“ dle normy ČSN EN 1401-1, tj. mimo budovy. Spolehlivá funkce těsnění je jištěna výztužným kroužkem z elastomeru. Je tak zamezeno vypad-nutí nebo vytlačení kroužku při manipulaci a montáži. Tento systém zaručuje při správné montáži dokonalou těsnost do výšky vodního sloupce 5 metrů. Teplota při pokládce: min. -10 °C, max. 50 °C Max. teplota média: trvale do 40 °C, krátkodobě do 60 °C Orientační výška krytí: min. 0,5 m, max. 10 m Max. rychlost média: 12 m/s
93 | 286111902 | Trubka kanalizační PVC SN 12 DN 150/3000 |  | kus | 33 | 0 |  |  |  | RTS I / 2024 | [9 empty] | SO02 | 21 | 0 | Z99999_ | SO02_Z_ | SO02_ | 0 | [5 empty] | 21 | Trubka kanalizační PVC SN 12 DN 150/3000
|  | 30 |  |  | 30
|  | ;ztratné 10%; 3 |  |  | 3
| RTS komentář: | Q12-150/3 Jedná se o plnostěnné kanalizační trubky DN 150 – DN 400, SN 12 kN/m2 , zvenčí i zevnitř hladké. Jsou opatřeny hrdlem, v němž je vložen vysoce elastický jazýčkový kroužek. konce trubek (dříků) jsou opatřeny zkosením pod úhlem 15°. Způsob použití trubek je „U“ dle normy ČSN EN 1401-1, tj. mimo budovy. Spolehlivá funkce těsnění je jištěna výztužným kroužkem z elastomeru. Je tak zamezeno vypad-nutí nebo vytlačení kroužku při manipulaci a montáži. Tento systém zaručuje při správné montáži dokonalou těsnost do výšky vodního sloupce 5 metrů. Teplota při pokládce: min. -10 °C, max. 50 °C Max. teplota média: trvale do 40 °C, krátkodobě do 60 °C Orientační výška krytí: min. 0,5 m, max. 10 m Max. rychlost média: 12 m/s | [30 empty] | Q12-150/3 Jedná se o plnostěnné kanalizační trubky DN 150 – DN 400, SN 12 kN/m2 , zvenčí i zevnitř hladké. Jsou opatřeny hrdlem, v němž je vložen vysoce elastický jazýčkový kroužek. konce trubek (dříků) jsou opatřeny zkosením pod úhlem 15°. Způsob použití trubek je „U“ dle normy ČSN EN 1401-1, tj. mimo budovy. Spolehlivá funkce těsnění je jištěna výztužným kroužkem z elastomeru. Je tak zamezeno vypad-nutí nebo vytlačení kroužku při manipulaci a montáži. Tento systém zaručuje při správné montáži dokonalou těsnost do výšky vodního sloupce 5 metrů. Teplota při pokládce: min. -10 °C, max. 50 °C Max. teplota média: trvale do 40 °C, krátkodobě do 60 °C Orientační výška krytí: min. 0,5 m, max. 10 m Max. rychlost média: 12 m/s
94 | 28611252.A | Trubka PVC-U drenážní flexibilní d 80 mm |  | m | 541.2 | 0 |  |  |  | RTS I / 2024 | [9 empty] | SO02 | 21 | 0 | Z99999_ | SO02_Z_ | SO02_ | 0 | [5 empty] | 21 | Trubka PVC-U drenážní flexibilní d 80 mm
|  | 492 |  |  | 492
|  | ;ztratné 10%; 49,2 |  |  | 49.2
| RTS komentář: | Struktura: z PVC-U a vrstva PP/kokosových vláken pevně spojená s trubkou plastovými vlákny. Tento moderní kombinovaný filtr zabraňuje ucpávání vsakovacích otvorů. balení. 50m | [30 empty] | Struktura: z PVC-U a vrstva PP/kokosových vláken pevně spojená s trubkou plastovými vlákny. Tento moderní kombinovaný filtr zabraňuje ucpávání vsakovacích otvorů. balení. 50m
95 | 28611289.A | Redukce PVC d 100/80 mm pro ohebné drenážní trubky |  | kus | 24 | 0 |  |  |  | RTS I / 2024 | [9 empty] | SO02 | 21 | 0 | Z99999_ | SO02_Z_ | SO02_ | 0 | [5 empty] | 21 | Redukce PVC d 100/80 mm pro ohebné drenážní trubky
|  | 24 |  |  | 24
96 | 28611290 | Redukce PVC d 125/100 mm pro ohebné dren. trubky |  | kus | 24 | 0 |  |  |  | RTS I / 2024 | [9 empty] | SO02 | 21 | 0 | Z99999_ | SO02_Z_ | SO02_ | 0 | [5 empty] | 21 | Redukce PVC d 125/100 mm pro ohebné dren. trubky
|  | 24 |  |  | 24
97 | 28611291.A | Redukce PVC d 160/125 mm pro ohebné dren. trubky |  | kus | 24 | 0 |  |  |  | RTS I / 2024 | [9 empty] | SO02 | 21 | 0 | Z99999_ | SO02_Z_ | SO02_ | 0 | [5 empty] | 21 | Redukce PVC d 160/125 mm pro ohebné dren. trubky
|  | 24 |  |  | 24
98 | 28611325.A | Zátka PVC d 80 mm pro drenážní trubky |  | kus | 24 | 0 |  |  |  | RTS I / 2024 | [9 empty] | SO02 | 21 | 0 | Z99999_ | SO02_Z_ | SO02_ | 0 | [5 empty] | 21 | Zátka PVC d 80 mm pro drenážní trubky
|  | 24 |  |  | 24
99 | 286147801 | Trubka kanalizační odolná PPKGEM SN16 110 x 4,2 x 1000 mm |  | kus | 2.2 | 0 |  |  |  | RTS I / 2024 | [9 empty] | SO02 | 21 | 0 | Z99999_ | SO02_Z_ | SO02_ | 0 | [5 empty] | 21 | Trubka kanalizační odolná PPKGEM SN16 110 x 4,2 x 1000 mm
|  | 2 | vypouštění z ČS |  | 2
|  | ;ztratné 10%; 0,2 |  |  | 0.2
| RTS komentář: | Kanalizace do náročných podmínek. Kanalizační trubky a tvarovky z polypropylenu, se schopností odolávat vařící vodě a účinkům světla, vyráběné v souladu s DIN EN 14758. Svými vlastnostmi odpovídá požadavkům normy ČSN EN 1852. Vyznačují se hladkou homogennní stěnou s vysokou kruhovou tuhostí, čímž jsou předurčeny pro uložení v zemi v místech s vyššími vrcholovými tlaky - dálniční vozovky, extrémní hloubky uložení, oblasti s vysokou hladinou podzemní vody atd. Těsnost spojů systému při přetlaku i podtlaku zajišťuje vícebřitý těsnicí element, který je opatřen napínacím břitem - zabraňuje vniknutí nečistot mezi těsnění a stěnu trubky, vymezovacím břitem - fixuje pozici zasunuté trubky, stíracím břitem - odstraňuje zbytky nečistot ze zasouvaného konce trubky, hlavním břitem - zajišťuje dlouhodobé utěsnění spoje. Kruhová tuhost SN 16 kN/m2 Dlouhodobá teplotní odolnost 90 °C Vysoká chemická odolnost pH 2 - pH 12 (kyselina / alkalické | [30 empty] | Kanalizace do náročných podmínek. Kanalizační trubky a tvarovky z polypropylenu, se schopností odolávat vařící vodě a účinkům světla, vyráběné v souladu s DIN EN 14758. Svými vlastnostmi odpovídá požadavkům normy ČSN EN 1852. Vyznačují se hladkou homogennní stěnou s vysokou kruhovou tuhostí, čímž jsou předurčeny pro uložení v zemi v místech s vyššími vrcholovými tlaky - dálniční vozovky, extrémní hloubky uložení, oblasti s vysokou hladinou podzemní vody atd. Těsnost spojů systému při přetlaku i podtlaku zajišťuje vícebřitý těsnicí element, který je opatřen napínacím břitem - zabraňuje vniknutí nečistot mezi těsnění a stěnu trubky, vymezovacím břitem - fixuje pozici zasunuté trubky, stíracím břitem - odstraňuje zbytky nečistot ze zasouvaného konce trubky, hlavním břitem - zajišťuje dlouhodobé utěsnění spoje. Kruhová tuhost SN 16 kN/m2 Dlouhodobá teplotní odolnost 90 °C Vysoká chemická odolnost pH 2 - pH 12 (kyselina / alkalické
100 | 286506003 | Koleno kanalizační PVC DN 150/45° |  | kus | 24 | 0 |  |  |  | RTS I / 2024 | [9 empty] | SO02 | 21 | 0 | Z99999_ | SO02_Z_ | SO02_ | 0 | [5 empty] | 21 | Koleno kanalizační PVC DN 150/45°
|  | 24 |  |  | 24
| RTS komentář: | Tvarovky kanalizačního systému PVC Teplota při pokládce: min. -10 °C, max. 50 °C Max. teplota média: trvale do 40 °C, krátkodobě do 60 °C Orientační výška krytí: min. 0,5 m, max. 10 m Max. rychlost média: 12 m/s Q-KGB150/4 | [30 empty] | Tvarovky kanalizačního systému PVC Teplota při pokládce: min. -10 °C, max. 50 °C Max. teplota média: trvale do 40 °C, krátkodobě do 60 °C Orientační výška krytí: min. 0,5 m, max. 10 m Max. rychlost média: 12 m/s Q-KGB150/4
101 | 286506110 | Odbočka kanalizační PVC DN 150/150/45° |  | kus | 24 | 0 |  |  |  | RTS I / 2024 | [9 empty] | SO02 | 21 | 0 | Z99999_ | SO02_Z_ | SO02_ | 0 | [5 empty] | 21 | Odbočka kanalizační PVC DN 150/150/45°
|  | 24 |  |  | 24
| RTS komentář: | Tvarovky kanalizačního systému PVC Teplota při pokládce: min. -10 °C, max. 50 °C Max. teplota média: trvale do 40 °C, krátkodobě do 60 °C Orientační výška krytí: min. 0,5 m, max. 10 m Max. rychlost média: 12 m/s Q-KGEA150/150/4 | [30 empty] | Tvarovky kanalizačního systému PVC Teplota při pokládce: min. -10 °C, max. 50 °C Max. teplota média: trvale do 40 °C, krátkodobě do 60 °C Orientační výška krytí: min. 0,5 m, max. 10 m Max. rychlost média: 12 m/s Q-KGEA150/150/4
102 | 422245104VD | Šoupátko deskové , DN 100 |  | kus | 1 | 0 |  |  |  | RTS II / 2023 | [9 empty] | SO02 | 21 | 0 | Z99999_ | SO02_Z_ | SO02_ | 0 | [5 empty] | 21 | Šoupátko deskové , DN 100
|  | 1 | ČS |  | 1
| RTS komentář: | Provedení těleso: ze šedé litiny EN-GJL -250 dle EN 1561 (GG 250-DIN 1691) uvnitř i vně s epoxidovou ochrannou vrstvou ložiskový kolík: DN 50 - 200 z tvárné litiny EN-GJS-400-18 dle EN 1563 (GGG 400-DIN 1693) DN 250 - 400 ze šedé litiny EN-GJL -250 dle EN 1561 (GG 250-DIN 1691) s epoxidovou ochrannou vrstvou vřeteno: z nerez. oceli 1.4021 s válcovaným závitem deska: z nerez. oceli 1.4301 s válcovaným závitem vedení desky: do DN 200 ze šedé litiny EN-GJL -250 dle EN 1561 (GG 250-DIN 1691) uvnitř i vně s epoxidovou ochrannou vrstvou vřetenová matice: z bronzu sloupek: z nerez. oceli 1.4021 šestihranný šroub : A 2 šestihranná matice : A 2 kluzný disk: z POM příčné a U-těsnění: z elastomeru ruční kolo: ze šedé litiny EN-GJL -250 dle EN 1561 (GG 250-DIN 1691) uvnitř i vně s epoxidovou ochrannou vrstvou | [30 empty] | Provedení těleso: ze šedé litiny EN-GJL -250 dle EN 1561 (GG 250-DIN 1691) uvnitř i vně s epoxidovou ochrannou vrstvou ložiskový kolík: DN 50 - 200 z tvárné litiny EN-GJS-400-18 dle EN 1563 (GGG 400-DIN 1693) DN 250 - 400 ze šedé litiny EN-GJL -250 dle EN 1561 (GG 250-DIN 1691) s epoxidovou ochrannou vrstvou vřeteno: z nerez. oceli 1.4021 s válcovaným závitem deska: z nerez. oceli 1.4301 s válcovaným závitem vedení desky: do DN 200 ze šedé litiny EN-GJL -250 dle EN 1561 (GG 250-DIN 1691) uvnitř i vně s epoxidovou ochrannou vrstvou vřetenová matice: z bronzu sloupek: z nerez. oceli 1.4021 šestihranný šroub : A 2 šestihranná matice : A 2 kluzný disk: z POM příčné a U-těsnění: z elastomeru ruční kolo: ze šedé litiny EN-GJL -250 dle EN 1561 (GG 250-DIN 1691) uvnitř i vně s epoxidovou ochrannou vrstvou
103 | 422913309 | Souprava zemní teleskopická DN 100 - 150, max. 2,90 m |  | kus | 1 | 0 |  |  |  | RTS I / 2024 | [9 empty] | SO02 | 21 | 0 | Z99999_ | SO02_Z_ | SO02_ | 0 | [5 empty] | 21 | Souprava zemní teleskopická DN 100 - 150, max. 2,90 m
|  | 1 | ČS |  | 1
| RTS komentář: | Teleskopická zemní souprava Technický popis Použití: pro ruční ovládání šoupat a domovních šoupátek Nastavení: ručně, bez použití nářadí Ovládání: Standardním čtyřhranným šoupátkovým klíčem Spojení s armaturou: litinovým oříškem a závlačkou z nerezové oceli Spojení s uličním poklopem: pomocí bajonetového zámku Povrchová úprava: všechny kovové části pozinkovány, na přání kovové části z nerezové ocele Přednosti výrobků Použití silnostěnných kovových materiálů a nerezových spojovacích dílů (kolíčky, závlačky) pro zvýšení korozivzdornosti a životnosti Použitelné pro EURO poklop, nebo v kombinaci s podkladovou deskou pro plastový nebo litinový poklop klasického tvaru Garantovaný kroutící moment minimálně u obj. č 7.7.X 110 Nm a u obj. č. 7.5.X 250 Nm (certi? ko- váno akreditovanou zkušební laboratoří) Konstrukční řešení umožňuje maximální efektivní prodloužení teleskopu při zachování všech předností Bajonetový spoj EURO poklopu s EURO teleskopickou zemní soupravou zabrání případnému zcizení poklopu ovládací čtyřhran tvárná litina teleskop ocel (zinkovaná), popř. nerezová ocel víko s bajonetovým zámkem PA6.6 kolík nerezová ocel A2 chránička PE spodní čtyřhran tvárná litina přechodka PE závlačka nerezová ocel A2 Vhodné příslušenství - uliční poklop: - EURO poklop obj. č. 7.2.1 nebo 7.2.8 - KLASIK - klasicky litinový obj. č. 7.2.4; 7.2.5 - PLAST - klasický plastový obj. č. 7.2.11, 7.2.13 - podkladová deska - litinová obj. č. 7.2.9 - plastová obj. č. 7.2.10 možné zhotovit i jiné rozsahy | [30 empty] | Teleskopická zemní souprava Technický popis Použití: pro ruční ovládání šoupat a domovních šoupátek Nastavení: ručně, bez použití nářadí Ovládání: Standardním čtyřhranným šoupátkovým klíčem Spojení s armaturou: litinovým oříškem a závlačkou z nerezové oceli Spojení s uličním poklopem: pomocí bajonetového zámku Povrchová úprava: všechny kovové části pozinkovány, na přání kovové části z nerezové ocele Přednosti výrobků Použití silnostěnných kovových materiálů a nerezových spojovacích dílů (kolíčky, závlačky) pro zvýšení korozivzdornosti a životnosti Použitelné pro EURO poklop, nebo v kombinaci s podkladovou deskou pro plastový nebo litinový poklop klasického tvaru Garantovaný kroutící moment minimálně u obj. č 7.7.X 110 Nm a u obj. č. 7.5.X 250 Nm (certi? ko- váno akreditovanou zkušební laboratoří) Konstrukční řešení umožňuje maximální efektivní prodloužení teleskopu při zachování všech předností Bajonetový spoj EURO poklopu s EURO teleskopickou zemní soupravou zabrání případnému zcizení poklopu ovládací čtyřhran tvárná litina teleskop ocel (zinkovaná), popř. nerezová ocel víko s bajonetovým zámkem PA6.6 kolík nerezová ocel A2 chránička PE spodní čtyřhran tvárná litina přechodka PE závlačka nerezová ocel A2 Vhodné příslušenství - uliční poklop: - EURO poklop obj. č. 7.2.1 nebo 7.2.8 - KLASIK - klasicky litinový obj. č. 7.2.4; 7.2.5 - PLAST - klasický plastový obj. č. 7.2.11, 7.2.13 - podkladová deska - litinová obj. č. 7.2.9 - plastová obj. č. 7.2.10 možné zhotovit i jiné rozsahy
104 | 42291353 | Poklop litinový ČSN 504 - šoupátkový |  | kus | 1 | 0 |  |  |  | RTS I / 2024 | [9 empty] | SO02 | 21 | 0 | Z99999_ | SO02_Z_ | SO02_ | 0 | [5 empty] | 21 | Poklop litinový ČSN 504 - šoupátkový
|  | 1 | ČS |  | 1
| RTS komentář: | Poklop typ 504 ČSN víko s předlitým nápisem je zajištěno mechanicky proti zcizení provedení tělesa a víka ze šedé litiny GG-20 ochrana proti korozi - asfaltový nátěr vně i uvnitř typ 504 | [30 empty] | Poklop typ 504 ČSN víko s předlitým nápisem je zajištěno mechanicky proti zcizení provedení tělesa a víka ze šedé litiny GG-20 ochrana proti korozi - asfaltový nátěr vně i uvnitř typ 504
105 | 422935368 | přírubové spoj. - pro PE,PVC 100/110 |  | kus | 1 | 0 |  |  |  | RTS I / 2024 | [9 empty] | SO02 | 21 | 0 | Z99999_ | SO02_Z_ | SO02_ | 0 | [5 empty] | 21 | přírubové spoj. - pro PE,PVC 100/110
|  | 1 |  |  | 1
| RTS komentář: | Speciální příruba Přírubové spoje jištěné proti posunu pro PE a PVC potrubí. jištěná proti posunu příruba a upínací kroužek: z tvárné litiny GGG 400, s epoxidovou ochrannou vrstvou těsnící kroužek s chlopněmi: z elastomeru ploché těsnění: z elastomeru svěrka: z mosazi šrouby: z nerezové oceli A2 | [30 empty] | Speciální příruba Přírubové spoje jištěné proti posunu pro PE a PVC potrubí. jištěná proti posunu příruba a upínací kroužek: z tvárné litiny GGG 400, s epoxidovou ochrannou vrstvou těsnící kroužek s chlopněmi: z elastomeru ploché těsnění: z elastomeru svěrka: z mosazi šrouby: z nerezové oceli A2
106 | 59224354 | Deska zákrytová šachtová TZK-Q.1 100-63/17 |  | kus | 3 | 0 |  |  |  | RTS I / 2024 | [9 empty] | SO02 | 21 | 0 | Z99999_ | SO02_Z_ | SO02_ | 0 | [5 empty] | 21 | Deska zákrytová šachtová TZK-Q.1 100-63/17
|  | 3*1 | AN |  | 3
107 | 59224382 | Skruž šachtová TBS - Q.1 rozměr 1000/500/120 mm SP D |  | kus | 3 | 0 |  |  |  | RTS I / 2024 | [9 empty] | SO02 | 21 | 0 | Z99999_ | SO02_Z_ | SO02_ | 0 | [5 empty] | 21 | Skruž šachtová TBS - Q.1 rozměr 1000/500/120 mm SP D
|  | 3*1 | AN |  | 3
| RTS komentář: | SP = stupadla ocel s plast. obstřikem SL = stupadla litinová dle DIN 1212E D = deha závěs | [30 empty] | SP = stupadla ocel s plast. obstřikem SL = stupadla litinová dle DIN 1212E D = deha závěs
108 | 69366198 | Geotextilie netkaná 300 g/m2 |  | m2 | 1154 | 0 |  |  |  | RTS I / 2024 | [9 empty] | SO02 | 21 | 0 | Z99999_ | SO02_Z_ | SO02_ | 0 | [5 empty] | 21 | Geotextilie netkaná 300 g/m2
|  | 1004+150 |  |  | 1154
| RTS komentář: | Netkaná geotextilie zpevněná vpichováním ze 100% z polypropylenu se separační, ochranou, filtrační a zpevňovací funkcí. Použití v pozemním stavitelství při výstavbě střech, zakládání staveb a výstavbě drenáží, v silničním a železničním stavitelství při výstavbě silničních a železničních násypů, zajišťování svahů, při výstavbě tunelů a drenážních systémů, ve vodním stavitelství při výstavbě nádrží, kanálů a rybníků, pro zajišťování hrází a břehů, při výstavbě ekologických staveb a skládek TKO. Základní vlastnosti textilie FILTEK: odolává plísním, bakteriím a běžným chemikáliím, nemá negativní vliv na kvalitu pitné vody. rozměr 2 x 50 | [30 empty] | Netkaná geotextilie zpevněná vpichováním ze 100% z polypropylenu se separační, ochranou, filtrační a zpevňovací funkcí. Použití v pozemním stavitelství při výstavbě střech, zakládání staveb a výstavbě drenáží, v silničním a železničním stavitelství při výstavbě silničních a železničních násypů, zajišťování svahů, při výstavbě tunelů a drenážních systémů, ve vodním stavitelství při výstavbě nádrží, kanálů a rybníků, pro zajišťování hrází a břehů, při výstavbě ekologických staveb a skládek TKO. Základní vlastnosti textilie FILTEK: odolává plísním, bakteriím a běžným chemikáliím, nemá negativní vliv na kvalitu pitné vody. rozměr 2 x 50
| VORN | Vedlejší a ostatní rozpočtové náklady | [17 empty] | SO02
| 01VRN | Průzkumy, geodetické a projektové práce | [17 empty] | SO02
109 | 012002VRN | Geodetické práce |  | Soubor | 1 | 0 |  |  |  | RTS I / 2024 | [9 empty] | SO02 | 21 | 99 | 01VRN_ | SO02_Â _ | SO02_ | 0 | [5 empty] | 21 | Geodetické práce
zaměření skutečného provedení
|  | 1 |  |  | 1
110 | 013002VRN | Projektové práce |  | Soubor | 1 | 0 |  |  |  | RTS I / 2024 | [9 empty] | SO02 | 21 | 99 | 01VRN_ | SO02_Â _ | SO02_ | 0 | [5 empty] | 21 | Projektové práce
|  | 1 |  |  | 1
| Poznámka: | Část projektové práce obsahuje položky: - dokumentace skutečného provedení - zhotovitelská dokumentace
Rozvody závlah
| 11 | Přípravné a přidružené práce | [17 empty] | SO03
111 | 115100001RAA | Čerpání vody na výšku 10 m, do 500 l |  | h | 672 | 0 |  |  |  | RTS I / 2024 | [9 empty] | SO03 | 21 | 1 | 11_ | SO03_1_ | SO03_ | 0 |  |  |  |  | 11 | 21 | Čerpání vody na výšku 10 m, do 500 l
včetně pohotovosti čerpací soupravy
|  | 672 |  |  | 672
| 13 | Hloubené vykopávky | [17 empty] | SO03
112 | 130901123RT1 | Bourání konstrukcí ze železobetonu ve vykopávkách |  | m3 | 1.75 | 0 |  |  |  | RTS I / 2024 | [9 empty] | SO03 | 21 | 1 | 13_ | SO03_1_ | SO03_ | 0 |  |  |  |  | 13 | 21 | Bourání konstrukcí ze železobetonu ve vykopávkách
pneumatickým kladivem
|  | 2,8*2,5*0,25 |  |  | 1.75
| RTS komentář: | Položka neobsahuje svislou ani vodorovnou přepravu vybouraného materiálu, ani uložení a poplatek za skládku. | [30 empty] | Položka neobsahuje svislou ani vodorovnou přepravu vybouraného materiálu, ani uložení a poplatek za skládku.
113 | 131201201R00 | Hloubení zapažených jam v hor.3 do 100 m3 |  | m3 | 15.526 | 0 |  |  |  | RTS I / 2024 | [9 empty] | SO03 | 21 | 1 | 13_ | SO03_1_ | SO03_ | 0 |  |  |  |  | 13 | 21 | Hloubení zapažených jam v hor.3 do 100 m3
|  | 2,8*2,5*2,218 | AŠ |  | 15.526
114 | 131201209R00 | Příplatek za lepivost - hloubení zapaž.jam v hor.3 |  | m3 | 7.763 | 0 |  |  |  | RTS I / 2024 | [9 empty] | SO03 | 21 | 1 | 13_ | SO03_1_ | SO03_ | 0 |  |  |  |  | 13 | 21 | Příplatek za lepivost - hloubení zapaž.jam v hor.3
|  | 15,526*0,5 | 50% |  | 7.763
| RTS komentář: | Do měrných jednotek se udává poměrné množství zeminy, které ulpí v nářadí a o které je snížen celkový výkon stroje | [30 empty] | Do měrných jednotek se udává poměrné množství zeminy, které ulpí v nářadí a o které je snížen celkový výkon stroje
115 | 132201212R00 | Hloubení rýh š.do 200 cm hor.3 do 1000m3,STROJNĚ |  | m3 | 319.44 | 0 |  |  |  | RTS I / 2024 | [9 empty] | SO03 | 21 | 1 | 13_ | SO03_1_ | SO03_ | 0 |  |  |  |  | 13 | 21 | Hloubení rýh š.do 200 cm hor.3 do 1000m3,STROJNĚ
|  | 104*1,1*1,05+6*1,1*1,05 | UV1 |  | 127.05
|  | 111*1,1*1,06+6*1,1*1,06 | ZV1 |  | 136.422
|  | 48*1,1*1,06 |  |  | 55.968
| RTS komentář: | Položka obsahuje hloubení rýh traktorbagrem, naložení výkopku na dopravní prostředek pro svislé, nebo vodorovné přemístění, popř. přemístění výkopku do 3 m (po povrchu území), případné zajištění rypadel polštáři, udržování pracoviště a ochranu výkopiště proti stékání srážkové vody z okolního terénu i s jejím odvodněním, nebo odvedením, přesekání a odstranění kořenů ve výkopišti, odstranění napadávek, urovnání dna výkopu | [30 empty] | Položka obsahuje hloubení rýh traktorbagrem, naložení výkopku na dopravní prostředek pro svislé, nebo vodorovné přemístění, popř. přemístění výkopku do 3 m (po povrchu území), případné zajištění rypadel polštáři, udržování pracoviště a ochranu výkopiště proti stékání srážkové vody z okolního terénu i s jejím odvodněním, nebo odvedením, přesekání a odstranění kořenů ve výkopišti, odstranění napadávek, urovnání dna výkopu
116 | 132201219R00 | Přípl.za lepivost,hloubení rýh 200cm,hor.3,STROJNĚ |  | m3 | 159.72 | 0 |  |  |  | RTS I / 2024 | [9 empty] | SO03 | 21 | 1 | 13_ | SO03_1_ | SO03_ | 0 |  |  |  |  | 13 | 21 | Přípl.za lepivost,hloubení rýh 200cm,hor.3,STROJNĚ
|  | 319,44*0,5 | 50% |  | 159.72
| RTS komentář: | Do měrných jednotek se udává poměrné množství zeminy, které ulpí v nářadí a o které je snížen celkový výkon stroje | [30 empty] | Do měrných jednotek se udává poměrné množství zeminy, které ulpí v nářadí a o které je snížen celkový výkon stroje
| 15 | Roubení | [17 empty] | SO03
117 | 151101101R00 | Pažení a rozepření stěn rýh - příložné - hl.do 2 m |  | m2 | 580.8 | 0 |  |  |  | RTS I / 2024 | [9 empty] | SO03 | 21 | 1 | 15_ | SO03_1_ | SO03_ | 0 |  |  |  |  | 15 | 21 | Pažení a rozepření stěn rýh - příložné - hl.do 2 m
|  | 104*1,05*2+6*1,05*2 | UV1 |  | 231
|  | 111*1,06*2+6*1,06*2 | ZV1 |  | 248.04
|  | 48*1,06*2 |  |  | 101.76
| RTS komentář: | Odstranění pažení a rozepření se oceňuje samostatně. | [30 empty] | Odstranění pažení a rozepření se oceňuje samostatně.
118 | 151101111R00 | Odstranění pažení stěn rýh - příložné - hl. do 2 m |  | m2 | 580.8 | 0 |  |  |  | RTS I / 2024 | [9 empty] | SO03 | 21 | 1 | 15_ | SO03_1_ | SO03_ | 0 |  |  |  |  | 15 | 21 | Odstranění pažení stěn rýh - příložné - hl. do 2 m
|  | 580,8 |  |  | 580.8
119 | 151201201R00 | Pažení stěn výkopu - zátažné - hloubky do 4 m |  | m2 | 26.1608 | 0 |  |  |  | RTS I / 2024 | [9 empty] | SO03 | 21 | 1 | 15_ | SO03_1_ | SO03_ | 0 |  |  |  |  | 15 | 21 | Pažení stěn výkopu - zátažné - hloubky do 4 m
|  | (2*2,8+2*2,5)*2,468 | AŠ |  | 26.1608
| RTS komentář: | Položka neobsahuje rozepření ani vzepření pažení. Odstranění pažení se oceňuje samostatně. | [30 empty] | Položka neobsahuje rozepření ani vzepření pažení. Odstranění pažení se oceňuje samostatně.
120 | 151201211R00 | Odstranění pažení stěn - zátažné - hl. do 4 m |  | m2 | 26.1608 | 0 |  |  |  | RTS I / 2024 | [9 empty] | SO03 | 21 | 1 | 15_ | SO03_1_ | SO03_ | 0 |  |  |  |  | 15 | 21 | Odstranění pažení stěn - zátažné - hl. do 4 m
|  | 26,1608 |  |  | 26.1608
121 | 151201301R00 | Rozepření stěn pažení - zátažné - hl. do 4 m |  | m3 | 15.526 | 0 |  |  |  | RTS I / 2024 | [9 empty] | SO03 | 21 | 1 | 15_ | SO03_1_ | SO03_ | 0 |  |  |  |  | 15 | 21 | Rozepření stěn pažení - zátažné - hl. do 4 m
|  | 15,526 |  |  | 15.526
| RTS komentář: | Odstranění rozepření stěn se oceňuje samostatně. | [30 empty] | Odstranění rozepření stěn se oceňuje samostatně.
122 | 151201311R00 | Odstranění rozepření stěn - zátažné - hl. do 4 m |  | m3 | 15.526 | 0 |  |  |  | RTS I / 2024 | [9 empty] | SO03 | 21 | 1 | 15_ | SO03_1_ | SO03_ | 0 |  |  |  |  | 15 | 21 | Odstranění rozepření stěn - zátažné - hl. do 4 m
|  | 15,526 |  |  | 15.526
123 | 151201401R00 | Vzepření stěn pažení - zátažné - hl. do 4 m |  | m2 | 26.1608 | 0 |  |  |  | RTS I / 2024 | [9 empty] | SO03 | 21 | 1 | 15_ | SO03_1_ | SO03_ | 0 |  |  |  |  | 15 | 21 | Vzepření stěn pažení - zátažné - hl. do 4 m
|  | 26,1608 |  |  | 26.1608
| RTS komentář: | V položce je zakalkulováno i potřebné přepažování. Odstranění vzepření se oceňuje samostatně. | [30 empty] | V položce je zakalkulováno i potřebné přepažování. Odstranění vzepření se oceňuje samostatně.
124 | 151201411R00 | Odstranění vzepření stěn - zátažné - hl. do 4 m |  | m2 | 26.1608 | 0 |  |  |  | RTS I / 2024 | [9 empty] | SO03 | 21 | 1 | 15_ | SO03_1_ | SO03_ | 0 |  |  |  |  | 15 | 21 | Odstranění vzepření stěn - zátažné - hl. do 4 m
|  | 26,1608 |  |  | 26.1608
| 16 | Přemístění výkopku | [17 empty] | SO03
125 | 161101101R00 | Svislé přemístění výkopku z hor.1-4 do 2,5 m |  | m3 | 175.246 | 0 |  |  |  | RTS I / 2024 | [9 empty] | SO03 | 21 | 1 | 16_ | SO03_1_ | SO03_ | 0 |  |  |  |  | 16 | 21 | Svislé přemístění výkopku z hor.1-4 do 2,5 m
|  | 319,44*0,5 | rýhy |  | 159.72
|  | 15,526 | jáma |  | 15.526
| RTS komentář: | Platí pro hloubky výkopu od 1 do 2,5 m. Při hloubce do 1 m se svislé přemístění neoceňuje. Tabulka pro určení podílu svislého přemístění výkopku. Číselná hodnota uvedená v tabulce udává procento z celkového objemu výkopávky, pro něž se oceňuje svislé přemístění výkopku. a) hloubení jam objemu do 100 m3 100 % objemu do 1000 m3 8 % objemu do 10000 m3 3 % objemu nad 10000 m3 2 % b) hloubení rýh š. do 60 cm bez ohledu na objem 100 % c) hloubení rýh š. do 200 cm objemu do 100 m3 100 % objemu nad 100 m3 50 % d) hloubení zářezů objemu do 1000 m3 neoceňuje se objemu do 10000 m3 neoceňuje se objemu nad 10000 m3 neoceňuje se | [30 empty] | Platí pro hloubky výkopu od 1 do 2,5 m. Při hloubce do 1 m se svislé přemístění neoceňuje. Tabulka pro určení podílu svislého přemístění výkopku. Číselná hodnota uvedená v tabulce udává procento z celkového objemu výkopávky, pro něž se oceňuje svislé přemístění výkopku. a) hloubení jam objemu do 100 m3 100 % objemu do 1000 m3 8 % objemu do 10000 m3 3 % objemu nad 10000 m3 2 % b) hloubení rýh š. do 60 cm bez ohledu na objem 100 % c) hloubení rýh š. do 200 cm objemu do 100 m3 100 % objemu nad 100 m3 50 % d) hloubení zářezů objemu do 1000 m3 neoceňuje se objemu do 10000 m3 neoceňuje se objemu nad 10000 m3 neoceňuje se
126 | 162701105R00 | Vodorovné přemístění výkopku z hor.1-4 do 10000 m |  | m3 | 334.966 | 0 |  |  |  | RTS I / 2024 | [9 empty] | SO03 | 21 | 1 | 16_ | SO03_1_ | SO03_ | 0 |  |  |  |  | 16 | 21 | Vodorovné přemístění výkopku z hor.1-4 do 10000 m
|  | 319,44 | rýhy |  | 319.44
|  | 15,526 | jáma |  | 15.526
| 17 | Konstrukce ze zemin | [17 empty] | SO03
127 | 171201201R00 | Uložení sypaniny na skl.-sypanina na výšku přes 2m |  | m3 | 334.966 | 0 |  |  |  | RTS I / 2024 | [9 empty] | SO03 | 21 | 1 | 17_ | SO03_1_ | SO03_ | 0 |  |  |  |  | 17 | 21 | Uložení sypaniny na skl.-sypanina na výšku přes 2m
|  | 334,966 |  |  | 334.966
| RTS komentář: | Položka se nepoužívá pro prosté vysypání zeminy na skládku. To je zahrnuto v ceně odvozu. Položka neobsahuje náklady na získání skládek ani na poplatky za skládku. | [30 empty] | Položka se nepoužívá pro prosté vysypání zeminy na skládku. To je zahrnuto v ceně odvozu. Položka neobsahuje náklady na získání skládek ani na poplatky za skládku.
128 | 174100050RAD | Zásyp jam,rýh a šachet štěrkopískem |  | m3 | 130.406 | 0 |  |  |  | RTS I / 2024 | [9 empty] | SO03 | 21 | 1 | 17_ | SO03_1_ | SO03_ | 0 |  |  |  |  | 17 | 21 | Zásyp jam,rýh a šachet štěrkopískem
dovoz štěrkopísku ze vzdálenosti 15 km
|  | 104*1,1*0,42+6*1,1*0,42 | UV1 |  | 50.82
|  | 111*1,1*0,38+6*1,1*0,43 | ZV1 |  | 49.236
|  | 48*1,1*0,38 |  |  | 20.064
|  | 15,53-3,79-0,054-0,7-0,7 | AŠ |  | 10.286
129 | 175101101RT2 | Obsyp potrubí bez prohození sypaniny |  | m3 | 114.62 | 0 |  |  |  | RTS I / 2024 | [9 empty] | SO03 | 21 | 1 | 17_ | SO03_1_ | SO03_ | 0 |  |  |  |  | 17 | 21 | Obsyp potrubí bez prohození sypaniny
s dodáním štěrkopísku frakce 0 - 22 mm
|  | 104*1,1*0,35+6*1,1*0,35 | UV1 |  | 42.35
|  | 111*1,1*0,4+6*1,1*0,35 | ZV1 |  | 51.15
|  | 48*1,1*0,4 |  |  | 21.12
| RTS komentář: | Včetně dodávky kameniva | [30 empty] | Včetně dodávky kameniva
| 19 | Hloubení pro podzemní stěny, ražení a hloubení důlní | [17 empty] | SO03
130 | 199000002R00 | Poplatek za skládku horniny 1- 4, č. dle katal. odpadů 17 05 04 |  | m3 | 334.966 | 0 |  |  |  | RTS I / 2024 | [9 empty] | SO03 | 21 | 1 | 19_ | SO03_1_ | SO03_ | 0 |  |  |  |  | 19 | 21 | Poplatek za skládku horniny 1- 4, č. dle katal. odpadů 17 05 04
|  | 15,526+319,44 |  |  | 334.966
| 27 | Základy | [17 empty] | SO03
131 | 273361921RT8 | Výztuž základových desek ze svařovaných sítí |  | t | 0.0803 | 0 |  |  |  | RTS I / 2024 | [9 empty] | SO03 | 21 | 1 | 27_ | SO03_2_ | SO03_ | 0 |  |  |  |  | 27 | 21 | Výztuž základových desek ze svařovaných sítí
KY 81, drát d 8,0 mm, oko 100 x 100 mm
|  | (2,8*2,5*2+5,6*0,1+1,8*0,1)*0,00545 | AŠ |  | 0.0803
| RTS komentář: | V položce jsou zakalkulovány náklady na dodání plošně rovných sítí, jejich uložení a případné stříhání a její vyvázání nebo přivaření bodovými svary. Položka neobsahuje ohýbání sítí do hran. | [30 empty] | V položce jsou zakalkulovány náklady na dodání plošně rovných sítí, jejich uložení a případné stříhání a její vyvázání nebo přivaření bodovými svary. Položka neobsahuje ohýbání sítí do hran.
| 38 | Různé kompletní konstrukce nedělitelné do stav. dílů | [17 empty] | SO03
132 | 380320040RAA | Kompletní konstrukce ze železobetonu C 25/30 |  | m3 | 2.0475 | 0 |  |  |  | RTS I / 2024 | [9 empty] | SO03 | 21 | 1 | 38_ | SO03_3_ | SO03_ | 0 |  |  |  |  | 38 | 21 | Kompletní konstrukce ze železobetonu C 25/30
bednění a odbednění, výztuž 90 kg/m3
|  | 2,8*2,5*0,25-2,8*0,4*0,25 | oprava bet. rampy/schodiště u AŠ |  | 1.47
|  | 1,1*2,1*0,25 | oprava bet. rampy/schodiště - prostup vody do objektu |  | 0.5775
133 | 380321462R00 | Beton komplet.konstrukcí železový C 35/45 do 30 cm |  | m3 | 1.786 | 0 |  |  |  | RTS I / 2024 | [9 empty] | SO03 | 21 | 1 | 38_ | SO03_3_ | SO03_ | 0 |  |  |  |  | 38 | 21 | Beton komplet.konstrukcí železový C 35/45 do 30 cm
min. objemová hmotnost 2400kg/m3 !!!
|  | 1,296+0,28+0,21 | AŠ |  | 1.786
134 | 380326142RT4 | Beton komplet.konstr.vodostavební C 30/37 do 30 cm |  | m3 | 0.216 | 0 |  |  |  | RTS I / 2024 | [9 empty] | SO03 | 21 | 1 | 38_ | SO03_3_ | SO03_ | 0 |  |  |  |  | 38 | 21 | Beton komplet.konstr.vodostavební C 30/37 do 30 cm
železobeton, vliv prostředí XF3 (XA2) - min. objemová hmotnost 2400kg/m3 !!!
|  | 1,2*0,9*0,2 | dobetonávka - AŠ |  | 0.216
| RTS komentář: | Položka je určena pro konstrukce z železobetonu v prostředí XF3- působení mrazu a rozmrazování | [30 empty] | Položka je určena pro konstrukce z železobetonu v prostředí XF3- působení mrazu a rozmrazování
| 43 | Schodiště | [17 empty] | SO03
135 | 430320040RAA | Schodišťová konstrukce ŽB beton C 25/30 |  | m3 | 0.39 | 0 |  |  |  | RTS I / 2024 | [9 empty] | SO03 | 21 | 1 | 43_ | SO03_4_ | SO03_ | 0 |  |  |  |  | 43 | 21 | Schodišťová konstrukce ŽB beton C 25/30
bednění, výztuž 90 kg/m3
|  | 2,8*0,4*0,25 | oprava bet. schodů u AŠ |  | 0.28
|  | 1,1*0,4*0,25 | oprava bet. schodů - prostup vody do objektu |  | 0.11
| 45 | Podkladní a vedlejší konstrukce (kromě vozovek a železničního svršku) | [17 empty] | SO03
136 | 451572111RK1 | Lože pod potrubí z kameniva těženého 0 - 4 mm |  | m3 | 30.95 | 0 |  |  |  | RTS I / 2024 | [9 empty] | SO03 | 21 | 1 | 45_ | SO03_4_ | SO03_ | 0 |  |  |  |  | 45 | 21 | Lože pod potrubí z kameniva těženého 0 - 4 mm
kraj Jihomoravský
|  | 104*1,1*0,1+6*1,1*0,1 | UV1 |  | 12.1
|  | 111*1,1*0,1+6*1,1*0,1 | ZV1 |  | 12.87
|  | 48*1,1*0,1 |  |  | 5.28
|  | 2,8*2,5*0,1 | AŠ |  | 0.7
| RTS komentář: | Položka je určena pro práce v otevřeném výkopu, pro práce ve štole se k položce používá příplatek 45154-1192 | [30 empty] | Položka je určena pro práce v otevřeném výkopu, pro práce ve štole se k položce používá příplatek 45154-1192
137 | 452311171R00 | Desky podkladní pod potrubí z betonu C 30/37 XF3 XA2 |  | m3 | 0.7 | 0 |  |  |  | RTS I / 2024 | [9 empty] | SO03 | 21 | 1 | 45_ | SO03_4_ | SO03_ | 0 |  |  |  |  | 45 | 21 | Desky podkladní pod potrubí z betonu C 30/37 XF3 XA2
|  | 2,8*2,5*0,1 | AŠ |  | 0.7
| RTS komentář: | Položka je určena pro práce v otevřeném výkopu, pro práce ve štole se k položce používá příplatek 45231-1192. Položka je určena i pro ochrannou vrstvu pod železobetonové konstrukce | [30 empty] | Položka je určena pro práce v otevřeném výkopu, pro práce ve štole se k položce používá příplatek 45231-1192. Položka je určena i pro ochrannou vrstvu pod železobetonové konstrukce
| 732 | Strojovny | [17 empty] | SO03
138 | 732331513R00 | Nádoby expanzní tlak.s memb.Expanzomat, 25 l |  | soubor | 1 | 0 |  |  |  | RTS I / 2024 | [9 empty] | SO03 | 21 | 7 | 732_ | SO03_73_ | SO03_ | 0 |  |  |  |  | 732 | 21 | Nádoby expanzní tlak.s memb.Expanzomat, 25 l
vč. příslušenství - PV, uzavírací aramtury, šroubení, spojky......
|  | 1 |  |  | 1
| 87 | Potrubí z trub plastických, skleněných a čedičových | [17 empty] | SO03
139 | 871511101R00 | Montáž plast.potrubí s elektro.vinutím DN 150 mm |  | m | 299 | 0 |  |  |  | RTS I / 2024 | [9 empty] | SO03 | 21 | 1 | 87_ | SO03_8_ | SO03_ | 0 |  |  |  |  | 87 | 21 | Montáž plast.potrubí s elektro.vinutím DN 150 mm
|  | 109+6 | UV1 |  | 115
|  | 121+6+57 | ZV1 |  | 184
| RTS komentář: | V položce je uvažováno s jedním spojem na 6 m potrubí. Případné další spoje se dorozpočtují přirážkou za každý další spoj pol. 871 51-2.... V položce není zakalkulována dodávka trub, spojek a tvarovek. Jejich dodávka se oceňuje ve specifikaci. Montáž tvarovek se oceňuje pol. č. 871 51-2... podle množství a průměru potřebných spojů, popřípadě individuální kalkulací | [30 empty] | V položce je uvažováno s jedním spojem na 6 m potrubí. Případné další spoje se dorozpočtují přirážkou za každý další spoj pol. 871 51-2.... V položce není zakalkulována dodávka trub, spojek a tvarovek. Jejich dodávka se oceňuje ve specifikaci. Montáž tvarovek se oceňuje pol. č. 871 51-2... podle množství a průměru potřebných spojů, popřípadě individuální kalkulací
140 | 871512101R00 | Přirážka za 1 spoj elektrotvarovky DN 150 |  | kus | 74 | 0 |  |  |  | RTS I / 2024 | [9 empty] | SO03 | 21 | 1 | 87_ | SO03_8_ | SO03_ | 0 |  |  |  |  | 87 | 21 | Přirážka za 1 spoj elektrotvarovky DN 150
|  | 4+14 | UV1 |  | 18
|  | 14+14+14+2+12 | ZV1 |  | 56
| RTS komentář: | Cena vyjadřuje náklady na jeden spoj. Montáž elektrotvarovky se ocení příslušným počtem spojů = napojení. V položce nejsou zakalkulovány náklady na dodání elektrotvarovek; elektrotvarovky se oceňují ve specifikaci | [30 empty] | Cena vyjadřuje náklady na jeden spoj. Montáž elektrotvarovky se ocení příslušným počtem spojů = napojení. V položce nejsou zakalkulovány náklady na dodání elektrotvarovek; elektrotvarovky se oceňují ve specifikaci
| 89 | Ostatní konstrukce a práce na trubním vedení | [17 empty] | SO03
141 | 891173111R00 | Montáž ventilů hlavních pro přípojky DN 32 |  | kus | 2 | 0 |  |  |  | RTS I / 2024 | [9 empty] | SO03 | 21 | 1 | 89_ | SO03_8_ | SO03_ | 0 |  |  |  |  | 89 | 21 | Montáž ventilů hlavních pro přípojky DN 32
|  | 2 |  |  | 2
| RTS komentář: | Položka je určena pro montáž ventilů hlavních pro přípojky. V položce jsou zakalkulovány i náklady na osazení zemních souprav. V položce nejsou zakalkulovány náklady na: - dodání ventilů; tyto armatury se oceňují ve specifikaci; ztratné se doporučuje ve výši 1 % - podkladní bloky pod armatury, které se oceňují příslušnými položkami souborů 452 Podkladní a zajišťovací konstrukce včetně bednění části A01 tohoto sborníku - osazení ventilových poklopů, které se oceňuje položkami souboru 89940 Osazení poklopů litinových části A01 tohoto sborníku | [30 empty] | Položka je určena pro montáž ventilů hlavních pro přípojky. V položce jsou zakalkulovány i náklady na osazení zemních souprav. V položce nejsou zakalkulovány náklady na: - dodání ventilů; tyto armatury se oceňují ve specifikaci; ztratné se doporučuje ve výši 1 % - podkladní bloky pod armatury, které se oceňují příslušnými položkami souborů 452 Podkladní a zajišťovací konstrukce včetně bednění části A01 tohoto sborníku - osazení ventilových poklopů, které se oceňuje položkami souboru 89940 Osazení poklopů litinových části A01 tohoto sborníku
142 | 892241111R00 | Tlaková zkouška vodovodního potrubí DN 80 |  | m | 299 | 0 |  |  |  | RTS I / 2024 | [9 empty] | SO03 | 21 | 1 | 89_ | SO03_8_ | SO03_ | 0 |  |  |  |  | 89 | 21 | Tlaková zkouška vodovodního potrubí DN 80
|  | 121+121+57 |  |  | 299
| RTS komentář: | V položce jsou započteny náklady na přísun, montáž, demontáž a odsun zkoušecího čerpadla, napuštění tlakovou vodou a dodání vody pro tlakovou zkoušku | [30 empty] | V položce jsou započteny náklady na přísun, montáž, demontáž a odsun zkoušecího čerpadla, napuštění tlakovou vodou a dodání vody pro tlakovou zkoušku
143 | 892273111R00 | Desinfekce vodovodního potrubí DN 125 |  | m | 299 | 0 |  |  |  | RTS I / 2024 | [9 empty] | SO03 | 21 | 1 | 89_ | SO03_8_ | SO03_ | 0 |  |  |  |  | 89 | 21 | Desinfekce vodovodního potrubí DN 125
|  | 299 |  |  | 299
| RTS komentář: | V položce jsou zakalkulovány náklady na napuštění a vypuštění vody, dodání vody a desinfekčního prostředku a na bakteriologický rozbor vody | [30 empty] | V položce jsou zakalkulovány náklady na napuštění a vypuštění vody, dodání vody a desinfekčního prostředku a na bakteriologický rozbor vody
144 | 894432111vd | Osazení plastové šachty prům. do 315 mm |  | kus | 6 | 0 |  |  |  | RTS II / 2023 | [9 empty] | SO03 | 21 | 1 | 89_ | SO03_8_ | SO03_ | 0 |  |  |  |  | 89 | 21 | Osazení plastové šachty prům. do 315 mm
|  | 6 | šachta rozvodu vody |  | 6
| RTS komentář: | Položka je určena pro osazení plastových šachet | [30 empty] | Položka je určena pro osazení plastových šachet
145 | 894432111vd | Osazení plastové šachty prům.do 315 mm |  | kus | 6 | 0 |  |  |  | RTS II / 2023 | [9 empty] | SO03 | 21 | 1 | 89_ | SO03_8_ | SO03_ | 0 |  |  |  |  | 89 | 21 | Osazení plastové šachty prům.do 315 mm
|  | 6 |  |  | 6
146 | 899401111R00 | Osazení poklopů litinových ventilových |  | kus | 1 | 0 |  |  |  | RTS I / 2024 | [9 empty] | SO03 | 21 | 1 | 89_ | SO03_8_ | SO03_ | 0 |  |  |  |  | 89 | 21 | Osazení poklopů litinových ventilových
|  | 1 |  |  | 1
| RTS komentář: | V položkách osazení poklopů jsou zakalkulovány i náklady na jejich podezdění. V položkách nejsou zakalkulovány náklady na dodání poklopů; Tyto náklady se oceňují ve specifikaci. Ztratné se nestanoví | [30 empty] | V položkách osazení poklopů jsou zakalkulovány i náklady na jejich podezdění. V položkách nejsou zakalkulovány náklady na dodání poklopů; Tyto náklady se oceňují ve specifikaci. Ztratné se nestanoví
147 | 899431111R00 | Výšková úprava do 20 cm, zvýšení krytu šoupěte/ventilu |  | kus | 2 | 0 |  |  |  | RTS I / 2024 | [9 empty] | SO03 | 21 | 1 | 89_ | SO03_8_ | SO03_ | 0 |  |  |  |  | 89 | 21 | Výšková úprava do 20 cm, zvýšení krytu šoupěte/ventilu
|  | 2 |  |  | 2
148 | 899731114R00 | Vodič signalizační CYY 6 mm2 |  | m | 286 | 0 |  |  |  | RTS I / 2024 | [9 empty] | SO03 | 21 | 1 | 89_ | SO03_8_ | SO03_ | 0 |  |  |  |  | 89 | 21 | Vodič signalizační CYY 6 mm2
|  | 286 |  |  | 286
| 90 | Hodinové zúčtovací sazby (HZS) | [17 empty] | SO03
149 | 909 R00 | Hzs-nezmeritelne stavebni prace |  | h | 40 | 0 |  |  |  | RTS I / 2024 | [9 empty] | SO03 | 21 | 1 | 90_ | SO03_9_ | SO03_ | 0 |  |  |  |  | 90 | 21 | Hzs-nezmeritelne stavebni prace
|  | 30 | osazeni a úprava prost. v objektu pro EXP,prostup do obj., uvedení prost. do pův. stavu |  | 30
|  | 5 | vyvedení zimní výpustě do stávající RŠ |  | 5
|  | 5 | propojení st. rozvodu vody do nové AŠ |  | 5
| RTS komentář: | Platnost hodinových zúčtovacích sazeb Hodinovými zúčtovacími sazbami (HZS) se oceňují: a) předběžné obhlídky pracoviště vyžádané objednatelem, b) průzkumné práce na kulturních památkách, sloužící pro získání podkladů k rekonstrukci kulturní památky, c) revize stavebních objektů nebo jejich části, jejichž oprava se oceňuje podle stavebních ceníků, d) práce při havarijních a živelních pohromách prováděné bez projektové dokumentace nebo na základě zjednodušené projektové dokumentace bez rozpočtu, e) práce v rozsahu vymezeném v jednotlivých cenících f) práce prováděné výškovými specialisty a potápěči, g) práce zařazované do hlavy IV souhrnného rozpočtu staveb, prováděné jako součást stavebních objektů, pokud je nelze ocenit položkami stavebních ceníků. Na základě písemné dohody mezi zhotovitele a objednatelem je možno ocenit stavební práce pomocí HZS jde-li o: a) stavební práce prováděné bez projektové dokumentace, b) práce, pro které není ve stavebních cenících položka. Pří použití hodinových zúčtovacích sazeb se oceňuje: a) počet skutečně odpracovaných hodin všech pracovníků včetně času vynaloženého na předběžnou obhlídku pracoviště za účelem zjištění rozsahu prací, objednatelem potvrzených ve stavebním deníku, nebo samostatném dokladu, pokud se stavební deník nevede, b) přímý materiál, c) náklady na provoz stavebních strojů, d) ostatní přímé náklady. Počet odpracovaných hodin jednotlivých pracovníků se zaokrouhlí: a) na půlhodinu, trvá-li práce 30 minut nebo méně, b) na celou hodinu, trvá-li práce více než 30 minut. | [30 empty] | Platnost hodinových zúčtovacích sazeb Hodinovými zúčtovacími sazbami (HZS) se oceňují: a) předběžné obhlídky pracoviště vyžádané objednatelem, b) průzkumné práce na kulturních památkách, sloužící pro získání podkladů k rekonstrukci kulturní památky, c) revize stavebních objektů nebo jejich části, jejichž oprava se oceňuje podle stavebních ceníků, d) práce při havarijních a živelních pohromách prováděné bez projektové dokumentace nebo na základě zjednodušené projektové dokumentace bez rozpočtu, e) práce v rozsahu vymezeném v jednotlivých cenících f) práce prováděné výškovými specialisty a potápěči, g) práce zařazované do hlavy IV souhrnného rozpočtu staveb, prováděné jako součást stavebních objektů, pokud je nelze ocenit položkami stavebních ceníků. Na základě písemné dohody mezi zhotovitele a objednatelem je možno ocenit stavební práce pomocí HZS jde-li o: a) stavební práce prováděné bez projektové dokumentace, b) práce, pro které není ve stavebních cenících položka. Pří použití hodinových zúčtovacích sazeb se oceňuje: a) počet skutečně odpracovaných hodin všech pracovníků včetně času vynaloženého na předběžnou obhlídku pracoviště za účelem zjištění rozsahu prací, objednatelem potvrzených ve stavebním deníku, nebo samostatném dokladu, pokud se stavební deník nevede, b) přímý materiál, c) náklady na provoz stavebních strojů, d) ostatní přímé náklady. Počet odpracovaných hodin jednotlivých pracovníků se zaokrouhlí: a) na půlhodinu, trvá-li práce 30 minut nebo méně, b) na celou hodinu, trvá-li práce více než 30 minut.
| 93 | Různé dokončovací konstrukce a práce inženýrských staveb | [17 empty] | SO03
150 | 931981015R00 | Těsnění trubních prostupů bentonit.páskou 20x5 mm |  | m | 1 | 0 |  |  |  | RTS I / 2024 | [9 empty] | SO03 | 21 | 1 | 93_ | SO03_9_ | SO03_ | 0 |  |  |  |  | 93 | 21 | Těsnění trubních prostupů bentonit.páskou 20x5 mm
|  | 1 |  |  | 1
| RTS komentář: | Bentonitové bobtnající těsnění chráněné silikonovou fólií k utěsnění prostupů rour v betonových stěnách. Používá se v nádržích s pitnou vodou, čističkách atd. Položka obsahuje montáž a dodávku samolepicího těsnění | [30 empty] | Bentonitové bobtnající těsnění chráněné silikonovou fólií k utěsnění prostupů rour v betonových stěnách. Používá se v nádržích s pitnou vodou, čističkách atd. Položka obsahuje montáž a dodávku samolepicího těsnění
| 97 | Prorážení otvorů a ostatní bourací práce | [17 empty] | SO03
151 | 970041060R00 | Vrtání jádrové do prostého betonu do D 60 mm |  | m | 0.3 | 0 |  |  |  | RTS I / 2024 | [9 empty] | SO03 | 21 | 1 | 97_ | SO03_9_ | SO03_ | 0 |  |  |  |  | 97 | 21 | Vrtání jádrové do prostého betonu do D 60 mm
|  | 2*0,15 |  |  | 0.3
152 | 979100012RA0 | Odvoz suti a vyb.hmot do 10 km, vnitrost. 25 m |  | t | 4.2 | 0 |  |  |  | RTS I / 2024 | [9 empty] | SO03 | 21 | 1 | 97_ | SO03_9_ | SO03_ | 0 |  |  |  |  | 97 | 21 | Odvoz suti a vyb.hmot do 10 km, vnitrost. 25 m
|  | 4,2 |  |  | 4.2
| H27 | Vedení trubní dálková a přípojná | [17 empty] | SO03
153 | 998276101R00 | Přesun hmot, trubní vedení plastová, otevř. výkop |  | t | 1.1361 | 0 |  |  |  | RTS I / 2024 | [9 empty] | SO03 | 21 | 5 | H27_ | SO03_9_ | SO03_ | 0 | [5 empty] | 21 | Přesun hmot, trubní vedení plastová, otevř. výkop
|  | 0,7186+0,4175 |  |  | 1.1361
| RTS komentář: | Položka je určena pro trubní vedení (vodovod nebo kanalizace) hloubené nebo ražené z trub z plastických hmot nebo sklolaminátových včetně drobných objektů. Platnost položky je vymezena pro nejmenší skladovací plochu 50 m2 + 1,30 m2/t, pro největší dopravní vzdálenost 15 m od hrany výkopu na povrchu nebo 15 m od okraje šachty k těžišti skládek na povrchu. V případech, kdy nejsou splněny tyto podmínky použije se příplatek - 6115 až - 6119 | [30 empty] | Položka je určena pro trubní vedení (vodovod nebo kanalizace) hloubené nebo ražené z trub z plastických hmot nebo sklolaminátových včetně drobných objektů. Platnost položky je vymezena pro nejmenší skladovací plochu 50 m2 + 1,30 m2/t, pro největší dopravní vzdálenost 15 m od hrany výkopu na povrchu nebo 15 m od okraje šachty k těžišti skládek na povrchu. V případech, kdy nejsou splněny tyto podmínky použije se příplatek - 6115 až - 6119
| S | Přesuny sutí | [17 empty] | SO03
154 | 979095312R00 | Naložení a složení suti |  | t | 4.2 | 0 |  |  |  | RTS I / 2024 | [9 empty] | SO03 | 21 | 5 | S_ | SO03_9_ | SO03_ | 0 | [5 empty] | 21 | Naložení a složení suti
|  | 4,2 |  |  | 4.2
155 | 979990108R00 | Poplatek za uložení suti - železobeton, skupina odpadu 170101 |  | t | 4.2 | 0 |  |  |  | RTS II / 2023 | [9 empty] | SO03 | 21 | 5 | S_ | SO03_9_ | SO03_ | 0 | [5 empty] | 21 | Poplatek za uložení suti - železobeton, skupina odpadu 170101
|  | 4,2 |  |  | 4.2
| M | Ostatní materiál | [17 empty] | SO03
156 | 283-hriste-001VD | Zařízení pro údržbu vodovodního systému - zimní provoz |  | soubor | 1 | 0 |  |  |  | vlstní | [9 empty] | SO03 | 21 | 0 | Z99999_ | SO03_Z_ | SO03_ | 0 | [5 empty] | 21 | Zařízení pro údržbu vodovodního systému - zimní provoz
|  | 1 |  |  | 1
| RTS komentář: | zařízení pro vypouštění/profouknutí vodovodního závlahového systému stlačeným vzduchem. Odbočky, potrubí, ventily + montážní materiál | [30 empty] | zařízení pro vypouštění/profouknutí vodovodního závlahového systému stlačeným vzduchem. Odbočky, potrubí, ventily + montážní materiál
157 | 2830013VD | Armaturní (vodoměrná) šachta vč. dopravy a montáže |  | kus | 1 | 0 |  |  |  | vlastní | [9 empty] | SO03 | 21 | 0 | Z99999_ | SO03_Z_ | SO03_ | 0 | [5 empty] | 21 | Armaturní (vodoměrná) šachta vč. dopravy a montáže
|  | 1 |  |  | 1
| RTS komentář: | vč. poklopu, 1,4x1,1x1,8 sv | [30 empty] | vč. poklopu, 1,4x1,1x1,8 sv
| Poznámka: | Dvouplášťová vodoměrná šachta. Vodoměrná šachta je určená pro osazení na základovou železobetonovou desku a POD hladinu podzemní vody. Maximální zatížení na vodoměrnou šachtu je dle třídy zatížení B 125. Vnitřní rozměry vodoměrné šachty: • délka 1 200 mm • šířka 900 mm • výška vnitřní části vodoměrné šachty bez vstupního komínku 1 800 mm • výška vstupního komínku 300 mm, rozměr 600 x 600 mm Vnější rozměry vodoměrné šachty: • délka 1 500 mm • šířka 1 200 mm • výška 2 108 mm (vnějšího dvoupláště) • celková výška vodoměrné šachty včetně vstupního komínku 2 258 mm Hmotnost: 500 kg V ceně je: • vodoměrná šachta včetně vstupního komínku • vodotěsné prostupy ... dimenze bude dopřesněna dle skutečnosti, 2 ks • vstupní plastový žebřík • vnitřní plastové víko POKLOP K VODOMĚRNÉ ŠACHTĚ Kompozitový uzamykatelný poklop, pojezdový pro ososbní auto, tř. zatížení B 125. Uzamykání na imbusový klíč. Rozměr poklopu 600 x 600 mm.
158 | 283VD | Plastová šachta rozvodu vody včetně ventilu |  | kus | 6 | 0 |  |  |  | vlastní | [9 empty] | SO03 | 21 | 0 | Z99999_ | SO03_Z_ | SO03_ | 0 | [5 empty] | 21 | Plastová šachta rozvodu vody včetně ventilu
|  | 6 |  |  | 6
| RTS komentář: | kompletní dodávka plastové šachty pro rozvod vody, včetně ventilu, poklopu a příslušenství. Šachta d273mm, 2x ventil - 1" | [30 empty] | kompletní dodávka plastové šachty pro rozvod vody, včetně ventilu, poklopu a příslušenství. Šachta d273mm, 2x ventil - 1"
159 | 28613086.M | Elektroredukce d 63- 40 mm PE 100 |  | kus | 1 | 0 |  |  |  | RTS I / 2024 | [9 empty] | SO03 | 21 | 0 | Z99999_ | SO03_Z_ | SO03_ | 0 | [5 empty] | 21 | Elektroredukce d 63- 40 mm PE 100
|  | 1 |  |  | 1
| RTS komentář: | elektrotvarovka, SDR 11, 10 bar plyn/ 16 bar voda integrovaný držák | [30 empty] | elektrotvarovka, SDR 11, 10 bar plyn/ 16 bar voda integrovaný držák
160 | 28613123.M | Elektro T-kus KIT d 40 mm rovnoramenný PE100 SDR11 |  | kus | 1 | 0 |  |  |  | RTS I / 2024 | [9 empty] | SO03 | 21 | 0 | Z99999_ | SO03_Z_ | SO03_ | 0 | [5 empty] | 21 | Elektro T-kus KIT d 40 mm rovnoramenný PE100 SDR11
|  | 1 |  |  | 1
| RTS komentář: | 10 bar plyn/ 16 bar voda integrovaný držák | [30 empty] | 10 bar plyn/ 16 bar voda integrovaný držák
161 | 28613181 M | T kus 90° redukovaný d 90- 63 PE 100 SDR 11 |  | kus | 7 | 0 |  |  |  | RTS I / 2024 | [9 empty] | SO03 | 21 | 0 | Z99999_ | SO03_Z_ | SO03_ | 0 | [5 empty] | 21 | T kus 90° redukovaný d 90- 63 PE 100 SDR 11
|  | 6+1 |  |  | 7
| RTS komentář: | 10 bar plyn/ 16 bar voda, pro svařování na tupo s prodlouženými hrdly, lze svařovat elektrotvarovkami | [30 empty] | 10 bar plyn/ 16 bar voda, pro svařování na tupo s prodlouženými hrdly, lze svařovat elektrotvarovkami
162 | 286134114 | Trubka tlaková RC1 PE100 40x3,7 mm PN16 |  | m | 133.1 | 0 |  |  |  | RTS II / 2023 | [9 empty] | SO03 | 21 | 0 | Z99999_ | SO03_Z_ | SO03_ | 0 | [5 empty] | 21 | Trubka tlaková RC1 PE100 40x3,7 mm PN16
|  | 115+6 |  |  | 121
|  | ;ztratné 10%; 12,1 |  |  | 12.1
| RTS komentář: | RC1-040037/100 Vodovodní PE tlaková trubka RC1 dle normy EN 12 201-2 Jednovrstvá - celý průřez stěny z PE 100RC Černá s modrými pruhy (doprava pitné a užitkové vody) Použití: vhodná do otevřeného výkopu bez pískového lože (možnost bodového zatížení) a pro méně náročné metody bezvýkopové pokládky Návin 100 | [30 empty] | RC1-040037/100 Vodovodní PE tlaková trubka RC1 dle normy EN 12 201-2 Jednovrstvá - celý průřez stěny z PE 100RC Černá s modrými pruhy (doprava pitné a užitkové vody) Použití: vhodná do otevřeného výkopu bez pískového lože (možnost bodového zatížení) a pro méně náročné metody bezvýkopové pokládky Návin 100
163 | 286134122 | Trubka tlaková RC1 PE100 63x5,8 mm PN16 |  | m | 62.7 | 0 |  |  |  | RTS I / 2024 | [9 empty] | SO03 | 21 | 0 | Z99999_ | SO03_Z_ | SO03_ | 0 | [5 empty] | 21 | Trubka tlaková RC1 PE100 63x5,8 mm PN16
|  | 57 |  |  | 57
|  | ;ztratné 10%; 5,7 |  |  | 5.7
| RTS komentář: | RC1-063058/100 Vodovodní PE tlaková trubka RC1 dle normy EN 12 201-2 Jednovrstvá - celý průřez stěny z PE 100RC Černá s modrými pruhy (doprava pitné a užitkové vody) Použití: vhodná do otevřeného výkopu bez pískového lože (možnost bodového zatížení) a pro méně náročné metody bezvýkopové pokládky Návin 100 | [30 empty] | RC1-063058/100 Vodovodní PE tlaková trubka RC1 dle normy EN 12 201-2 Jednovrstvá - celý průřez stěny z PE 100RC Černá s modrými pruhy (doprava pitné a užitkové vody) Použití: vhodná do otevřeného výkopu bez pískového lože (možnost bodového zatížení) a pro méně náročné metody bezvýkopové pokládky Návin 100
164 | 286134130 | Trubka tlaková RC1 PE100 90x8,2 mm PN16 |  | m | 133.1 | 0 |  |  |  | RTS II / 2023 | [9 empty] | SO03 | 21 | 0 | Z99999_ | SO03_Z_ | SO03_ | 0 | [5 empty] | 21 | Trubka tlaková RC1 PE100 90x8,2 mm PN16
|  | 121 |  |  | 121
|  | ;ztratné 10%; 12,1 |  |  | 12.1
| RTS komentář: | RC1-090082/100 Vodovodní PE tlaková trubka RC1 dle normy EN 12 201-2 Jednovrstvá - celý průřez stěny z PE 100RC Černá s modrými pruhy (doprava pitné a užitkové vody) Použití: vhodná do otevřeného výkopu bez pískového lože (možnost bodového zatížení) a pro méně náročné metody bezvýkopové pokládky Návin 100 | [30 empty] | RC1-090082/100 Vodovodní PE tlaková trubka RC1 dle normy EN 12 201-2 Jednovrstvá - celý průřez stěny z PE 100RC Černá s modrými pruhy (doprava pitné a užitkové vody) Použití: vhodná do otevřeného výkopu bez pískového lože (možnost bodového zatížení) a pro méně náročné metody bezvýkopové pokládky Návin 100
165 | 286538093 | Elektrotvarovka - koleno 90° d40 |  | kus | 7 | 0 |  |  |  | RTS I / 2024 | [9 empty] | SO03 | 21 | 0 | Z99999_ | SO03_Z_ | SO03_ | 0 | [5 empty] | 21 | Elektrotvarovka - koleno 90° d40
|  | 7 |  |  | 7
| RTS komentář: | Elektrotvarovka - koleno 90° odkrytá topná spirála široké svařovací zóny, dlouhé studené zóny svařování bez použití fixačních držáků indikátor vizuální kontroly svařování čárový kód pro plně automatický svařovací proces maximální provozní tlak 16 barů (voda)/ 10 barů (plyn | [30 empty] | Elektrotvarovka - koleno 90° odkrytá topná spirála široké svařovací zóny, dlouhé studené zóny svařování bez použití fixačních držáků indikátor vizuální kontroly svařování čárový kód pro plně automatický svařovací proces maximální provozní tlak 16 barů (voda)/ 10 barů (plyn
166 | 286538095 | Elektrotvarovka - koleno 90° d63 |  | kus | 6 | 0 |  |  |  | RTS I / 2024 | [9 empty] | SO03 | 21 | 0 | Z99999_ | SO03_Z_ | SO03_ | 0 | [5 empty] | 21 | Elektrotvarovka - koleno 90° d63
|  | 6 |  |  | 6
| RTS komentář: | Elektrotvarovka - koleno 90° odkrytá topná spirála široké svařovací zóny, dlouhé studené zóny svařování bez použití fixačních držáků indikátor vizuální kontroly svařování čárový kód pro plně automatický svařovací proces maximální provozní tlak 16 barů (voda)/ 10 barů (plyn | [30 empty] | Elektrotvarovka - koleno 90° odkrytá topná spirála široké svařovací zóny, dlouhé studené zóny svařování bez použití fixačních držáků indikátor vizuální kontroly svařování čárový kód pro plně automatický svařovací proces maximální provozní tlak 16 barů (voda)/ 10 barů (plyn
167 | 286538097 | Elektrotvarovka - koleno 90° d90 |  | kus | 6 | 0 |  |  |  | RTS I / 2024 | [9 empty] | SO03 | 21 | 0 | Z99999_ | SO03_Z_ | SO03_ | 0 | [5 empty] | 21 | Elektrotvarovka - koleno 90° d90
|  | 6 |  |  | 6
| RTS komentář: | Elektrotvarovka - koleno 90° odkrytá topná spirála široké svařovací zóny, dlouhé studené zóny svařování bez použití fixačních držáků indikátor vizuální kontroly svařování čárový kód pro plně automatický svařovací proces maximální provozní tlak 16 barů (voda)/ 10 barů (plyn | [30 empty] | Elektrotvarovka - koleno 90° odkrytá topná spirála široké svařovací zóny, dlouhé studené zóny svařování bez použití fixačních držáků indikátor vizuální kontroly svařování čárový kód pro plně automatický svařovací proces maximální provozní tlak 16 barů (voda)/ 10 barů (plyn
168 | 286538166 | Elektrotvarovka - T-kus d90/40 |  | kus | 1 | 0 |  |  |  | RTS I / 2024 | [9 empty] | SO03 | 21 | 0 | Z99999_ | SO03_Z_ | SO03_ | 0 | [5 empty] | 21 | Elektrotvarovka - T-kus d90/40
|  | 1 |  |  | 1
| RTS komentář: | Elektrotvarovka - T-kus navrtávací odbočkový s prodlouženým hrdlem s redukcí MR (d 63/50, d 63/40) odbočková část na tupo, prodloužená pro možnost opakovaného svaření klíč pro navrtání SW 17 bezúnikové a beztřískové navrtání za tlaku do 10 barů (plyn) nebo 16 barů (voda) integrovaný vrták s horním a spodním dorazem pro správné navrtání 100% průchod do odbočky oblast navrtání ve studené zóně, navrtávat po vychladnutí spoje snadné upnutí na trubku bez použití nářadí upínací mechanismus RedSnap kompenzuje nerovnosti na trubce včetně ovality či expanze dané vysokým provozním tlakem uzavírací zátka s těsnicím O-kroužkem možnost bezpečnostního zaslepení domku navrtávky konstrukce umožňuje provedení tlakové zkoušky domovní přípojky před navrtání | [30 empty] | Elektrotvarovka - T-kus navrtávací odbočkový s prodlouženým hrdlem s redukcí MR (d 63/50, d 63/40) odbočková část na tupo, prodloužená pro možnost opakovaného svaření klíč pro navrtání SW 17 bezúnikové a beztřískové navrtání za tlaku do 10 barů (plyn) nebo 16 barů (voda) integrovaný vrták s horním a spodním dorazem pro správné navrtání 100% průchod do odbočky oblast navrtání ve studené zóně, navrtávat po vychladnutí spoje snadné upnutí na trubku bez použití nářadí upínací mechanismus RedSnap kompenzuje nerovnosti na trubce včetně ovality či expanze dané vysokým provozním tlakem uzavírací zátka s těsnicím O-kroužkem možnost bezpečnostního zaslepení domku navrtávky konstrukce umožňuje provedení tlakové zkoušky domovní přípojky před navrtání
169 | 55118008 | Souprava vodoměrná 1"-1" |  | kus | 1 | 0 |  |  |  | RTS I / 2024 | [9 empty] | SO03 | 21 | 0 | Z99999_ | SO03_Z_ | SO03_ | 0 | [5 empty] | 21 | Souprava vodoměrná 1"-1"
|  | 1 |  |  | 1
| RTS komentář: | závitové připojení vodoměr 1" souprava 1" Pro studenou vodu - PN- 10 Pro domovní vodoměry Qn 2,5 m3/hod. a Qn 1,5 m3/hod. Možnost zaplombování vstupního šroubení a filtru Provedení: Držák vodoměru nerezocel 1.4301 Armatury pocínovaná mosaz Přestavením šroubení je možno změnit stavební délku pro montáž vodoměrů na 165 - 190 mm! Součástí dodávky jsou: •hmoždinky a šrouby pro upevnění na zeď •těsnění k připojení vodoměru •uzemňovací šroub s matkou a podložkou | [30 empty] | závitové připojení vodoměr 1" souprava 1" Pro studenou vodu - PN- 10 Pro domovní vodoměry Qn 2,5 m3/hod. a Qn 1,5 m3/hod. Možnost zaplombování vstupního šroubení a filtru Provedení: Držák vodoměru nerezocel 1.4301 Armatury pocínovaná mosaz Přestavením šroubení je možno změnit stavební délku pro montáž vodoměrů na 165 - 190 mm! Součástí dodávky jsou: •hmoždinky a šrouby pro upevnění na zeď •těsnění k připojení vodoměru •uzemňovací šroub s matkou a podložkou
170 | 673909991034 | Fólie výstražná šířka 34 cm modrá síťovina |  | m | 275 | 0 |  |  |  | RTS I / 2024 | [9 empty] | SO03 | 21 | 0 | Z99999_ | SO03_Z_ | SO03_ | 0 | [5 empty] | 21 | Fólie výstražná šířka 34 cm modrá síťovina
|  | 111+6+48+104+6 |  |  | 275
| VORN | Vedlejší a ostatní rozpočtové náklady | [17 empty] | SO03
| 01VRN | Průzkumy, geodetické a projektové práce | [17 empty] | SO03
171 | 012002VRN | Geodetické práce |  | Soubor | 1 | 0 |  |  |  | RTS I / 2024 | [9 empty] | SO03 | 21 | 99 | 01VRN_ | SO03_Â _ | SO03_ | 0 | [5 empty] | 21 | Geodetické práce
zaměření skutečného provedení
|  | 1 |  |  | 1
172 | 013002VRN | Projektové práce |  | Soubor | 1 | 0 |  |  |  | RTS I / 2024 | [9 empty] | SO03 | 21 | 99 | 01VRN_ | SO03_Â _ | SO03_ | 0 | [5 empty] | 21 | Projektové práce
|  | 1 |  |  | 1
| Poznámka: | Část projektové práce obsahuje položky: - dokumentace skutečného provedení - zhotovitelská dokumentace
Elektroinstalace
| 11 | Přípravné a přidružené práce | [17 empty] | SO04
173 | 115100001RAA | Čerpání vody na výšku 10 m, do 500 l |  | h | 240 | 0 |  |  |  | RTS I / 2024 | [9 empty] | SO04 | 21 | 1 | 11_ | SO04_1_ | SO04_ | 0 |  |  |  |  | 11 | 21 | Čerpání vody na výšku 10 m, do 500 l
včetně pohotovosti čerpací soupravy
|  | 240 |  |  | 240
174 | 119001421R00 | Dočasné zajištění kabelů - do počtu 3 kabelů |  | m | 4 | 0 |  |  |  | RTS I / 2024 | [9 empty] | SO04 | 21 | 1 | 11_ | SO04_1_ | SO04_ | 0 |  |  |  |  | 11 | 21 | Dočasné zajištění kabelů - do počtu 3 kabelů
|  | 4 |  |  | 4
| RTS komentář: | Položka se použije i pro zajištění kabelových tratí z volně ložených kabelů. | [30 empty] | Položka se použije i pro zajištění kabelových tratí z volně ložených kabelů.
| 17 | Konstrukce ze zemin | [17 empty] | SO04
175 | 174100050RAD | Zásyp jam,rýh a šachet pískem |  | m3 | 6.25 | 0 |  |  |  | RTS I / 2024 | [9 empty] | SO04 | 21 | 1 | 17_ | SO04_1_ | SO04_ | 0 |  |  |  |  | 17 | 21 | Zásyp jam,rýh a šachet pískem
dovoz písku ze vzdálenosti 15 km
|  | 6,25 |  |  | 6.25
| 19 | Hloubení pro podzemní stěny, ražení a hloubení důlní | [17 empty] | SO04
176 | 199000005R00 | Poplatek za skládku zeminy 1- 4, č. dle katal. odpadů 17 05 04 |  | t | 11.25 | 0 |  |  |  | RTS I / 2024 | [9 empty] | SO04 | 21 | 1 | 19_ | SO04_1_ | SO04_ | 0 |  |  |  |  | 19 | 21 | Poplatek za skládku zeminy 1- 4, č. dle katal. odpadů 17 05 04
|  | 6,25*1,8 |  |  | 11.25
| M21 | Elektromontáže | [17 empty] | SO04
177 | 210220401vd | štítky na krabice, zásuvky a spínače |  | kus | 2 | 0 |  |  |  | RTS II / 2023 | [9 empty] | SO04 | 21 | 2 | M21_ | SO04_9_ | SO04_ | 0 | [5 empty] | 21 | štítky na krabice, zásuvky a spínače
včetně dodávky štítku
|  | 2 |  |  | 2
| M22 | Montáže sdělovací a zabezpečovací techniky | [17 empty] | SO04
178 | 220vrt-01 | Vrtání otvoru v konstrukci D 100 mm |  | kus | 19 | 0 |  |  |  | RTS II / 2023 | [9 empty] | SO04 | 21 | 2 | M22_ | SO04_9_ | SO04_ | 0 | [5 empty] | 21 | Vrtání otvoru v konstrukci D 100 mm
|  | 19 |  |  | 19
179 | 222300671vd | Protipožární prostup na kabel.vedení |  | kus | 1 | 0 |  |  |  | RTS II / 2023 | [9 empty] | SO04 | 21 | 2 | M22_ | SO04_9_ | SO04_ | 0 | [5 empty] | 21 | Protipožární prostup na kabel.vedení
|  | 1 |  |  | 1
180 | 229880062vd | Demontáž zásuvky 400V |  | kus | 1 | 0 |  |  |  | RTS II / 2023 | [9 empty] | SO04 | 21 | 2 | M22_ | SO04_9_ | SO04_ | 0 | [5 empty] | 21 | Demontáž zásuvky 400V
|  | 1 |  |  | 1
| M46 | Zemní práce při montážích | [17 empty] | SO04
181 | 460010024RT1 | Vytýčení kabelové trasy v zastavěném prostoru |  | km | 0.085 | 0 |  |  |  | RTS I / 2024 | [9 empty] | SO04 | 21 | 2 | M46_ | SO04_9_ | SO04_ | 0 | [5 empty] | 21 | Vytýčení kabelové trasy v zastavěném prostoru
délka trasy do 100 m
|  | 0,085 |  |  | 0.085
182 | 460200163RT2 | Výkop kabelové rýhy 35/80 cm hor.3 |  | m | 75 | 0 |  |  |  | RTS I / 2024 | [9 empty] | SO04 | 21 | 2 | M46_ | SO04_9_ | SO04_ | 0 | [5 empty] | 21 | Výkop kabelové rýhy 35/80 cm hor.3
ruční výkop rýhy
|  | 75 |  |  | 75
183 | 460200303RT2 | Výkop kabelové rýhy 50/120 cm hor.3 |  | m | 10 | 0 |  |  |  | RTS I / 2024 | [9 empty] | SO04 | 21 | 2 | M46_ | SO04_9_ | SO04_ | 0 | [5 empty] | 21 | Výkop kabelové rýhy 50/120 cm hor.3
ruční výkop rýhy
|  | 10 |  |  | 10
184 | 460490012RT1 | Fólie výstražná z PVC, šířka 33 cm |  | m | 85 | 0 |  |  |  | RTS I / 2024 | [9 empty] | SO04 | 21 | 2 | M46_ | SO04_9_ | SO04_ | 0 | [5 empty] | 21 | Fólie výstražná z PVC, šířka 33 cm
fólie PVC šířka 33 cm
|  | 85 |  |  | 85
185 | 460570263R00 | Zához rýhy 50/80 cm, hornina třídy 3, se zhutněním |  | m | 75 | 0 |  |  |  | RTS I / 2024 | [9 empty] | SO04 | 21 | 2 | M46_ | SO04_9_ | SO04_ | 0 | [5 empty] | 21 | Zához rýhy 50/80 cm, hornina třídy 3, se zhutněním
|  | 75 |  |  | 75
186 | 460570303R00 | Zához rýhy 50/120 cm, hornina tř. 3, se zhutněním |  | m | 10 | 0 |  |  |  | RTS I / 2024 | [9 empty] | SO04 | 21 | 2 | M46_ | SO04_9_ | SO04_ | 0 | [5 empty] | 21 | Zához rýhy 50/120 cm, hornina tř. 3, se zhutněním
|  | 10 |  |  | 10
187 | 460600001RT8 | Naložení a odvoz zeminy |  | m3 | 6.25 | 0 |  |  |  | RTS I / 2024 | [9 empty] | SO04 | 21 | 2 | M46_ | SO04_9_ | SO04_ | 0 | [5 empty] | 21 | Naložení a odvoz zeminy
odvoz na vzdálenost 10000 m
|  | 6,25 |  |  | 6.25
188 | 460600002R00 | Příplatek za odvoz za každých dalších 1000 m |  | m3 | 31.25 | 0 |  |  |  | RTS I / 2024 | [9 empty] | SO04 | 21 | 2 | M46_ | SO04_9_ | SO04_ | 0 | [5 empty] | 21 | Příplatek za odvoz za každých dalších 1000 m
|  | 5*6,25 |  |  | 31.25
| M65 | Elektroinstalace - včetně montáže a zapojení | [17 empty] | SO04
189 | 65001-0001 | lišta 60x40mm, včetně víka, včetně ukotvení |  | m | 10 | 0 |  |  |  | RTS II / 2023 | [9 empty] | SO04 | 21 | 2 | M65_ | SO04_9_ | SO04_ | 0 | [5 empty] | 21 | lišta 60x40mm, včetně víka, včetně ukotvení
|  | 10 |  |  | 10
| RTS komentář: | Montáž elektroinstalačních lišt vkládacích, hranatých, zaklapávacích atd. a příslušenství k lištám (rohy, odbočky, zakončení atd.) | [30 empty] | Montáž elektroinstalačních lišt vkládacích, hranatých, zaklapávacích atd. a příslušenství k lištám (rohy, odbočky, zakončení atd.)
190 | 65001-0002 | trubka ohebná dvouplášťová korugovaná červená Kopoflex, PVC o 110/94mm (dn/di), vč. uložení |  | m | 85 | 0 |  |  |  | RTS II / 2023 | [9 empty] | SO04 | 21 | 2 | M65_ | SO04_9_ | SO04_ | 0 | [5 empty] | 21 | trubka ohebná dvouplášťová korugovaná červená Kopoflex, PVC o 110/94mm (dn/di), vč. uložení
|  | 85 |  |  | 85
191 | 65001-0003 | zatahovací vodič |  | m | 85 | 0 |  |  |  | RTS II / 2023 | [9 empty] | SO04 | 21 | 2 | M65_ | SO04_9_ | SO04_ | 0 | [5 empty] | 21 | zatahovací vodič
|  | 85 |  |  | 85
192 | 65003-0001 | RS - STÁVAJÍCÍ ROZVADĚČ SKLADU |  | kus | 1 | 0 |  |  |  | RTS II / 2023 | [9 empty] | SO04 | 21 | 2 | M65_ | SO04_9_ | SO04_ | 0 | [5 empty] | 21 | RS - STÁVAJÍCÍ ROZVADĚČ SKLADU
|  | 1 |  |  | 1
| Poznámka: | úprava zapojení stávajícího rozvaděče, doplnění 1x jistič B/3-20A, 1x jistič B/1-16A, 1x jistič B/1-10A, 1x proudový chránič 25A/4p/0,03A
193 | 65003-0002 | RDOS - ROZVADĚČ DÁLKOVÉHO OVLÁDÁNÍ A SIGNALIZACE |  | kus | 1 | 0 |  |  |  | RTS II / 2023 | [9 empty] | SO04 | 21 | 2 | M65_ | SO04_9_ | SO04_ | 0 | [5 empty] | 21 | RDOS - ROZVADĚČ DÁLKOVÉHO OVLÁDÁNÍ A SIGNALIZACE
|  | 1 |  |  | 1
| Poznámka: | IP40/20, celoplastový, nástěnný, modulový, 600/400/150 (v/š/hl), 1x hlavní vypínač 20A/1f, 1x jistič B/1-6A, 2x přepínač 16A, 1x kontrola žlutá, 1x kontrola zelená, 3x kontrola červená, vývodky
194 | 65003-0003 | RCS2P - ROZVADĚČ PRO ŘÍZENÍ ČERPADEL - DODÁVKOU TECHNOLOGIE ČERPÁNÍ |  | kus | 1 | 0 |  |  |  | RTS II / 2023 | [9 empty] | SO04 | 21 | 2 | M65_ | SO04_9_ | SO04_ | 0 | [5 empty] | 21 | RCS2P - ROZVADĚČ PRO ŘÍZENÍ ČERPADEL - DODÁVKOU TECHNOLOGIE ČERPÁNÍ
DODÁVKOU TECHNOLOGIE ČERPÁNÍ
|  | 1 |  |  | 1
195 | 650034615vd | kabelový vývod pro technologie, ukončení a zapojení |  | kus | 2 | 0 |  |  |  | RTS II / 2023 | [9 empty] | SO04 | 21 | 2 | M65_ | SO04_9_ | SO04_ | 0 | [5 empty] | 21 | kabelový vývod pro technologie, ukončení a zapojení
|  | 2 |  |  | 2
196 | 65005-0001 | Nerezový zásuvkový sloupek |  | kus | 2 | 0 |  |  |  | RTS II / 2023 | [9 empty] | SO04 | 21 | 2 | M65_ | SO04_9_ | SO04_ | 0 | [5 empty] | 21 | Nerezový zásuvkový sloupek
2x 250V/16A, IP44, rozměry: 100/100/500mm (délka/šířka/výška), včetně svorkovnice uvnitř sloupku, kompletní
|  | 2 |  |  | 2
197 | 650122621RT2 | vodič pro pospojování |  | m | 105 | 0 |  |  |  | RTS I / 2024 | [9 empty] | SO04 | 21 | 2 | M65_ | SO04_9_ | SO04_ | 0 | [5 empty] | 21 | vodič pro pospojování
včetně dodávky vodiče CY 16 mm2
|  | 105 |  |  | 105
198 | 650124141RT2 | Uložení kabelu Cu 3 x 1,5 mm2 pevně |  | m | 10 | 0 |  |  |  | RTS I / 2024 | [9 empty] | SO04 | 21 | 2 | M65_ | SO04_9_ | SO04_ | 0 | [5 empty] | 21 | Uložení kabelu Cu 3 x 1,5 mm2 pevně
včetně dodávky kabelu CYKY-J 3 x 1,5 mm2
|  | 10 |  |  | 10
199 | 650124143RT2 | Uložení kabelu Cu 3 x 2,5 mm2 pevně |  | m | 85 | 0 |  |  |  | RTS I / 2024 | [9 empty] | SO04 | 21 | 2 | M65_ | SO04_9_ | SO04_ | 0 | [5 empty] | 21 | Uložení kabelu Cu 3 x 2,5 mm2 pevně
včetně dodávky kabelu CYKY-J 3 x 2,5 mm2
|  | 85 |  |  | 85
200 | 650124261RT2 | Uložení kabelu Cu 5 x 1,5 mm2 pevně |  | m | 210 | 0 |  |  |  | RTS I / 2024 | [9 empty] | SO04 | 21 | 2 | M65_ | SO04_9_ | SO04_ | 0 | [5 empty] | 21 | Uložení kabelu Cu 5 x 1,5 mm2 pevně
včetně dodávky kabelu CYKY-O 5 x 1,5 mm2
|  | 210 |  |  | 210
201 | 650124267RT2 | Uložení kabelu Cu 5 x 6 mm2 pevně |  | m | 105 | 0 |  |  |  | RTS I / 2024 | [9 empty] | SO04 | 21 | 2 | M65_ | SO04_9_ | SO04_ | 0 | [5 empty] | 21 | Uložení kabelu Cu 5 x 6 mm2 pevně
včetně dodávky kabelu CYKY-J 5 x 6 mm2
|  | 105 |  |  | 105
202 | 650124331R00 | Uložení kabelu Cu 12 x 1,5 mm2 pevně |  | m | 105 | 0 |  |  |  | RTS I / 2024 | [9 empty] | SO04 | 21 | 2 | M65_ | SO04_9_ | SO04_ | 0 | [5 empty] | 21 | Uložení kabelu Cu 12 x 1,5 mm2 pevně
včetně dodávky kabelu CYKY-J 12 x 1,5 mm2
|  | 105 |  |  | 105
203 | 65051-0001 | Revize elektro zařízení |  | kus | 1 | 0 |  |  |  | RTS II / 2023 | [9 empty] | SO04 | 21 | 2 | M65_ | SO04_9_ | SO04_ | 0 | [5 empty] | 21 | Revize elektro zařízení
|  | 1 |  |  | 1
| M | Ostatní materiál | [17 empty] | SO04
204 | 650-001VD | pomocný instalační materiál |  | kus | 15 | 0 |  |  |  | vlastní | [9 empty] | SO04 | 21 | 0 | Z99999_ | SO04_Z_ | SO04_ | 0 | [5 empty] | 21 | pomocný instalační materiál
|  | 15 |  |  | 15
205 | 650-002VD | koordinace ostatních profesí během stavby |  | hod | 8 | 0 |  |  |  | vlastní | [9 empty] | SO04 | 21 | 0 | Z99999_ | SO04_Z_ | SO04_ | 0 | [5 empty] | 21 | koordinace ostatních profesí během stavby
|  | 8 |  |  | 8
| VORN | Vedlejší a ostatní rozpočtové náklady | [17 empty] | SO04
| 01VRN | Průzkumy, geodetické a projektové práce | [17 empty] | SO04
206 | 012002VRN | Geodetické práce |  | Soubor | 1 | 0 |  |  |  | RTS I / 2024 | [9 empty] | SO04 | 21 | 99 | 01VRN_ | SO04_Â _ | SO04_ | 0 | [5 empty] | 21 | Geodetické práce
zaměření skutečného provedení
|  | 1 |  |  | 1
207 | 013002VRN | Projektové práce |  | Soubor | 1 | 0 |  |  |  | RTS I / 2024 | [9 empty] | SO04 | 21 | 99 | 01VRN_ | SO04_Â _ | SO04_ | 0 | [5 empty] | 21 | Projektové práce
|  | 1 |  |  | 1
| Poznámka: | Část projektové práce obsahuje položky: - dokumentace skutečného provedení
DIO
| VORN | Vedlejší a ostatní rozpočtové náklady | [17 empty] | SO05
| 07VRN | Provozní vlivy | [17 empty] | SO05
208 | 072002VRN | Silniční provoz - DIO, DIR a dopravní značení |  | Soubor | 1 | 0 |  |  |  | RTS I / 2024 | [9 empty] | SO05 | 21 | 99 | 07VRN_ | SO05_Â _ | SO05_ | 0 | [5 empty] | 21 | Silniční provoz - DIO, DIR a dopravní značení
|  | 1 |  |  | 1
| Poznámka: | dopravní značení během stavby, vyřízení k povolení ke sjezdu a poplatky
| 09VRN | Ostatní náklady | [17 empty] | SO05
209 | 090001VRN | Ostatní náklady |  | Soubor | 1 | 0 |  |  |  | RTS I / 2024 | [9 empty] | SO05 | 21 | 99 | 09VRN_ | SO05_Â _ | SO05_ | 0 | [5 empty] | 21 | Ostatní náklady
|  | 1 |  |  | 1
| Poznámka: | Ochrana stávajícíhio vjezdu a komunikací dle podmínek BKOM (silniční ochranné panely, pryžové klíny....) Odstranění znečištění komunikačních ploch Případné opravy zpevněných ploch (příjezdová trasa) - uvedení do původního stavu
Celkem:
Poznámka: