## Pokyny pro vyplnění (hidden)
Pokyny pro vyplnění
Ve všech listech tohoto souboru můžete měnit pouze buňky s modrým pozadím. Jedná se o tyto údaje : - údaje o firmě - jednotkové ceny položek zadané na maximálně dvě desetinná místa

## Stavba
#RTSROZP# | Položkový rozpočet stavby
| Stavba: |  | 2405 | Rekonstrukce Měnínské brány
| Objekt: |  | 1 | Rekonstrukce Měnínské brány
4855 | Rozpočet: |  | 1 | Rekonstrukce Měnínské brány
| Objednatel: | [5 empty] | IČO:
DIČ:
| Projektant: | [5 empty] | IČO:
DIČ:
| Zhotovitel: | [5 empty] | IČO:
DIČ:
Vypracoval:
| Rozpis ceny | [6 empty] | Celkem
HSV | HSV | [6 empty] | 0
PSV | PSV | [6 empty] | 0
MON | MON | [6 empty] | 0
VN | Vedlejší náklady | [6 empty] | 0
ON | Ostatní náklady | [6 empty] | 0 |  | 0
| Celkem | [6 empty] | 0 |  | 0
Rekapitulace daní
| Základ pro sníženou DPH |  |  | 12 | % | 0 |  |  | CZK
| Snížená DPH |  |  | 12 | % | 0 |  |  | CZK
| Základ pro základní DPH |  |  | 21 | % | 0 |  |  | CZK
| Základní DPH |  |  | 21 | % | 0 |  |  | CZK
| Zaokrouhlení | [7 empty] | CZK
| Cena celkem bez DPH |  |  |  |  | 28706795.27 |  |  | CZK
| Cena celkem s DPH |  |  |  |  | 0 |  |  | CZK
|  | v |  |  | dne
|  |  | Za zhotovitele |  |  |  | Za objednatele
Rekapitulace dílčích částí
#CASTI>> | Číslo | Název |  |  | Základ pro sníženou DPH | Základ pro základní DPH | DPH celkem | Cena celkem | %
1 | Stavba |  |  |  | 0 | 28706795.27 | 6028427.01 | 34735222.28 | 100
2 | 1 | Rekonstrukce Měnínské brány |  |  | 0 | 28706795.27 | 6028427.01 | 34735222.28 | 100
3 | 1 | Rekonstrukce Měnínské brány |  |  | 0 | 28706795.27 | 6028427.01 | 34735222.28 | 100
| Celkem za stavbu |  |  |  | 0 | 28706795.27 | 6028427.01 | 34735222.28 | 100
Rekapitulace dílů
| Číslo | Název |  |  | Typ dílu |  |  | Celkem | %
| 1 | Zemní práce |  |  | HSV |  |  | 0
| 2 | Základy a zvláštní zakládání |  |  | HSV |  |  | 0
| 3 | Svislé a kompletní konstrukce |  |  | HSV |  |  | 0
| 342 | Stěny a příčky montované lehké |  |  | HSV |  |  | 0
| 4 | Vodorovné konstrukce |  |  | HSV |  |  | 0
| 416 | Podhledy a mezistropy montované lehké |  |  | HSV |  |  | 0
| 5 | Komunikace |  |  | HSV |  |  | 0
| 61 | Úpravy povrchů vnitřní |  |  | HSV |  |  | 0
| 62 | Úpravy povrchů vnější |  |  | HSV |  |  | 0
| 63 | Podlahy a podlahové konstrukce |  |  | HSV |  |  | 0
| 729 | Výtahy |  |  | HSV |  |  | 0
| 91 | Doplňující práce na komunikaci |  |  | HSV |  |  | 0
| 94 | Lešení a stavební výtahy |  |  | HSV |  |  | 0
| 96 | Bourání konstrukcí |  |  | HSV |  |  | 0
| 96.A | Bourání nebezpečných materiálů |  |  | HSV |  |  | 0
| 961 | Ochrana stávajících konstrukcí |  |  | HSV |  |  | 0
| 711 | Izolace proti vodě |  |  | PSV |  |  | 0
| 713 | Izolace tepelné |  |  | PSV |  |  | 0
| 714 | Izolace akustické a protiotřesové |  |  | PSV |  |  | 0
| 720 | Zdravotechnická instalace |  |  | PSV |  |  | 0
| 723 | Vnitřní plynovod |  |  | PSV |  |  | 0
| 725 | Zařizovací předměty |  |  | PSV |  |  | 0
| 728 | Vzduchotechnika |  |  | PSV |  |  | 0
| 730 | Ústřední vytápění |  |  | PSV |  |  | 0
| 736 | Podlahové vytápění |  |  | PSV |  |  | 0
| 762 | Konstrukce tesařské |  |  | PSV |  |  | 0
| 764 | Konstrukce klempířské |  |  | PSV |  |  | 0
| 765 | Krytiny tvrdé |  |  | PSV |  |  | 0
| 766 | Konstrukce truhlářské, okna a dveře |  |  | PSV |  |  | 0
| 767 | Konstrukce zámečnické |  |  | PSV |  |  | 0
| 773 | Podlahy teracové |  |  | PSV |  |  | 0
| 781 | Obklady keramické |  |  | PSV |  |  | 0
| 782 | Konstrukce z přírodního kamene |  |  | PSV |  |  | 0
| 783 | Nátěry |  |  | PSV |  |  | 0
| 784 | Malby |  |  | PSV |  |  | 0
| 786 | Zastiňující technika |  |  | PSV |  |  | 0
| O | Ostatní prvky |  |  | PSV |  |  | 0
| M21 | Elektromontáže |  |  | MON |  |  | 0
| M67 | EPS+ERO |  |  | MON |  |  | 0
| D96 | Přesuny suti a vybouraných hmot |  |  | PSU |  |  | 0
| VN | Vedlejší náklady |  |  | VN |  |  | 0
| ON | Ostatní náklady |  |  | ON |  |  | 0
| Cena celkem | [6 empty] | 0 | 0
Note on D11: Název
Note on D12: Ulice
Note on D13: PSČ
Note on E13: Místo
Note on I11: IČO
Note on I12: DIČ

## VzorPolozky (hidden)
Položkový rozpočet
S:
O:
R:

## 1 1 Pol
Položkový rozpočet | [27 empty] | #TypZaznamu#
S: | 2405 | Rekonstrukce Měnínské brány | [25 empty] | STA
O: | 1 | Rekonstrukce Měnínské brány | [22 empty] | STA |  |  | OBJ
R: | 1 | Rekonstrukce Měnínské brány | [25 empty] | ROZ
P.č. | Číslo položky | Název položky | MJ | Množství | Cena / MJ | Celkem | Dodávka | Dodávka celk. | Montáž | Montáž celk. | DPH | Cena s DPH | Hmotnost / MJ | Hmotnost celk.(t) | Dem. hmotnost / MJ | Dem. hmotnost celk.(t) | Ceník | Cen. soustava / platnost | Cenová úroveň | Nhod / MJ | Nhod celk. | Dodavatel | Typ položky | Stav položky
Díl: | 1 | Zemní práce |  |  |  | 0 |  | 25837.03 |  | 189240.32 | [17 empty] | DIL
1 | 113106211R00 | Rozebrání dlažeb z velkých kostek v kam. těženém | m2 | 6.6 |  | 0 | 0 | 0 | 65.2 | 430.32 | 21 | 520.6872 | 0 | 0 | 0.417 | 2.7522 |  | RTS 24/ II | RTS 24/ II | 0.13 | 0.858 |  | Práce | Běžná |  |  |  | POL1_
|  | "kočičí hlavy" : 0,3*22 |  | 6.6 | [23 empty] | VV | 0
2 | 113106221R00 | Rozebrání dlažeb z drobných kostek v kam. těženém | m2 | 52 |  | 0 | 0 | 0 | 50.2 | 2610.4 | 21 | 3158.584 | 0 | 0 | 0.03 | 1.56 |  | RTS 24/ II | RTS 24/ II | 0.1 | 5.2 |  | Práce | Běžná |  |  |  | POL1_
|  | 1,0*52 |  | 52 | [23 empty] | VV | 0
3 | 113202111R00 | Vytrhání obrub kamenných 250x220 mm | m | 22 |  | 0 | 0 | 0 | 114.5 | 2519 | 21 | 3047.99 | 0 | 0 | 0.1 | 2.2 |  | RTS 24/ II | RTS 24/ II | 0.123 | 2.706 |  | Práce | Běžná |  |  |  | POL1_
4 | 139601102R00 | Ruční výkop jam, rýh a šachet v hornině tř. 3 případně sacím bagrem | m3 | 84.24 |  | 0 | 0 | 0 | 1690 | 142365.6 | 21 | 172262.376 | 0 | 0 | 0.8 | 67.392 |  | RTS 24/ II | RTS 24/ II | 3.533 | 297.6199 |  | Práce | Běžná |  |  |  | POL1_
|  | podél základů : 0,9*1,8*52 |  | 84.24 | [23 empty] | VV | 0
5 | 139811101R00 | Vykopávka v uzavřených prostorách v hor.5-7 | m3 | 1.0302 |  | 0 | 0 | 0 | 7865 | 8102.523 | 21 | 9804.0492 | 0 | 0 | 1.8 | 1.8544 |  | RTS 24/ II | RTS 24/ II | 11.204 | 11.5424 |  | Práce | Běžná |  |  |  | POL1_
|  | 0,3*2,02*1,7 |  | 1.0302 | [23 empty] | VV | 0
6 | 151101201R00 | Pažení stěn výkopu - příložné - hloubky do 4 m | m2 | 104 |  | 0 | 22.2 | 2308.8 | 106.3 | 11055.2 | 21 | 16170.44 | 0.0007 | 0.0728 | 0 | 0 |  | RTS 24/ II | RTS 24/ II | 0.156 | 16.224 |  | Práce | Běžná |  |  |  | POL1_
|  | 2,0*26*2 |  | 104 | [23 empty] | VV | 0
7 | 151101211R00 | Odstranění pažení stěn - příložné - hl. do 4 m | m2 | 104 |  | 0 | 0 | 0 | 49.7 | 5168.8 | 21 | 6254.248 | 0 | 0 | 0 | 0 |  | RTS 24/ II | RTS 24/ II | 0.095 | 9.88 |  | Práce | Běžná |  |  |  | POL1_
|  | 2,0*26*2 |  | 104 | [23 empty] | VV | 0
8 | 174101101R00 | Zásyp jam, rýh, šachet se zhutněním polovina výkopkem, polovina štěrkopískem | m3 | 84.24 |  | 0 | 0 | 0 | 159 | 13394.16 | 21 | 16206.9336 | 0 | 0 | 0 | 0 |  | RTS 24/ II | RTS 24/ II | 0.202 | 17.0165 |  | Práce | Běžná |  |  |  | POL1_
|  | včetně strojního přemístění materiálu pro zásyp ze vzdálenosti do 10 m od okraje zásypu | [25 empty] | POP
|  | podél základů : 0,9*1,8*52 |  | 84.24 | [23 empty] | VV | 0
9 | 979071121R00 | Očištění vybour. kostek drobných s výplní kam. těž | m2 | 71.6 |  | 0 | 0 | 0 | 50.2 | 3594.32 | 21 | 4349.1272 | 0 | 0 | 0 | 0 |  | RTS 24/ II | RTS 24/ II | 0.1 | 7.16 |  | Práce | Běžná |  |  |  | POL1_
|  | kostky : 1,0*52 |  | 52 | [23 empty] | VV | 0
|  | obruby : 0,25*52 |  | 13 | [23 empty] | VV | 0
|  | kočičí hlavy : 0,3*22 |  | 6.6 | [23 empty] | VV | 0
10 | 583320881R | Štěrkopísek 0 - 8 mm | t | 80.028 |  | 0 | 294 | 23528.232 | 0 | 0 | 21 | 28469.1583 | 1 | 80.028 | 0 | 0 | SPCM | RTS 24/ II | RTS 24/ II | 0 | 0 |  | Specifikace | Běžná |  |  |  | POL3_
|  | podél základů : 0,9*1,8*52*0,50*1,9 |  | 80.028 | [23 empty] | VV | 0
Díl: | 2 | Základy a zvláštní zakládání |  |  |  | 0 |  | 5007.95 |  | 166933.37 | [17 empty] | DIL
11 | 271531114R00 | Polštář základu z kameniva drceného 8-16 mm | m3 | 0.1855 |  | 0 | 1482.33 | 274.9722 | 677.67 | 125.7078 | 21 | 484.8228 | 2.16 | 0.40068 | 0 | 0 |  | RTS 24/ II | RTS 24/ II | 1.085 | 0.20127 |  | Práce | Běžná |  |  |  | POL1_
|  | 0,05*2,12*1,75 |  | 0.1855 | [23 empty] | VV | 0
12 | 273321411R00 | Železobeton základových desek C 25/30 | m3 | 0.6868 |  | 0 | 3788.93 | 2602.2371 | 361.07 | 247.9829 | 21 | 3448.7662 | 2.525 | 1.7342 | 0 | 0 |  | RTS 24/ II | RTS 24/ II | 0.48 | 0.32966 |  | Práce | Běžná |  |  |  | POL1_
|  | 0,2*2,02*1,7 |  | 0.6868 | [23 empty] | VV | 0
13 | 273351215R00 | Bednění stěn základových desek - zřízení | m2 | 1.084 |  | 0 | 253.19 | 274.458 | 829.81 | 899.514 | 21 | 1420.5037 | 0.03919 | 0.042482 | 0 | 0 |  | RTS 24/ II | RTS 24/ II | 1.6 | 1.7344 |  | Práce | Běžná |  |  |  | POL1_
|  | 0,2*(1,7*2+2,02) |  | 1.084 | [23 empty] | VV | 0
14 | 273351216R00 | Bednění stěn základových desek - odstranění | m2 | 1.084 |  | 0 | 0 | 0 | 167 | 181.028 | 21 | 219.0463 | 0 | 0 | 0 | 0 |  | RTS 24/ II | RTS 24/ II | 0.32 | 0.34688 |  | Práce | Běžná |  |  |  | POL1_
|  | Včetně očištění, vytřídění a uložení bednicího materiálu. | [25 empty] | POP
|  | 0,2*(1,7*2+2,02) |  | 1.084 | [23 empty] | VV | 0
15 | 273362021R00 | Výztuž základových desek ze svařovaných sití KARI | t | 0.05494 |  | 0 | 31163.13 | 1712.1024 | 9256.87 | 508.5724 | 21 | 2687.0107 | 1.0627 | 0.058387 | 0 | 0 |  | RTS 24/ II | RTS 24/ II | 15.231 | 0.83679 |  | Práce | Běžná |  |  |  | POL1_
|  | 0,2*2,02*1,7*0,08 |  | 0.05494 | [23 empty] | VV | 0
16 | 289902223R00 | Odsekání cihel. líce kleneb, vrstvy do 150 mm | m2 | 53.0063 |  | 0 | 2.72 | 144.1772 | 3112.28 | 164970.5719 | 21 | 199788.8475 | 8e-05 | 0.0042405 | 0.299 | 15.8489 |  | RTS 24/ II | RTS 24/ II | 4.54 | 240.6488 |  | Práce | Běžná |  |  |  | POL1_
|  | 1,7*3,14*9,93 |  | 53.0063 | [23 empty] | VV | 0
Díl: | 3 | Svislé a kompletní konstrukce |  |  |  | 0 |  | 953189.58 |  | 305540.93 | [17 empty] | DIL
17 | 311271170R00 | Dozdívky z cihel | m2 | 1.2 |  | 0 | 1584.33 | 1901.196 | 570.67 | 684.804 | 21 | 3129.06 | 0.17454 | 0.20945 | 0 | 0 |  | RTS 24/ II | RTS 24/ II | 0.97 | 1.164 |  | Práce | Běžná |  |  |  | POL1_
|  | 1pp kolem rozvaděče : 0,4 |  | 0.4 | [23 empty] | VV | 0
|  | 1np kolem rozvaděče : 0,4 |  | 0.4 | [23 empty] | VV | 0
|  | 2np kolem rozvaděče : 0,4 |  | 0.4 | [23 empty] | VV | 0
18 | 311112120RT3 | Stěna z tvárnic ztraceného bednění, tl. 200 mm zalití tvárnic betonem C 20/25 | m2 | 80.9042 |  | 0 | 902.11 | 72984.4879 | 437.89 | 35427.1401 | 21 | 131178.0723 | 0.50065 | 40.5047 | 0 | 0 |  | RTS 24/ II | RTS 24/ II | 0.7 | 56.6329 |  | Práce | Běžná |  |  |  | POL1_
|  | 16,96*(1,7*2+1,62)-2,0*1,08*5 |  | 74.3392 | [23 empty] | VV | 0
|  | 3,25*2,02 |  | 6.565 | [23 empty] | VV | 0
19 | 311231118R00 | Zdivo nosné cihelné z cihel pálených 290 mm P15 na maltu vápenou 15 MPa | m3 | 3.9312 |  | 0 | 4374.47 | 17196.9602 | 2255.53 | 8866.9621 | 21 | 31537.3432 | 1.9065 | 7.4949 | 0 | 0 |  | RTS 24/ II | RTS 24/ II | 3.77 | 14.8207 |  | Práce | Běžná |  |  |  | POL1_
|  | Včetně pomocného lešení o výšce podlahy do 1,90 m a pro zatížení do 1,5 kPa. | [25 empty] | POP
|  | 503 - zděný soklík pod skříňku : 0,46*0,47*0,075 |  | 0.01622 | [23 empty] | VV | 0
|  | 4np : 1,71*0,3 |  | 0.513 | [23 empty] | VV | 0
|  | 5np : 11,34*0,3 |  | 3.402 | [23 empty] | VV | 0
20 | 311361821R00 | Výztuž nadzákladových zdí z betonářské oceli B500B (10 505) | t | 1.4 |  | 0 | 41906.75 | 58669.45 | 16853.25 | 23594.55 | 21 | 99539.44 | 1.0211 | 1.4295 | 0 | 0 |  | RTS 24/ II | RTS 24/ II | 25.271 | 35.3794 |  | Práce | Běžná |  |  |  | POL1_
|  | šachta : 1,370+0,030 |  | 1.4 | [23 empty] | VV | 0
21 | 317121101R00 | Osazení překladu světlost otvoru do 105 cm | kus | 13 |  | 0 | 12.6 | 163.8 | 232.9 | 3027.7 | 21 | 3861.715 | 0.00713 | 0.09269 | 0 | 0 |  | RTS 24/ II | RTS 24/ II | 0.242 | 3.146 |  | Práce | Běžná |  |  |  | POL1_
|  | P3.7 : 4 |  | 4 | [23 empty] | VV | 0
|  | P4.6 : 4 |  | 4 | [23 empty] | VV | 0
|  | P3.4 : 1 |  | 1 | [23 empty] | VV | 0
|  | P3.5 : 1 |  | 1 | [23 empty] | VV | 0
|  | P4.4 : 1 |  | 1 | [23 empty] | VV | 0
|  | P3.3 : 1 |  | 1 | [23 empty] | VV | 0
|  | P4.5 : 1 |  | 1 | [23 empty] | VV | 0
22 | 317234410R00 | Vyzdívka mezi nosníky cihlami pálenými na MC | m3 | 3.86 |  | 0 | 4313.91 | 16651.6926 | 4071.09 | 15714.4074 | 21 | 39162.981 | 1.9048 | 7.3525 | 0 | 0 |  | RTS 24/ II | RTS 24/ II | 6.77 | 26.1322 |  | Práce | Běžná |  |  |  | POL1_
|  | 1np : 0,23+0,07 |  | 0.3 | [23 empty] | VV | 0
|  | 2np : 0,08 |  | 0.08 | [23 empty] | VV | 0
|  | 3np : 0,36*4+0,36+0,11 |  | 1.91 | [23 empty] | VV | 0
|  | 4np : 0,24*4+0,26+0,11*2+0,13 |  | 1.57 | [23 empty] | VV | 0
23 | 317941121R00 | Osazení ocelových válcovaných nosníků do č. 12 | t | 1.5534 |  | 0 | 24.2 | 37.5935 | 14185.8 | 22036.931 | 21 | 26710.1692 | 0.01954 | 0.030354 | 0 | 0 |  | RTS 24/ II | RTS 24/ II | 18.18 | 28.2417 |  | Práce | Běžná |  |  |  | POL1_
|  | 3NP : 11,1*(4+6,45+4,6+56+6)*0,001 |  | 0.85526 | [23 empty] | VV | 0
|  | 4np : 11,1*(4,3+6,6+40+12)*0,001 |  | 0.69819 | [23 empty] | VV | 0
24 | 317941123R00 | Osazení ocelových válcovaných nosníků č. 14 - 22 | t | 0.56308 |  | 0 | 21.18 | 11.926 | 12998.82 | 7319.3756 | 21 | 8870.873 | 0.01709 | 0.009623 | 0 | 0 |  | RTS 24/ II | RTS 24/ II | 16.58 | 9.3359 |  | Práce | Běžná |  |  |  | POL1_
|  | 1np : 12,9*(1,3*4+1,85+0,7+1,65+1,3)*0,001 |  | 0.13803 | [23 empty] | VV | 0
|  | 2np : 12,9*(1,75*2)*0,001 |  | 0.04515 | [23 empty] | VV | 0
|  | 3np : 12,9*(2,0*2+3*2,15+2,3*2+1,75*2)*0,001 |  | 0.2393 | [23 empty] | VV | 0
|  | 4np : 12,9*(2,15*2+2,2*3)*0,001 |  | 0.14061 | [23 empty] | VV | 0
25 | 319211332R00 | Fabion z SDK a malty v koutu o poloměr 50 mm | m | 111.5 |  | 0 | 93.29 | 10401.835 | 117.71 | 13124.665 | 21 | 28467.065 | 0.00145 | 0.16168 | 0 | 0 |  | RTS 24/ II | RTS 24/ II | 0.21 | 23.415 |  | Práce | Běžná |  |  |  | POL1_
|  | šikmé na schodištích : 49,6 |  | 49.6 | [23 empty] | VV | 0
|  | 301 : 11,5 |  | 11.5 | [23 empty] | VV | 0
|  | 303 : 5,5 |  | 5.5 | [23 empty] | VV | 0
|  | 201 : 12,1 |  | 12.1 | [23 empty] | VV | 0
|  | 102+203 : 13,8 |  | 13.8 | [23 empty] | VV | 0
|  | 112 : 1,5 |  | 1.5 | [23 empty] | VV | 0
|  | 011 : 17,5 |  | 17.5 | [23 empty] | VV | 0
26 | 327231169R00 | Zdivo nadzákl. opěrné z cihel 290 mm na MV, režné vysoká pracnost!!! | m3 | 15.225 |  | 0 | 7090.99 | 53714.462 | 2839.01 | 21505.5859 | 21 | 91016.2605 | 2.0827 | 15.7766 | 0 | 0 |  | RTS 24/ II | RTS 24/ II | 4.62 | 34.9966 |  | Práce | Běžná |  |  |  | POL1_
|  | 2PP: 'klenba ve sklepě 012, zděná postupně na posuvné bednící ramenáty, 5,1 x 10m |  | 7.65
|  | 2PP : 9,98*0,45*0,075*2+0,15*0,15*9,98+0,15*0,45*9,98+0,26*0,45*9,98 |  | 2.7395 | [23 empty] | VV | 0
|  | 7,95*0,45*0,075*2+0,15*0,15*7,95+0,15*0,45*7,95+0,26*0,45*7,95 |  | 2.1823 | [23 empty] | VV | 0
|  | 0,15*0,415*0,45*30+0,15*0,375*0,45*2*30+0,38*0,45*1,72 |  | 2.6532 | [23 empty] | VV | 0
27 | 342241161R00 | Příčky z cihel plných pálených 290 mm, tl. 65 mm | m2 | 19.5845 |  | 0 | 335.17 | 6564.1369 | 325.83 | 6381.2176 | 21 | 15663.8735 | 0.1231 | 2.4109 | 0 | 0 |  | RTS 24/ II | RTS 24/ II | 0.541 | 10.5952 |  | Práce | Běžná |  |  |  | POL1_
|  | Včetně pomocného lešení výšky do 1900 mm a pro zatížení do 1,5 kPa. | [25 empty] | POP
|  | 1pp : 4,16 |  | 4.16 | [23 empty] | VV | 0
|  | 1np : 3,432 |  | 3.432 | [23 empty] | VV | 0
|  | 4np : 1,2825 |  | 1.2825 | [23 empty] | VV | 0
|  | 5np : 10,71 |  | 10.71 | [23 empty] | VV | 0
28 | 342241162R00 | Příčky z cihel plných pálených 290 mm, tl. 140 mm | m2 | 93.464 |  | 0 | 640.59 | 59872.1038 | 414.41 | 38732.4162 | 21 | 119311.4692 | 0.26783 | 25.0325 | 0 | 0 |  | RTS 24/ II | RTS 24/ II | 0.691 | 64.5836 |  | Práce | Běžná |  |  |  | POL1_
|  | Včetně pomocného lešení výšky do 1900 mm a pro zatížení do 1,5 kPa. | [25 empty] | POP
|  | 1pp : 15,6 |  | 15.6 | [23 empty] | VV | 0
|  | 1np : 20,592 |  | 20.592 | [23 empty] | VV | 0
|  | 2np : 20,922 |  | 20.922 | [23 empty] | VV | 0
|  | 3np : 22,19 |  | 22.19 | [23 empty] | VV | 0
|  | 4np : 3,135 |  | 3.135 | [23 empty] | VV | 0
|  | 5np : 11,025 |  | 11.025 | [23 empty] | VV | 0
29 | 342256253R00 | Příčka z tvárnic pórobetonových tl. 100 mm | m2 | 10.489 |  | 0 | 540.86 | 5673.0805 | 322.14 | 3378.9265 | 21 | 10952.9321 | 0.07535 | 0.79035 | 0 | 0 |  | RTS 24/ II | RTS 24/ II | 0.535 | 5.6116 |  | Práce | Běžná |  |  |  | POL1_
|  | 2np : 2,6945 |  | 2.6945 | [23 empty] | VV | 0
|  | 3np : 2,6945 |  | 2.6945 | [23 empty] | VV | 0
|  | 4np : 2,4225 |  | 2.4225 | [23 empty] | VV | 0
|  | 5np : 2,6775 |  | 2.6775 | [23 empty] | VV | 0
30 | 346244315R00 | Obezdívky van a WC nádržek tl. 150 mm | m2 | 3.6 |  | 0 | 876.8 | 3156.48 | 494.2 | 1779.12 | 21 | 5972.076 | 0.1114 | 0.40104 | 0 | 0 |  | RTS 24/ II | RTS 24/ II | 0.819 | 2.9484 |  | Práce | Běžná |  |  |  | POL1_
|  | 1pp : 0,6*1,2*2 |  | 1.44 | [23 empty] | VV | 0
|  | 3np : 0,6*1,2 |  | 0.72 | [23 empty] | VV | 0
|  | 4np : 0,6*1,2 |  | 0.72 | [23 empty] | VV | 0
|  | 5np : 0,6*1,2 |  | 0.72 | [23 empty] | VV | 0
31 | 346244381R00 | Plentování ocelových nosníků výšky do 20 cm | m2 | 6.536 |  | 0 | 376.54 | 2461.0654 | 733.46 | 4793.8946 | 21 | 8778.5016 | 0.18104 | 1.1833 | 0 | 0 |  | RTS 24/ II | RTS 24/ II | 1.21 | 7.9086 |  | Práce | Běžná |  |  |  | POL1_
|  | 4np : 0,12*1,1*2 |  | 0.264 | [23 empty] | VV | 0
|  | 1np : 0,14*(1,3*2+1,85+0,7+1,65+1,3)*2 |  | 2.268 | [23 empty] | VV | 0
|  | 2np : 0,14*(1,75)*2 |  | 0.49 | [23 empty] | VV | 0
|  | 3np : 0,14*(2,0+2,15+2,3+1,75)*2 |  | 2.296 | [23 empty] | VV | 0
|  | 4np : 0,14*(2,15+2,2)*2 |  | 1.218 | [23 empty] | VV | 0
32 | 346244811R00 | Přizdívky z cihel dl.29 cm, MC 10, tl. 65 mm | m2 | 10.5 |  | 0 | 355.42 | 3731.91 | 458.58 | 4815.09 | 21 | 10341.87 | 0.16732 | 1.7569 | 0 | 0 |  | RTS 24/ II | RTS 24/ II | 0.78 | 8.19 |  | Práce | Běžná |  |  |  | POL1_
|  | obezdění větr. trub. v 2PP : (0,15*2+0,05)*1,5*2*10 |  | 10.5 | [23 empty] | VV | 0
33 | 347248111R00 | Přizdívka cihly Klinker plné 115/240/71 tl.115 mm | m2 | 53.0063 |  | 0 | 2471.85 | 131023.7215 | 528.15 | 27995.2985 | 21 | 192413.0142 | 0.25216 | 13.3661 | 0 | 0 |  | RTS 24/ II | RTS 24/ II | 0.901 | 47.7587 |  | Práce | Běžná |  |  |  | POL1_
|  | 1,7*3,14*9,93 |  | 53.0063 | [23 empty] | VV | 0
34 | 767991923R00 | Řezání oceli tl. do 5 mm kotoučem | m | 2 |  | 0 | 11.07 | 22.14 | 174.93 | 349.86 | 21 | 450.12 | 0 | 0 | 0 | 0 |  | RTS 24/ II | RTS 24/ II | 0.3 | 0.6 |  | Práce | Běžná |  |  |  | POL1_
|  | 0,2*4+0,3*4 |  | 2 | [23 empty] | VV | 0
35 | 771249112R00 | Řezání cihel diamantovým kotoučem | m | 135 |  | 0 | 11.7 | 1579.5 | 303.8 | 41013 | 21 | 51536.925 | 0 | 0 | 0 | 0 |  | RTS 24/ II | RTS 24/ II | 0.427 | 57.645 |  | Práce | Běžná |  |  |  | POL1_
|  | 0,45*50*3*2 |  | 135 | [23 empty] | VV | 0
36 | 3-701 | rozepření klenby ve sklepě | kpl | 1 |  | 0 | 0 | 0 | 25000 | 25000 | 21 | 30250 | 0.45 | 0.45 | 0 | 0 |  | Vlastní | Indiv | 0 | 0 |  | Práce | Běžná |  |  |  | POL1_
|  | opření paty nově vyzdívané klenby do stran, do staré klenby, stabilizované v terénu, cihelné vložky z cihel, na tloušťku mezery a uložení, po 120 cm, (9ks na každé straně klenby) | [25 empty] | POP |  | opření paty nově vyzdívané klenby do stran, do staré klenby, stabilizované v terénu, cihelné vložky z cihel, na tloušťku mezery a uložení, po 120 cm, (9ks na každé straně klenby)
37 | 13380620R | Tyč ocelová I 120, S235JR | t | 1.7088 |  | 0 | 32180 | 54988.8622 | 0 | 0 | 21 | 66536.5206 | 1 | 1.7088 | 0 | 0 | SPCM | RTS 24/ II | RTS 24/ II | 0 | 0 |  | Specifikace | Běžná |  |  |  | POL3_
|  | 3NP : 11,1*(4+6,45+4,6+56+6)*1,1*0,001 |  | 0.94078 | [23 empty] | VV | 0
|  | 4np : 11,1*(4,3+6,6+40+12)*1,1*0,001 |  | 0.76801 | [23 empty] | VV | 0
38 | 13383425R | Tyč ocelová IPE 140, S235JR | t | 0.61939 |  | 0 | 32180 | 19931.9702 | 0 | 0 | 21 | 24117.6837 | 1 | 0.61939 | 0 | 0 | SPCM | RTS 24/ II | RTS 24/ II | 0 | 0 |  | Specifikace | Běžná |  |  |  | POL3_
|  | 1np : 12,9*(1,3*4+1,85+0,7+1,65+1,3)*1,1*0,001 |  | 0.15183 | [23 empty] | VV | 0
|  | 2np : 12,9*(1,75*2)*1,1*0,001 |  | 0.04967 | [23 empty] | VV | 0
|  | 3np : 12,9*(2,0*2+3*2,15+2,3*2+1,75*2)*1,1*0,001 |  | 0.26322 | [23 empty] | VV | 0
|  | 4np : 12,9*(2,15*2+2,2*3)*1,1*0,001 |  | 0.15467 | [23 empty] | VV | 0
39 | 15411753V | Profil L rovnoramenný S235JR 100/100 x 5 mm | t | 8.701 |  | 0 | 49200 | 428089.2 | 0 | 0 | 21 | 517987.932 | 1 | 8.701 | 0 | 0 |  | Vlastní | RTS 24/ II | 0 | 0 |  | Specifikace | Běžná |  |  |  | POL3_
|  | 7,91*(0,1*4+0,15*4)*1,1 |  | 8.701 | [23 empty] | VV | 0
40 | 59340714.AR | Překlad keramický KP 11,5, rozměr 1250 x 115 x 71 mm | kus | 8 |  | 0 | 296 | 2368 | 0 | 0 | 21 | 2865.28 | 0.02 | 0.16 | 0 | 0 | SPCM | RTS 24/ II | RTS 24/ II | 0 | 0 |  | Specifikace | Běžná |  |  |  | POL3_
|  | P3.7 : 4 |  | 4 | [23 empty] | VV | 0
|  | P4.6 : 4 |  | 4 | [23 empty] | VV | 0
41 | 59340726.AR | Překlad keramický KP 14,5, rozměr 1000 x 145 x 71 mm | kus | 3 |  | 0 | 288 | 864 | 0 | 0 | 21 | 1045.44 | 0.018 | 0.054 | 0 | 0 | SPCM | RTS 24/ II | RTS 24/ II | 0 | 0 |  | Specifikace | Běžná |  |  |  | POL3_
|  | P3.4 : 1 |  | 1 | [23 empty] | VV | 0
|  | P3.5 : 1 |  | 1 | [23 empty] | VV | 0
|  | P4.4 : 1 |  | 1 | [23 empty] | VV | 0
42 | 593407951R | Překlad keramický KP 7, rozměr 1250 x 70 x 238 mm | kus | 2 |  | 0 | 565 | 1130 | 0 | 0 | 21 | 1367.3 | 0.04375 | 0.0875 | 0 | 0 | SPCM | RTS 24/ II | RTS 24/ II | 0 | 0 |  | Specifikace | Běžná |  |  |  | POL3_
|  | P3.3 : 1 |  | 1 | [23 empty] | VV | 0
|  | P4.5 : 1 |  | 1 | [23 empty] | VV | 0
Díl: | 342 | Stěny a příčky montované lehké |  |  |  | 0 |  | 11721.86 |  | 40305.62 | [17 empty] | DIL
43 | 342263420R00 | Osazení revizních dvířek do zděných příček, do 0,50 m2 | kus | 1 |  | 0 | 15.26 | 15.26 | 661.74 | 661.74 | 21 | 819.17 | 0.00024 | 0.00024 | 0 | 0 |  | RTS 24/ II | RTS 24/ II | 1.04 | 1.04 |  | Práce | Běžná |  |  |  | POL1_
|  | Včetně vytvoření otvoru a osazení rámu s dvířky a prošroubování. | [25 empty] | POP
|  | 110 : 1 |  | 1 | [23 empty] | VV | 0
44 | 347014111R00 | Předstěna SDK, tl.55 mm,1 x ocel. kce CD, 2 x RB 12,5 mm, bez izolace | m2 | 42.89 |  | 0 | 244.43 | 10483.6027 | 508.57 | 21812.5673 | 21 | 39078.3657 | 0.01126 | 0.48294 | 0 | 0 |  | RTS 24/ II | RTS 24/ II | 0.74 | 31.7386 |  | Práce | Běžná |  |  |  | POL1_
|  | Včetně: | [25 empty] | POP
|  | - nezbytné úpravy desek na příslušný rozměr | [25 empty] | POP
|  | - úpravy rohů, koutů a hran konstrukcí ze sádrokartonu | [25 empty] | POP
|  | - standardního tmelení Q2, to je: základní tmelení Q1+ dodatečné tmelení (tmelení najemno) a případné přebroušení. | [25 empty] | POP |  | - standardního tmelení Q2, to je: základní tmelení Q1+ dodatečné tmelení (tmelení najemno) a případné přebroušení.
|  | 5np : 22,49+20,4 |  | 42.89 | [23 empty] | VV | 0
45 | 342016121R09 | Příčka SDK tl.155mm,2x ocel.kce,2x oplášť.,RB 12,5 AKU | m2 | 8.1795 |  | 0 | 0 | 0 | 2180 | 17831.31 | 21 | 21575.8851 | 0.04951 | 0.40497 | 0 | 0 |  | Vlastní | RTS 24/ II | 1.673 | 13.6843 |  | Práce | Běžná |  |  |  | POL1_
|  | 4np : 8,1795 |  | 8.1795 | [23 empty] | VV | 0
46 | 553476623R | Dvířka revizní do SDK 400 x 600 mm, tl. 12,5 mm, vlhké prostředí | kus | 1 |  | 0 | 1223 | 1223 | 0 | 0 | 21 | 1479.83 | 0.0034 | 0.0034 | 0 | 0 | SPCM | RTS 24/ II | RTS 24/ II | 0 | 0 |  | Specifikace | Běžná |  |  |  | POL3_
|  | 110 : 1 |  | 1 | [23 empty] | VV | 0
Díl: | 4 | Vodorovné konstrukce |  |  |  | 0 |  | 443564.58 |  | 245557.55 | [17 empty] | DIL
47 | 411321414R00 | Stropy deskové ze železobetonu C 25/30 | m3 | 10.5057 |  | 0 | 3803.11 | 39954.1806 | 641.89 | 6743.4781 | 21 | 56504.1686 | 2.5251 | 26.5283 | 0 | 0 |  | RTS 24/ II | RTS 24/ II | 0.99 | 10.4006 |  | Práce | Běžná |  |  |  | POL1_
|  | nad 1np : 0,15*(0,72+1,5)/2*1,185 |  | 0.1973 | [23 empty] | VV | 0
|  | nad 2np : 0,15*(0,72+1,5)/2*1,185 |  | 0.1973 | [23 empty] | VV | 0
|  | nad 3np : 0,15*((1,02+1,8)/2*1,185+2,87*7,43-0,5*0,5/2+0,3*2,0+2,49*2,9/2+1,355*1,82/2) |  | 4.247 | [23 empty] | VV | 0
|  | nad 4np : 0,18*((1,02+1,8)/2*1,185+2,87*7,43-0,5*0,5/2+0,3*2,0+2,49*2,9/2+1,355*1,82/2) |  | 5.0964 | [23 empty] | VV | 0
|  | nad 5np : 0,2*2,02*1,9 |  | 0.7676 | [23 empty] | VV | 0
48 | 411351101R00 | Bednění stropů deskových, bednění vlastní -zřízení | m2 | 43.0374 |  | 0 | 379.74 | 16343.0109 | 496.26 | 21357.7252 | 21 | 45617.8954 | 0.04751 | 2.0447 | 0 | 0 |  | RTS 24/ II | RTS 24/ II | 0.65 | 27.9743 |  | Práce | Běžná |  |  |  | POL1_
|  | nad 1np : (0,72+1,5)/2*1,185 |  | 1.3154 | [23 empty] | VV | 0
|  | nad 2np : (0,72+1,5)/2*1,185 |  | 1.3154 | [23 empty] | VV | 0
|  | nad 3np : 7,441*2,87+0,3*2,482+4,61*3,04+0,3*0,98 |  | 36.4087 | [23 empty] | VV | 0
|  | nad 5np : 1,62*1,5+0,2*(2,02*2+1,9*2) |  | 3.998 | [23 empty] | VV | 0
49 | 411351102R00 | Bednění stropů deskových, vlastní - odstranění | m2 | 43.0374 |  | 0 | 0 | 0 | 177 | 7617.6145 | 21 | 9217.3081 | 0 | 0 | 0 | 0 |  | RTS 24/ II | RTS 24/ II | 0.17 | 7.3164 |  | Práce | Běžná |  |  |  | POL1_
|  | nad 1np : (0,72+1,5)/2*1,185 |  | 1.3154 | [23 empty] | VV | 0
|  | nad 2np : (0,72+1,5)/2*1,185 |  | 1.3154 | [23 empty] | VV | 0
|  | nad 3np : 7,441*2,87+0,3*2,482+4,61*3,04+0,3*0,98 |  | 36.4087 | [23 empty] | VV | 0
|  | nad 5np : 1,62*1,5+0,2*(2,02*2+1,9*2) |  | 3.998 | [23 empty] | VV | 0
50 | 411351205R00 | Bednění stropů deskových, podepření výšky do 3,5 m, zatížení do 12 kPa | m2 | 69.7829 |  | 0 | 618.58 | 43166.2877 | 614.42 | 42875.991 | 21 | 104111.1588 | 0.04251 | 2.9665 | 0 | 0 |  | RTS 24/ II | RTS 24/ II | 0.88 | 61.4089 |  | Práce | Běžná |  |  |  | POL1_
|  | nad 1np : (0,72+1,5)/2*1,185 |  | 1.3154 | [23 empty] | VV | 0
|  | nad 2np : (0,72+1,5)/2*1,185 |  | 1.3154 | [23 empty] | VV | 0
|  | nad 3np : 7,441*2,87+0,3*2,482+4,61*3,04+0,3*0,98 |  | 36.4087 | [23 empty] | VV | 0
|  | nad 4np : ((1,02+1,8)/2*1,185+2,87*7,43-0,5*0,5/2+0,3*2,0+2,49*2,9/2+1,355*1,82/2) |  | 28.3135 | [23 empty] | VV | 0
|  | nad 5np : 1,62*1,5 |  | 2.43 | [23 empty] | VV | 0
51 | 411351301R00 | Bednění kleneb, podepření, do 3,5m, 5kPa | m2 | 33 |  | 0 | 603.95 | 16306.65 | 603.05 | 16282.35 | 21 | 39432.69 | 0.03359 | 0.90693 | 0 | 0 |  | RTS 24/ II | RTS 24/ II | 0.81 | 21.87 |  | Práce | Běžná |  |  |  | POL1_
|  | Bednění obloukové, posouvané – ramenáty pod klenbu, šířka 1m, půlkruh, délka oblouku 5100mm, průměr oblouku klenby 1625mm + podstava od podlahy 1345-1350mm (podlaha v podélném sklonu) – posouvané pro postupné vyzdívání klenby, délka klenby 10m. '1,65*10*2 |  | 33 | [23 empty] | VV | 0
52 | 411354256R00 | Bednění stropů zabudované z ocelových trapézových plechů pozinkovaných tl. 1,0 mm vč. dod. TR 85/280 tl. 1,0 mm | m2 | 28.3135 |  | 0 | 1089.52 | 30848.1245 | 90.48 | 2561.8055 | 21 | 40426.0153 | 0.01317 | 0.37289 | 0 | 0 |  | RTS 24/ II | RTS 24/ II | 0.16 | 4.5302 |  | Práce | Běžná |  |  |  | POL1_
|  | nad 4np : ((1,02+1,8)/2*1,185+2,87*7,43-0,5*0,5/2+0,3*2,0+2,49*2,9/2+1,355*1,82/2) |  | 28.3135 | [23 empty] | VV | 0
53 | 411361821R00 | Výztuž stropů z betonářské oceli B500B (10 505) | t | 6.6665 |  | 0 | 42445.79 | 282965.2835 | 17724.21 | 118158.6232 | 21 | 485359.9311 | 1.0328 | 6.8851 | 0 | 0 |  | RTS 24/ II | RTS 24/ II | 26.62 | 177.4625 |  | Práce | Běžná |  |  |  | POL1_
|  | nad 1np : 0,18+0,01 |  | 0.19 | [23 empty] | VV | 0
|  | nad 2np : 0,2+0,015 |  | 0.215 | [23 empty] | VV | 0
|  | nad 3np : 0,4+0,035 |  | 0.435 | [23 empty] | VV | 0
|  | nad 4np : 5,396+0,0496+0,201+0,0585+0,06 |  | 5.7651 | [23 empty] | VV | 0
|  | nad 5np : 2,02*1,9*0,2*0,08 |  | 0.06141 | [23 empty] | VV | 0
54 | 413231231R00 | Zazdívka otvorů po zhlaví stropních trámů průřez nad 400cm2 | kus | 18 |  | 0 | 190.31 | 3425.58 | 256.19 | 4611.42 | 21 | 9724.77 | 0.09047 | 1.6285 | 0 | 0 |  | RTS 24/ II | RTS 24/ II | 0.43 | 7.74 |  | Práce | Běžná |  |  |  | POL1_
|  | 9*2 |  | 18 | [23 empty] | VV | 0
55 | 423351111R00 | Bednění konstrukcí oblouků a kleneb spodní-zřízení | m2 | 51 |  | 0 | 206.97 | 10555.47 | 368.03 | 18769.53 | 21 | 35483.25 | 0.00879 | 0.44829 | 0 | 0 |  | RTS 24/ II | RTS 24/ II | 0.6 | 30.6 |  | Práce | Běžná |  |  |  | POL1_
|  | 5,1*10 |  | 51 | [23 empty] | VV | 0
56 | 423351211R00 | Bednění konstrukcí oblouků a kleneb spodní-odstr. | m2 | 51 |  | 0 | 0 | 0 | 129 | 6579 | 21 | 7960.59 | 0 | 0 | 0 | 0 |  | RTS 24/ II | RTS 24/ II | 0.241 | 12.291 |  | Práce | Běžná |  |  |  | POL1_
|  | 5,1*10 |  | 51 | [23 empty] | VV | 0
Díl: | 416 | Podhledy a mezistropy montované lehké |  |  |  | 0 |  | 238108.46 |  | 379024.86 | [17 empty] | DIL
57 | 342266111RA1 | Obklad stěn sádrokartonem na ocelovou konstrukci desky standard tl. 12,5 mm 2x, bez izolace | m2 | 47.19 |  | 0 | 465.49 | 21966.4731 | 579.51 | 27347.0769 | 21 | 59669.3955 | 0.02114 | 0.9976 | 0 | 0 |  | RTS 24/ II | RTS 24/ II | 0.958 | 45.208 |  | Práce | Běžná |  |  |  | POL1_
|  | "parapet"501 : 27*1,43 |  | 38.61 | [23 empty] | VV | 0
|  | 502+503 : 7,8*1,1 |  | 8.58 | [23 empty] | VV | 0
58 | 342264051RT1 | Podhled sádrokartonový na zavěšenou ocel. konstr. desky standard tl. 12,5 mm, bez izolace | m2 | 147.5 |  | 0 | 394.31 | 58160.725 | 616.69 | 90961.775 | 21 | 180438.225 | 0.01205 | 1.7774 | 0 | 0 |  | RTS 24/ II | RTS 24/ II | 1.01 | 148.975 |  | Práce | Běžná |  |  |  | POL1_
|  | 011 : 20,21 |  | 20.21 | [23 empty] | VV | 0
|  | 109 : 2,2 |  | 2.2 | [23 empty] | VV | 0
|  | 110 : 1,21 |  | 1.21 | [23 empty] | VV | 0
|  | 111 : 1,15 |  | 1.15 | [23 empty] | VV | 0
|  | 102 : 10,88 |  | 10.88 | [23 empty] | VV | 0
|  | 103 : 3,3 |  | 3.3 | [23 empty] | VV | 0
|  | 106 : 1,37 |  | 1.37 | [23 empty] | VV | 0
|  | 201 : 10,88 |  | 10.88 | [23 empty] | VV | 0
|  | 203 : 1,3 |  | 1.3 | [23 empty] | VV | 0
|  | 301 : 15,24 |  | 15.24 | [23 empty] | VV | 0
|  | 303 : 3,3 |  | 3.3 | [23 empty] | VV | 0
|  | 304 : 1,31 |  | 1.31 | [23 empty] | VV | 0
|  | 305 : 61,07 |  | 61.07 | [23 empty] | VV | 0
|  | 402 : 3,08 |  | 3.08 | [23 empty] | VV | 0
|  | 403 : 1,31 |  | 1.31 | [23 empty] | VV | 0
|  | 405 : 4,6 |  | 4.6 | [23 empty] | VV | 0
|  | 503 : 3,44 |  | 3.44 | [23 empty] | VV | 0
|  | 504 : 1,65 |  | 1.65 | [23 empty] | VV | 0
59 | 416021125R00 | Podhledy SDK, kovová.kce CD. 1x deska RB 15,5 mm | m2 | 21.8849 |  | 0 | 480.75 | 10521.1561 | 687.25 | 15040.3838 | 21 | 30929.4634 | 0.01605 | 0.35125 | 0 | 0 |  | RTS 24/ II | RTS 24/ II | 1 | 21.8849 |  | Práce | Běžná |  |  |  | POL1_
|  | s úpravou rohů, koutů a hran konstrukcí, přebroušení a tmelení spár, | [25 empty] | POP
|  | 502+503 : 4,71*4,328+3,0*0,5 |  | 21.8849 | [23 empty] | VV | 0
60 | 416021224R00 | Podhledy SDK, kovová.kce CD. 2x deska RFI 12,5 mm EI30 DP1 | m2 | 2.8 |  | 0 | 783.4 | 2193.52 | 776.6 | 2174.48 | 21 | 5285.28 | 0.02666 | 0.074648 | 0 | 0 |  | RTS 24/ II | RTS 24/ II | 1.13 | 3.164 |  | Práce | Běžná |  |  |  | POL1_
|  | s úpravou rohů, koutů a hran konstrukcí, přebroušení a tmelení spár, | [25 empty] | POP
|  | za výtahem, pož. uzavření prost. z 5NP do podkroví : 1,6 |  | 1.6 | [23 empty] | VV | 0
|  | pož. uzavření prostoru šachty ve 3NP, m.č.302 : 1,2 |  | 1.2 | [23 empty] | VV | 0
61 | 416021226R00 | Podhledy SDK, kovová.kce CD. 2x deska RF 15 mm | m2 | 46.2786 |  | 0 | 743.04 | 34386.8212 | 810.96 | 37530.061 | 21 | 87019.4248 | 0.03175 | 1.4693 | 0 | 0 |  | RTS 24/ II | RTS 24/ II | 1.18 | 54.6087 |  | Práce | Běžná |  |  |  | POL1_
|  | s úpravou rohů, koutů a hran konstrukcí, přebroušení a tmelení spár, | [25 empty] | POP
|  | 501 : 4,71*4,328 |  | 20.3849 | [23 empty] | VV | 0
|  | 3,13*1,76 |  | 5.5088 | [23 empty] | VV | 0
|  | 502 : 4,71*4,328 |  | 20.3849 | [23 empty] | VV | 0
62 | 342264102R00 | Osazení reviz. dvířek do SDK podhledu, do 0,50 m2 | kus | 1 |  | 0 | 15.26 | 15.26 | 979.74 | 979.74 | 21 | 1203.95 | 0.00024 | 0.00024 | 0 | 0 |  | RTS 24/ II | RTS 24/ II | 1.54 | 1.54 |  | Práce | Běžná |  |  |  | POL1_
|  | s vyřezáním otvoru, osazením rámu s dvířky, prošroubováním a úpravou parotěsné zábrany, | [25 empty] | POP
|  | 502 : 1 |  | 1 | [23 empty] | VV | 0
63 | 342265122RU0 | Úprava podkroví sádrokarton. na ocel. rošt, šikmá desky protipož. tl.15,5 mm 2x opl | m2 | 109.2944 |  | 0 | 1004.53 | 109789.5036 | 1130.47 | 123554.0404 | 21 | 282345.6834 | 0.03277 | 3.5816 | 0 | 0 |  | RTS 24/ II | RTS 24/ II | 1.83 | 200.0088 |  | Práce | Běžná |  |  |  | POL1_
|  | 501 SV, JZ : 6,56*3,17*2 |  | 41.5904 | [23 empty] | VV | 0
|  | 501 SZ, JV : 6,3*3,17*2 |  | 39.942 | [23 empty] | VV | 0
|  | 501 SV, JZ : 2,55*1,12*2 |  | 5.712 | [23 empty] | VV | 0
|  | 502+503 : 5*2,64+3*0,5+3*2,45 |  | 22.05 | [23 empty] | VV | 0
64 | 342266111RZ | Obklad stěn na ocelovou konstrukci desky protipožární tl. 15 mm, REI 45 DP1 | m2 | 89.59 |  | 0 | 0 | 0 | 909 | 81437.31 | 21 | 98539.1451 | 0.01556 | 1.394 | 0 | 0 |  | Vlastní | RTS 24/ II | 0.826 | 74.0013 |  | Práce | Běžná |  |  |  | POL1_
|  | hlavní ocel. nosníky nad 3NP : 31,5*1,3 |  | 40.95 | [23 empty] | VV | 0
|  | podruž. ocel. nosníky nad 3NP : 6,8*0,40 |  | 2.72 | [23 empty] | VV | 0
|  | hlavní ocel. nosníky nad 4NP : 33,6*1,3 |  | 43.68 | [23 empty] | VV | 0
|  | podruž. ocel. nosníky nad 4NP : 5,6*0,40 |  | 2.24 | [23 empty] | VV | 0
65 | 553476598R | Dvířka revizní do SDK 600 x 600 mm, tl. 12,5 mm, suché prostředí | kus | 1 |  | 0 | 1075 | 1075 | 0 | 0 | 21 | 1300.75 | 0.0046 | 0.0046 | 0 | 0 | SPCM | RTS 24/ II | RTS 24/ II | 0 | 0 |  | Specifikace | Běžná |  |  |  | POL3_
|  | 502 : 1 |  | 1 | [23 empty] | VV | 0
Díl: | 5 | Komunikace |  |  |  | 0 |  | 2291.85 |  | 40137.95 | [17 empty] | DIL
66 | 591111111R00 | Kladení dlažby velké kostky,lože z kamen.tl. 5 cm obnova vozovky, původní materiál | m2 | 6.6 |  | 0 | 39.11 | 258.126 | 653.89 | 4315.674 | 21 | 5534.298 | 0.11 | 0.726 | 0 | 0 |  | RTS 24/ II | RTS 24/ II | 1.135 | 7.491 |  | Práce | Běžná |  |  |  | POL1_
|  | 0,3*22 |  | 6.6 | [23 empty] | VV | 0
67 | 591211111R00 | Kladení dlažby drobné kostky,lože z kamen.tl. 5 cm | m2 | 52 |  | 0 | 39.11 | 2033.72 | 688.89 | 35822.28 | 21 | 45805.76 | 0.11 | 5.72 | 0 | 0 |  | RTS 24/ II | RTS 24/ II | 1.19 | 61.88 |  | Práce | Běžná |  |  |  | POL1_
|  | předláždění původním materiálem : 1,0*52 |  | 52 | [23 empty] | VV | 0
Díl: | 61 | Úpravy povrchů vnitřní |  |  |  | 0 |  | 159506.47 |  | 348756.86 | [17 empty] | DIL
68 | 602011112R00 | Omítka na stěnách jádrová vápenná, ručně | m2 | 983.3291 |  | 0 | 119.84 | 117842.1581 | 216.16 | 212556.4161 | 21 | 399782.2697 | 0.02 | 19.6666 | 0 | 0 |  | RTS 24/ II | RTS 24/ II | 0.36 | 353.9985 |  | Práce | Běžná |  |  |  | POL1_
|  | 011 : 2,35*(2,87+5,33+5,9+0,35+0,35+0,16+1,5+5,89+6,13+6,13+1,21)+2,35*(0,35+0,35+0,99)-(0,95*2,05)-0,99*2,35 |  | 83.8745 | [23 empty] | VV | 0
|  | 109 : 2,3*(1,14+1,35+0,37+0,96)-(0,8*2,05)-(0,8*2,05)-(0,95*2,05) |  | 3.5585 | [23 empty] | VV | 0
|  | 110 : 2,3*(1,36+1,59+1,1+2,93)+(2,3*1,2)-(0,8*2,05)-(0,84*0,72) |  | 16.5692 | [23 empty] | VV | 0
|  | 111 : 2,3*(0,45+1,25+0,89+0,95+0,84)-(0,8*2,05) |  | 8.434 | [23 empty] | VV | 0
|  | 101 : 2,02*(2,25+2,25+2,08+2,08)+2,02*(4*0,45+2*0,75)+4,2-(1,33*1,75)+((3,14*0,57^2)/2) |  | 26.5418 | [23 empty] | VV | 0
|  | 102 : 3,1*(2,87+5,33+2,87+4+2,58+0,5+4,27)-(1,71*2)-(0,88*2,05)-(0,98*2,15)-(0,9*2,05) |  | 60.326 | [23 empty] | VV | 0
|  | 103 : 2,35*(0,5+1,2+1,1+0,29+1,1+0,8+0,59)+2,15*(0,68+0,71)-(1,1*2,26)-(0,8*2)-(0,98*2,15) |  | 9.9085 | [23 empty] | VV | 0
|  | 104 : 3,12*(1,36+0,56+0,85+1,01+0,97)-(0,8*2,05) |  | 13.18 | [23 empty] | VV | 0
|  | 105 : 16,96*(1,5+1,62+1,5+1,62) |  | 105.8304 | [23 empty] | VV | 0
|  | 106 : 2,5*(1,47+1,51+1,19+0,65)-(0,88*2,05) |  | 10.246 | [23 empty] | VV | 0
|  | 107 : 2,14*(1,46+1,44+1,46+1,44)-(1,46*1,98)-(1,9*1,09) |  | 7.4502 | [23 empty] | VV | 0
|  | 108 : 2,2*(2,63+1,03+0,79+1,72+2,29)+2*(0,6+0,6)-(1,71*2)-(0,84*0,66) |  | 17.0376 | [23 empty] | VV | 0
|  | 112 : 2,46*(2,46+2,46+1,22)-(1,09*2,05) |  | 12.8699 | [23 empty] | VV | 0
|  | 113 : 2,05*(1,46+1,46+0,85+0,85)-(1,46*1,98) |  | 6.5802 | [23 empty] | VV | 0
|  | 201 : 3,1*(2*2,87+2*5,33+5,89)-(0,8*2,05)-(0,83*2,05)-(1,1*1,3) |  | 64.3275 | [23 empty] | VV | 0
|  | 202 : 3,12*(1,33+0,44+2,08+1,21+0,56+0,85+1,7+2,13)-(0,83*2,05)-(0,72*0,65) |  | 29.9665 | [23 empty] | VV | 0
|  | 203 : 2,7*(0,5+0,82+0,68+1,19+0,65)-(0,8*2,05) |  | 8.728 | [23 empty] | VV | 0
|  | 301 : 2,93*(1,6+1,75+2,86+2,11+3,27)+2,15*(1,5+1,06)-(0,9*2,05)-(1*2,05)-(1*1,3)-(2,15*1,87) |  | 30.2472 | [23 empty] | VV | 0
|  | 302 : 2,95*(2,87+4,03+4,03+2,84+0,44+2,98+1,22)-(0,9*2,05)-(1,1*0,65) |  | 51.7495 | [23 empty] | VV | 0
|  | 303 : 2,5*(1,84+1,15+1,48+1,13+1,43)-(0,8*2,05)-(0,72*0,65) |  | 15.467 | [23 empty] | VV | 0
|  | 304 : 3,0*(0,88+1,36+0,56+0,84+1,01)-(0,8*2,05) |  | 12.31 | [23 empty] | VV | 0
|  | 305 : 2,76*(2*7,85+2*7,78)-(1,16*2,15)-4*(1,28*1,3) |  | 77.1276 | [23 empty] | VV | 0
|  | 401 : 2,8*(2,87+6+2,11+2,86+1,75+2,73)+2,15*(1,5+1,06)-(0,8*2,05)-(1*2,15)-2*(0,98*1,3)-(2,15*1,87) |  | 46.4415 | [23 empty] | VV | 0
|  | 402 : 2,5*(1,49+1,12+1,43+1,84+1,16)-(1*2,15)-(0,8*2,05)-(0,72*0,65) |  | 13.342 | [23 empty] | VV | 0
|  | 403 : 2,5*(1,36+0,56+0,85+1+0,88)-(0,8*2,05) |  | 9.985 | [23 empty] | VV | 0
|  | 404 : 2,76*((2*8,45)+(2*8,38))-(1,16*2,15)-4*(1,28*1,3) |  | 83.7516 | [23 empty] | VV | 0
|  | 405 : 2,76*(2,77+2,77+1,24+0,2+0,14+0,35+0,35+0,89)-(0,8*2,05)-(1,1*0,65) |  | 21.6846 | [23 empty] | VV | 0
|  | 501 : 2,8*(8,11+8,82)-(0,95*2,05) |  | 45.4565 | [23 empty] | VV | 0
|  | 502 : 2,5*(0,97+1,75+1,13+2,97+2,19+3,02+1,58+0,43+1,26)-(0,8*2,05)+(0,9*2,05)-(2,58*2,8) |  | 31.231 | [23 empty] | VV | 0
|  | 502b : 2,5*(1,45+2,96+2,96+2,08+2,72)-(2,58*2,8) |  | 23.201 | [23 empty] | VV | 0
|  | 503 : 2,5*((2*2,87)+(2*1,6))-(0,9*2,05) |  | 20.505 | [23 empty] | VV | 0
|  | 504 : 2,76*(1,36+0,56+1,76+0,37+1,53) |  | 15.4008 | [23 empty] | VV | 0
69 | 611422133R00 | Omítka vnitřní kleneb,vápenná, štuková dle PD | m2 | 7.2 |  | 0 | 102.25 | 736.2 | 606.75 | 4368.6 | 21 | 6176.808 | 0.05116 | 0.36835 | 0 | 0 |  | RTS 24/ II | RTS 24/ II | 0.95 | 6.84 |  | Práce | Běžná |  |  |  | POL1_
|  | 7,2 |  | 7.2 | [23 empty] | VV | 0
70 | 611474410R00 | Omítka stropů vnitřní tenkovrstvá vápenná - štuk | m2 | 312.93 |  | 0 | 130.79 | 40928.1147 | 241.21 | 75481.8453 | 21 | 140856.0516 | 0.00833 | 2.6067 | 0 | 0 |  | RTS 24/ II | RTS 24/ II | 0.4 | 125.172 |  | Práce | Běžná |  |  |  | POL1_
|  | včetně pomocného lešení | [25 empty] | POP
|  | 101 : 3,07 |  | 3.07 | [23 empty] | VV | 0
|  | 102 : 13,95 |  | 13.95 | [23 empty] | VV | 0
|  | 103 : 3,3 |  | 3.3 | [23 empty] | VV | 0
|  | 104 : 1,43 |  | 1.43 | [23 empty] | VV | 0
|  | 105 : 2,43 |  | 2.43 | [23 empty] | VV | 0
|  | 106 : 1,37 |  | 1.37 | [23 empty] | VV | 0
|  | 107 : 1,79 |  | 1.79 | [23 empty] | VV | 0
|  | 108 : 4,87 |  | 4.87 | [23 empty] | VV | 0
|  | 112 : 3,05 |  | 3.05 | [23 empty] | VV | 0
|  | 113 : 1,24 |  | 1.24 | [23 empty] | VV | 0
|  | 201 : 10,88 |  | 10.88 | [23 empty] | VV | 0
|  | 202 : 4,56 |  | 4.56 | [23 empty] | VV | 0
|  | 203 : 1,3 |  | 1.3 | [23 empty] | VV | 0
|  | 301 : 15,24 |  | 15.24 | [23 empty] | VV | 0
|  | 302 : 8,3 |  | 8.3 | [23 empty] | VV | 0
|  | 303 : 3,3 |  | 3.3 | [23 empty] | VV | 0
|  | 304 : 1,31 |  | 1.31 | [23 empty] | VV | 0
|  | 305 : 61,07 |  | 61.07 | [23 empty] | VV | 0
|  | 401 : 18,55 |  | 18.55 | [23 empty] | VV | 0
|  | 402 : 3,08 |  | 3.08 | [23 empty] | VV | 0
|  | 403 : 1,31 |  | 1.31 | [23 empty] | VV | 0
|  | 404 : 51,51 |  | 51.51 | [23 empty] | VV | 0
|  | 405 : 4,6 |  | 4.6 | [23 empty] | VV | 0
|  | 501 : 44,5 |  | 44.5 | [23 empty] | VV | 0
|  | 502 : 6,89 |  | 6.89 | [23 empty] | VV | 0
|  | 502b : 10,17 |  | 10.17 | [23 empty] | VV | 0
|  | 503 : 3,44 |  | 3.44 | [23 empty] | VV | 0
|  | 504 : 1,65 |  | 1.65 | [23 empty] | VV | 0
|  | 011 : 20,21 |  | 20.21 | [23 empty] | VV | 0
|  | 109 : 2,2 |  | 2.2 | [23 empty] | VV | 0
|  | 110 : 1,21 |  | 1.21 | [23 empty] | VV | 0
|  | 111 : 1,15 |  | 1.15 | [23 empty] | VV | 0
71 | 61-SÚ01 | SÚ01 Kapsa ve zdi pro svítidlo "EL1" speciální úprava D+M dle PD | ks | 23 |  | 0 | 0 | 0 | 2450 | 56350 | 21 | 68183.5 | 0.005 | 0.115 | 0 | 0 |  | Vlastní | Indiv | 0 | 0 |  | Práce | Běžná |  |  |  | POL1_
|  | 2pp : 4 |  | 4 | [23 empty] | VV | 0
|  | 1pp : 2 |  | 2 | [23 empty] | VV | 0
|  | 1np : 11 |  | 11 | [23 empty] | VV | 0
|  | 2np : 4 |  | 4 | [23 empty] | VV | 0
|  | 3np : 2 |  | 2 | [23 empty] | VV | 0
Díl: | 62 | Úpravy povrchů vnější |  |  |  | 0 |  | 244917.99 |  | 332900.15 | [17 empty] | DIL
72 | 611401911R00 | Příplatek za zahlazení omítky kovovým hladítkem | m2 | 28.8 |  | 0 | 0 | 0 | 98.8 | 2845.44 | 21 | 3442.9824 | 0 | 0 | 0 | 0 |  | RTS 24/ II | RTS 24/ II | 0.15 | 4.32 |  | Práce | Běžná |  |  |  | POL1_
|  | šambrány : 9,9 |  | 9.9 | [23 empty] | VV | 0
|  | ostění mezi okny : 18,9 |  | 18.9 | [23 empty] | VV | 0
73 | 612425931R00 | Omítka vápenná ostění - štuková | m2 | 1.72 |  | 0 | 120.62 | 207.4664 | 749.38 | 1288.9336 | 21 | 1810.644 | 0.05369 | 0.092347 | 0 | 0 |  | RTS 24/ II | RTS 24/ II | 1.1772 | 2.0247 |  | Práce | Běžná |  |  |  | POL1_
|  | 4,3*0,4 |  | 1.72 | [23 empty] | VV | 0
74 | 620413121R00 | Pačokování konstrukcí váp. mlékem dvojnásobné | m2 | 15.7 |  | 0 | 50.96 | 800.072 | 148.54 | 2332.078 | 21 | 3789.9015 | 0.01962 | 0.30803 | 0 | 0 |  | RTS 24/ II | RTS 24/ II | 0.256 | 4.0192 |  | Práce | Běžná |  |  |  | POL1_
|  | kamenný sokl : 15,7 |  | 15.7 | [23 empty] | VV | 0
75 | 622474432R00 | Omítka vnější vápenná štuková | m2 | 452.1 |  | 0 | 534.01 | 241425.921 | 672.99 | 304258.779 | 21 | 660278.487 | 0.02982 | 13.4816 | 0 | 0 |  | RTS 24/ II | RTS 24/ II | 1.0914 | 493.4174 |  | Práce | Běžná |  |  |  | POL1_
|  | 128,3+96,6+25,9+13,2+39,8+78,4+34,6+35,3 |  | 452.1 | [23 empty] | VV | 0
76 | 622491142R00 | Nátěr fasády hydrofobní 2 x | m2 | 15.7 |  | 0 | 158.25 | 2484.525 | 47.75 | 749.675 | 21 | 3913.382 | 0.00035 | 0.005495 | 0 | 0 |  | RTS 24/ II | RTS 24/ II | 0.086 | 1.3502 |  | Práce | Běžná |  |  |  | POL1_
|  | kamenný sokl : 15,7 |  | 15.7 | [23 empty] | VV | 0
77 | 622392181R09 | Fasádní dekorační ruční práce (šambrána), omítka bude probarvena ve hmotě dle PD | m | 58.3 |  | 0 | 0 | 0 | 367.5 | 21425.25 | 21 | 25924.5525 | 0.003 | 0.1749 | 0 | 0 |  | Vlastní | Indiv | 0.15 | 8.745 |  | Práce | Běžná |  |  |  | POL1_
|  | 5,3*11 |  | 58.3 | [23 empty] | VV | 0
Díl: | 63 | Podlahy a podlahové konstrukce |  |  |  | 0 |  | 235518.8 |  | 1530943.83 | [17 empty] | DIL
78 | 411354271R00 | Příplatek za lože z malty tl. 30 mm | m2 | 1.24 |  | 0 | 13.82 | 17.1368 | 13.88 | 17.2112 | 21 | 41.5635 | 0.0109 | 0.013516 | 0 | 0 |  | RTS 24/ II | RTS 24/ II | 0.025 | 0.031 |  | Práce | Běžná |  |  |  | POL1_
|  | 113 : 1,24 |  | 1.24 | [23 empty] | VV | 0
79 | 631312621R00 | Mazanina betonová tl. 5 - 8 cm C 20/25 | m3 | 0.1693 |  | 0 | 3577.46 | 605.664 | 1692.54 | 286.547 | 21 | 1079.5741 | 2.525 | 0.42748 | 0 | 0 |  | RTS 24/ II | RTS 24/ II | 3.21 | 0.54345 |  | Práce | Běžná |  |  |  | POL1_
|  | Včetně vytvoření dilatačních spár, bez zaplnění. | [25 empty] | POP
|  | 113 : 1,24*0,07 |  | 0.0868 | [23 empty] | VV | 0
|  | 504 : 1,65*0,05 |  | 0.0825 | [23 empty] | VV | 0
80 | 631362021R00 | Výztuž mazanin svařovanou sítí z drátů Kari 5/100/100 | t | 0.58618 |  | 0 | 32063.13 | 18794.7655 | 9256.87 | 5426.1921 | 21 | 29307.3616 | 1.08 | 0.6331 | 0 | 0 |  | RTS 24/ II | RTS 24/ II | 15.23 | 8.9275 |  | Práce | Běžná |  |  |  | POL1_
|  | 113 : 1,24*3,2*1,2*0,001 |  | 0.00476 | [23 empty] | VV | 0
|  | 301 : 15,24*3,2*1,2*0,001 |  | 0.05852 | [23 empty] | VV | 0
|  | 303 : 3,3*3,2*1,2*0,001 |  | 0.01267 | [23 empty] | VV | 0
|  | 304 : 1,31*3,2*1,2*0,001 |  | 0.00503 | [23 empty] | VV | 0
|  | 305 : 61,07*3,2*1,2*0,001 |  | 0.23451 | [23 empty] | VV | 0
|  | 501 : 44,5*3,2*1,2*0,001 |  | 0.17088 | [23 empty] | VV | 0
|  | 502 : 20,9*3,2*1,2*0,001 |  | 0.08026 | [23 empty] | VV | 0
|  | 503 : 3,44*3,2*1,2*0,001 |  | 0.01321 | [23 empty] | VV | 0
|  | 504 : 1,65*3,2*1,2*0,001 |  | 0.00634 | [23 empty] | VV | 0
81 | 631571003R00 | Násyp ze štěrku 8-16 mm | m3 | 0.062 |  | 0 | 834.32 | 51.7278 | 942.68 | 58.4462 | 21 | 133.3057 | 1.837 | 0.11389 | 0 | 0 |  | RTS 24/ II | RTS 24/ II | 1.84 | 0.11408 |  | Práce | Běžná |  |  |  | POL1_
|  | 113 : 1,24*0,05 |  | 0.062 | [23 empty] | VV | 0
82 | 632411105R00 | Samonivelační stěrka, ruční zpracování tl. 5 mm | m2 | 22.94 |  | 0 | 228.29 | 5236.9726 | 156.21 | 3583.4574 | 21 | 10672.7203 | 0.00892 | 0.20462 | 0 | 0 |  | RTS 24/ II | RTS 24/ II | 0.258 | 5.9185 |  | Práce | Běžná |  |  |  | POL1_
|  | 401 : 18,55 |  | 18.55 | [23 empty] | VV | 0
|  | 402 : 3,08 |  | 3.08 | [23 empty] | VV | 0
|  | 403 : 1,31 |  | 1.31 | [23 empty] | VV | 0
83 | 632411150R00 | Potěr cementový, ruční zpracování, tl. 50 mm | m2 | 90.02 |  | 0 | 998.86 | 89917.3772 | 253.14 | 22787.6628 | 21 | 136373.0984 | 0.11418 | 10.2785 | 0 | 0 |  | RTS 24/ II | RTS 24/ II | 0.43 | 38.7086 |  | Práce | Běžná |  |  |  | POL1_
|  | 303 : 3,3 |  | 3.3 | [23 empty] | VV | 0
|  | 304 : 1,31 |  | 1.31 | [23 empty] | VV | 0
|  | 305 : 61,07 |  | 61.07 | [23 empty] | VV | 0
|  | 502 : 20,9 |  | 20.9 | [23 empty] | VV | 0
|  | 503 : 3,44 |  | 3.44 | [23 empty] | VV | 0
84 | 632411225R00 | Potěr Cem., strojní zpracování, tl. 25 mm | m2 | 5.9 |  | 0 | 500.01 | 2950.059 | 83.99 | 495.541 | 21 | 4169.176 | 0.0473 | 0.27907 | 0 | 0 |  | RTS 24/ II | RTS 24/ II | 0.13 | 0.767 |  | Práce | Běžná |  |  |  | POL1_
|  | 203 : 1,3 |  | 1.3 | [23 empty] | VV | 0
|  | 405 : 4,6 |  | 4.6 | [23 empty] | VV | 0
85 | 632411901R00 | Nátěr nesavých podkladů, adhézní můstek | m2 | 122.65 |  | 0 | 95.62 | 11727.793 | 52.38 | 6424.407 | 21 | 21964.162 | 0.0003 | 0.036795 | 0 | 0 |  | RTS 24/ II | RTS 24/ II | 0.09 | 11.0385 |  | Práce | Běžná |  |  |  | POL1_
|  | 011 : 20,21 |  | 20.21 | [23 empty] | VV | 0
|  | 101 : 3,07 |  | 3.07 | [23 empty] | VV | 0
|  | 102 : 10,88 |  | 10.88 | [23 empty] | VV | 0
|  | 106 : 1,37 |  | 1.37 | [23 empty] | VV | 0
|  | 107 : 1,79 |  | 1.79 | [23 empty] | VV | 0
|  | 109 : 2,2 |  | 2.2 | [23 empty] | VV | 0
|  | 110 : 1,21 |  | 1.21 | [23 empty] | VV | 0
|  | 111 : 1,15 |  | 1.15 | [23 empty] | VV | 0
|  | 108 : 4,87 |  | 4.87 | [23 empty] | VV | 0
|  | 112 : 3,05 |  | 3.05 | [23 empty] | VV | 0
|  | 201 : 10,88 |  | 10.88 | [23 empty] | VV | 0
|  | 202 : 4,56 |  | 4.56 | [23 empty] | VV | 0
|  | 203 : 1,3 |  | 1.3 | [23 empty] | VV | 0
|  | 404 : 51,51 |  | 51.51 | [23 empty] | VV | 0
|  | 405 : 4,6 |  | 4.6 | [23 empty] | VV | 0
86 | 632413130RT1 | Potěr CEM., ruční zpracování, tl. 30 mm 30 MPa | m2 | 116.75 |  | 0 | 382.67 | 44676.7225 | 233.33 | 27241.2775 | 21 | 87020.78 | 0.063 | 7.3552 | 0 | 0 |  | RTS 24/ II | RTS 24/ II | 0.388 | 45.299 |  | Práce | Běžná |  |  |  | POL1_
|  | 011 : 20,21 |  | 20.21 | [23 empty] | VV | 0
|  | 101 : 3,07 |  | 3.07 | [23 empty] | VV | 0
|  | 102 : 10,88 |  | 10.88 | [23 empty] | VV | 0
|  | 106 : 1,37 |  | 1.37 | [23 empty] | VV | 0
|  | 107 : 1,79 |  | 1.79 | [23 empty] | VV | 0
|  | 109 : 2,2 |  | 2.2 | [23 empty] | VV | 0
|  | 110 : 1,21 |  | 1.21 | [23 empty] | VV | 0
|  | 111 : 1,15 |  | 1.15 | [23 empty] | VV | 0
|  | 108 : 4,87 |  | 4.87 | [23 empty] | VV | 0
|  | 112 : 3,05 |  | 3.05 | [23 empty] | VV | 0
|  | 201 : 10,88 |  | 10.88 | [23 empty] | VV | 0
|  | 202 : 4,56 |  | 4.56 | [23 empty] | VV | 0
|  | 404 : 51,51 |  | 51.51 | [23 empty] | VV | 0
87 | 632413160R00 | Potěr cement., ruční zpracování, tl. 60 mm | m2 | 64.69 |  | 0 | 781.47 | 50553.2943 | 303.53 | 19635.3557 | 21 | 84928.2665 | 0.126 | 8.1509 | 0 | 0 |  | RTS 24/ II | RTS 24/ II | 0.51 | 32.9919 |  | Práce | Běžná |  |  |  | POL1_
|  | 103 : 3,3 |  | 3.3 | [23 empty] | VV | 0
|  | 301 : 15,24 |  | 15.24 | [23 empty] | VV | 0
|  | 501 : 44,5 |  | 44.5 | [23 empty] | VV | 0
|  | 504 : 1,65 |  | 1.65 | [23 empty] | VV | 0
88 | 632481211R00 | Výztuž z armovací sklovláknité tkaniny do potěrů | m2 | 116.75 |  | 0 | 78.19 | 9128.6825 | 33.31 | 3888.9425 | 21 | 15751.3323 | 0.00013 | 0.015178 | 0 | 0 |  | RTS 24/ II | RTS 24/ II | 0.06 | 7.005 |  | Práce | Běžná |  |  |  | POL1_
|  | oka 40x40x1,1 mm | [25 empty] | POP
|  | 011 : 20,21 |  | 20.21 | [23 empty] | VV | 0
|  | 101 : 3,07 |  | 3.07 | [23 empty] | VV | 0
|  | 102 : 10,88 |  | 10.88 | [23 empty] | VV | 0
|  | 106 : 1,37 |  | 1.37 | [23 empty] | VV | 0
|  | 107 : 1,79 |  | 1.79 | [23 empty] | VV | 0
|  | 109 : 2,2 |  | 2.2 | [23 empty] | VV | 0
|  | 110 : 1,21 |  | 1.21 | [23 empty] | VV | 0
|  | 111 : 1,15 |  | 1.15 | [23 empty] | VV | 0
|  | 108 : 4,87 |  | 4.87 | [23 empty] | VV | 0
|  | 112 : 3,05 |  | 3.05 | [23 empty] | VV | 0
|  | 201 : 10,88 |  | 10.88 | [23 empty] | VV | 0
|  | 202 : 4,56 |  | 4.56 | [23 empty] | VV | 0
|  | 404 : 51,51 |  | 51.51 | [23 empty] | VV | 0
89 | 771101115R00 | Vyrovnání podkladů samonivelační hmotou tloušťky do 10 mm | m2 | 22.94 |  | 0 | 0 | 0 | 162.5 | 3727.75 | 21 | 4510.5775 | 0 | 0 | 0 | 0 |  | RTS 24/ II | RTS 24/ II | 0.255 | 5.8497 |  | Práce | Běžná |  |  |  | POL1_
|  | 401 : 18,55 |  | 18.55 | [23 empty] | VV | 0
|  | 402 : 3,08 |  | 3.08 | [23 empty] | VV | 0
|  | 403 : 1,31 |  | 1.31 | [23 empty] | VV | 0
90 | 771591205R00 | Montáž podlah z dlaždic cihelných do 200x200 mm,MC | m2 | 1.24 |  | 0 | 100.85 | 125.054 | 827.15 | 1025.666 | 21 | 1392.3712 | 0.06378 | 0.079087 | 0 | 0 |  | RTS 24/ II | RTS 24/ II | 1.3 | 1.612 |  | Práce | Běžná |  |  |  | POL1_
|  | 113 : 1,24 |  | 1.24 | [23 empty] | VV | 0
91 | 63-101 | Lité teraco D+M dle PD tl. 20 mm | m2 | 266.9 |  | 0 | 0 | 0 | 4500 | 1201050 | 21 | 1453270.5 | 0.048 | 12.8112 | 0 | 0 |  | Vlastní | Indiv | 0 | 0 |  | Práce | Běžná |  |  |  | POL1_
|  | BÍLÉ KAMENIVO I CEMENT | [25 empty] | POP
|  | 011 : 20,21 |  | 20.21 | [23 empty] | VV | 0
|  | 101 : 3,07 |  | 3.07 | [23 empty] | VV | 0
|  | 102 : 10,88 |  | 10.88 | [23 empty] | VV | 0
|  | 103 : 3,3 |  | 3.3 | [23 empty] | VV | 0
|  | 106 : 1,37 |  | 1.37 | [23 empty] | VV | 0
|  | 107 : 1,79 |  | 1.79 | [23 empty] | VV | 0
|  | 109 : 2,2 |  | 2.2 | [23 empty] | VV | 0
|  | 110 : 1,21 |  | 1.21 | [23 empty] | VV | 0
|  | 111 : 1,15 |  | 1.15 | [23 empty] | VV | 0
|  | 108 : 4,87 |  | 4.87 | [23 empty] | VV | 0
|  | 112 : 3,05 |  | 3.05 | [23 empty] | VV | 0
|  | 201 : 10,88 |  | 10.88 | [23 empty] | VV | 0
|  | 301 : 15,24 |  | 15.24 | [23 empty] | VV | 0
|  | 303 : 3,3 |  | 3.3 | [23 empty] | VV | 0
|  | 304 : 1,31 |  | 1.31 | [23 empty] | VV | 0
|  | 305 : 61,07 |  | 61.07 | [23 empty] | VV | 0
|  | 404 : 51,51 |  | 51.51 | [23 empty] | VV | 0
|  | 501 : 44,5 |  | 44.5 | [23 empty] | VV | 0
|  | 502 : 20,9 |  | 20.9 | [23 empty] | VV | 0
|  | 503 : 3,44 |  | 3.44 | [23 empty] | VV | 0
|  | 504 : 1,65 |  | 1.65 | [23 empty] | VV | 0
92 | 63-102 | Sokl z litého teraca D+M dle PD výška 100 mm | bm | 198.5 |  | 0 | 0 | 0 | 850 | 168725 | 21 | 204157.25 | 0.00048 | 0.09528 | 0 | 0 |  | Vlastní | Indiv | 0 | 0 |  | Práce | Běžná |  |  |  | POL1_
|  | BÍLÉ KAMENIVO I CEMENT | [25 empty] | POP
|  | 011 : 15,5 |  | 15.5 | [23 empty] | VV | 0
|  | 101 : 14,1 |  | 14.1 | [23 empty] | VV | 0
|  | 106 : 4 |  | 4 | [23 empty] | VV | 0
|  | 107 : 3,3 |  | 3.3 | [23 empty] | VV | 0
|  | 108 : 8,5 |  | 8.5 | [23 empty] | VV | 0
|  | 112 : 1,5 |  | 1.5 | [23 empty] | VV | 0
|  | 201 : 10,5 |  | 10.5 | [23 empty] | VV | 0
|  | 301 : 10,6 |  | 10.6 | [23 empty] | VV | 0
|  | 303 : 4,5 |  | 4.5 | [23 empty] | VV | 0
|  | 304 : 3,7 |  | 3.7 | [23 empty] | VV | 0
|  | 305 : 34,3 |  | 34.3 | [23 empty] | VV | 0
|  | 404 : 34,4 |  | 34.4 | [23 empty] | VV | 0
|  | 501 : 33,7 |  | 33.7 | [23 empty] | VV | 0
|  | 502 : 19,9 |  | 19.9 | [23 empty] | VV | 0
93 | 63-103 | Sokl z litého teraca D+M dle PD šikmý na schodišti výška 80 mm | bm | 49.6 |  | 0 | 0 | 0 | 1120 | 55552 | 21 | 67217.92 | 0.00048 | 0.023808 | 0 | 0 |  | Vlastní | Indiv | 0 | 0 |  | Práce | Běžná |  |  |  | POL1_
|  | BÍLÉ KAMENIVO I CEMENT | [25 empty] | POP
|  | 011 : 24,6 |  | 24.6 | [23 empty] | VV | 0
|  | 102 : 12 |  | 12 | [23 empty] | VV | 0
|  | 201 : 13 |  | 13 | [23 empty] | VV | 0
94 | 63-104 | Sokl z litého teraca D+M dle PD výška 500 mm | bm | 2.3 |  | 0 | 0 | 0 | 3950 | 9085 | 21 | 10992.85 | 0.012 | 0.0276 | 0 | 0 |  | Vlastní | Indiv | 0 | 0 |  | Práce | Běžná |  |  |  | POL1_
|  | BÍLÉ KAMENIVO I CEMENT | [25 empty] | POP
|  | 012 : 1,15*2 |  | 2.3 | [23 empty] | VV | 0
95 | 632411150R09 | Potěr cementový, ruční zpracování, tl. 55 mm | m2 | 1.43 |  | 0 | 0 | 0 | 1352 | 1933.36 | 21 | 2339.3656 | 0.11418 | 0.16328 | 0 | 0 |  | Vlastní | Indiv | 0.43 | 0.6149 |  | Práce | Běžná |  |  |  | POL1_
|  | 104 : 1,43 |  | 1.43 | [23 empty] | VV | 0
96 | 59631296R | Dlažba ruční cihlová do lepidla, obdélníková 290 x 140 x 30 mm | kus | 33.5961 |  | 0 | 51.6 | 1733.5567 | 0 | 0 | 21 | 2097.6076 | 0.0023 | 0.077271 | 0 | 0 | SPCM | RTS 24/ II | RTS 24/ II | 0 | 0 |  | Specifikace | Běžná |  |  |  | POL3_
|  | 113 : 1,24/0,29/0,14*1,1 |  | 33.5961 | [23 empty] | VV | 0
Díl: | 729 | Výtahy |  |  |  | 0 |  | 0 |  | 1750000 | [17 empty] | DIL
97 | 729-01 | Výtah - D+M dle PD | kpl | 1 |  | 0 | 0 | 0 | 1750000 | 1750000 | 21 | 2117500 | 1.8 | 1.8 | 0 | 0 |  | Vlastní | Indiv | 0 | 0 |  | Práce | Běžná |  |  |  | POL1_
Díl: | 91 | Doplňující práce na komunikaci |  |  |  | 0 |  | 0 |  | 8481 | [17 empty] | DIL
98 | 917862111R09 | Osazení stojatého obrubníku kamenného, s boční opěrou, do lože z betonu C 12/15 | m | 22 |  | 0 | 0 | 0 | 385.5 | 8481 | 21 | 10262.01 | 0.188 | 4.136 | 0 | 0 |  | Vlastní | Indiv | 0.272 | 5.984 |  | Práce | Běžná |  |  |  | POL1_
Díl: | 94 | Lešení a stavební výtahy |  |  |  | 0 |  | 218839.33 |  | 175635.08 | [17 empty] | DIL
99 | 941941041R00 | Montáž lešení leh.řad.s podlahami,š.1,2 m, H 10 m | m2 | 563.264 |  | 0 | 0.04 | 22.5306 | 92.56 | 52135.7158 | 21 | 63111.4825 | 0.01838 | 10.3528 | 0 | 0 |  | RTS 24/ II | RTS 24/ II | 0.144 | 81.11 |  | Práce | Běžná |  |  |  | POL1_
|  | Včetně kotvení lešení. | [25 empty] | POP
|  | 16,8*13,6+10,28*13,8+11,4*14+3,5*9,52 |  | 563.264 | [23 empty] | VV | 0
100 | 941941291R00 | Příplatek za každý měsíc použití lešení k pol.1041 | m2 | 4506.112 |  | 0 | 48.56 | 218816.7987 | 3.34 | 15050.4141 | 21 | 282979.3241 | 0.0016 | 7.2098 | 0 | 0 |  | RTS 24/ II | RTS 24/ II | 0.006 | 27.0367 |  | Práce | Běžná |  |  |  | POL1_
|  | (16,8*13,6+10,28*13,8+11,4*14+3,5*9,52)*8 |  | 4506.112 | [23 empty] | VV | 0
101 | 941941841R00 | Demontáž lešení leh.řad.s podlahami,š.1,2 m,H 10 m | m2 | 563.264 |  | 0 | 0 | 0 | 72 | 40555.008 | 21 | 49071.5621 | 0 | 0 | 0 | 0 |  | RTS 24/ II | RTS 24/ II | 0.107 | 60.2692 |  | Práce | Běžná |  |  |  | POL1_
|  | 16,8*13,6+10,28*13,8+11,4*14+3,5*9,52 |  | 563.264 | [23 empty] | VV | 0
102 | 944944011R00 | Montáž ochranné sítě z umělých vláken | m2 | 563.264 |  | 0 | 0 | 0 | 18.6 | 10476.7104 | 21 | 12676.8191 | 0 | 0 | 0 | 0 |  | RTS 24/ II | RTS 24/ II | 0.03 | 16.8979 |  | Práce | Běžná |  |  |  | POL1_
|  | 16,8*13,6+10,28*13,8+11,4*14+3,5*9,52 |  | 563.264 | [23 empty] | VV | 0
103 | 944944081R00 | Demontáž ochranné sítě z umělých vláken | m2 | 563.264 |  | 0 | 0 | 0 | 11.1 | 6252.2304 | 21 | 7565.1983 | 0 | 0 | 0 | 0 |  | RTS 24/ II | RTS 24/ II | 0.02 | 11.2653 |  | Práce | Běžná |  |  |  | POL1_
|  | 16,8*13,6+10,28*13,8+11,4*14+3,5*9,52 |  | 563.264 | [23 empty] | VV | 0
104 | 762991111R00 | Montáž a demontáž stavebního vrátku | m | 12 |  | 0 | 0 | 0 | 675 | 8100 | 21 | 9801 | 0 | 0 | 0 | 0 |  | RTS 24/ II | RTS 24/ II | 1.1 | 13.2 |  | Práce | Běžná |  |  |  | POL1_
|  | Instalace vrátku, uklínování v horní části dříku a osazení kladkového kolečka s lanem, včetně demontáže zařízení. | [25 empty] | POP |  | Instalace vrátku, uklínování v horní části dříku a osazení kladkového kolečka s lanem, včetně demontáže zařízení.
105 | 762991121R00 | Pronájem lanového stavebního vrátku | den | 90 |  | 0 | 0 | 0 | 478.5 | 43065 | 21 | 52108.65 | 0 | 0 | 0 | 0 |  | RTS 24/ II | RTS 24/ II | 0 | 0 |  | Práce | Běžná |  |  |  | POL1_
Díl: | 96 | Bourání konstrukcí |  |  |  | 0 |  | 31541.78 |  | 863685.9 | [17 empty] | DIL
106 | 289902111R00 | Otlučení nebo odsekání omítek stěn | m2 | 35.724 |  | 0 | 0 | 0 | 689 | 24613.836 | 21 | 29782.7464 | 0 | 0 | 0.063 | 2.2506 |  | RTS 24/ II | RTS 24/ II | 1.01 | 36.0812 |  | Práce | Běžná |  |  |  | POL1_
|  | Včetně: | [25 empty] | POP
|  | - otlučení staré malty ze zdiva a vyčištění spár, | [25 empty] | POP
|  | - odstranění zbytků malty z líce zdiva ocelovým kartáčem, | [25 empty] | POP
|  | - shrabání a smetení otlučené suti. | [25 empty] | POP
|  | 1np - cem. omítka : 25,5 |  | 25.5 | [23 empty] | VV | 0
|  | 3np šambrány : 0,15*(1,26*2*4+1,91*2*4+0,92*2*2+1,26*2*2) |  | 5.112 | [23 empty] | VV | 0
|  | 3np šambrány : 0,15*(1,26*2*4+1,91*2*4+0,92*2*2+1,26*2*2) |  | 5.112 | [23 empty] | VV | 0
107 | 289902211R00 | Otlučení nebo odsekání omítek líce kleneb | m2 | 110 |  | 0 | 0 | 0 | 772 | 84920 | 21 | 102753.2 | 0 | 0 | 0.063 | 6.93 |  | RTS 24/ II | RTS 24/ II | 1.13 | 124.3 |  | Práce | Běžná |  |  |  | POL1_
|  | Včetně: | [25 empty] | POP
|  | - otlučení staré malty ze zdiva a vyčištění spár, | [25 empty] | POP
|  | - odstranění zbytků malty z líce zdiva ocelovým kartáčem, | [25 empty] | POP
|  | - shrabání a smetení otlučené suti. | [25 empty] | POP
|  | 62,7+14,9+25,2+7,2 |  | 110 | [23 empty] | VV | 0
108 | 961055111R00 | Bourání základů železobetonových | m3 | 1.095 |  | 0 | 0 | 0 | 9050 | 9909.75 | 21 | 11990.7975 | 0 | 0 | 2.4 | 2.628 |  | RTS 24/ II | RTS 24/ II | 13.301 | 14.5646 |  | Práce | Běžná |  |  |  | POL1_
|  | 1np : 2,19*0,5 |  | 1.095 | [23 empty] | VV | 0
109 | 962032231R00 | Bourání zdiva z cihel pálených na MVC | m3 | 1.1239 |  | 0 | 37.29 | 41.9091 | 1019.71 | 1146.0215 | 21 | 1437.3953 | 0.00128 | 0.0014386 | 1.8 | 2.023 |  | RTS 24/ II | RTS 24/ II | 1.52 | 1.7083 |  | Práce | Běžná |  |  |  | POL1_
|  | 1pp : 0,9*0,95*0,9*2-0,75*0,8*0,75*2 |  | 0.639 | [23 empty] | VV | 0
|  | 0,15*0,15*3,25 |  | 0.07313 | [23 empty] | VV | 0
|  | 1np : 0,198 |  | 0.198 | [23 empty] | VV | 0
|  | 4np : 0,75*0,95*0,3 |  | 0.21375 | [23 empty] | VV | 0
110 | 962051115R00 | Bourání příček železobetonových tl. 10 cm | m2 | 2.64 |  | 0 | 19.43 | 51.2952 | 307.07 | 810.6648 | 21 | 1042.9716 | 0.00067 | 0.0017688 | 0.168 | 0.44352 |  | RTS 24/ II | RTS 24/ II | 0.494 | 1.3042 |  | Práce | Běžná |  |  |  | POL1_
|  | 2np : 2,4*1,1 |  | 2.64 | [23 empty] | VV | 0
111 | 962051116R00 | Bourání příček železobetonových tl. 15 cm výtahová šachta původní | m2 | 62.29 |  | 0 | 19.43 | 1210.2947 | 443.57 | 27629.9753 | 21 | 34896.7267 | 0.00067 | 0.041734 | 0.324 | 20.182 |  | RTS 24/ II | RTS 24/ II | 0.71 | 44.2259 |  | Práce | Běžná |  |  |  | POL1_
|  | 12,5*(2,8+1,5+1,4)-4*1,12*2 |  | 62.29 | [23 empty] | VV | 0
112 | 962084121R00 | Bourání příček deskových | m2 | 70.861 |  | 0 | 19.43 | 1376.8292 | 124.57 | 8827.1548 | 21 | 12346.8158 | 0.00067 | 0.047477 | 0.1 | 7.0861 |  | RTS 24/ II | RTS 24/ II | 0.24 | 17.0066 |  | Práce | Běžná |  |  |  | POL1_
|  | 3np : 2,74*(1,5+1,7)-0,8*2*2 |  | 5.568 | [23 empty] | VV | 0
|  | 4np : 2,74*(1,5+1,7)-0,8*2*2 |  | 5.568 | [23 empty] | VV | 0
|  | 5np : 2,95*(1,6+0,6+1,4+1,6+2,1+0,4+1,6+4,3+4,3+4,0+1,6)-0,8*2*6 |  | 59.725 | [23 empty] | VV | 0
113 | 963065311R00 | Bourání nosné konstrukce trámové ze dřeva měkkého | m3 | 18.855 |  | 0 | 0 | 0 | 3550 | 66935.25 | 21 | 80991.6525 | 0 | 0 | 0.57 | 10.7474 |  | RTS 24/ II | RTS 24/ II | 5.38 | 101.4399 |  | Práce | Běžná |  |  |  | POL1_
|  | strop nad 4np : 75,42*0,25 |  | 18.855 | [23 empty] | VV | 0
114 | 963065511R00 | Bourání dřevěných podlah z prken ze dřeva měkkého | m3 | 1.2198 |  | 0 | 0 | 0 | 2555 | 3116.589 | 21 | 3771.0739 | 0 | 0 | 0.551 | 0.67211 |  | RTS 24/ II | RTS 24/ II | 4.6 | 5.6111 |  | Práce | Běžná |  |  |  | POL1_
|  | 6np : 0,03*(20,35+20,31) |  | 1.2198 | [23 empty] | VV | 0
115 | 963051113R00 | Bourání ŽB stropů deskových tl. nad 8 cm | m3 | 5.8709 |  | 0 | 194.31 | 1140.7746 | 4515.69 | 26511.1644 | 21 | 33458.8474 | 0.00666 | 0.0391 | 2.4 | 14.0902 |  | RTS 24/ II | RTS 24/ II | 6.72 | 39.4524 |  | Práce | Běžná |  |  |  | POL1_
|  | 1np dno šachty : 0,15*3,42 |  | 0.513 | [23 empty] | VV | 0
|  | 2np : 0,15*3,7 |  | 0.555 | [23 empty] | VV | 0
|  | 3np : 0,12*1,23+0,15*4,84 |  | 0.8736 | [23 empty] | VV | 0
|  | 4np : 0,15*4,84+0,12*1,23 |  | 0.8736 | [23 empty] | VV | 0
|  | 5np : 0,12*1,23+0,15*14,27 |  | 2.2881 | [23 empty] | VV | 0
|  | šachta výtahu : 0,2*1,9*2,02 |  | 0.7676 | [23 empty] | VV | 0
116 | 964011211R00 | Vybourání ŽB překladů prefa dl. 3 m, 50 kg/m | m3 | 0.3255 |  | 0 | 524.78 | 170.8159 | 7120.22 | 2317.6316 | 21 | 3011.0245 | 0.01799 | 0.0058557 | 2.4 | 0.7812 |  | RTS 24/ II | RTS 24/ II | 12.82 | 4.1729 |  | Práce | Běžná |  |  |  | POL1_
|  | 2np : 0,2*0,15*1,5 |  | 0.045 | [23 empty] | VV | 0
|  | 4np : 1,1*0,15*1,7 |  | 0.2805 | [23 empty] | VV | 0
117 | 965042141RT1 | Bourání podlah bez rozlišení tl. do 10 cm, nad 4 m2, včetně schodišť. stupňů v 1pp ručně | m3 | 8.5251 |  | 0 | 0 | 0 | 5075 | 43264.8825 | 21 | 52350.5048 | 0 | 0 | 2.2 | 18.7552 |  | RTS 24/ II | RTS 24/ II | 11.05 | 94.2024 |  | Práce | Běžná |  |  |  | POL1_
|  | 1pp : 1,95*0,05+1,62*0,05+5,85*0,05+1,46*0,05+5,3*0,05+3,85*0,05+5,3*0,05 |  | 1.2665 | [23 empty] | VV | 0
|  | 1np : 1,71*0,15+3,75*0,05+3,7*0,05+1,32*0,13+(1,22+1,41+2,06)*0,05+3,08*0,05 |  | 1.1891 | [23 empty] | VV | 0
|  | 2np : 0,05*(3,74+3,7+5,15+1,31) |  | 0.695 | [23 empty] | VV | 0
|  | 3np : 0,05*(64,78+1,31+3,74+12,98+4,86) |  | 4.3835 | [23 empty] | VV | 0
|  | 4np : 0,05*(3,74+1,31+4,86) |  | 0.4955 | [23 empty] | VV | 0
|  | 5np : 0,05*(3,74+1,31+4,86) |  | 0.4955 | [23 empty] | VV | 0
118 | 965042231R00 | Bourání podlah bez rozlišení tl. nad 10 cm, pl. 4 m2 | m3 | 0.651 |  | 0 | 0 | 0 | 4165 | 2711.415 | 21 | 3280.8182 | 0 | 0 | 2.2 | 1.4322 |  | RTS 24/ II | RTS 24/ II | 9.07 | 5.9046 |  | Práce | Běžná |  |  |  | POL1_
|  | 1np : 2,17*0,3 |  | 0.651 | [23 empty] | VV | 0
119 | 967031132R00 | Přisekání rovných ostění cihelných na MVC | m2 | 56.818 |  | 0 | 0 | 0 | 195.5 | 11107.919 | 21 | 13440.5832 | 0 | 0 | 0.055 | 3.125 |  | RTS 24/ II | RTS 24/ II | 0.43 | 24.4317 |  | Práce | Běžná |  |  |  | POL1_
|  | 0,5*(0,85*2+0,75*2)*5 |  | 8 | [23 empty] | VV | 0
|  | 1,1*(1,26*2+1,91*2)*7 |  | 48.818 | [23 empty] | VV | 0
120 | 968061112R00 | Vyvěšení dřevěných okenních křídel pl. do 1,5 m2 | kus | 68 |  | 0 | 0 | 0 | 13.8 | 938.4 | 21 | 1135.464 | 0 | 0 | 0.012 | 0.816 |  | RTS 24/ II | RTS 24/ II | 0.03 | 2.04 |  | Práce | Běžná |  |  |  | POL1_
|  | 5*4+12*4 |  | 68 | [23 empty] | VV | 0
121 | 968061125R00 | Vyvěšení dřevěných dveřních křídel pl. do 2 m2 | kus | 22 |  | 0 | 0 | 0 | 23 | 506 | 21 | 612.26 | 0 | 0 | 0.05 | 1.1 |  | RTS 24/ II | RTS 24/ II | 0.05 | 1.1 |  | Práce | Běžná |  |  |  | POL1_
|  | 1pp : 1 |  | 1 | [23 empty] | VV | 0
|  | 1np : 5 |  | 5 | [23 empty] | VV | 0
|  | 2np : 3 |  | 3 | [23 empty] | VV | 0
|  | 3np : 5 |  | 5 | [23 empty] | VV | 0
|  | 4np : 5 |  | 5 | [23 empty] | VV | 0
|  | 5np : 3 |  | 3 | [23 empty] | VV | 0
122 | 968062355R00 | Vybourání dřevěných rámů oken dvojitých pl. 2 m2 | m2 | 27.0771 |  | 0 | 29.21 | 790.9221 | 311.79 | 8442.369 | 21 | 11172.2809 | 0.001 | 0.027077 | 0.062 | 1.6788 |  | RTS 24/ II | RTS 24/ II | 0.61 | 16.517 |  | Práce | Běžná |  |  |  | POL1_
|  | 0,75*0,85*5 |  | 3.1875 | [23 empty] | VV | 0
|  | 3np : 0,92*1,26*2+1,26*1,91*4 |  | 11.9448 | [23 empty] | VV | 0
|  | 4np : 0,92*1,26*2+1,26*1,91*4 |  | 11.9448 | [23 empty] | VV | 0
123 | 968062455R00 | Vybourání dřevěných dveřních zárubní pl. do 2 m2 | m2 | 29.2059 |  | 0 | 34.17 | 997.9656 | 284.83 | 8318.7165 | 21 | 11273.1828 | 0.00117 | 0.034171 | 0.088 | 2.5701 |  | RTS 24/ II | RTS 24/ II | 0.56 | 16.3553 |  | Práce | Běžná |  |  |  | POL1_
|  | 1pp : 0,93*1,93 |  | 1.7949 | [23 empty] | VV | 0
|  | 1np : 0,8*2*2 |  | 3.2 | [23 empty] | VV | 0
|  | 2np : 0,6*2+0,8*2,05+0,8*2 |  | 4.44 | [23 empty] | VV | 0
|  | 3np : 0,8*2*3+1,31*2,05 |  | 7.4855 | [23 empty] | VV | 0
|  | 4np : 0,8*2*3+1,31*2,05 |  | 7.4855 | [23 empty] | VV | 0
|  | 5np : 0,8*2*3 |  | 4.8 | [23 empty] | VV | 0
124 | 968072455R00 | Vybourání kovových dveřních zárubní pl. do 2 m2 | m2 | 3 |  | 0 | 34.17 | 102.51 | 476.83 | 1430.49 | 21 | 1854.93 | 0.00117 | 0.00351 | 0.076 | 0.228 |  | RTS 24/ II | RTS 24/ II | 0.94 | 2.82 |  | Práce | Běžná |  |  |  | POL1_
|  | 1np : 0,8*2+0,7*2 |  | 3 | [23 empty] | VV | 0
125 | 968095002R00 | Bourání parapetů dřevěných š. do 50 cm | m | 17.12 |  | 0 | 0 | 0 | 61.1 | 1046.032 | 21 | 1265.6963 | 0 | 0 | 0.01507 | 0.258 |  | RTS 24/ II | RTS 24/ II | 0.11 | 1.8832 |  | Práce | Běžná |  |  |  | POL1_
|  | 3np : 1,5*4+0,72+0,92*2 |  | 8.56 | [23 empty] | VV | 0
|  | 4np : 1,5*4+0,72+0,92*2 |  | 8.56 | [23 empty] | VV | 0
126 | 970031100R00 | Vrtání jádrové do zdiva cihelného do D 100 mm | m | 30 |  | 0 | 825.44 | 24763.2 | 1984.56 | 59536.8 | 21 | 102003 | 0.00142 | 0.0426 | 0.01413 | 0.4239 |  | RTS 24/ II | RTS 24/ II | 2.95 | 88.5 |  | Práce | Běžná |  |  |  | POL1_
|  | 1,5*10*2 |  | 30 | [23 empty] | VV | 0
127 | 973031151R00 | Vysekání výklenků zeď cihel. MVC, pl. nad 0,25 m2 | m3 | 0.53625 |  | 0 | 40.43 | 21.6806 | 5649.57 | 3029.5819 | 21 | 3692.0246 | 0.00139 | 0.00074539 | 1.8 | 0.96525 |  | RTS 24/ II | RTS 24/ II | 12.256 | 6.5723 |  | Práce | Běžná |  |  |  | POL1_
|  | Včetně pomocného lešení o výšce podlahy do 1900 mm a pro zatížení do 1,5 kPa (150 kg/m2). | [25 empty] | POP
|  | 0,65*0,3*0,25*11 |  | 0.53625 | [23 empty] | VV | 0
128 | 973031324R00 | Vysekání kapes zeď cihel. MVC, pl. 0,1m2, hl. 15cm | kus | 23 |  | 0 | 14.35 | 330.05 | 256.65 | 5902.95 | 21 | 7541.93 | 0.00049 | 0.01127 | 0.015 | 0.345 |  | RTS 24/ II | RTS 24/ II | 0.542 | 12.466 |  | Práce | Běžná |  |  |  | POL1_
|  | Včetně pomocného lešení o výšce podlahy do 1900 mm a pro zatížení do 1,5 kPa (150 kg/m2). | [25 empty] | POP
|  | pro SÚ01 - kapsy pro svítidla : 23 |  | 23 | [23 empty] | VV | 0
129 | 974029157R00 | Vysekání rýh ve zdi kamenné 15 x 25 cm | m | 1.46 |  | 0 | 14.35 | 20.951 | 698.65 | 1020.029 | 21 | 1259.5858 | 0.00049 | 0.0007154 | 0.07 | 0.1022 |  | RTS 24/ II | RTS 24/ II | 1.512 | 2.2075 |  | Práce | Běžná |  |  |  | POL1_
|  | Včetně pomocného lešení o výšce podlahy do 1900 mm a pro zatížení do 1,5 kPa (150 kg/m2). | [25 empty] | POP
|  | 1np : 0,15*2+0,58*2 |  | 1.46 | [23 empty] | VV | 0
130 | 974031287R00 | Vysekání rýh zeď cihelná u stropu 30 x 30 cm | m | 20 |  | 0 | 14.35 | 287 | 704.65 | 14093 | 21 | 17399.8 | 0.00049 | 0.0098 | 0.101 | 2.02 |  | RTS 24/ II | RTS 24/ II | 1.525 | 30.5 |  | Práce | Běžná |  |  |  | POL1_
|  | Včetně pomocného lešení o výšce podlahy do 1900 mm a pro zatížení do 1,5 kPa (150 kg/m2). | [25 empty] | POP
|  | 10*2 |  | 20 | [23 empty] | VV | 0
131 | 974031666R00 | Vysekání rýh zeď cihelná vtah. nosníků 15 x 25 cm | m | 47 |  | 0 | 0 | 0 | 427 | 20069 | 21 | 24283.49 | 0 | 0 | 0.065 | 3.055 |  | RTS 24/ II | RTS 24/ II | 0.93 | 43.71 |  | Práce | Běžná |  |  |  | POL1_
|  | 4np : 1,1*2 |  | 2.2 | [23 empty] | VV | 0
|  | 1np : (1,3*2+1,85+0,7+1,65+1,3)*2 |  | 16.2 | [23 empty] | VV | 0
|  | 2np : (1,75)*2 |  | 3.5 | [23 empty] | VV | 0
|  | 3np : (2,0+2,15+2,3+1,75)*2 |  | 16.4 | [23 empty] | VV | 0
|  | 4np : (2,15+2,2)*2 |  | 8.7 | [23 empty] | VV | 0
132 | 976071111R00 | Vybourání kovových zábradlí a madel | m | 75.18 |  | 0 | 0 | 0 | 276 | 20749.68 | 21 | 25107.1128 | 0 | 0 | 0.037 | 2.7817 |  | RTS 24/ II | RTS 24/ II | 0.55 | 41.349 |  | Práce | Běžná |  |  |  | POL1_
|  | 1pp : 25 |  | 25 | [23 empty] | VV | 0
|  | 1np : 8 |  | 8 | [23 empty] | VV | 0
|  | 2np : 8 |  | 8 | [23 empty] | VV | 0
|  | 3np : 8 |  | 8 | [23 empty] | VV | 0
|  | 4np : 4,26*2+4,83*2+8 |  | 26.18 | [23 empty] | VV | 0
133 | 976085411R00 | Vybourání kanal.rámů a poklopů plochy nad 0,6 m2 | kus | 1 |  | 0 | 0 | 0 | 142.5 | 142.5 | 21 | 172.425 | 0 | 0 | 0.054 | 0.054 |  | RTS 24/ II | RTS 24/ II | 0.31 | 0.31 |  | Práce | Běžná |  |  |  | POL1_
|  | 1np : 1 |  | 1 | [23 empty] | VV | 0
134 | 978013191R00 | Otlučení omítek vnitřních stěn v rozsahu do 100 % | m2 | 983.3291 |  | 0 | 0 | 0 | 119.5 | 117507.8263 | 21 | 142184.4743 | 0 | 0 | 0.046 | 45.2331 |  | RTS 24/ II | RTS 24/ II | 0.26 | 255.6656 |  | Práce | Běžná |  |  |  | POL1_
|  | 011 : 2,35*(2,87+5,33+5,9+0,35+0,35+0,16+1,5+5,89+6,13+6,13+1,21)+2,35*(0,35+0,35+0,99)-(0,95*2,05)-0,99*2,35 |  | 83.8745 | [23 empty] | VV | 0
|  | 109 : 2,3*(1,14+1,35+0,37+0,96)-(0,8*2,05)-(0,8*2,05)-(0,95*2,05) |  | 3.5585 | [23 empty] | VV | 0
|  | 110 : 2,3*(1,36+1,59+1,1+2,93)+(2,3*1,2)-(0,8*2,05)-(0,84*0,72) |  | 16.5692 | [23 empty] | VV | 0
|  | 111 : 2,3*(0,45+1,25+0,89+0,95+0,84)-(0,8*2,05) |  | 8.434 | [23 empty] | VV | 0
|  | 101 : 2,02*(2,25+2,25+2,08+2,08)+2,02*(4*0,45+2*0,75)+4,2-(1,33*1,75)+((3,14*0,57^2)/2) |  | 26.5418 | [23 empty] | VV | 0
|  | 102 : 3,1*(2,87+5,33+2,87+4+2,58+0,5+4,27)-(1,71*2)-(0,88*2,05)-(0,98*2,15)-(0,9*2,05) |  | 60.326 | [23 empty] | VV | 0
|  | 103 : 2,35*(0,5+1,2+1,1+0,29+1,1+0,8+0,59)+2,15*(0,68+0,71)-(1,1*2,26)-(0,8*2)-(0,98*2,15) |  | 9.9085 | [23 empty] | VV | 0
|  | 104 : 3,12*(1,36+0,56+0,85+1,01+0,97)-(0,8*2,05) |  | 13.18 | [23 empty] | VV | 0
|  | 105 : 16,96*(1,5+1,62+1,5+1,62) |  | 105.8304 | [23 empty] | VV | 0
|  | 106 : 2,5*(1,47+1,51+1,19+0,65)-(0,88*2,05) |  | 10.246 | [23 empty] | VV | 0
|  | 107 : 2,14*(1,46+1,44+1,46+1,44)-(1,46*1,98)-(1,9*1,09) |  | 7.4502 | [23 empty] | VV | 0
|  | 108 : 2,2*(2,63+1,03+0,79+1,72+2,29)+2*(0,6+0,6)-(1,71*2)-(0,84*0,66) |  | 17.0376 | [23 empty] | VV | 0
|  | 112 : 2,46*(2,46+2,46+1,22)-(1,09*2,05) |  | 12.8699 | [23 empty] | VV | 0
|  | 113 : 2,05*(1,46+1,46+0,85+0,85)-(1,46*1,98) |  | 6.5802 | [23 empty] | VV | 0
|  | 201 : 3,1*(2*2,87+2*5,33+5,89)-(0,8*2,05)-(0,83*2,05)-(1,1*1,3) |  | 64.3275 | [23 empty] | VV | 0
|  | 202 : 3,12*(1,33+0,44+2,08+1,21+0,56+0,85+1,7+2,13)-(0,83*2,05)-(0,72*0,65) |  | 29.9665 | [23 empty] | VV | 0
|  | 203 : 2,7*(0,5+0,82+0,68+1,19+0,65)-(0,8*2,05) |  | 8.728 | [23 empty] | VV | 0
|  | 301 : 2,93*(1,6+1,75+2,86+2,11+3,27)+2,15*(1,5+1,06)-(0,9*2,05)-(1*2,05)-(1*1,3)-(2,15*1,87) |  | 30.2472 | [23 empty] | VV | 0
|  | 302 : 2,95*(2,87+4,03+4,03+2,84+0,44+2,98+1,22)-(0,9*2,05)-(1,1*0,65) |  | 51.7495 | [23 empty] | VV | 0
|  | 303 : 2,5*(1,84+1,15+1,48+1,13+1,43)-(0,8*2,05)-(0,72*0,65) |  | 15.467 | [23 empty] | VV | 0
|  | 304 : 3,0*(0,88+1,36+0,56+0,84+1,01)-(0,8*2,05) |  | 12.31 | [23 empty] | VV | 0
|  | 305 : 2,76*(2*7,85+2*7,78)-(1,16*2,15)-4*(1,28*1,3) |  | 77.1276 | [23 empty] | VV | 0
|  | 401 : 2,8*(2,87+6+2,11+2,86+1,75+2,73)+2,15*(1,5+1,06)-(0,8*2,05)-(1*2,15)-2*(0,98*1,3)-(2,15*1,87) |  | 46.4415 | [23 empty] | VV | 0
|  | 402 : 2,5*(1,49+1,12+1,43+1,84+1,16)-(1*2,15)-(0,8*2,05)-(0,72*0,65) |  | 13.342 | [23 empty] | VV | 0
|  | 403 : 2,5*(1,36+0,56+0,85+1+0,88)-(0,8*2,05) |  | 9.985 | [23 empty] | VV | 0
|  | 404 : 2,76*((2*8,45)+(2*8,38))-(1,16*2,15)-4*(1,28*1,3) |  | 83.7516 | [23 empty] | VV | 0
|  | 405 : 2,76*(2,77+2,77+1,24+0,2+0,14+0,35+0,35+0,89)-(0,8*2,05)-(1,1*0,65) |  | 21.6846 | [23 empty] | VV | 0
|  | 501 : 2,8*(8,11+8,82)-(0,95*2,05) |  | 45.4565 | [23 empty] | VV | 0
|  | 502 : 2,5*(0,97+1,75+1,13+2,97+2,19+3,02+1,58+0,43+1,26)-(0,8*2,05)+(0,9*2,05)-(2,58*2,8) |  | 31.231 | [23 empty] | VV | 0
|  | 502b : 2,5*(1,45+2,96+2,96+2,08+2,72)-(2,58*2,8) |  | 23.201 | [23 empty] | VV | 0
|  | 503 : 2,5*((2*2,87)+(2*1,6))-(0,9*2,05) |  | 20.505 | [23 empty] | VV | 0
|  | 504 : 2,76*(1,36+0,56+1,76+0,37+1,53) |  | 15.4008 | [23 empty] | VV | 0
135 | 978015291R00 | Otlučení omítek vnějších MVC v složit.1-4 do 100 % | m2 | 452.1 |  | 0 | 0 | 0 | 138 | 62389.8 | 21 | 75491.658 | 0 | 0 | 0.059 | 26.6739 |  | RTS 24/ II | RTS 24/ II | 0.3 | 135.63 |  | Práce | Běžná |  |  |  | POL1_
|  | 128,3+96,6+25,9+13,2+39,8+78,4+34,6+35,3 |  | 452.1 | [23 empty] | VV | 0
136 | 978057821R00 | Odstranění obkladů dřevěných stupnic | m | 84.7 |  | 0 | 0 | 0 | 100.5 | 8512.35 | 21 | 10299.9435 | 0 | 0 | 0.007 | 0.5929 |  | RTS 24/ II | RTS 24/ II | 0.2 | 16.94 |  | Práce | Běžná |  |  |  | POL1_
|  | 1np : 1,21*15 |  | 18.15 | [23 empty] | VV | 0
|  | 2np : 1,21*18 |  | 21.78 | [23 empty] | VV | 0
|  | 3np : 1,21*18 |  | 21.78 | [23 empty] | VV | 0
|  | 4np : 1,21*19 |  | 22.99 | [23 empty] | VV | 0
137 | 978059531R00 | Odsekání vnitřních obkladů stěn nad 2 m2 | m2 | 156.44 |  | 0 | 0 | 0 | 150.5 | 23544.22 | 21 | 28488.5062 | 0 | 0 | 0.068 | 10.6379 |  | RTS 24/ II | RTS 24/ II | 0.3 | 46.932 |  | Práce | Běžná |  |  |  | POL1_
|  | 011 : 72 |  | 72 | [23 empty] | VV | 0
|  | 1np : 8,7+8,2+10,4 |  | 27.3 | [23 empty] | VV | 0
|  | 2np : 19,5 |  | 19.5 | [23 empty] | VV | 0
|  | 3np : 3,0*3,5 |  | 10.5 | [23 empty] | VV | 0
|  | 4np : 3,0*8 |  | 24 | [23 empty] | VV | 0
|  | 5np : 3,14 |  | 3.14 | [23 empty] | VV | 0
138 | 711140102R00 | Odstranění izolace proti vlhkosti na ploše vodorovné, asfaltové pásy přitavením, 2 vrstvy | m2 | 3.9 |  | 0 | 0 | 0 | 24.5 | 95.55 | 21 | 115.6155 | 0 | 0 | 0.00974 | 0.037986 |  | RTS 24/ II | RTS 24/ II | 0.04 | 0.156 |  | Práce | Běžná |  |  |  | POL1_
|  | 1np : 1,71+2,19 |  | 3.9 | [23 empty] | VV | 0
139 | 711170201R00 | Odstranění izolace proti vlhkosti na ploše šikmé, fólie podstřešní | m2 | 218 |  | 0 | 0 | 0 | 20 | 4360 | 21 | 5275.6 | 0 | 0 | 0.00166 | 0.36188 |  | RTS 24/ II | RTS 24/ II | 0.04 | 8.72 |  | Práce | Běžná |  |  |  | POL1_
|  | 43,6+45,8+47,9+45,8+34,9 |  | 218 | [23 empty] | VV | 0
140 | 713101122R00 | Odstranění tepelné izolace stropů a podhledů, volně uložené, z desek minerálních, tl. 100 - 200 mm | m2 | 159.2 |  | 0 | 0 | 0 | 27.8 | 4425.76 | 21 | 5355.1696 | 0 | 0 | 0.008 | 1.2736 |  | RTS 24/ II | RTS 24/ II | 0.05 | 7.96 |  | Práce | Běžná |  |  |  | POL1_
|  | 4,0*(8,8*2+8,3+2,5+5,7+3,7+2) |  | 159.2 | [23 empty] | VV | 0
141 | 762231811R00 | Demontáž obložení schodišť, stupně, podstupnice | m | 84.7 |  | 0 | 0 | 0 | 145 | 12281.5 | 21 | 14860.615 | 0 | 0 | 0.02 | 1.694 |  | RTS 24/ II | RTS 24/ II | 0.24 | 20.328 |  | Práce | Běžná |  |  |  | POL1_
|  | 1np : 1,21*15 |  | 18.15 | [23 empty] | VV | 0
|  | 2np : 1,21*18 |  | 21.78 | [23 empty] | VV | 0
|  | 3np : 1,21*18 |  | 21.78 | [23 empty] | VV | 0
|  | 4np : 1,21*19 |  | 22.99 | [23 empty] | VV | 0
142 | 762841812R00 | Demontáž podbití stropů z prken s omítkou | m2 | 50.23 |  | 0 | 4.69 | 235.5787 | 163.81 | 8228.1763 | 21 | 10241.1496 | 0.00016 | 0.0080368 | 0.064 | 3.2147 |  | RTS 24/ II | RTS 24/ II | 0.27 | 13.5621 |  | Práce | Běžná |  |  |  | POL1_
|  | 4np : 50,23 |  | 50.23 | [23 empty] | VV | 0
143 | 764311831RT2 | Demontáž krytiny, do 25 m2, do 45° z Cu plechu | m2 | 7.9 |  | 0 | 0 | 0 | 105 | 829.5 | 21 | 1003.695 | 0 | 0 | 0.00878 | 0.069362 |  | RTS 24/ II | RTS 24/ II | 0.14 | 1.106 |  | Práce | Běžná |  |  |  | POL1_
144 | 764352810R00 | Demontáž žlabů půlkruh. rovných, rš 330 mm, do 30° | m | 3 |  | 0 | 0 | 0 | 51.2 | 153.6 | 21 | 185.856 | 0 | 0 | 0.00336 | 0.01008 |  | RTS 24/ II | RTS 24/ II | 0.07 | 0.21 |  | Práce | Běžná |  |  |  | POL1_
145 | 764362811R00 | Demontáž střešního okna, hladká krytina, do 45° | kus | 8 |  | 0 | 0 | 0 | 78.4 | 627.2 | 21 | 758.912 | 0 | 0 | 0.02008 | 0.16064 |  | RTS 24/ II | RTS 24/ II | 0.1058 | 0.8464 |  | Práce | Běžná |  |  |  | POL1_
146 | 764430850R00 | Demontáž oplechování zdí,rš 600 mm | m | 3.4 |  | 0 | 0 | 0 | 78.6 | 267.24 | 21 | 323.3604 | 0 | 0 | 0.00337 | 0.011458 |  | RTS 24/ II | RTS 24/ II | 0.115 | 0.391 |  | Práce | Běžná |  |  |  | POL1_
|  | komín : 0,9*2+0,8*2 |  | 3.4 | [23 empty] | VV | 0
147 | 764454802R00 | Demontáž odpadních trub kruhových, D 120 mm | m | 3 |  | 0 | 0 | 0 | 51.2 | 153.6 | 21 | 185.856 | 0 | 0 | 0.00285 | 0.00855 |  | RTS 24/ II | RTS 24/ II | 0.07 | 0.21 |  | Práce | Běžná |  |  |  | POL1_
148 | 766411821R00 | Demontáž obložení stěn | m2 | 281.101 |  | 0 | 0 | 0 | 235.5 | 66199.2855 | 21 | 80101.1409 | 0 | 0 | 0.01098 | 3.0865 |  | RTS 24/ II | RTS 24/ II | 0.37 | 104.0074 |  | Práce | Běžná |  |  |  | POL1_
|  | 1np : 2,15*(1,17*2+1,2)+1,0*16 |  | 23.611 | [23 empty] | VV | 0
|  | 2np : 20,4+1,0*14+3,0*4 |  | 46.4 | [23 empty] | VV | 0
|  | 3np : 3,0*4+1,0*16 |  | 28 | [23 empty] | VV | 0
|  | 4np : 0,5*(4,26*2+4,83*2)+3,0*4 |  | 21.09 | [23 empty] | VV | 0
|  | 5np : 1,0*2,8 |  | 2.8 | [23 empty] | VV | 0
|  | 4,0*(8,8*2+8,3+2,5+5,7+3,7+2) |  | 159.2 | [23 empty] | VV | 0
149 | 766421812R00 | Demontáž obložení podhledů , včetně zavěšených | m2 | 172.72 |  | 0 | 0 | 0 | 159 | 27462.48 | 21 | 33229.6008 | 0 | 0 | 0.02465 | 4.2575 |  | RTS 24/ II | RTS 24/ II | 0.25 | 43.18 |  | Práce | Běžná |  |  |  | POL1_
|  | 1pp : 17,9 |  | 17.9 | [23 empty] | VV | 0
|  | 1np : 7,88+1,35+3,7+3,4+1,49 |  | 17.82 | [23 empty] | VV | 0
|  | 2np : 4,3+7,88+3,7+1,31+3,4 |  | 20.59 | [23 empty] | VV | 0
|  | 3np : 40,5+11,03+7,88+3,4+1,31+3,45 |  | 67.57 | [23 empty] | VV | 0
|  | 4np : 1,31+3,45+7,88+11,03+3,4 |  | 27.07 | [23 empty] | VV | 0
|  | 5np : 3,4+7,88+6,23+2,95+1,31 |  | 21.77 | [23 empty] | VV | 0
150 | 96-201 | Vybourání ocelové kované mříže pro další využití | ks | 1 |  | 0 | 0 | 0 | 4600 | 4600 | 21 | 5566 | 0 | 0 | 0.2 | 0.2 |  | Vlastní | Indiv | 0 | 0 |  | Práce | Běžná |  |  |  | POL1_
151 | 96-202 | Vybourání pultu dřevěného | soub | 1 |  | 0 | 0 | 0 | 1000 | 1000 | 21 | 1210 | 0 | 0 | 0.035 | 0.035 |  | Vlastní | Indiv | 0 | 0 |  | Práce | Běžná |  |  |  | POL1_
|  | 2np : 1 |  | 1 | [23 empty] | VV | 0
152 | 96-301 | Demontáž původního výtahu, včetně technologie | soub | 1 |  | 0 | 0 | 0 | 30000 | 30000 | 21 | 36300 | 0 | 0 | 1.5 | 1.5 |  | Vlastní | Indiv | 0 | 0 |  | Práce | Běžná |  |  |  | POL1_
153 | 96-401 | Vybourání vzduchotechnických zařízení | kpl | 1 |  | 0 | 0 | 0 | 6000 | 6000 | 21 | 7260 | 0 | 0 | 0.3 | 0.3 |  | Vlastní | Indiv | 0 | 0 |  | Práce | Běžná |  |  |  | POL1_
154 | 96-402 | Vybourání zdravotechnických zařízení | kpl | 1 |  | 0 | 0 | 0 | 6000 | 6000 | 21 | 7260 | 0 | 0 | 0.3 | 0.3 |  | Vlastní | Indiv | 0 | 0 |  | Práce | Běžná |  |  |  | POL1_
155 | 96-501 | Vyklizení pozůstatků interiérového vybavení dosavadní expozice | soub | 1 |  | 0 | 0 | 0 | 20000 | 20000 | 21 | 24200 | 0 | 0 | 3 | 3 |  | Vlastní | Indiv | 0 | 0 |  | Práce | Běžná |  |  |  | POL1_
Díl: | 96.A | Bourání nebezpečných materiálů |  |  |  | 0 |  | 0 |  | 68325.71 | [17 empty] | DIL
156 | 721160806R00 | Demontáž potrubí vláknocementového do DN 200 | m | 45 |  | 0 | 0 | 0 | 134.5 | 6052.5 | 21 | 7323.525 | 0 | 0 | 0.0162 | 0.729 |  | RTS 24/ II | RTS 24/ II | 0.27 | 12.15 |  | Práce | Běžná |  |  |  | POL1_
157 | 979990201R00 | Poplatek za uložení suti - azbestocementové výrobky, skupina odpadu 170605 | t | 0.729 |  | 0 | 0 | 0 | 4490 | 3273.21 | 21 | 3960.5841 | 0 | 0 | 0 | 0 |  | RTS 24/ II | RTS 24/ II | 0 | 0 |  | Práce | Běžná |  |  |  | POL1_
|  | kategorie 17 06 05 stavební materiály obsahující azbest | [25 empty] | POP
|  | 45*16,2*0,001 |  | 0.729 | [23 empty] | VV | 0
158 | 96.A-00 | Hlášení prací na příslušnou KHS | kpl | 1 |  | 0 | 0 | 0 | 3000 | 3000 | 21 | 3630 | 0 | 0 | 0 | 0 |  | Vlastní | Indiv | 0 | 0 |  | Práce | Běžná |  |  |  | POL1_
|  | dle §5 Vyhlášky č. 432/2003 Sb., 30 dnů před zahájením prací !!! | [25 empty] | POP
159 | 96.A-01 | Odstranění prvků s obsahem azbestu | kpl | 1 |  | 0 | 0 | 0 | 50000 | 50000 | 21 | 60500 | 0 | 0 | 0 | 0 |  | Vlastní | Indiv | 0 | 0 |  | Práce | Běžná |  |  |  | POL1_
|  | - enkapsulace | [25 empty] | POP
|  | - demontáž materiálů s obsahem azbestu bez podkladní parozábrany | [25 empty] | POP
|  | - zabalení odpadů | [25 empty] | POP
|  | - jednorázové osobní ochranné prostředky | [25 empty] | POP
|  | - odvoz a likvidace na skládce. | [25 empty] | POP
|  | - Vyhotovení písemné zprávy ve 3 ks | [25 empty] | POP
|  | Doprava je v režimu ADR (dohoda o přepravě nebezpečných nákladů). | [25 empty] | POP
160 | 96.A-02 | Pomocné práce při demontáži AZC trub | kpl | 1 |  | 0 | 0 | 0 | 6000 | 6000 | 21 | 7260 | 0 | 0 | 0 | 0 |  | Vlastní | Indiv | 0 | 0 |  | Práce | Běžná |  |  |  | POL1_
|  | rozebrání 2m2 střechy pro vytažení ven přes střechu | [25 empty] | POP
POP
|  | + Dočasné zakrytí rozebrané střechy plachtou na podpůrných latích | [25 empty] | POP
Díl: | 961 | Ochrana stávajících konstrukcí |  |  |  | 0 |  | 0 |  | 250 | [17 empty] | DIL
161 | 961-01 | Ochrana stávajícího vodoměru (např. mirelonem, bubl. fólií a geotextilií) | soub | 1 |  | 0 | 0 | 0 | 250 | 250 | 21 | 302.5 | 0 | 0 | 0 | 0 |  | Vlastní | Indiv | 0 | 0 |  | Práce | Běžná |  |  |  | POL1_
Díl: | 711 | Izolace proti vodě |  |  |  | 0 |  | 216.53 |  | 36392.97 | [17 empty] | DIL
162 | 713111231R00 | Montáž parozábrany, stropů shora s přelepením spojů | m2 | 6.4 |  | 0 | 7.57 | 48.448 | 89.03 | 569.792 | 21 | 748.0704 | 2e-05 | 0.000128 | 0 | 0 |  | RTS 24/ II | RTS 24/ II | 0.14 | 0.896 |  | Práce | Běžná |  |  |  | POL1_
|  | Položka obsahuje pouze montážní práce a spojovací prostředky. | [25 empty] | POP
|  | 6,4 |  | 6.4 | [23 empty] | VV | 0
163 | 711212001RT9 | Nátěr hydroizolační na bázi cementu včetně dodávky materiálu dle PD | m2 | 20.8 |  | 0 | 0 | 0 | 362 | 7529.6 | 21 | 9110.816 | 0.00126 | 0.026208 | 0 | 0 |  | Vlastní | RTS 24/ II | 0.24 | 4.992 |  | Práce | Běžná |  |  |  | POL1_
|  | pod terénem : 0,4*52 |  | 20.8 | [23 empty] | VV | 0
164 | 711-301 | hydroizolace mPVC vkládaná postupně po pásech d.6,2 m D+M dle PD | m2 | 63.6 |  | 0 | 0 | 0 | 444 | 28238.4 | 21 | 34168.464 | 0.0002 | 0.01272 | 0 | 0 |  | Vlastní | Indiv | 0 | 0 |  | Práce | Běžná |  |  |  | POL1_
|  | vodotěsné spojení v podélných spojích, kotvení ve vrcholu klenby | [25 empty] | POP
165 | 67352296R | Fólie parotěsná PE, tl. 0,25 mm | m2 | 8.28 |  | 0 | 20.3 | 168.084 | 0 | 0 | 21 | 203.3768 | 0.00014 | 0.0011592 | 0 | 0 | SPCM | RTS 24/ II | RTS 24/ II | 0 | 0 |  | Specifikace | Běžná |  |  |  | POL3_
|  | 6,9*1,2 |  | 8.28 | [23 empty] | VV | 0
166 | 998711101R00 | Přesun hmot pro izolace proti vodě, výšky do 6 m | t | 0.04022 |  | 0 | 0 | 0 | 1372 | 55.1818 | 21 | 66.7678 | 0 | 0 | 0 | 0 |  | RTS 24/ II | RTS 24/ II | 1.567 | 0.063025 |  | Přesun hmot | Běžná |  |  |  | POL7_
Díl: | 713 | Izolace tepelné |  |  |  | 0 |  | 358038.06 |  | 191037.57 | [17 empty] | DIL
167 | 711821001R00 | Izolační systém tl. 100 mm, nopové tvarovky, vodorovně D+M | m2 | 1.24 |  | 0 | 337.63 | 418.6612 | 184.37 | 228.6188 | 21 | 783.2088 | 0.00137 | 0.0016988 | 0 | 0 |  | RTS 24/ II | RTS 24/ II | 0.29 | 0.3596 |  | Práce | Běžná |  |  |  | POL1_
|  | 113 : 1,24 |  | 1.24 | [23 empty] | VV | 0
168 | 713111111RT2 | Montáž tepelné izolace stropů vrchem kladené, volně 2 vrstvy - materiál ve specifikaci | m2 | 6.4 |  | 0 | 0 | 0 | 114.5 | 732.8 | 21 | 886.688 | 0 | 0 | 0 | 0 |  | RTS 24/ II | RTS 24/ II | 0.18 | 1.152 |  | Práce | Běžná |  |  |  | POL1_
169 | 713111121R00 | Montáž tepelné izolace stropů rovných spodem, drátem | m2 | 173.2 |  | 0 | 22.39 | 3877.948 | 145.61 | 25219.652 | 21 | 35208.096 | 0.00053 | 0.091796 | 0 | 0 |  | RTS 24/ II | RTS 24/ II | 0.23 | 39.836 |  | Práce | Běžná |  |  |  | POL1_
|  | S1.1B JV : 34 |  | 34 | [23 empty] | VV | 0
|  | S1.1 SV : 32,57 |  | 32.57 | [23 empty] | VV | 0
|  | S1.1 JZ : 32,53 |  | 32.53 | [23 empty] | VV | 0
|  | S2.1+S2.3 SV : 20,53 |  | 20.53 | [23 empty] | VV | 0
|  | S2.1+S2.3 JZ : 27,8 |  | 27.8 | [23 empty] | VV | 0
|  | S2.2+S2.4 : 16,85+8,92 |  | 25.77 | [23 empty] | VV | 0
170 | 713111130R00 | Montáž tepelné izolace krovů spodem, vložená mezi krokve | m2 | 320.3 |  | 0 | 6.65 | 2129.995 | 113.85 | 36466.155 | 21 | 46701.3415 | 0.00023 | 0.073669 | 0 | 0 |  | RTS 24/ II | RTS 24/ II | 0.18 | 57.654 |  | Práce | Běžná |  |  |  | POL1_
|  | S1.1B JV : 34*2 |  | 68 | [23 empty] | VV | 0
|  | S1.1 SV : 32,57*2 |  | 65.14 | [23 empty] | VV | 0
|  | S1.1 JZ : 32,53*2 |  | 65.06 | [23 empty] | VV | 0
|  | S1.2 : 24*2 |  | 48 | [23 empty] | VV | 0
|  | S2.1+S2.3 SV : 20,53 |  | 20.53 | [23 empty] | VV | 0
|  | S2.1+S2.3 JZ : 27,8 |  | 27.8 | [23 empty] | VV | 0
|  | S2.2+S2.4 : 16,85+8,92 |  | 25.77 | [23 empty] | VV | 0
171 | 713111211R00 | Montáž parozábrany, krovů spodem s přelepením spojů | m2 | 197.2 |  | 0 | 7.57 | 1492.804 | 114.93 | 22664.196 | 21 | 29229.97 | 2e-05 | 0.003944 | 0 | 0 |  | RTS 24/ II | RTS 24/ II | 0.18 | 35.496 |  | Práce | Běžná |  |  |  | POL1_
|  | S1.1B JV : 34 |  | 34 | [23 empty] | VV | 0
|  | S1.1 SV : 32,57 |  | 32.57 | [23 empty] | VV | 0
|  | S1.1 JZ : 32,53 |  | 32.53 | [23 empty] | VV | 0
|  | S1.2 : 24 |  | 24 | [23 empty] | VV | 0
|  | S2.1+S2.3 SV : 20,53 |  | 20.53 | [23 empty] | VV | 0
|  | S2.1+S2.3 JZ : 27,8 |  | 27.8 | [23 empty] | VV | 0
|  | S2.2+S2.4 : 16,85+8,92 |  | 25.77 | [23 empty] | VV | 0
172 | 713121111R00 | Montáž tepelné nebo kročejové izolace podlah na sucho, jednovrstvé | m2 | 131.8 |  | 0 | 0 | 0 | 50.9 | 6708.62 | 21 | 8117.4302 | 0 | 0 | 0 | 0 |  | RTS 24/ II | RTS 24/ II | 0.08 | 10.544 |  | Práce | Běžná |  |  |  | POL1_
|  | 103 : 3,3 |  | 3.3 | [23 empty] | VV | 0
|  | 104 : 1,43 |  | 1.43 | [23 empty] | VV | 0
|  | 301 : 15,24 |  | 15.24 | [23 empty] | VV | 0
|  | 303 : 3,3 |  | 3.3 | [23 empty] | VV | 0
|  | 304 : 1,31 |  | 1.31 | [23 empty] | VV | 0
|  | 305 : 61,07 |  | 61.07 | [23 empty] | VV | 0
|  | 501 : 44,5 |  | 44.5 | [23 empty] | VV | 0
|  | 504 : 1,65 |  | 1.65 | [23 empty] | VV | 0
173 | 713191100RT9 | Položení separační fólie včetně dodávky PE fólie, s přelepením spojů | m2 | 6.38 |  | 0 | 10.6 | 67.628 | 44.5 | 283.91 | 21 | 425.3634 | 3e-05 | 0.0001914 | 0 | 0 |  | RTS 24/ II | RTS 24/ II | 0.07 | 0.4466 |  | Práce | Běžná |  |  |  | POL1_
|  | 103 : 3,3 |  | 3.3 | [23 empty] | VV | 0
|  | 104 : 1,43 |  | 1.43 | [23 empty] | VV | 0
|  | 504 : 1,65 |  | 1.65 | [23 empty] | VV | 0
174 | 713411121R00 | Montáž tepelné izolace potrubí pásy LSP a drátem, 1 vrstvá | m2 | 5.8875 |  | 0 | 22.46 | 132.2332 | 208.54 | 1227.7793 | 21 | 1645.6121 | 0.00062 | 0.0036502 | 0 | 0 |  | RTS 24/ II | RTS 24/ II | 0.316 | 1.8604 |  | Práce | Běžná |  |  |  | POL1_
|  | Včetně pomocného lešení o výšce podlahy do 1900 mm a pro zatížení do 1,5 kPa. | [25 empty] | POP
|  | DN150 : 0,15*3,14*2,5 |  | 1.1775 | [23 empty] | VV | 0
|  | DN100 : 0,1*3,14*5 |  | 1.57 | [23 empty] | VV | 0
|  | DN400 : 0,4*3,14*2,5 |  | 3.14 | [23 empty] | VV | 0
175 | 713-201 | pomocná izolace střechy - PIR desky, tl. 30mm podkrokevní montáž - izolace ve stísněných prostorách | m2 | 9.6 |  | 0 | 0 | 0 | 2850 | 27360 | 21 | 33105.6 | 0.02 | 0.192 | 0 | 0 |  | Vlastní | Indiv | 0 | 0 |  | Práce | Běžná |  |  |  | POL1_
|  | 502 + 504 : 3,2*3,0 |  | 9.6 | [23 empty] | VV | 0
176 | 713-202 | dotěsnění požární izolace stropních nosníků u trapézových plechů = vycpávky vln | bm | 67.6 |  | 0 | 0 | 0 | 890 | 60164 | 21 | 72798.44 | 0.0035 | 0.2366 | 0 | 0 |  | Vlastní | Indiv | 0 | 0 |  | Práce | Běžná |  |  |  | POL1_
|  | nad 3.NP u trapézových plechů = vycpávky vln, délka podél čel trapézů 32,8m : 32,8 |  | 32.8 | [23 empty] | VV | 0
|  | nad 4. NP u trapézových plechů = vycpávky vln, délka podél čel trapézů celkem 34,8 m : 34,8 |  | 34.8 | [23 empty] | VV | 0
177 | 28375460R | Deska izolační XPS | m3 | 8.515 |  | 0 | 3780 | 32186.5488 | 0 | 0 | 21 | 38945.7255 | 0.03 | 0.25545 | 0 | 0 | SPCM | RTS 24/ II | RTS 24/ II | 0 | 0 |  | Specifikace | Běžná |  |  |  | POL3_
|  | 303 : 3,3*0,1*1,02 |  | 0.3366 | [23 empty] | VV | 0
|  | 304 : 1,31*0,1*1,02 |  | 0.13362 | [23 empty] | VV | 0
|  | 305 : 61,07*0,1*1,02 |  | 6.2291 | [23 empty] | VV | 0
|  | 501 : 44,5*0,04*1,02 |  | 1.8156 | [23 empty] | VV | 0
178 | 28375705R | Deska izolační EPS 150 | m3 | 1.5039 |  | 0 | 3310 | 4977.8759 | 0 | 0 | 21 | 6023.2348 | 0.025 | 0.037597 | 0 | 0 | SPCM | RTS 24/ II | RTS 24/ II | 0 | 0 |  | Specifikace | Běžná |  |  |  | POL3_
|  | 103 : 3,3*0,04*1,02 |  | 0.13464 | [23 empty] | VV | 0
|  | 104 : 1,43*0,04*1,02 |  | 0.05834 | [23 empty] | VV | 0
|  | 301 : 15,24*0,08*1,02 |  | 1.2436 | [23 empty] | VV | 0
|  | 504 : 1,65*0,04*1,02 |  | 0.06732 | [23 empty] | VV | 0
179 | 631433012R | Pouzdro potrubní 102/20 mm | m | 5.5 |  | 0 | 261.5 | 1438.25 | 0 | 0 | 21 | 1740.2825 | 0.00066 | 0.00363 | 0 | 0 | SPCM | RTS 24/ II | RTS 24/ II | 0 | 0 |  | Specifikace | Běžná |  |  |  | POL3_
|  | 5*1,1 |  | 5.5 | [23 empty] | VV | 0
180 | 63151402R | Deska z minerální plsti tl. 60 mm | m2 | 101.082 |  | 0 | 151.5 | 15313.923 | 0 | 0 | 21 | 18529.8432 | 0.0024 | 0.2426 | 0 | 0 | SPCM | RTS 24/ II | RTS 24/ II | 0 | 0 |  | Specifikace | Běžná |  |  |  | POL3_
|  | S1.1B JV : 34*1,02 |  | 34.68 | [23 empty] | VV | 0
|  | S1.1 SV : 32,57*1,02 |  | 33.2214 | [23 empty] | VV | 0
|  | S1.1 JZ : 32,53*1,02 |  | 33.1806 | [23 empty] | VV | 0
181 | 63151408R | Deska z minerální plsti tl. 120 mm | m2 | 82.11 |  | 0 | 302.5 | 24838.275 | 0 | 0 | 21 | 30054.3188 | 0.0048 | 0.39413 | 0 | 0 | SPCM | RTS 24/ II | RTS 24/ II | 0 | 0 |  | Specifikace | Běžná |  |  |  | POL3_
|  | S2.1+S2.3 SV : 20,53*1,02 |  | 20.9406 | [23 empty] | VV | 0
|  | S2.1+S2.3 JZ : 27,8*1,02 |  | 28.356 | [23 empty] | VV | 0
|  | S2.2+S2.4 : (16,85+8,92)*1,02 |  | 26.2854 | [23 empty] | VV | 0
|  | S1.3 : 6,4*1,02 |  | 6.528 | [23 empty] | VV | 0
182 | 63151413.AR | Deska z minerální plsti tl. 180 mm | m2 | 199.784 |  | 0 | 454 | 90701.936 | 0 | 0 | 21 | 109749.3474 | 0.0072 | 1.4384 | 0 | 0 | SPCM | RTS 24/ II | RTS 24/ II | 0 | 0 |  | Specifikace | Běžná |  |  |  | POL3_
|  | S1.1B JV : 34*0,98 |  | 33.32 | [23 empty] | VV | 0
|  | S1.1 SV : 32,57*0,98 |  | 31.9186 | [23 empty] | VV | 0
|  | S1.1 JZ : 32,53*0,98 |  | 31.8794 | [23 empty] | VV | 0
|  | S1.2 : 24*0,98 |  | 23.52 | [23 empty] | VV | 0
|  | S2.1+S2.3 SV : 20,53*0,98 |  | 20.1194 | [23 empty] | VV | 0
|  | S2.1+S2.3 JZ : 27,8*0,98 |  | 27.244 | [23 empty] | VV | 0
|  | S2.2+S2.4 : (16,85+8,92)*0,98 |  | 25.2546 | [23 empty] | VV | 0
|  | S3.1 : 6,4*1,02 |  | 6.528 | [23 empty] | VV | 0
183 | 631515493R | Deska fasádní minerální , tl. 260 mm | m2 | 120.638 |  | 0 | 1423 | 171667.874 | 0 | 0 | 21 | 207718.1227 | 0.039 | 4.7049 | 0 | 0 | SPCM | RTS 24/ II | RTS 24/ II | 0 | 0 |  | Specifikace | Běžná |  |  |  | POL3_
|  | S1.1B JV : 34*0,98 |  | 33.32 | [23 empty] | VV | 0
|  | S1.1 SV : 32,57*0,98 |  | 31.9186 | [23 empty] | VV | 0
|  | S1.1 JZ : 32,53*0,98 |  | 31.8794 | [23 empty] | VV | 0
|  | S1.2 : 24*0,98 |  | 23.52 | [23 empty] | VV | 0
184 | 63152335R | Rohož izolační | m2 | 3.454 |  | 0 | 225 | 777.15 | 0 | 0 | 21 | 940.3515 | 0.0018 | 0.0062172 | 0 | 0 | SPCM | RTS 24/ II | RTS 24/ II | 0 | 0 |  | Specifikace | Běžná |  |  |  | POL3_
|  | 0,4*3,14*2,5*1,1 |  | 3.454 | [23 empty] | VV | 0
185 | 631547328R | Pouzdro potrubní izolační- 159/50 mm | m | 2.75 |  | 0 | 1134 | 3118.5 | 0 | 0 | 21 | 3773.385 | 0.00233 | 0.0064075 | 0 | 0 | SPCM | RTS 24/ II | RTS 24/ II | 0 | 0 |  | Specifikace | Běžná |  |  |  | POL3_
|  | 2,5*1,1 |  | 2.75 | [23 empty] | VV | 0
186 | 67352470R | Fólie parotěsná PE-LD, tl. 0,20 mm, separační | m2 | 236.64 |  | 0 | 20.7 | 4898.448 | 0 | 0 | 21 | 5927.1245 | 0.00019 | 0.044962 | 0 | 0 | SPCM | RTS 24/ II | RTS 24/ II | 0 | 0 |  | Specifikace | Běžná |  |  |  | POL3_
|  | 197,2*1,2 |  | 236.64 | [23 empty] | VV | 0
187 | 998713102R00 | Přesun hmot pro izolace tepelné, výšky do 12 m | t | 7.7379 |  | 0 | 0 | 0 | 1290 | 9981.8394 | 21 | 12078.0264 | 0 | 0 | 0 | 0 |  | RTS 24/ II | RTS 24/ II | 1.831 | 14.168 |  | Přesun hmot | Běžná |  |  |  | POL7_
Díl: | 714 | Izolace akustické a protiotřesové |  |  |  | 0 |  | 19081.27 |  | 870559.92 | [17 empty] | DIL
188 | 713111111R00 | Montáž tepelné izolace stropů vrchem kladené, volně | m2 | 20.3849 |  | 0 | 0 | 0 | 57.3 | 1168.0536 | 21 | 1413.3405 | 0 | 0 | 0 | 0 |  | RTS 24/ II | RTS 24/ II | 0.09 | 1.8346 |  | Práce | Běžná |  |  |  | POL1_
|  | 501 : 4,71*4,328 |  | 20.3849 | [23 empty] | VV | 0
189 | 714119001R00 | Montáž akustických obkladů panelů, podkladový rošt | m2 | 20.3849 |  | 0 | 21.42 | 436.6441 | 294.58 | 6004.978 | 21 | 7794.3602 | 0.00014 | 0.0028539 | 0 | 0 |  | RTS 24/ II | RTS 24/ II | 0.463 | 9.4382 |  | Práce | Běžná |  |  |  | POL1_
|  | 501 : 4,71*4,328 |  | 20.3849 | [23 empty] | VV | 0
190 | 714-01 | AKUSTICKÝ SYSTÉM BEZESPARÝ OMÍTKOVÝ MIKROPORÉZNÍ D+M dle PD | m2 | 132 |  | 0 | 0 | 0 | 5000 | 660000 | 21 | 798600 | 0.038 | 5.016 | 0 | 0 |  | Vlastní | Indiv | 0 | 0 |  | Práce | Běžná |  |  |  | POL1_
|  | vyrovnaný podklad (rošt pro podhled) | [25 empty] | POP
|  | kotvení do roštu | [25 empty] | POP
|  | akustické panely tl. 26 mm (minerální vata tl. 20 mm + porézní akusticky působící vrstva tl. 6 mm) | [25 empty] | POP
|  | akustická omítka - podkladová vrstva (tl. cca 1,5 mm, vel. zrna 0,7 mm, probarvení ve hmotě) | [25 empty] | POP
|  | akustická omítka - finální vrstva (tl. cca 1 mm, vel. zrna 0,3 mm, probarvení ve hmotě) | [25 empty] | POP
|  | barva sjednocena s okolními stěnami = lomená bílá (vycházející z RAL 1013) | [25 empty] | POP
|  | 305 : 61 |  | 61 | [23 empty] | VV | 0
|  | 404 : 71 |  | 71 | [23 empty] | VV | 0
191 | 714-02 | Zvukpohltivý obklad | m2 | 55.55 |  | 0 | 0 | 0 | 3500 | 194425 | 21 | 235254.25 | 0.013 | 0.72215 | 0 | 0 |  | Vlastní | Indiv | 0 | 0 |  | Práce | Běžná |  |  |  | POL1_
|  | (nalepí se na strop či stěny a zlepšuje to prostředí – snižuje hluk v místnosti) | [25 empty] | POP
|  | Akustické zvukopohltivé panely tl. 50 mm, s jádrem ze skleněného vlákna na bázi 3RD technology, kašírované skleněnou tkaninou, kompletizované s finální úpravou barevným postřikem | [25 empty] | POP |  | Akustické zvukopohltivé panely tl. 50 mm, s jádrem ze skleněného vlákna na bázi 3RD technology, kašírované skleněnou tkaninou, kompletizované s finální úpravou barevným postřikem
|  | barva šedá, odsouhlasit AD | [25 empty] | POP
|  | přímá, mechanická montáž kontaktní | [25 empty] | POP
|  | 3np stěny : 24,12 |  | 24.12 | [23 empty] | VV | 0
|  | strop : 4,85 |  | 4.85 | [23 empty] | VV | 0
|  | 4np stěny : 22,68 |  | 22.68 | [23 empty] | VV | 0
|  | strop : 3,9 |  | 3.9 | [23 empty] | VV | 0
192 | 59593006R | Podhled akustický perforovaný | m2 | 22.4234 |  | 0 | 691 | 15494.5487 | 0 | 0 | 21 | 18748.4055 | 0.0098 | 0.21975 | 0 | 0 | SPCM | RTS 24/ II | RTS 24/ II | 0 | 0 |  | Specifikace | Běžná |  |  |  | POL3_
|  | 501 : 4,71*4,328*1,1 |  | 22.4234 | [23 empty] | VV | 0
193 | 63151402V | Deska z minerální plsti tl. 60 mm dle PD | m2 | 20.7926 |  | 0 | 151.5 | 3150.0759 | 0 | 0 | 21 | 3811.5968 | 0.0024 | 0.049902 | 0 | 0 |  | Vlastní | RTS 24/ II | 0 | 0 |  | Specifikace | Běžná |  |  |  | POL3_
|  | 501 : 4,71*4,328*1,02 |  | 20.7926 | [23 empty] | VV | 0
194 | 998714102R00 | Přesun hmot pro akustická opatření, výšky do 12 m | t | 6.0107 |  | 0 | 0 | 0 | 1491 | 8961.8941 | 21 | 10843.8869 | 0 | 0 | 0 | 0 |  | RTS 24/ II | RTS 24/ II | 2.31 | 13.8846 |  | Přesun hmot | Běžná |  |  |  | POL7_
Díl: | 720 | Zdravotechnická instalace |  |  |  | 0 |  | 0 |  | 0 | [17 empty] | DIL
195 | 720 | Zdravotechnické instalace - viz příloha | kpl | 1 | 0 | 0 | 0 | 0 | 0 | 0 | 21 | 0 | 0 | 0 | 0 | 0 |  | Vlastní | Indiv | 0 | 0 |  | Práce | Běžná |  |  |  | POL1_
Díl: | 723 | Vnitřní plynovod |  |  |  | 0 |  | 0 |  | 0 | [17 empty] | DIL
196 | 723 | Vnitřní plynovod - viz příloha | kpl | 1 | 0 | 0 | 0 | 0 | 0 | 0 | 21 | 0 | 0 | 0 | 0 | 0 |  | Vlastní | Indiv | 0 | 0 |  | Práce | Běžná |  |  |  | POL1_
Díl: | 725 | Zařizovací předměty |  |  |  | 0 |  | 128676 |  | 8670.05 | [17 empty] | DIL
197 | 721-KV01 | KV.01 Držák toaletního papíru D+M dle PD | ks | 4 |  | 0 | 4000 | 16000 | 233 | 932 | 21 | 20487.72 | 0.002 | 0.008 | 0 | 0 |  | Vlastní | Indiv | 0 | 0 |  | Práce | Běžná |  |  |  | POL1_
198 | 721-KV02 | KV.02 Vysoušeč rukou D+M dle PD | ks | 4 |  | 0 | 9265 | 37060 | 233 | 932 | 21 | 45970.32 | 0.004 | 0.016 | 0 | 0 |  | Vlastní | Indiv | 0 | 0 |  | Práce | Běžná |  |  |  | POL1_
199 | 721-KV03 | KV.03 Odpadkový koš na hygienické potřeby D+M dle PD | ks | 4 |  | 0 | 4000 | 16000 | 100 | 400 | 21 | 19844 | 0.004 | 0.016 | 0 | 0 |  | Vlastní | Indiv | 0 | 0 |  | Práce | Běžná |  |  |  | POL1_
200 | 721-KV04 | KV.04 Držák na wc štětku D+M dle PD | ks | 6 |  | 0 | 2100 | 12600 | 233 | 1398 | 21 | 16937.58 | 0.004 | 0.024 | 0 | 0 |  | Vlastní | Indiv | 0 | 0 |  | Práce | Běžná |  |  |  | POL1_
201 | 721-KV05 | KV.05 Dávkovač mýdla D+M dle PD | ks | 5 |  | 0 | 5000 | 25000 | 233 | 1165 | 21 | 31659.65 | 0.002 | 0.01 | 0 | 0 |  | Vlastní | Indiv | 0 | 0 |  | Práce | Běžná |  |  |  | POL1_
202 | 721-KV06 | KV.06 Háček na ručník D+M dle PD | ks | 1 |  | 0 | 320 | 320 | 233 | 233 | 21 | 669.13 | 0.0005 | 0.0005 | 0 | 0 |  | Vlastní | Indiv | 0 | 0 |  | Práce | Běžná |  |  |  | POL1_
203 | 721-KV07 | KV.07 Zrcadlo v rámu nad umyvadlo D+M dle PD | ks | 3 |  | 0 | 4130 | 12390 | 735 | 2205 | 21 | 17659.95 | 0.015 | 0.045 | 0 | 0 |  | Vlastní | Indiv | 0 | 0 |  | Práce | Běžná |  |  |  | POL1_
204 | 721-KV08 | KV.08 Zrcadlo nad umyvadlo D+M dle PD | ks | 1 |  | 0 | 4506 | 4506 | 797 | 797 | 21 | 6416.63 | 0.015 | 0.015 | 0 | 0 |  | Vlastní | Indiv | 0 | 0 |  | Práce | Běžná |  |  |  | POL1_
205 | 721-KV09 | KV.09 Madlo pro handicap - pevné D+M dle PD | ks | 1 |  | 0 | 1300 | 1300 | 233 | 233 | 21 | 1854.93 | 0.003 | 0.003 | 0 | 0 |  | Vlastní | Indiv | 0 | 0 |  | Práce | Běžná |  |  |  | POL1_
206 | 721-KV10 | KV.10 Madlo pro handicap - sklopné D+M dle PD | ks | 1 |  | 0 | 3500 | 3500 | 233 | 233 | 21 | 4516.93 | 0.003 | 0.003 | 0 | 0 |  | Vlastní | Indiv | 0 | 0 |  | Práce | Běžná |  |  |  | POL1_
207 | 998725102R00 | Přesun hmot pro zařizovací předměty, výšky do 12 m | t | 0.1405 |  | 0 | 0 | 0 | 1011 | 142.0455 | 21 | 171.8805 | 0 | 0 | 0 | 0 |  | RTS 24/ II | RTS 24/ II | 1.573 | 0.22101 |  | Přesun hmot | Běžná |  |  |  | POL7_
Díl: | 728 | Vzduchotechnika |  |  |  | 0 |  | 7745.6 |  | 1798286.25 | [17 empty] | DIL
208 | 727211115R00 | Potrubí PVC (šedé) D 100 mm, tloušťka stěny 3,0 mm | m | 20 |  | 0 | 387.28 | 7745.6 | 195.72 | 3914.4 | 21 | 14108.6 | 0.00032 | 0.0064 | 0 | 0 |  | RTS 24/ II | RTS 24/ II | 0.309 | 6.18 |  | Práce | Běžná |  |  |  | POL1_
|  | Včetně montáže a dodávky rovného potrubí bez tvarovek, včetně uchycení pomocí objímek, bez zednických výpomocí. | [25 empty] | POP |  | Včetně montáže a dodávky rovného potrubí bez tvarovek, včetně uchycení pomocí objímek, bez zednických výpomocí.
|  | Včetně pomocného lešení o výšce podlahy do 1900 mm a pro zatížení do 1,5 kPa. | [25 empty] | POP
|  | 1pp : 20 |  | 20 | [23 empty] | VV | 0
209 | 728112813R00 | Demontáž potrubí plechového kruhového do d 300 mm | m | 10 |  | 0 | 0 | 0 | 192.5 | 1925 | 21 | 2329.25 | 0 | 0 | 0.01393 | 0.1393 |  | RTS 24/ II | RTS 24/ II | 0.33 | 3.3 |  | Práce | Běžná |  |  |  | POL1_
|  | 1pp : 10 |  | 10 | [23 empty] | VV | 0
210 | 728-101 | Vzduchotechnika - viz příloha | kpl | 1 | 0 | 0 | 0 | 0 | 1007846.05 | 1007846.05 | 21 | 1219493.7205 | 0 | 0 | 0 | 0 |  | Vlastní | Indiv | 0 | 0 |  | Práce | Běžná |  |  |  | POL1_
211 | 728-201 | Chlazení - viz příloha | kpl | 1 | 0 | 0 | 0 | 0 | 599501.6 | 599501.6 | 21 | 725396.936 | 0 | 0 | 0 | 0 |  | Vlastní | Indiv | 0 | 0 |  | Práce | Běžná |  |  |  | POL1_
212 | 728-301 | Nopové desky pro odvětrání vlhkosti | m2 | 85.28 |  | 0 | 0 | 0 | 750 | 63960 | 21 | 77391.6 | 0.012 | 1.0234 | 0 | 0 |  | Vlastní | Indiv | 0 | 0 |  | Práce | Běžná |  |  |  | POL1_
|  | Výška nopu min 100mm, desky včetně spojů a překrytí nároží, včetně kotvení | [25 empty] | POP
|  | Podél základů po celém obvodu – součást systému SÚ 02 | [25 empty] | POP
|  | 4 samostatně funkční úseky | [25 empty] | POP
|  | 1640 mm (výška desky) x 52 m (celková délka systému) | [25 empty] | POP
|  | 1,64*52 |  | 85.28 | [23 empty] | VV | 0
213 | 728-302 | Ukončovací lišta k nopovým deskám | m | 104 |  | 0 | 0 | 0 | 160 | 16640 | 21 | 20134.4 | 0.002 | 0.208 | 0 | 0 |  | Vlastní | Indiv | 0 | 0 |  | Práce | Běžná |  |  |  | POL1_
|  | Překrytí horního a dolního okraje spojených desek, včetně kotvení | [25 empty] | POP
|  | 2*52 |  | 104 | [23 empty] | VV | 0
214 | 728-SÚ02 | SÚ02 NAPOJENÍ SYSTÉMU ODVĚTRÁNÍ VLHKOSTI ZÁKLADŮ D+M dle PD | KS | 8 |  | 0 | 0 | 0 | 6500 | 52000 | 21 | 62920 | 0.045 | 0.36 | 0 | 0 |  | Vlastní | Indiv | 0 | 0 |  | Práce | Běžná |  |  |  | POL1_
|  | 1NP : 8 |  | 8 | [23 empty] | VV | 0
215 | 728-SÚ02a | SÚ02a SYSTÉM ODVĚTRÁNÍ VLHKOSTI SKLEPA D+M dle PD | SOUB | 1 |  | 0 | 0 | 0 | 45000 | 45000 | 21 | 54450 | 0.045 | 0.045 | 0 | 0 |  | Vlastní | Indiv | 0 | 0 |  | Práce | Běžná |  |  |  | POL1_
|  | 1 |  | 1 | [23 empty] | VV | 0
216 | 998728102R00 | Přesun hmot pro vzduchotechniku, výšky do 12 m | t | 1.6428 |  | 0 | 0 | 0 | 4565 | 7499.1994 | 21 | 9074.032 | 0 | 0 | 0 | 0 |  | RTS 24/ II | RTS 24/ II | 5.206 | 8.5522 |  | Přesun hmot | Běžná |  |  |  | POL7_
Díl: | 730 | Ústřední vytápění |  |  |  | 0 |  | 0 |  | 0 | [17 empty] | DIL
217 | 730 | Vytápění - viz příloha | kpl | 1 | 0 | 0 | 0 | 0 | 0 | 0 | 21 | 0 | 0 | 0 | 0 | 0 |  | Vlastní | Indiv | 0 | 0 |  | Práce | Běžná |  |  |  | POL1_
Díl: | 736 | Podlahové vytápění |  |  |  | 0 |  | 161401.31 |  | 212876.66 | [17 empty] | DIL
218 | 736110004R00 | Podlahové vytápění | m2 | 151.41 |  | 0 | 950.69 | 143943.9729 | 1214.31 | 183858.6771 | 21 | 396641.2065 | 0.00323 | 0.48905 | 0 | 0 |  | RTS 24/ II | RTS 24/ II | 1.91 | 289.1931 |  | Práce | Běžná |  |  |  | POL1_
|  | systémová deska podl. topení s izolací 30-2 + PE topné trubky, celková tloušťka 50 mm | [25 empty] | POP
|  | 301 : 15,24 |  | 15.24 | [23 empty] | VV | 0
|  | 303 : 3,3 |  | 3.3 | [23 empty] | VV | 0
|  | 304 : 1,31 |  | 1.31 | [23 empty] | VV | 0
|  | 305 : 61,07 |  | 61.07 | [23 empty] | VV | 0
|  | 501 : 44,5 |  | 44.5 | [23 empty] | VV | 0
|  | 502 : 20,9 |  | 20.9 | [23 empty] | VV | 0
|  | 503 : 3,44 |  | 3.44 | [23 empty] | VV | 0
|  | 504 : 1,65 |  | 1.65 | [23 empty] | VV | 0
219 | 736110004RT3 | Podlahové vytápění MINI na systémovou desku | m2 | 22.94 |  | 0 | 761 | 17457.34 | 1214 | 27849.16 | 21 | 54820.865 | 0.002 | 0.04588 | 0 | 0 |  | RTS 24/ II | Indiv | 1.91 | 43.8154 |  | Práce | Běžná |  |  |  | POL1_
|  | systémová deska MINI + PE trubky průměru 9,9 mm, celková tloušťka 10 mm | [25 empty] | POP
|  | 401 : 18,55 |  | 18.55 | [23 empty] | VV | 0
|  | 402 : 3,08 |  | 3.08 | [23 empty] | VV | 0
|  | 403 : 1,31 |  | 1.31 | [23 empty] | VV | 0
220 | 998736102R00 | Přesun hmot pro podlahové vytápění, výšky do 12 m | t | 0.53493 |  | 0 | 0 | 0 | 2185 | 1168.822 | 21 | 1414.2722 | 0 | 0 | 0 | 0 |  | RTS 24/ II | RTS 24/ II | 3.74 | 2.0006 |  | Přesun hmot | Běžná |  |  |  | POL7_
Díl: | 762 | Konstrukce tesařské |  |  |  | 0 |  | 32772.9 |  | 119788.02 | [17 empty] | DIL
221 | 762331814R00 | Demontáž konstrukcí krovů z hranolů do 450 cm2 pro zpětné využití | m | 84.5 |  | 0 | 0 | 0 | 123 | 10393.5 | 21 | 12576.135 | 0 | 0 | 0.032 | 2.704 |  | RTS 24/ II | RTS 24/ II | 0.18 | 15.21 |  | Práce | Běžná |  |  |  | POL1_
|  | pro zpětné využití : 44 |  | 44 | [23 empty] | VV | 0
|  | 4np : 4,5*9 |  | 40.5 | [23 empty] | VV | 0
222 | 762331932R00 | Vyřezání části střešní vazby do 288 cm2,do dl.5 m | m | 10.44 |  | 0 | 4.69 | 48.9636 | 273.31 | 2853.3564 | 21 | 3511.8072 | 0.00016 | 0.0016704 | 0.01584 | 0.16537 |  | RTS 24/ II | RTS 24/ II | 0.3698 | 3.8607 |  | Práce | Běžná |  |  |  | POL1_
|  | 5,14+5,3 |  | 10.44 | [23 empty] | VV | 0
223 | 762342202RT2 | Montáž laťování střech, vzdálenost latí do 22 cm včetně dodávky řeziva, latě 3/5 cm | m2 | 218 |  | 0 | 60.66 | 13223.88 | 142.34 | 31030.12 | 21 | 53547.34 | 0.00413 | 0.90034 | 0 | 0 |  | RTS 24/ II | RTS 24/ II | 0.208 | 45.344 |  | Práce | Běžná |  |  |  | POL1_
|  | 43,6+45,8+47,9+45,8+34,9 |  | 218 | [23 empty] | VV | 0
224 | 762342811R00 | Demontáž laťování střech, rozteč latí do 22 cm | m2 | 218 |  | 0 | 0 | 0 | 37 | 8066 | 21 | 9759.86 | 0 | 0 | 0.007 | 1.526 |  | RTS 24/ II | RTS 24/ II | 0.06 | 13.08 |  | Práce | Běžná |  |  |  | POL1_
|  | 43,6+45,8+47,9+45,8+34,9 |  | 218 | [23 empty] | VV | 0
225 | 762341922R00 | Vyřezání otvorů střech, v bednění pl. do 2 m2 | m2 | 2 |  | 0 | 4.69 | 9.38 | 519.31 | 1038.62 | 21 | 1268.08 | 0.00016 | 0.00032 | 0.0132 | 0.0264 |  | RTS 24/ II | RTS 24/ II | 0.8424 | 1.6848 |  | Práce | Běžná |  |  |  | POL1_
226 | 762524104RT2 | Položení podlah hoblovaných z prken, pero, drážka včetně dodání palubek tl. 24 mm | m2 | 40.66 |  | 0 | 436.93 | 17765.5738 | 243.07 | 9883.2262 | 21 | 33455.048 | 0.0121 | 0.49199 | 0 | 0 |  | RTS 24/ II | RTS 24/ II | 0.356 | 14.475 |  | Práce | Běžná |  |  |  | POL1_
|  | 6np : (20,35+20,31) |  | 40.66 | [23 empty] | VV | 0
227 | 762712130R00 | Montáž prostorových vázaných konstrukcí hraněných do 288 cm2 | m | 10.44 |  | 0 | 10.29 | 107.4276 | 496.71 | 5185.6524 | 21 | 6404.6268 | 0.00255 | 0.026622 | 0 | 0 |  | RTS 24/ II | RTS 24/ II | 0.679 | 7.0888 |  | Práce | Běžná |  |  |  | POL1_
|  | zpětná montáž : 5,14+5,3 |  | 10.44 | [23 empty] | VV | 0
228 | 762811210R00 | Montáž záklopu, vrchní na sraz, hrubá prkna původní materiál, pro zpětnou montáž | m2 | 16.23 |  | 0 | 0 | 0 | 99.8 | 1619.754 | 21 | 1959.8975 | 0.018 | 0.29214 | 0 | 0 |  | RTS 24/ II | RTS 24/ II | 0.16 | 2.5968 |  | Práce | Běžná |  |  |  | POL1_
|  | 8,33 |  | 8.33 | [23 empty] | VV | 0
|  | 7,9 |  | 7.9 | [23 empty] | VV | 0
229 | 762811210RT3 | Montáž záklopu, vrchní na sraz, hrubá prkna včetně dodávky řeziva, prkna tl. 24 mm | m2 | 7.9 |  | 0 | 204.77 | 1617.683 | 99.73 | 787.867 | 21 | 2910.7155 | 0.01426 | 0.11265 | 0 | 0 |  | RTS 24/ II | RTS 24/ II | 0.16 | 1.264 |  | Práce | Běžná |  |  |  | POL1_
|  | S 3.1 : 7,9 |  | 7.9 | [23 empty] | VV | 0
230 | 762-501 | pro realizaci výtahové šachty dočasně rozebrat část krovu a pak to složit zpět - VIZ PD | soub | 1 |  | 0 | 0 | 0 | 45000 | 45000 | 21 | 54450 | 0.2 | 0.2 | 0.1 | 0.1 |  | Vlastní | Indiv | 0 | 0 |  | Práce | Běžná |  |  |  | POL1_
231 | 998762102R00 | Přesun hmot pro tesařské konstrukce, výšky do 12 m | t | 2.0257 |  | 0 | 0 | 0 | 1940 | 3929.9162 | 21 | 4755.2032 | 0 | 0 | 0 | 0 |  | RTS 24/ II | RTS 24/ II | 1.751 | 3.5471 |  | Přesun hmot | Běžná |  |  |  | POL7_
Díl: | 764 | Konstrukce klempířské |  |  |  | 0 |  | 28327.98 |  | 108145.62 | [17 empty] | DIL
232 | 711409111R00 | Montáž drenážní rohože na sucho | m2 | 7.9 |  | 0 | 0 | 0 | 95.4 | 753.66 | 21 | 911.9286 | 0 | 0 | 0 | 0 |  | RTS 24/ II | RTS 24/ II | 0.15 | 1.185 |  | Práce | Běžná |  |  |  | POL1_
|  | S 3.1 : 7,9 |  | 7.9 | [23 empty] | VV | 0
233 | 764217200R00 | Krytina z Cu plechu | m2 | 7.9 |  | 0 | 3408.72 | 26928.888 | 1201.28 | 9490.112 | 21 | 44066.99 | 0.02476 | 0.1956 | 0 | 0 |  | RTS 24/ II | RTS 24/ II | 1.8068 | 14.2733 |  | Práce | Běžná |  |  |  | POL1_
|  | včetně podkladní lepenky, spojovacích prostředků a zednické výpomoci. | [25 empty] | POP
234 | 764-KL01 | KL01 "FALEŠNÝ DEŠŤOVÝ SVOD", měděný plech 0,6 mm D+M dle PD | ks | 1 |  | 0 | 0 | 0 | 4500 | 4500 | 21 | 5445 | 0.008 | 0.008 | 0 | 0 |  | Vlastní | Indiv | 0 | 0 |  | Práce | Běžná |  |  |  | POL1_
235 | 764-KL02 | KL02 OPLECHOVÁNÍ ŠPIČKY STŘECHY S DVOJITÝM ODVĚTRÁNÍM, měděný plech 0,6 mm D+M dle PD | ks | 1 |  | 0 | 0 | 0 | 13200 | 13200 | 21 | 15972 | 0.024 | 0.024 | 0 | 0 |  | Vlastní | Indiv | 0 | 0 |  | Práce | Běžná |  |  |  | POL1_
236 | 764-KL03 | KL03 STŘEŠNÍ OKAPNÍ ŽLABY, měděný plech 0,6 mm STÁVAJÍCÍ D+M dle PD | bm | 45.26 |  | 0 | 0 | 0 | 800 | 36208 | 21 | 43811.68 | 0.008 | 0.36208 | 0 | 0 |  | Vlastní | Indiv | 0 | 0 |  | Práce | Běžná |  |  |  | POL1_
237 | 764-KL04 | KL04 SVODNÉ POTRUBÍ DEŠŤOVÉ VODY NOVÉ + KOTLÍK, měděný plech 0,6 mm D+M dle PD | KS | 3 |  | 0 | 0 | 0 | 8250 | 24750 | 21 | 29947.5 | 0.008 | 0.024 | 0 | 0 |  | Vlastní | Indiv | 0 | 0 |  | Práce | Běžná |  |  |  | POL1_
238 | 764-KL05 | KL05 OPLECHOVÁNÍ ÚŽLABÍ SKRYTÉ D+M dle PD | bm | 11 |  | 0 | 0 | 0 | 1080 | 11880 | 21 | 14374.8 | 0.0042 | 0.0462 | 0 | 0 |  | Vlastní | Indiv | 0 | 0 |  | Práce | Běžná |  |  |  | POL1_
|  | dle normy | [25 empty] | POP
|  | bude vizuálně překryto taškami, bude zajišťovat odvod vody v kritickém místě | [25 empty] | POP
|  | měděný plech tl. 0,6 mm | [25 empty] | POP
239 | 764-KL06 | KL06 OPLECHOVÁNÍ KOMÍNU, měděný plech 0,6 mm D+M dle PD | SOUB | 1 |  | 0 | 0 | 0 | 5600 | 5600 | 21 | 6776 | 0.018 | 0.018 | 0 | 0 |  | Vlastní | Indiv | 0 | 0 |  | Práce | Běžná |  |  |  | POL1_
|  | celková délka cca 2850 mm | [25 empty] | POP
240 | 67350010R | Rohož strukturní tl. 8 mm | m2 | 8.69 |  | 0 | 161 | 1399.09 | 0 | 0 | 21 | 1692.8989 | 0.00021 | 0.0018249 | 0 | 0 | SPCM | RTS 24/ II | RTS 24/ II | 0 | 0 |  | Specifikace | Běžná |  |  |  | POL3_
|  | S 3.1 : 7,9*1,1 |  | 8.69 | [23 empty] | VV | 0
241 | 998764102R00 | Přesun hmot pro klempířské konstr., výšky do 12 m | t | 0.67971 |  | 0 | 0 | 0 | 2595 | 1763.8474 | 21 | 2134.2585 | 0 | 0 | 0 | 0 |  | RTS 24/ II | RTS 24/ II | 4.82 | 3.2762 |  | Přesun hmot | Běžná |  |  |  | POL7_
Díl: | 765 | Krytiny tvrdé |  |  |  | 0 |  | 154399.73 |  | 177893.25 | [17 empty] | DIL
242 | 765311813R00 | Demontáž krytiny bobrovky na sucho, pro použití | m2 | 218 |  | 0 | 0 | 0 | 131 | 28558 | 21 | 34555.18 | 0 | 0 | 0.01 | 2.18 |  | RTS 24/ II | RTS 24/ II | 0.22 | 47.96 |  | Práce | Běžná |  |  |  | POL1_
|  | 43,6+45,8+47,9+45,8+34,9 |  | 218 | [23 empty] | VV | 0
243 | 765311511R00 | Krytina z bobrovek, střech jedn.,šupinová,na sucho pouze montáž - využití původních a doplnění novými | m2 | 218 |  | 0 | 120.04 | 26168.72 | 415.15 | 90502.7 | 21 | 141172.4182 | 0.06625 | 14.4425 | 0 | 0 |  | RTS 24/ II | Indiv | 0.58 | 126.44 |  | Práce | Běžná |  |  |  | POL1_
|  | Dodávka a montáž základní tašky, poloviční, hřebenové a okapové( segmentový řez tašek ) včetně pokrývačské malty. | [25 empty] | POP |  | Dodávka a montáž základní tašky, poloviční, hřebenové a okapové( segmentový řez tašek ) včetně pokrývačské malty.
|  | 43,6+45,8+47,9+45,8+34,9 |  | 218 | [23 empty] | VV | 0
244 | 765311534R00 | Hřeben bobrovka, hřebenáči bez nosu, do malty | m | 52 |  | 0 | 889.88 | 46273.76 | 238.12 | 12382.24 | 21 | 70973.76 | 0.01753 | 0.91156 | 0 | 0 |  | RTS 24/ II | RTS 24/ II | 0.33 | 17.16 |  | Práce | Běžná |  |  |  | POL1_
245 | 765799310RK3 | Montáž fólie na krokve přibitím podstřešní difúzní fólie tl. 0,5 mm, dle PD | m2 | 218 |  | 0 | 18.73 | 4083.14 | 74.17 | 16169.06 | 21 | 24505.162 | 0.00014 | 0.03052 | 0 | 0 |  | RTS 24/ II | RTS 24/ II | 0.1 | 21.8 |  | Práce | Běžná |  |  |  | POL1_
|  | Dodávka a montáž fólie, spojovací pásky včetně spojovacích prostředků. | [25 empty] | POP
|  | 43,6+45,8+47,9+45,8+34,9 |  | 218 | [23 empty] | VV | 0
246 | 767134803R00 | Demontáž oplechování střechy plech. | m2 | 7.5 |  | 0 | 0 | 0 | 105 | 787.5 | 21 | 952.875 | 0 | 0 | 0.009 | 0.0675 |  | RTS 24/ II | RTS 24/ II | 0.165 | 1.2375 |  | Práce | Běžná |  |  |  | POL1_
247 | 767392112R00 | Montáž krytiny střech, tvar. plechem, šroubováním | m2 | 7.5 |  | 0 | 65.33 | 489.975 | 216.17 | 1621.275 | 21 | 2554.6125 | 3e-05 | 0.000225 | 0 | 0 |  | RTS 24/ II | RTS 24/ II | 0.34 | 2.55 |  | Práce | Běžná |  |  |  | POL1_
248 | 19621022R | Plech hladký měděný 0,60 x 1000 x 2000 mm | kg | 44.1375 |  | 0 | 492 | 21715.65 | 0 | 0 | 21 | 26275.9365 | 0.001 | 0.044138 | 0 | 0 | SPCM | RTS 24/ II | RTS 24/ II | 0 | 0 |  | Specifikace | Běžná |  |  |  | POL3_
|  | 5,35*7,5*1,1 |  | 44.1375 | [23 empty] | VV | 0
249 | 59660010R | Taška pálená Bobrovka segmentový řez režná, základní 180 x 380 mm | kus | 2092.8 |  | 0 | 26.6 | 55668.48 | 0 | 0 | 21 | 67358.8608 | 0.0017 | 3.5578 | 0 | 0 | SPCM | RTS 24/ II | RTS 24/ II | 0 | 0 |  | Specifikace | Běžná |  |  |  | POL3_
|  | předpoklad výměny 30% : 218*0,30*32 |  | 2092.8 | [23 empty] | VV | 0
250 | 998765102R00 | Přesun hmot pro krytiny tvrdé, výšky do 12 m | t | 18.9867 |  | 0 | 0 | 0 | 1468 | 27872.4756 | 21 | 33725.7008 | 0 | 0 | 0 | 0 |  | RTS 24/ II | RTS 24/ II | 2.329 | 44.22 |  | Přesun hmot | Běžná |  |  |  | POL7_
Díl: | 766 | Konstrukce truhlářské, okna a dveře |  |  |  | 0 |  | 9117.86 |  | 2240809.12 | [17 empty] | DIL
251 | 766694121R00 | Montáž parapetních desek š.nad 30 cm,dl.do 100 cm | kus | 12 |  | 0 | 10.4 | 124.8 | 345.6 | 4147.2 | 21 | 5169.12 | 2e-05 | 0.00024 | 0 | 0 |  | RTS 24/ II | RTS 24/ II | 0.61086 | 7.3303 |  | Práce | Běžná |  |  |  | POL1_
252 | 766812830R00 | Demontáž kuchyňských linek do 1,8 m | kus | 1 |  | 0 | 0 | 0 | 513 | 513 | 21 | 620.73 | 0 | 0 | 0.166 | 0.166 |  | RTS 24/ II | RTS 24/ II | 0.88 | 0.88 |  | Práce | Běžná |  |  |  | POL1_
|  | 3np : 1 |  | 1 | [23 empty] | VV | 0
253 | 766-D01 | D01 REPASE VSTUPNÍCH DVEŘÍ, OTVÍRAVÉ, JEDNOKŘÍDLOVÉ FALCOVÉ 900x2100 mm D+M dle PD | ks | 1 |  | 0 | 0 | 0 | 20500 | 20500 | 21 | 24805 | 0.052 | 0.052 | 0.002 | 0.002 |  | Vlastní | Indiv | 0 | 0 |  | Práce | Běžná |  |  |  | POL1_
|  | 1np : 1 |  | 1 | [23 empty] | VV | 0
254 | 766-D02 | D02 REPASE VSTUPNÍCH DVEŘÍ, OTVÍRAVÉ, JEDNOKŘÍDLOVÉ FALCOVÉ 1110x2305 mm D+M dle PD | ks | 1 |  | 0 | 0 | 0 | 38700 | 38700 | 21 | 46827 | 0.082 | 0.082 | 0.003 | 0.003 |  | Vlastní | Indiv | 0 | 0 |  | Práce | Běžná |  |  |  | POL1_
|  | 1np : 1 |  | 1 | [23 empty] | VV | 0
255 | 766-D03 | D03 REPASE VSTUPNÍCH DVEŘÍ, OTVÍRAVÉ, DVOUKŘÍDLOVÉ FALCOVÉ 900x2000 mm D+M dle PD | ks | 1 |  | 0 | 0 | 0 | 25300 | 25300 | 21 | 30613 | 0.082 | 0.082 | 0.003 | 0.003 |  | Vlastní | Indiv | 0 | 0 |  | Práce | Běžná |  |  |  | POL1_
|  | 1NP : 1 |  | 1 | [23 empty] | VV | 0
256 | 766-D04 | D04 REPASE VSTUPNÍCH DVEŘÍ, OTVÍRAVÉ, DVOUKŘÍDLOVÉ FALCOVÉ 1300x2000 mm D+M dle PD | ks | 1 |  | 0 | 0 | 0 | 24100 | 24100 | 21 | 29161 | 0.094 | 0.094 | 0.003 | 0.003 |  | Vlastní | Indiv | 0 | 0 |  | Práce | Běžná |  |  |  | POL1_
|  | 1NP : 1 |  | 1 | [23 empty] | VV | 0
257 | 766-D05 | D05 REPASE VSTUPNÍCH DVEŘÍ, OTVÍRAVÉ, JEDNOKŘÍDLOVÉ FALCOVÉ 990x2000 mm D+M dle PD | ks | 1 |  | 0 | 0 | 0 | 14600 | 14600 | 21 | 17666 | 0.053 | 0.053 | 0.002 | 0.002 |  | Vlastní | Indiv | 0 | 0 |  | Práce | Běžná |  |  |  | POL1_
|  | 1NP : 1 |  | 1 | [23 empty] | VV | 0
258 | 766-D06 | D06 REPASE VSTUPNÍCH DVEŘÍ, OTVÍRAVÉ, JEDNOKŘÍDLOVÉ BEZFALCOVÉ 800x2000 mm D+M dle PD | ks | 1 |  | 0 | 0 | 0 | 23400 | 23400 | 21 | 28314 | 0.075 | 0.075 | 0.002 | 0.002 |  | Vlastní | Indiv | 0 | 0 |  | Práce | Běžná |  |  |  | POL1_
|  | 1NP : 1 |  | 1 | [23 empty] | VV | 0
259 | 766-D07 | D07 POŽÁRNÍ UZÁVĚR S POŽÁRNÍ ROLETOU, PŘEPÁŽKOU A DVEŘMI, 2570x2950 mm D+M dle PD | ks | 1 |  | 0 | 0 | 0 | 138500 | 138500 | 21 | 167585 | 0.11 | 0.11 | 0 | 0 |  | Vlastní | Indiv | 0 | 0 |  | Práce | Běžná |  |  |  | POL1_
|  | 1np : 1 |  | 1 | [23 empty] | VV | 0
260 | 766-D08 | D08 INTERIÉROVÉ DVEŘE OTVÍRAVÉ, JEDNOKŘÍDLOVÉ, PLNÉ BEZFALCOVÉ, 800 x 2000 mm D+M dle PD | ks | 1 |  | 0 | 0 | 0 | 21900 | 21900 | 21 | 26499 | 0.085 | 0.085 | 0 | 0 |  | Vlastní | Indiv | 0 | 0 |  | Práce | Běžná |  |  |  | POL1_
|  | 1np : 1 |  | 1 | [23 empty] | VV | 0
261 | 766-D09 | D09 INTERIÉROVÉ DVEŘE OTVÍRAVÉ, JEDNOKŘÍDLOVÉ, PLNÉ BEZFALCOVÉ, 700 x 2000 mm D+M dle PD | ks | 2 |  | 0 | 0 | 0 | 20900 | 41800 | 21 | 50578 | 0.085 | 0.17 | 0 | 0 |  | Vlastní | Indiv | 0 | 0 |  | Práce | Běžná |  |  |  | POL1_
|  | 2np : 2 |  | 2 | [23 empty] | VV | 0
262 | 766-D12 | D12 INTERIÉROVÉ DVEŘE, OTVÍRAVÉ, JEDNOKŘÍDLOVÉ BEZFALCOVÉ 700x2000 mm D+M dle PD | ks | 4 |  | 0 | 0 | 0 | 18400 | 73600 | 21 | 89056 | 0.065 | 0.26 | 0.002 | 0.008 |  | Vlastní | Indiv | 0 | 0 |  | Práce | Běžná |  |  |  | POL1_
|  | 1PP : 2 |  | 2 | [23 empty] | VV | 0
|  | 3NP : 1 |  | 1 | [23 empty] | VV | 0
|  | 4NP : 1 |  | 1 | [23 empty] | VV | 0
263 | 766-D13 | D13 INTERIÉROVÉ DVEŘE, OTVÍRAVÉ, JEDNOKŘÍDLOVÉ BEZFALCOVÉ 800x2000 mm D+M dle PD | ks | 1 |  | 0 | 0 | 0 | 18650 | 18650 | 21 | 22566.5 | 0.065 | 0.065 | 0.002 | 0.002 |  | Vlastní | Indiv | 0 | 0 |  | Práce | Běžná |  |  |  | POL1_
|  | 5NP : 1 |  | 1 | [23 empty] | VV | 0
264 | 766-D14 | D14 INTERIÉROVÉ DVEŘE, OTVÍRAVÉ, JEDNOKŘÍDLOVÉ BEZFALCOVÉ 800x2000 mm D+M dle PD | ks | 1 |  | 0 | 0 | 0 | 18650 | 18650 | 21 | 22566.5 | 0.065 | 0.065 | 0.002 | 0.002 |  | Vlastní | Indiv | 0 | 0 |  | Práce | Běžná |  |  |  | POL1_
|  | 1PP : 1 |  | 1 | [23 empty] | VV | 0
265 | 766-D15 | D15 INTERIÉROVÉ DVEŘE, OTVÍRAVÉ, JEDNOKŘÍDLOVÉ BEZFALCOVÉ 850x2000 mm D+M dle PD | ks | 1 |  | 0 | 0 | 0 | 19800 | 19800 | 21 | 23958 | 0.065 | 0.065 | 0.002 | 0.002 |  | Vlastní | Indiv | 0 | 0 |  | Práce | Běžná |  |  |  | POL1_
|  | 5NP : 1 |  | 1 | [23 empty] | VV | 0
266 | 766-D16 | D16 INTERIÉROVÉ DVEŘE, OTVÍRAVÉ, JEDNOKŘÍDLOVÉ BEZFALCOVÉ 700x2000 mm D+M dle PD | ks | 2 |  | 0 | 0 | 0 | 24600 | 49200 | 21 | 59532 | 0.065 | 0.13 | 0.002 | 0.004 |  | Vlastní | Indiv | 0 | 0 |  | Práce | Běžná |  |  |  | POL1_
|  | EW 15 DP 3 | [25 empty] | POP
|  | 1NP : 1 |  | 1 | [23 empty] | VV | 0
|  | 5NP : 1 |  | 1 | [23 empty] | VV | 0
267 | 766-D17 | D17 INTERIÉROVÉ DVEŘE, OTVÍRAVÉ, JEDNOKŘÍDLOVÉ BEZFALCOVÉ 800x2000 mm D+M dle PD | ks | 2 |  | 0 | 0 | 0 | 24650 | 49300 | 21 | 59653 | 0.068 | 0.136 | 0.002 | 0.004 |  | Vlastní | Indiv | 0 | 0 |  | Práce | Běžná |  |  |  | POL1_
|  | PROTIPOŽ., PROTIHLUK | [25 empty] | POP
|  | 3NP : 1 |  | 1 | [23 empty] | VV | 0
|  | 4NP : 1 |  | 1 | [23 empty] | VV | 0
268 | 766-D18 | D18 INTERIÉROVÉ DVEŘE, OTVÍRAVÉ, JEDNOKŘÍDLOVÉ , SE SVLAKY 990x2000 mm D+M dle PD | ks | 1 |  | 0 | 0 | 0 | 19020 | 19020 | 21 | 23014.2 | 0.08 | 0.08 | 0 | 0 |  | Vlastní | Indiv | 0 | 0 |  | Práce | Běžná |  |  |  | POL1_
|  | 3NP : 1 |  | 1 | [23 empty] | VV | 0
269 | 766-D19 | D19 INTERIÉROVÉ DVEŘE, SKLÁPĚCÍ, ČTYŘDÍLNÉ, PROSKLENÉ 2580 X 2800 mm D+M dle PD | ks | 1 |  | 0 | 0 | 0 | 52300 | 52300 | 21 | 63283 | 0.12 | 0.12 | 0 | 0 |  | Vlastní | Indiv | 0 | 0 |  | Práce | Běžná |  |  |  | POL1_
|  | 3NP : 1 |  | 1 | [23 empty] | VV | 0
270 | 766-O01 | O01 Nové okno, dvojité (vnější 920x1150 mm, vnitřní 975x1300 mm) D+M dle PD | ks | 12 |  | 0 | 0 | 0 | 42500 | 510000 | 21 | 617100 | 0.065 | 0.78 | 0 | 0 |  | Vlastní | Indiv | 0 | 0 |  | Práce | Běžná |  |  |  | POL1_
|  | 2np : 1 |  | 1 | [23 empty] | VV | 0
|  | 3np : 5 |  | 5 | [23 empty] | VV | 0
|  | 4np : 6 |  | 6 | [23 empty] | VV | 0
271 | 766-O02 | O02 Nová falešná okenice neotevíravá, 920x1150 mm D+M dle PD | ks | 2 |  | 0 | 0 | 0 | 26100 | 52200 | 21 | 63162 | 0.02 | 0.04 | 0 | 0 |  | Vlastní | Indiv | 0 | 0 |  | Práce | Běžná |  |  |  | POL1_
|  | 3np : 1 |  | 1 | [23 empty] | VV | 0
|  | 4np : 1 |  | 1 | [23 empty] | VV | 0
272 | 766-T01 | T01 DUBOVÉ STUPNĚ D+M dle PD | ks | 36 |  | 0 | 0 | 0 | 4500 | 162000 | 21 | 196020 | 0.035 | 1.26 | 0 | 0 |  | Vlastní | Indiv | 0 | 0 |  | Práce | Běžná |  |  |  | POL1_
|  | typ1 : 32 |  | 32 | [23 empty] | VV | 0
|  | typ2 : 1 |  | 1 | [23 empty] | VV | 0
|  | typ3 : 1 |  | 1 | [23 empty] | VV | 0
|  | typ4 : 2 |  | 2 | [23 empty] | VV | 0
273 | 766-T02 | T02 MASIVNÍ DUBOVÁ SCHODNICE D+M dle PD | bm | 22.5 |  | 0 | 0 | 0 | 3200 | 72000 | 21 | 87120 | 0.01 | 0.225 | 0 | 0 |  | Vlastní | Indiv | 0 | 0 |  | Práce | Běžná |  |  |  | POL1_
|  | 3np : 10,7 |  | 10.7 | [23 empty] | VV | 0
|  | 4np : 11,8 |  | 11.8 | [23 empty] | VV | 0
274 | 766-T02a | T02a MASIVNÍ DUBOVÁ SCHODNICE - ULOŽENÍ NA OCELOVÉ "I" PROFILY D+M dle PD | ks | 2 |  | 0 | 0 | 0 | 3400 | 6800 | 21 | 8228 | 0.041 | 0.082 | 0 | 0 |  | Vlastní | Indiv | 0 | 0 |  | Práce | Běžná |  |  |  | POL1_
275 | 766-T02b | T02b MASIVNÍ DUBOVÁ SCHODNICE - ULOŽENÍ NA OCELOVÉ "I" PROFILY D+M dle PD | ks | 2 |  | 0 | 0 | 0 | 3900 | 7800 | 21 | 9438 | 0.044 | 0.088 | 0 | 0 |  | Vlastní | Indiv | 0 | 0 |  | Práce | Běžná |  |  |  | POL1_
276 | 766-T03 | T03 OBSLUŽNÝ PULT V EXPOZICI D+M dle PD | KS | 1 |  | 0 | 0 | 0 | 122000 | 122000 | 21 | 147620 | 0.18 | 0.18 | 0 | 0 |  | Vlastní | Indiv | 0 | 0 |  | Práce | Běžná |  |  |  | POL1_
277 | 766-T04 | T04 SKŘÍŇKY POD PARAPETEM V EXPOZICI A OBKLAD PARAPETU M.Č. 305 D+M dle PD | KS | 1 |  | 0 | 0 | 0 | 240000 | 240000 | 21 | 290400 | 0.24 | 0.24 | 0 | 0 |  | Vlastní | Indiv | 0 | 0 |  | Práce | Běžná |  |  |  | POL1_
278 | 766-T05 | T05 OBKLAD MEZI OKNY V M.Č. 305 - "TABULE" D+M dle PD | KS | 1 |  | 0 | 0 | 0 | 12500 | 12500 | 21 | 15125 | 0.07 | 0.07 | 0 | 0 |  | Vlastní | Indiv | 0 | 0 |  | Práce | Běžná |  |  |  | POL1_
|  | 3NP : 1 |  | 1 | [23 empty] | VV | 0
279 | 766-T06 | T06 DŘEVĚNÉ MADLO PRO LEDNICE D+M dle PD | KS | 2 |  | 0 | 1500 | 3000 | 350 | 700 | 21 | 4477 | 0.003 | 0.006 | 0 | 0 |  | Vlastní | Indiv | 0 | 0 |  | Práce | Běžná |  |  |  | POL1_
|  | 3NP : 2 |  | 2 | [23 empty] | VV | 0
280 | 766-T07 | T07 SKŘÍŇKY NA ZAVAZADLA V M.Č. 106 D+M dle PD | KS | 1 |  | 0 | 0 | 0 | 2000 | 2000 | 21 | 2420 | 0.003 | 0.003 | 0 | 0 |  | Vlastní | Indiv | 0 | 0 |  | Práce | Běžná |  |  |  | POL1_
|  | 1NP : 1 |  | 1 | [23 empty] | VV | 0
281 | 766-T08 | T08 KRYTY NA VZDUCHOTECHNIKU A JEDNOTKY KLIMATIZACE D+M dle PD | bm | 8 |  | 0 | 0 | 0 | 3620 | 28960 | 21 | 35041.6 | 0.016 | 0.128 | 0 | 0 |  | Vlastní | Indiv | 0 | 0 |  | Práce | Běžná |  |  |  | POL1_
|  | 3NP : 3 |  | 3 | [23 empty] | VV | 0
|  | 4NP : 2 |  | 2 | [23 empty] | VV | 0
|  | 5NP : 3 |  | 3 | [23 empty] | VV | 0
282 | 766-T09 | T09 SKŘÍŇKA NA ODĚV D+M dle PD | KS | 1 |  | 0 | 0 | 0 | 42100 | 42100 | 21 | 50941 | 0.07 | 0.07 | 0 | 0 |  | Vlastní | Indiv | 0 | 0 |  | Práce | Běžná |  |  |  | POL1_
|  | 1NP : 1 |  | 1 | [23 empty] | VV | 0
283 | 766-T10 | T10 SKŘÍŇKA NÍZKÁ D+M dle PD | KS | 1 |  | 0 | 0 | 0 | 22100 | 22100 | 21 | 26741 | 0.042 | 0.042 | 0 | 0 |  | Vlastní | Indiv | 0 | 0 |  | Práce | Běžná |  |  |  | POL1_
|  | 1NP : 1 |  | 1 | [23 empty] | VV | 0
284 | 766-T11 | T11 KUCHYŇKA VE SKŘÍNI - ZAMYKACÍ D+M dle PD | KS | 1 |  | 0 | 0 | 0 | 56500 | 56500 | 21 | 68365 | 0.062 | 0.062 | 0 | 0 |  | Vlastní | Indiv | 0 | 0 |  | Práce | Běžná |  |  |  | POL1_
|  | 5NP : 1 |  | 1 | [23 empty] | VV | 0
285 | 766-T12 | T12 SKŘÍŇ - ZAMYKACÍ D+M dle PD | KS | 1 |  | 0 | 0 | 0 | 34400 | 34400 | 21 | 41624 | 0.051 | 0.051 | 0 | 0 |  | Vlastní | Indiv | 0 | 0 |  | Práce | Běžná |  |  |  | POL1_
|  | 5NP : 1 |  | 1 | [23 empty] | VV | 0
286 | 766-T13 | T13 SKŘÍŇKA ZAMYKACÍ V KOUPELNĚ D+M dle PD | KS | 1 |  | 0 | 0 | 0 | 31200 | 31200 | 21 | 37752 | 0.04 | 0.04 | 0 | 0 |  | Vlastní | Indiv | 0 | 0 |  | Práce | Běžná |  |  |  | POL1_
|  | 5NP : 1 |  | 1 | [23 empty] | VV | 0
287 | 766-T14 | T14 SKŘÍŇKA S DŘEZEM D+M dle PD | KS | 1 |  | 0 | 0 | 0 | 46200 | 46200 | 21 | 55902 | 0.04 | 0.04 | 0 | 0 |  | Vlastní | Indiv | 0 | 0 |  | Práce | Běžná |  |  |  | POL1_
|  | 1 |  | 1 | [23 empty] | VV | 0
288 | 766-V04 | V04 Okno v suterénu, 600x750 mmm D+M dle PD | ks | 1 |  | 0 | 0 | 0 | 7600 | 7600 | 21 | 9196 | 0.02 | 0.02 | 0 | 0 |  | Vlastní | Indiv | 0 | 0 |  | Práce | Běžná |  |  |  | POL1_
|  | 1pp : 1 |  | 1 | [23 empty] | VV | 0
289 | 766-V05 | V05 Okna v předsíňkách před výtahem, 720x900 mm D+M dle PD | ks | 3 |  | 0 | 0 | 0 | 8900 | 26700 | 21 | 32307 | 0.02 | 0.06 | 0 | 0 |  | Vlastní | Indiv | 0 | 0 |  | Práce | Běžná |  |  |  | POL1_
|  | 1np : 1 |  | 1 | [23 empty] | VV | 0
|  | 3np : 1 |  | 1 | [23 empty] | VV | 0
|  | 4np : 1 |  | 1 | [23 empty] | VV | 0
290 | 766-V06 | V06 Okno v kamenném ostění, 720x890 mmm D+M dle PD | ks | 1 |  | 0 | 0 | 0 | 7500 | 7500 | 21 | 9075 | 0.02 | 0.02 | 0 | 0 |  | Vlastní | Indiv | 0 | 0 |  | Práce | Běžná |  |  |  | POL1_
|  | 2np : 1 |  | 1 | [23 empty] | VV | 0
291 | 766-V09 | V09 Nové střešní okno 600x700 mmm D+M dle PD | ks | 3 |  | 0 | 0 | 0 | 29200 | 87600 | 21 | 105996 | 0.028 | 0.084 | 0 | 0 |  | Vlastní | Indiv | 0 | 0 |  | Práce | Běžná |  |  |  | POL1_
292 | 61187553V | Deska parapetní dub masiv šířka 350 mm | m | 12.144 |  | 0 | 493.5 | 5993.064 | 0 | 0 | 21 | 7251.6026 | 0.0075 | 0.09108 | 0 | 0 |  | Vlastní | RTS 24/ II | 0 | 0 |  | Specifikace | Běžná |  |  |  | POL3_
|  | 0,92*12*1,1 |  | 12.144 | [23 empty] | VV | 0
293 | 998766102R00 | Přesun hmot pro truhlářské konstr., výšky do 12 m | t | 5.4063 |  | 0 | 0 | 0 | 1474 | 7968.9157 | 21 | 9642.3932 | 0 | 0 | 0 | 0 |  | RTS 24/ II | RTS 24/ II | 2.421 | 13.0887 |  | Přesun hmot | Běžná |  |  |  | POL7_
Díl: | 767 | Konstrukce zámečnické |  |  |  | 0 |  | 59358 |  | 1834113.44 | [17 empty] | DIL
294 | 767996805R00 | Demontáž atypických ocelových konstr. nad 500 kg | kg | 1800 |  | 0 | 10.24 | 18432 | 18.76 | 33768 | 21 | 63162 | 5e-05 | 0.09 | 0.001 | 1.8 |  | RTS 24/ II | RTS 24/ II | 0.026 | 46.8 |  | Práce | Běžná |  |  |  | POL1_
|  | výtah s příslušenstvím - odhad : 1800 |  | 1800 | [23 empty] | VV | 0
295 | 766-D10 | D10 INTERIÉROVÉ DVEŘE OTVÍRAVÉ, JEDNOKŘÍDLOVÉ, PROSKL., OCEL, PROTIPOŽ., 1100 x 2150 mm D+M dle PD | ks | 1 |  | 0 | 0 | 0 | 120000 | 120000 | 21 | 145200 | 0.085 | 0.085 | 0 | 0 |  | Vlastní | Indiv | 0 | 0 |  | Práce | Běžná |  |  |  | POL1_
|  | EI 30 DP 3 | [25 empty] | POP
|  | 3NP : 1 |  | 1 | [23 empty] | VV | 0
296 | 766-D11 | D11 INTERIÉROVÉ DVEŘE OTVÍRAVÉ, JEDNOKŘÍDLOVÉ, PROSKL., OCEL, 900 x 2150 mm D+M dle PD | ks | 3 |  | 0 | 0 | 0 | 78000 | 234000 | 21 | 283140 | 0.085 | 0.255 | 0 | 0 |  | Vlastní | Indiv | 0 | 0 |  | Práce | Běžná |  |  |  | POL1_
|  | 3NP : 1 |  | 1 | [23 empty] | VV | 0
|  | 4NP : 2 |  | 2 | [23 empty] | VV | 0
297 | 767-Z01 | Z01 Zachytávače sněhu - repase původních dle PD | ks | 28 |  | 0 | 380 | 10640 | 250 | 7000 | 21 | 21344.4 | 0.005 | 0.14 | 0.001 | 0.028 |  | Vlastní | Indiv | 0 | 0 |  | Práce | Běžná |  |  |  | POL1_
298 | 767-Z02 | Z02 Mříž okna v 1NP - repase původních dle PD 750x600 mm | ks | 1 |  | 0 | 2000 | 2000 | 800 | 800 | 21 | 3388 | 0.015 | 0.015 | 0.003 | 0.003 |  | Vlastní | Indiv | 0 | 0 |  | Práce | Běžná |  |  |  | POL1_
299 | 767-Z03 | Z03 Mříž okna - repase původních dle PD 840x600 mm | ks | 2 |  | 0 | 0 | 0 | 2800 | 5600 | 21 | 6776 | 0.015 | 0.03 | 0.003 | 0.006 |  | Vlastní | Indiv | 0 | 0 |  | Práce | Běžná |  |  |  | POL1_
|  | 1pp : 1 |  | 1 | [23 empty] | VV | 0
|  | 2np : 1 |  | 1 | [23 empty] | VV | 0
300 | 767-Z04a | Z04a Ocelové zábradlí šikmé, u ramen schodiště - repase a doplnění původních dle PD | bm | 20 |  | 0 | 0 | 0 | 10200 | 204000 | 21 | 246840 | 0.045 | 0.9 | 0.001 | 0.02 |  | Vlastní | Indiv | 0 | 0 |  | Práce | Běžná |  |  |  | POL1_
|  | 3np : 10 |  | 10 | [23 empty] | VV | 0
|  | 4np : 10 |  | 10 | [23 empty] | VV | 0
301 | 767-Z04b | Z04b Ocelové zábradlí rovná část, lemující galerii - repase a doplnění původních dle PD | bm | 36.1 |  | 0 | 0 | 0 | 10000 | 361000 | 21 | 436810 | 0.045 | 1.6245 | 0.001 | 0.0361 |  | Vlastní | Indiv | 0 | 0 |  | Práce | Běžná |  |  |  | POL1_
|  | 4np : 17,5 |  | 17.5 | [23 empty] | VV | 0
|  | 5np : 18,6 |  | 18.6 | [23 empty] | VV | 0
302 | 767-Z05 | Z05 Schodišťové madlo dle PD D+M | bm | 25.155 |  | 0 | 0 | 0 | 1900 | 47794.5 | 21 | 57831.345 | 0.008 | 0.20124 | 0 | 0 |  | Vlastní | Indiv | 0 | 0 |  | Práce | Běžná |  |  |  | POL1_
|  | 3,78+3,46+3,14+1,905+3,14+3,14+3,14+3,45 |  | 25.155 | [23 empty] | VV | 0
303 | 767-Z06 | Z06 Ocelová dvířka 80x60x2cm, dle PD D+M, včetně přisekání otvoru | ks | 8 |  | 0 | 0 | 0 | 4900 | 39200 | 21 | 47432 | 0.009 | 0.072 | 0.003 | 0.024 |  | Vlastní | Indiv | 0 | 0 |  | Práce | Běžná |  |  |  | POL1_
|  | 1np : 1 |  | 1 | [23 empty] | VV | 0
|  | 2np : 2 |  | 2 | [23 empty] | VV | 0
|  | 3np : 2 |  | 2 | [23 empty] | VV | 0
|  | 4np : 2 |  | 2 | [23 empty] | VV | 0
|  | 5np : 1 |  | 1 | [23 empty] | VV | 0
304 | 767-Z07 | Z07 Lemování otvoru v podlaze 4np, dle PD D+M, včetně přisekání otvoru | bm | 20.04 |  | 0 | 0 | 0 | 1600 | 32064 | 21 | 38797.44 | 0.004 | 0.08016 | 0.003 | 0.06012 |  | Vlastní | Indiv | 0 | 0 |  | Práce | Běžná |  |  |  | POL1_
|  | 4np : 20,04 |  | 20.04 | [23 empty] | VV | 0
305 | 767-Z08 | Z08 Lemování otvoru v podlaze 4np, dle PD D+M, včetně přisekání otvoru | bm | 20.04 |  | 0 | 0 | 0 | 1600 | 32064 | 21 | 38797.44 | 0.004 | 0.08016 | 0.003 | 0.06012 |  | Vlastní | Indiv | 0 | 0 |  | Práce | Běžná |  |  |  | POL1_
|  | 5np : 20,04 |  | 20.04 | [23 empty] | VV | 0
306 | 767-Z09 | Z09 ATYPICKÁ ROZETA NA FASÁDNÍ DVEŘE D+M, včetně montáže proti odcizení | KS | 8 |  | 0 | 0 | 0 | 5200 | 41600 | 21 | 50336 | 0.0015 | 0.012 | 0.0001 | 0.0008 |  | Vlastní | Indiv | 0 | 0 |  | Práce | Běžná |  |  |  | POL1_
307 | 767-Z10 | Z10 MŘÍŽ ZAMYKACÍ PRO SKLEPNÍ BOXY, dle PD D+M, včetně zednických přípomocí | ks | 58 |  | 0 | 0 | 0 | 6500 | 377000 | 21 | 456170 | 0.016 | 0.928 | 0.003 | 0.174 |  | Vlastní | Indiv | 0 | 0 |  | Práce | Běžná |  |  |  | POL1_
|  | rám dvakrát prohnutý | [25 empty] | POP
|  | 2pp : 58 |  | 58 | [23 empty] | VV | 0
308 | 767-Z11 | Z11 MŘÍŽ ZAMYKACÍ PRO SKLEPNÍ BOXY, dle PD D+M, včetně zednických přípomocí | ks | 29 |  | 0 | 0 | 0 | 6500 | 188500 | 21 | 228085 | 0.016 | 0.464 | 0.003 | 0.087 |  | Vlastní | Indiv | 0 | 0 |  | Práce | Běžná |  |  |  | POL1_
|  | rám jednou prohnutý | [25 empty] | POP
|  | 2pp : 29 |  | 29 | [23 empty] | VV | 0
309 | 767-Z12 | Z12 Rámeček otvorů vzduchotechniky a chlazení dle PD D+M, vřetně přisekání otvoru | ks | 8 |  | 0 | 0 | 0 | 4200 | 33600 | 21 | 40656 | 0.008 | 0.064 | 0.003 | 0.024 |  | Vlastní | Indiv | 0 | 0 |  | Práce | Běžná |  |  |  | POL1_
|  | 3np : 3 |  | 3 | [23 empty] | VV | 0
|  | 4np : 2 |  | 2 | [23 empty] | VV | 0
|  | 5np : 3 |  | 3 | [23 empty] | VV | 0
310 | 767-Z13 | Z13 SMALTOVANÁ CEDULE "WC" D+M | ks | 5 |  | 0 | 331 | 1655 | 40 | 200 | 21 | 2244.55 | 0.0005 | 0.0025 | 0 | 0 |  | Vlastní | Indiv | 0 | 0 |  | Práce | Běžná |  |  |  | POL1_
|  | 1PP : 2 |  | 2 | [23 empty] | VV | 0
|  | 3np : 1 |  | 1 | [23 empty] | VV | 0
|  | 4np : 1 |  | 1 | [23 empty] | VV | 0
|  | 5np : 1 |  | 1 | [23 empty] | VV | 0
311 | 767-Z14 | Z14 SMALTOVANÁ ČÍSLA SKŘÍNĚK D+M | ks | 12 |  | 0 | 269 | 3228 | 45 | 540 | 21 | 4559.28 | 0.0005 | 0.006 | 0 | 0 |  | Vlastní | Indiv | 0 | 0 |  | Práce | Běžná |  |  |  | POL1_
|  | 106 : 12 |  | 12 | [23 empty] | VV | 0
312 | 767-Z15 | Z15 SMALTOVANÁ ČÍSLA SKLEPNÍCH BOXŮ D+M | ks | 87 |  | 0 | 269 | 23403 | 45 | 3915 | 21 | 33054.78 | 0.0005 | 0.0435 | 0 | 0 |  | Vlastní | Indiv | 0 | 0 |  | Práce | Běžná |  |  |  | POL1_
|  | 1PP : 87 |  | 87 | [23 empty] | VV | 0
313 | 767-Z16 | Z16 VÝZTUHY POD PARAPET - SADA 4 PŘEKLADY A 1 STOJKA D+M | ks | 1 |  | 0 | 0 | 0 | 3750 | 3750 | 21 | 4537.5 | 0.012 | 0.012 | 0.003 | 0.003 |  | Vlastní | Indiv | 0 | 0 |  | Práce | Běžná |  |  |  | POL1_
|  | 3NP : 1 |  | 1 | [23 empty] | VV | 0
314 | 767-Z17 | Z17 OCHRANNÁ MŘÍŽKA DO KOMÍNA D+M | ks | 4 |  | 0 | 0 | 0 | 1200 | 4800 | 21 | 5808 | 0.004 | 0.016 | 0 | 0 |  | Vlastní | Indiv | 0 | 0 |  | Práce | Běžná |  |  |  | POL1_
|  | 4 |  | 4 | [23 empty] | VV | 0
315 | 767-Z18 | Z18 REPASE STŘEŠNÍ KOULE D+M DLE PD | ks | 1 |  | 0 | 0 | 0 | 9000 | 9000 | 21 | 10890 | 0.025 | 0.025 | 0.003 | 0.003 |  | Vlastní | Indiv | 0 | 0 |  | Práce | Běžná |  |  |  | POL1_
316 | 767-Z19 | Z19 OCELOVÁ DVÍŘKA D+M DLE PD | ks | 1 |  | 0 | 0 | 0 | 5200 | 5200 | 21 | 6292 | 0.008 | 0.008 | 0.003 | 0.003 |  | Vlastní | Indiv | 0 | 0 |  | Práce | Běžná |  |  |  | POL1_
|  | 101 : 1 |  | 1 | [23 empty] | VV | 0
317 | 767-Z20 | Z20 OCELOVÁ DVÍŘKA D+M DLE PD | ks | 2 |  | 0 | 0 | 0 | 5350 | 10700 | 21 | 12947 | 0.0095 | 0.019 | 0.003 | 0.006 |  | Vlastní | Indiv | 0 | 0 |  | Práce | Běžná |  |  |  | POL1_
|  | 2 |  | 2 | [23 empty] | VV | 0
318 | 767-Z21 | Z21 OCELOVÁ DVÍŘKA D+M DLE PD | ks | 1 |  | 0 | 0 | 0 | 5100 | 5100 | 21 | 6171 | 0.008 | 0.008 | 0.003 | 0.003 |  | Vlastní | Indiv | 0 | 0 |  | Práce | Běžná |  |  |  | POL1_
|  | 013 : 1 |  | 1 | [23 empty] | VV | 0
319 | 767-Z22 | Z22 OCELOVÁ DVÍŘKA D+M DLE PD | ks | 1 |  | 0 | 0 | 0 | 5600 | 5600 | 21 | 6776 | 0.011 | 0.011 | 0.003 | 0.003 |  | Vlastní | Indiv | 0 | 0 |  | Práce | Běžná |  |  |  | POL1_
|  | 011 : 1 |  | 1 | [23 empty] | VV | 0
320 | 767-Z23 | Z23 NEREZOVÉ OZNAČENÍ - NÁPIS A 2 LOGA D+M DLE PD | ks | 1 |  | 0 | 0 | 0 | 13800 | 13800 | 21 | 16698 | 0.003 | 0.003 | 0 | 0 |  | Vlastní | Indiv | 0 | 0 |  | Práce | Běžná |  |  |  | POL1_
|  | 3NP : 1 |  | 1 | [23 empty] | VV | 0
321 | 767-Z24 | Z24 SÍŤKA NA FASÁDĚ D+M DLE PD | ks | 2 |  | 0 | 0 | 0 | 2000 | 4000 | 21 | 4840 | 0.003 | 0.006 | 0 | 0 |  | Vlastní | Indiv | 0 | 0 |  | Práce | Běžná |  |  |  | POL1_
|  | STŘECHA : 2 |  | 2 | [23 empty] | VV | 0
322 | 998767102R00 | Přesun hmot pro zámečnické konstr., výšky do 12 m | t | 5.2011 |  | 0 | 0 | 0 | 1830 | 9517.9398 | 21 | 11516.7074 | 0 | 0 | 0 | 0 |  | RTS 24/ II | RTS 24/ II | 3.006 | 15.6344 |  | Přesun hmot | Běžná |  |  |  | POL7_
Díl: | 773 | Podlahy teracové |  |  |  | 0 |  | 41373.79 |  | 22903.23 | [17 empty] | DIL
323 | 771551040R00 | Montáž podlah z dlaždic teracových do lepidla, 40x40 cm | m2 | 36.48 |  | 0 | 144.15 | 5258.592 | 496.85 | 18125.088 | 21 | 28294.2528 | 0.09371 | 3.4185 | 0 | 0 |  | RTS 24/ II | RTS 24/ II | 0.78 | 28.4544 |  | Práce | Běžná |  |  |  | POL1_
|  | 104 : 1,43 |  | 1.43 | [23 empty] | VV | 0
|  | 202 : 4,56 |  | 4.56 | [23 empty] | VV | 0
|  | 203 : 1,3 |  | 1.3 | [23 empty] | VV | 0
|  | 401 : 18,55 |  | 18.55 | [23 empty] | VV | 0
|  | 402 : 3,08 |  | 3.08 | [23 empty] | VV | 0
|  | 403 : 1,31 |  | 1.31 | [23 empty] | VV | 0
|  | 405 : 4,6 |  | 4.6 | [23 empty] | VV | 0
|  | 504 : 1,65 |  | 1.65 | [23 empty] | VV | 0
324 | 59247402R | Dlažba teracová tl. 20 mm ATYP - shodná s litým teracem | m2 | 40.128 |  | 0 | 900 | 36115.2 | 0 | 0 | 21 | 43699.392 | 0.048 | 1.9261 | 0 | 0 | SPCM | RTS 24/ II | Indiv | 0 | 0 |  | Specifikace | Běžná |  |  |  | POL3_
|  | 104 : 1,43*1,1 |  | 1.573 | [23 empty] | VV | 0
|  | 202 : 4,56*1,1 |  | 5.016 | [23 empty] | VV | 0
|  | 203 : 1,3*1,1 |  | 1.43 | [23 empty] | VV | 0
|  | 401 : 18,55*1,1 |  | 20.405 | [23 empty] | VV | 0
|  | 402 : 3,08*1,1 |  | 3.388 | [23 empty] | VV | 0
|  | 403 : 1,31*1,1 |  | 1.441 | [23 empty] | VV | 0
|  | 405 : 4,6*1,1 |  | 5.06 | [23 empty] | VV | 0
|  | 504 : 1,65*1,1 |  | 1.815 | [23 empty] | VV | 0
325 | 998773102R00 | Přesun hmot pro podlahy teracové, výšky do 12 m | t | 5.3447 |  | 0 | 0 | 0 | 894 | 4778.1439 | 21 | 5781.5494 | 0 | 0 | 0 | 0 |  | RTS 24/ II | RTS 24/ II | 1.321 | 7.0603 |  | Přesun hmot | Běžná |  |  |  | POL7_
Díl: | 781 | Obklady keramické |  |  |  | 0 |  | 270933.15 |  | 182644.38 | [17 empty] | DIL
326 | 781280111R00 | Obkládání stěn mozaikou ze čtverců vel.do 50x50 mm | m2 | 148.5542 |  | 0 | 0 | 0 | 1218 | 180939.0156 | 21 | 218936.2142 | 0 | 0 | 0 | 0 |  | RTS 24/ II | RTS 24/ II | 1.92 | 285.2241 |  | Práce | Běžná |  |  |  | POL1_
|  | 104 : 2,76*(1,3*2+1,6*2)-0,*2-0,7*2 |  | 14.608 | [23 empty] | VV | 0
|  | 109 : 2,44*(1,6*2+1,7*2)-0,8*2-0,7*2*2 |  | 11.704 | [23 empty] | VV | 0
|  | 110 : 2,44*(1+0,5+0,4+1,3+1,1)-0,7*2 |  | 9.092 | [23 empty] | VV | 0
|  | 111 : 2,44*(0,8+0,95+0,9+0,4+1,25)-0,7*2 |  | 9.092 | [23 empty] | VV | 0
|  | 202 : 2,76*(1,25+0,65+0,85+1,7+1,3+0,3*2+1,3+0,45+2,05)-0,8*2-0,7*2 |  | 25.014 | [23 empty] | VV | 0
|  | 303 : 2,76*(1,7+0,5+1,42+1,75+1,54)-0,8*2*2 |  | 15.8716 | [23 empty] | VV | 0
|  | 304 : 2,76*(1,5*2+0,9*2)-0,7*2 |  | 11.848 | [23 empty] | VV | 0
|  | 403 : 2,76*(1,7+0,5+1,42+1,75+1,54)-0,8*2*2 |  | 15.8716 | [23 empty] | VV | 0
|  | 404 : 2,76*(1,5*2+0,9*2)-0,7*2 |  | 11.848 | [23 empty] | VV | 0
|  | 2,76*(2,9*2+1,6*2)-0,8*2 |  | 23.24 | [23 empty] | VV | 0
|  | 503 : 0,08*(0,46*2+0,47*2) |  | 0.1488 | [23 empty] | VV | 0
|  | 0,46*0,47 |  | 0.2162 | [23 empty] | VV | 0
327 | 597623004R | Mozaika 25 x 25 mm glazovaná RAL 0709010 dle PD | m2 | 163.4096 |  | 0 | 1658 | 270933.15 | 0 | 0 | 21 | 327829.1115 | 0.0129 | 2.108 | 0 | 0 | SPCM | RTS 24/ II | RTS 24/ II | 0 | 0 |  | Specifikace | Běžná |  |  |  | POL3_
|  | 148,5542*1,1 |  | 163.4096 | [23 empty] | VV | 0
328 | 998781102R00 | Přesun hmot pro obklady keramické, výšky do 12 m | t | 2.108 |  | 0 | 0 | 0 | 809 | 1705.3558 | 21 | 2063.4856 | 0 | 0 | 0 | 0 |  | RTS 24/ II | RTS 24/ II | 1.265 | 2.6666 |  | Přesun hmot | Běžná |  |  |  | POL7_
Díl: | 782 | Konstrukce z přírodního kamene |  |  |  | 0 |  | 0 |  | 690551.51 | [17 empty] | DIL
329 | 782-KA01 | KA01 KAMENNÝ PARAPET OKEN VNĚJŠÍ, D+M dle PD | KS | 14 |  | 0 | 0 | 0 | 2040 | 28560 | 21 | 34557.6 | 0.12 | 1.68 | 0 | 0 |  | Vlastní | Indiv | 0 | 0 |  | Práce | Běžná |  |  |  | POL1_
|  | 2NP : 1 |  | 1 | [23 empty] | VV | 0
|  | 3NP : 6 |  | 6 | [23 empty] | VV | 0
|  | 4NP : 7 |  | 7 | [23 empty] | VV | 0
330 | 782-KA02 | KA02 REPASE KAMENNÉHO OSTĚNÍ KOLEM DVEŘÍ - PÍSKOVEC, D+M dle PD | KS | 4 |  | 0 | 0 | 0 | 12000 | 48000 | 21 | 58080 | 0.015 | 0.06 | 0.005 | 0.02 |  | Vlastní | Indiv | 0 | 0 |  | Práce | Běžná |  |  |  | POL1_
|  | 1np : 4 |  | 4 | [23 empty] | VV | 0
331 | 782-KA03 | KA03 KAMENICKÁ OPRAVA POŠKOZ. KAMENŮ ARMOVÁNÍ PRŮJEZDŮ A SOKLŮ - PÍSKOVEC, D+M dle PD | KS | 3 |  | 0 | 0 | 0 | 18000 | 54000 | 21 | 65340 | 0.1 | 0.3 | 0.015 | 0.045 |  | Vlastní | Indiv | 0 | 0 |  | Práce | Běžná |  |  |  | POL1_
|  | 1NP : 1 |  | 1 | [23 empty] | VV | 0
|  | 2NP : 1 |  | 1 | [23 empty] | VV | 0
|  | 3NP : 1 |  | 1 | [23 empty] | VV | 0
332 | 782-KA04 | KA04 REPASE KAMENNÉHO OSTĚNÍ KOLEM OKEN - PÍSKOVEC, D+M dle PD | KS | 5 |  | 0 | 0 | 0 | 11000 | 55000 | 21 | 66550 | 0.015 | 0.075 | 0.005 | 0.025 |  | Vlastní | Indiv | 0 | 0 |  | Práce | Běžná |  |  |  | POL1_
|  | 1PP : 1 |  | 1 | [23 empty] | VV | 0
|  | 1NP : 1 |  | 1 | [23 empty] | VV | 0
|  | 2NP : 1 |  | 1 | [23 empty] | VV | 0
|  | 3NP : 1 |  | 1 | [23 empty] | VV | 0
|  | 4NP : 1 |  | 1 | [23 empty] | VV | 0
333 | 782-KA05 | KA05 REPASE KAMENNÉHO PRAHU - PÍSKOVEC, D+M dle PD | KS | 1 |  | 0 | 0 | 0 | 4500 | 4500 | 21 | 5445 | 0.006 | 0.006 | 0.002 | 0.002 |  | Vlastní | Indiv | 0 | 0 |  | Práce | Běžná |  |  |  | POL1_
|  | 1NP : 1 |  | 1 | [23 empty] | VV | 0
334 | 782-KA06 | KA06 PARAPET OKEN VNITŘNÍ - TERACO, D+M dle PD 180X50X1100 MM | KS | 10 |  | 0 | 0 | 0 | 4900 | 49000 | 21 | 59290 | 0.065 | 0.65 | 0 | 0 |  | Vlastní | Indiv | 0 | 0 |  | Práce | Běžná |  |  |  | POL1_
|  | 2NP : 1 |  | 1 | [23 empty] | VV | 0
|  | 3NP : 3 |  | 3 | [23 empty] | VV | 0
|  | 4NP : 6 |  | 6 | [23 empty] | VV | 0
335 | 782-KA07 | KA07 PARAPET OKEN VNITŘNÍ - TERACO, D+M dle PD 750X50X1300 MM | KS | 2 |  | 0 | 0 | 0 | 8400 | 16800 | 21 | 20328 | 0.13 | 0.26 | 0 | 0 |  | Vlastní | Indiv | 0 | 0 |  | Práce | Běžná |  |  |  | POL1_
|  | 3NP : 2 |  | 2 | [23 empty] | VV | 0
336 | 782-KA08 | KA08 PARAPET OKEN VNITŘNÍ - TERACO, D+M dle PD 470X50X450 MM | KS | 1 |  | 0 | 0 | 0 | 6100 | 6100 | 21 | 7381 | 0.042 | 0.042 | 0 | 0 |  | Vlastní | Indiv | 0 | 0 |  | Práce | Běžná |  |  |  | POL1_
|  | 2NP : 1 |  | 1 | [23 empty] | VV | 0
337 | 782-KA09 | KA09 KAMENNÝ PRÁH - ZÁKLAD DŘEVĚNÉHO SCHODIŠTĚ - PÍSKOVEC, D+M dle PD | KS | 1 |  | 0 | 0 | 0 | 121680 | 121680 | 21 | 147232.8 | 0.676 | 0.676 | 0 | 0 |  | Vlastní | Indiv | 0 | 0 |  | Práce | Běžná |  |  |  | POL1_
|  | 3NP : 1 |  | 1 | [23 empty] | VV | 0
338 | 782-KA10 | KA10 KAMENNÁ INFORMAČNÍ DESKA SOCHAŘSKY SEKANÁ - PÍSKOVEC, D+M dle PD | KS | 1 |  | 0 | 0 | 0 | 250000 | 250000 | 21 | 302500 | 0.1 | 0.1 | 0 | 0 |  | Vlastní | Indiv | 0 | 0 |  | Práce | Běžná |  |  |  | POL1_
|  | 1NP : 1 |  | 1 | [23 empty] | VV | 0
339 | 782-KA11 | KA11 REPASE KAMENNÉHO OSTĚNÍ KOLEM DVEŘÍ - PÍSKOVEC, D+M dle PD | KS | 1 |  | 0 | 0 | 0 | 16000 | 16000 | 21 | 19360 | 0.015 | 0.015 | 0.005 | 0.005 |  | Vlastní | Indiv | 0 | 0 |  | Práce | Běžná |  |  |  | POL1_
|  | 2PP : 1 |  | 1 | [23 empty] | VV | 0
340 | 782-KA12 | KA12 NOVÝ KAMENNÝ PRÁH VSTUPNÍCH DVEŘÍ - PÍSKOVEC, D+M dle PD | KS | 1 |  | 0 | 0 | 0 | 10800 | 10800 | 21 | 13068 | 0.0864 | 0.0864 | 0 | 0 |  | Vlastní | Indiv | 0 | 0 |  | Práce | Běžná |  |  |  | POL1_
|  | 2NP : 1 |  | 1 | [23 empty] | VV | 0
341 | 782-KA13 | KA13 KAMENNÁ DESKA HLAVA KOMÍNA - PÍSKOVEC, D+M dle PD | KS | 1 |  | 0 | 0 | 0 | 26325 | 26325 | 21 | 31853.25 | 0.2106 | 0.2106 | 0 | 0 |  | Vlastní | Indiv | 0 | 0 |  | Práce | Běžná |  |  |  | POL1_
|  | STŘECHA : 1 |  | 1 | [23 empty] | VV | 0
342 | 998772102R00 | Přesun hmot pro konstrukce z kamene, výšky do 12 m | t | 4.161 |  | 0 | 0 | 0 | 910 | 3786.51 | 21 | 4581.6771 | 0 | 0 | 0 | 0 |  | RTS 24/ II | RTS 24/ II | 1.41 | 5.867 |  | Přesun hmot | Běžná |  |  |  | POL7_
Díl: | 783 | Nátěry |  |  |  | 0 |  | 336.59 |  | 1448.47 | [17 empty] | DIL
343 | 783626200R00 | Nátěr truhlářských výrobků 2x lakování lakovaný jako okno O 01 | m2 | 8.1696 |  | 0 | 41.2 | 336.5875 | 177.3 | 1448.4701 | 21 | 2159.9226 | 0.00032 | 0.0026143 | 0 | 0 |  | RTS 24/ II | RTS 24/ II | 0.3 | 2.4509 |  | Práce | Běžná |  |  |  | POL1_
|  | včetně montáže, dodávkya demontáže lešení. | [25 empty] | POP
|  | parapety : (0,35*2+0,02*2)*0,92*12 |  | 8.1696 | [23 empty] | VV | 0
Díl: | 784 | Malby |  |  |  | 0 |  | 29476.94 |  | 133981.34 | [17 empty] | DIL
344 | 784191101R00 | Penetrace podkladu univerzální 1x | m2 | 1296.2591 |  | 0 | 5.81 | 7531.2653 | 20.69 | 26819.6006 | 21 | 41564.5527 | 7e-05 | 0.090738 | 0 | 0 |  | RTS 24/ II | RTS 24/ II | 0.03248 | 42.1025 |  | Práce | Běžná |  |  |  | POL1_
|  | 011 : 2,35*(2,87+5,33+5,9+0,35+0,35+0,16+1,5+5,89+6,13+6,13+1,21)+2,35*(0,35+0,35+0,99)-(0,95*2,05)-0,99*2,35 |  | 83.8745 | [23 empty] | VV | 0
|  | 109 : 2,3*(1,14+1,35+0,37+0,96)-(0,8*2,05)-(0,8*2,05)-(0,95*2,05) |  | 3.5585 | [23 empty] | VV | 0
|  | 110 : 2,3*(1,36+1,59+1,1+2,93)+(2,3*1,2)-(0,8*2,05)-(0,84*0,72) |  | 16.5692 | [23 empty] | VV | 0
|  | 111 : 2,3*(0,45+1,25+0,89+0,95+0,84)-(0,8*2,05) |  | 8.434 | [23 empty] | VV | 0
|  | 101 : 2,02*(2,25+2,25+2,08+2,08)+2,02*(4*0,45+2*0,75)+4,2-(1,33*1,75)+((3,14*0,57^2)/2) |  | 26.5418 | [23 empty] | VV | 0
|  | 102 : 3,1*(2,87+5,33+2,87+4+2,58+0,5+4,27)-(1,71*2)-(0,88*2,05)-(0,98*2,15)-(0,9*2,05) |  | 60.326 | [23 empty] | VV | 0
|  | 103 : 2,35*(0,5+1,2+1,1+0,29+1,1+0,8+0,59)+2,15*(0,68+0,71)-(1,1*2,26)-(0,8*2)-(0,98*2,15) |  | 9.9085 | [23 empty] | VV | 0
|  | 104 : 3,12*(1,36+0,56+0,85+1,01+0,97)-(0,8*2,05) |  | 13.18 | [23 empty] | VV | 0
|  | 105 : 16,96*(1,5+1,62+1,5+1,62) |  | 105.8304 | [23 empty] | VV | 0
|  | 106 : 2,5*(1,47+1,51+1,19+0,65)-(0,88*2,05) |  | 10.246 | [23 empty] | VV | 0
|  | 107 : 2,14*(1,46+1,44+1,46+1,44)-(1,46*1,98)-(1,9*1,09) |  | 7.4502 | [23 empty] | VV | 0
|  | 108 : 2,2*(2,63+1,03+0,79+1,72+2,29)+2*(0,6+0,6)-(1,71*2)-(0,84*0,66) |  | 17.0376 | [23 empty] | VV | 0
|  | 112 : 2,46*(2,46+2,46+1,22)-(1,09*2,05) |  | 12.8699 | [23 empty] | VV | 0
|  | 113 : 2,05*(1,46+1,46+0,85+0,85)-(1,46*1,98) |  | 6.5802 | [23 empty] | VV | 0
|  | 201 : 3,1*(2*2,87+2*5,33+5,89)-(0,8*2,05)-(0,83*2,05)-(1,1*1,3) |  | 64.3275 | [23 empty] | VV | 0
|  | 202 : 3,12*(1,33+0,44+2,08+1,21+0,56+0,85+1,7+2,13)-(0,83*2,05)-(0,72*0,65) |  | 29.9665 | [23 empty] | VV | 0
|  | 203 : 2,7*(0,5+0,82+0,68+1,19+0,65)-(0,8*2,05) |  | 8.728 | [23 empty] | VV | 0
|  | 301 : 2,93*(1,6+1,75+2,86+2,11+3,27)+2,15*(1,5+1,06)-(0,9*2,05)-(1*2,05)-(1*1,3)-(2,15*1,87) |  | 30.2472 | [23 empty] | VV | 0
|  | 302 : 2,95*(2,87+4,03+4,03+2,84+0,44+2,98+1,22)-(0,9*2,05)-(1,1*0,65) |  | 51.7495 | [23 empty] | VV | 0
|  | 303 : 2,5*(1,84+1,15+1,48+1,13+1,43)-(0,8*2,05)-(0,72*0,65) |  | 15.467 | [23 empty] | VV | 0
|  | 304 : 3,0*(0,88+1,36+0,56+0,84+1,01)-(0,8*2,05) |  | 12.31 | [23 empty] | VV | 0
|  | 305 : 2,76*(2*7,85+2*7,78)-(1,16*2,15)-4*(1,28*1,3) |  | 77.1276 | [23 empty] | VV | 0
|  | 401 : 2,8*(2,87+6+2,11+2,86+1,75+2,73)+2,15*(1,5+1,06)-(0,8*2,05)-(1*2,15)-2*(0,98*1,3)-(2,15*1,87) |  | 46.4415 | [23 empty] | VV | 0
|  | 402 : 2,5*(1,49+1,12+1,43+1,84+1,16)-(1*2,15)-(0,8*2,05)-(0,72*0,65) |  | 13.342 | [23 empty] | VV | 0
|  | 403 : 2,5*(1,36+0,56+0,85+1+0,88)-(0,8*2,05) |  | 9.985 | [23 empty] | VV | 0
|  | 404 : 2,76*((2*8,45)+(2*8,38))-(1,16*2,15)-4*(1,28*1,3) |  | 83.7516 | [23 empty] | VV | 0
|  | 405 : 2,76*(2,77+2,77+1,24+0,2+0,14+0,35+0,35+0,89)-(0,8*2,05)-(1,1*0,65) |  | 21.6846 | [23 empty] | VV | 0
|  | 501 : 2,8*(8,11+8,82)-(0,95*2,05) |  | 45.4565 | [23 empty] | VV | 0
|  | 502 : 2,5*(0,97+1,75+1,13+2,97+2,19+3,02+1,58+0,43+1,26)-(0,8*2,05)+(0,9*2,05)-(2,58*2,8) |  | 31.231 | [23 empty] | VV | 0
|  | 502b : 2,5*(1,45+2,96+2,96+2,08+2,72)-(2,58*2,8) |  | 23.201 | [23 empty] | VV | 0
|  | 503 : 2,5*((2*2,87)+(2*1,6))-(0,9*2,05) |  | 20.505 | [23 empty] | VV | 0
|  | 504 : 2,76*(1,36+0,56+1,76+0,37+1,53) |  | 15.4008 | [23 empty] | VV | 0
|  | 101 : 3,07 |  | 3.07 | [23 empty] | VV | 0
|  | 102 : 13,95 |  | 13.95 | [23 empty] | VV | 0
|  | 103 : 3,3 |  | 3.3 | [23 empty] | VV | 0
|  | 104 : 1,43 |  | 1.43 | [23 empty] | VV | 0
|  | 105 : 2,43 |  | 2.43 | [23 empty] | VV | 0
|  | 106 : 1,37 |  | 1.37 | [23 empty] | VV | 0
|  | 107 : 1,79 |  | 1.79 | [23 empty] | VV | 0
|  | 108 : 4,87 |  | 4.87 | [23 empty] | VV | 0
|  | 112 : 3,05 |  | 3.05 | [23 empty] | VV | 0
|  | 113 : 1,24 |  | 1.24 | [23 empty] | VV | 0
|  | 201 : 10,88 |  | 10.88 | [23 empty] | VV | 0
|  | 202 : 4,56 |  | 4.56 | [23 empty] | VV | 0
|  | 203 : 1,3 |  | 1.3 | [23 empty] | VV | 0
|  | 301 : 15,24 |  | 15.24 | [23 empty] | VV | 0
|  | 302 : 8,3 |  | 8.3 | [23 empty] | VV | 0
|  | 303 : 3,3 |  | 3.3 | [23 empty] | VV | 0
|  | 304 : 1,31 |  | 1.31 | [23 empty] | VV | 0
|  | 305 : 61,07 |  | 61.07 | [23 empty] | VV | 0
|  | 401 : 18,55 |  | 18.55 | [23 empty] | VV | 0
|  | 402 : 3,08 |  | 3.08 | [23 empty] | VV | 0
|  | 403 : 1,31 |  | 1.31 | [23 empty] | VV | 0
|  | 404 : 51,51 |  | 51.51 | [23 empty] | VV | 0
|  | 405 : 4,6 |  | 4.6 | [23 empty] | VV | 0
|  | 501 : 44,5 |  | 44.5 | [23 empty] | VV | 0
|  | 502 : 6,89 |  | 6.89 | [23 empty] | VV | 0
|  | 502b : 10,17 |  | 10.17 | [23 empty] | VV | 0
|  | 503 : 3,44 |  | 3.44 | [23 empty] | VV | 0
|  | 504 : 1,65 |  | 1.65 | [23 empty] | VV | 0
|  | 011 : 20,21 |  | 20.21 | [23 empty] | VV | 0
|  | 109 : 2,2 |  | 2.2 | [23 empty] | VV | 0
|  | 110 : 1,21 |  | 1.21 | [23 empty] | VV | 0
|  | 111 : 1,15 |  | 1.15 | [23 empty] | VV | 0
345 | 784422271R00 | Malba vápenná 2x, pačok 2x,1barva, místn. do 3,8 m | m2 | 1296.2591 |  | 0 | 16.93 | 21945.6664 | 82.67 | 107161.739 | 21 | 156219.9661 | 0.00067 | 0.86849 | 0 | 0 |  | RTS 24/ II | RTS 24/ II | 0.12992 | 168.41 |  | Práce | Běžná |  |  |  | POL1_
|  | 011 : 2,35*(2,87+5,33+5,9+0,35+0,35+0,16+1,5+5,89+6,13+6,13+1,21)+2,35*(0,35+0,35+0,99)-(0,95*2,05)-0,99*2,35 |  | 83.8745 | [23 empty] | VV | 0
|  | 109 : 2,3*(1,14+1,35+0,37+0,96)-(0,8*2,05)-(0,8*2,05)-(0,95*2,05) |  | 3.5585 | [23 empty] | VV | 0
|  | 110 : 2,3*(1,36+1,59+1,1+2,93)+(2,3*1,2)-(0,8*2,05)-(0,84*0,72) |  | 16.5692 | [23 empty] | VV | 0
|  | 111 : 2,3*(0,45+1,25+0,89+0,95+0,84)-(0,8*2,05) |  | 8.434 | [23 empty] | VV | 0
|  | 101 : 2,02*(2,25+2,25+2,08+2,08)+2,02*(4*0,45+2*0,75)+4,2-(1,33*1,75)+((3,14*0,57^2)/2) |  | 26.5418 | [23 empty] | VV | 0
|  | 102 : 3,1*(2,87+5,33+2,87+4+2,58+0,5+4,27)-(1,71*2)-(0,88*2,05)-(0,98*2,15)-(0,9*2,05) |  | 60.326 | [23 empty] | VV | 0
|  | 103 : 2,35*(0,5+1,2+1,1+0,29+1,1+0,8+0,59)+2,15*(0,68+0,71)-(1,1*2,26)-(0,8*2)-(0,98*2,15) |  | 9.9085 | [23 empty] | VV | 0
|  | 104 : 3,12*(1,36+0,56+0,85+1,01+0,97)-(0,8*2,05) |  | 13.18 | [23 empty] | VV | 0
|  | 105 : 16,96*(1,5+1,62+1,5+1,62) |  | 105.8304 | [23 empty] | VV | 0
|  | 106 : 2,5*(1,47+1,51+1,19+0,65)-(0,88*2,05) |  | 10.246 | [23 empty] | VV | 0
|  | 107 : 2,14*(1,46+1,44+1,46+1,44)-(1,46*1,98)-(1,9*1,09) |  | 7.4502 | [23 empty] | VV | 0
|  | 108 : 2,2*(2,63+1,03+0,79+1,72+2,29)+2*(0,6+0,6)-(1,71*2)-(0,84*0,66) |  | 17.0376 | [23 empty] | VV | 0
|  | 112 : 2,46*(2,46+2,46+1,22)-(1,09*2,05) |  | 12.8699 | [23 empty] | VV | 0
|  | 113 : 2,05*(1,46+1,46+0,85+0,85)-(1,46*1,98) |  | 6.5802 | [23 empty] | VV | 0
|  | 201 : 3,1*(2*2,87+2*5,33+5,89)-(0,8*2,05)-(0,83*2,05)-(1,1*1,3) |  | 64.3275 | [23 empty] | VV | 0
|  | 202 : 3,12*(1,33+0,44+2,08+1,21+0,56+0,85+1,7+2,13)-(0,83*2,05)-(0,72*0,65) |  | 29.9665 | [23 empty] | VV | 0
|  | 203 : 2,7*(0,5+0,82+0,68+1,19+0,65)-(0,8*2,05) |  | 8.728 | [23 empty] | VV | 0
|  | 301 : 2,93*(1,6+1,75+2,86+2,11+3,27)+2,15*(1,5+1,06)-(0,9*2,05)-(1*2,05)-(1*1,3)-(2,15*1,87) |  | 30.2472 | [23 empty] | VV | 0
|  | 302 : 2,95*(2,87+4,03+4,03+2,84+0,44+2,98+1,22)-(0,9*2,05)-(1,1*0,65) |  | 51.7495 | [23 empty] | VV | 0
|  | 303 : 2,5*(1,84+1,15+1,48+1,13+1,43)-(0,8*2,05)-(0,72*0,65) |  | 15.467 | [23 empty] | VV | 0
|  | 304 : 3,0*(0,88+1,36+0,56+0,84+1,01)-(0,8*2,05) |  | 12.31 | [23 empty] | VV | 0
|  | 305 : 2,76*(2*7,85+2*7,78)-(1,16*2,15)-4*(1,28*1,3) |  | 77.1276 | [23 empty] | VV | 0
|  | 401 : 2,8*(2,87+6+2,11+2,86+1,75+2,73)+2,15*(1,5+1,06)-(0,8*2,05)-(1*2,15)-2*(0,98*1,3)-(2,15*1,87) |  | 46.4415 | [23 empty] | VV | 0
|  | 402 : 2,5*(1,49+1,12+1,43+1,84+1,16)-(1*2,15)-(0,8*2,05)-(0,72*0,65) |  | 13.342 | [23 empty] | VV | 0
|  | 403 : 2,5*(1,36+0,56+0,85+1+0,88)-(0,8*2,05) |  | 9.985 | [23 empty] | VV | 0
|  | 404 : 2,76*((2*8,45)+(2*8,38))-(1,16*2,15)-4*(1,28*1,3) |  | 83.7516 | [23 empty] | VV | 0
|  | 405 : 2,76*(2,77+2,77+1,24+0,2+0,14+0,35+0,35+0,89)-(0,8*2,05)-(1,1*0,65) |  | 21.6846 | [23 empty] | VV | 0
|  | 501 : 2,8*(8,11+8,82)-(0,95*2,05) |  | 45.4565 | [23 empty] | VV | 0
|  | 502 : 2,5*(0,97+1,75+1,13+2,97+2,19+3,02+1,58+0,43+1,26)-(0,8*2,05)+(0,9*2,05)-(2,58*2,8) |  | 31.231 | [23 empty] | VV | 0
|  | 502b : 2,5*(1,45+2,96+2,96+2,08+2,72)-(2,58*2,8) |  | 23.201 | [23 empty] | VV | 0
|  | 503 : 2,5*((2*2,87)+(2*1,6))-(0,9*2,05) |  | 20.505 | [23 empty] | VV | 0
|  | 504 : 2,76*(1,36+0,56+1,76+0,37+1,53) |  | 15.4008 | [23 empty] | VV | 0
|  | 101 : 3,07 |  | 3.07 | [23 empty] | VV | 0
|  | 102 : 13,95 |  | 13.95 | [23 empty] | VV | 0
|  | 103 : 3,3 |  | 3.3 | [23 empty] | VV | 0
|  | 104 : 1,43 |  | 1.43 | [23 empty] | VV | 0
|  | 105 : 2,43 |  | 2.43 | [23 empty] | VV | 0
|  | 106 : 1,37 |  | 1.37 | [23 empty] | VV | 0
|  | 107 : 1,79 |  | 1.79 | [23 empty] | VV | 0
|  | 108 : 4,87 |  | 4.87 | [23 empty] | VV | 0
|  | 112 : 3,05 |  | 3.05 | [23 empty] | VV | 0
|  | 113 : 1,24 |  | 1.24 | [23 empty] | VV | 0
|  | 201 : 10,88 |  | 10.88 | [23 empty] | VV | 0
|  | 202 : 4,56 |  | 4.56 | [23 empty] | VV | 0
|  | 203 : 1,3 |  | 1.3 | [23 empty] | VV | 0
|  | 301 : 15,24 |  | 15.24 | [23 empty] | VV | 0
|  | 302 : 8,3 |  | 8.3 | [23 empty] | VV | 0
|  | 303 : 3,3 |  | 3.3 | [23 empty] | VV | 0
|  | 304 : 1,31 |  | 1.31 | [23 empty] | VV | 0
|  | 305 : 61,07 |  | 61.07 | [23 empty] | VV | 0
|  | 401 : 18,55 |  | 18.55 | [23 empty] | VV | 0
|  | 402 : 3,08 |  | 3.08 | [23 empty] | VV | 0
|  | 403 : 1,31 |  | 1.31 | [23 empty] | VV | 0
|  | 404 : 51,51 |  | 51.51 | [23 empty] | VV | 0
|  | 405 : 4,6 |  | 4.6 | [23 empty] | VV | 0
|  | 501 : 44,5 |  | 44.5 | [23 empty] | VV | 0
|  | 502 : 6,89 |  | 6.89 | [23 empty] | VV | 0
|  | 502b : 10,17 |  | 10.17 | [23 empty] | VV | 0
|  | 503 : 3,44 |  | 3.44 | [23 empty] | VV | 0
|  | 504 : 1,65 |  | 1.65 | [23 empty] | VV | 0
|  | 011 : 20,21 |  | 20.21 | [23 empty] | VV | 0
|  | 109 : 2,2 |  | 2.2 | [23 empty] | VV | 0
|  | 110 : 1,21 |  | 1.21 | [23 empty] | VV | 0
|  | 111 : 1,15 |  | 1.15 | [23 empty] | VV | 0
Díl: | 786 | Zastiňující technika |  |  |  | 0 |  | 0 |  | 86217.5 | [17 empty] | DIL
346 | 786-OS5 | OS5 MEZIOKENNÍ ROLETA - STÍNÍCÍ - EL. POHON D+M dle PD | ks | 11 |  | 0 | 0 | 0 | 5250 | 57750 | 21 | 69877.5 | 0.004 | 0.044 | 0 | 0 |  | Vlastní | Indiv | 0 | 0 |  | Práce | Běžná |  |  |  | POL1_
|  | 3np : 5 |  | 5 | [23 empty] | VV | 0
|  | 4np : 6 |  | 6 | [23 empty] | VV | 0
347 | 786-OS6 | OS6 ZÁVĚSY PRO MÍSTNOST Č.502B D+M dle PD | ks | 1 |  | 0 | 0 | 0 | 28300 | 28300 | 21 | 34243 | 0.09 | 0.09 | 0 | 0 |  | Vlastní | Indiv | 0 | 0 |  | Práce | Běžná |  |  |  | POL1_
348 | 998786103R00 | Přesun hmot pro zastiň. techniku, výšky do 24 m | t | 0.134 |  | 0 | 0 | 0 | 1250 | 167.5 | 21 | 202.675 | 0 | 0 | 0 | 0 |  | RTS 24/ II | RTS 24/ II | 2.106 | 0.2822 |  | Přesun hmot | Běžná |  |  |  | POL7_
Díl: | O | Ostatní prvky |  |  |  | 0 |  | 608294.22 |  | 179037.32 | [17 empty] | DIL
349 | 953941312R00 | Osazení požárního hasicího přístroje na stěnu | kus | 11 |  | 0 | 16.02 | 176.22 | 86.98 | 956.78 | 21 | 1370.93 | 1e-05 | 0.00011 | 0 | 0 |  | RTS 24/ II | RTS 24/ II | 0.17 | 1.87 |  | Práce | Běžná |  |  |  | POL1_
|  | OS4a : 2 |  | 2 | [23 empty] | VV | 0
|  | OS4b : 9 |  | 9 | [23 empty] | VV | 0
350 | OS-01 | OS1 SCHODY NA PŮDU, D+M dle PD | ks | 1 |  | 0 | 0 | 0 | 19422 | 19422 | 21 | 23500.62 | 0.12 | 0.12 | 0 | 0 |  | Vlastní | Indiv | 0 | 0 |  | Práce | Běžná |  |  |  | POL1_
351 | OS-02a | OS2a VÝSTAVNÍ SYSTÉM - LIŠTA NA STROPĚ, D+M dle PD | m | 84 |  | 0 | 1784 | 149856 | 180 | 15120 | 21 | 199620.96 | 0.0025 | 0.21 | 0 | 0 |  | Vlastní | Indiv | 0 | 0 |  | Práce | Běžná |  |  |  | POL1_
|  | 3np : 33 |  | 33 | [23 empty] | VV | 0
|  | 4np : 51 |  | 51 | [23 empty] | VV | 0
352 | OS-02b | OS2B VÝSTAVNÍ SYSTÉM - LIŠTA NA ZDI, D+M dle PD | m | 104 |  | 0 | 1562 | 162448 | 170 | 17680 | 21 | 217954.88 | 0.0025 | 0.26 | 0 | 0 |  | Vlastní | Indiv | 0 | 0 |  | Práce | Běžná |  |  |  | POL1_
|  | 3np : 27 |  | 27 | [23 empty] | VV | 0
|  | 4np : 43 |  | 43 | [23 empty] | VV | 0
|  | 5np : 34 |  | 34 | [23 empty] | VV | 0
353 | OS-02c | OS2c ZÁVĚSNÝ SYSTÉM - VKLÁDACÍ PRVEK DO LIŠTY NA STROPĚ, D+M dle PD | ks | 30 |  | 0 | 100 | 3000 | 100 | 3000 | 21 | 7260 | 0.0005 | 0.015 | 0 | 0 |  | Vlastní | Indiv | 0 | 0 |  | Práce | Běžná |  |  |  | POL1_
|  | 3NP : 10 |  | 10 | [23 empty] | VV | 0
|  | 4NP : 10 |  | 10 | [23 empty] | VV | 0
|  | 5NP : 10 |  | 10 | [23 empty] | VV | 0
354 | OS-02d | OS2d ZÁVĚSNÝ SYSTÉM - VKLÁDACÍ PRVEK DO LIŠTY NA STROPĚ, D+M dle PD | ks | 30 |  | 0 | 83 | 2490 | 180 | 5400 | 21 | 9546.9 | 0.0005 | 0.015 | 0 | 0 |  | Vlastní | Indiv | 0 | 0 |  | Práce | Běžná |  |  |  | POL1_
355 | OS-02e | OS2e ZÁVĚSNÝ SYSTÉM - HÁČEK UPEVŇOVANÝ NA STRUNU, D+M dle PD | ks | 30 |  | 0 | 32 | 960 | 30 | 900 | 21 | 2250.6 | 0.0005 | 0.015 | 0 | 0 |  | Vlastní | Indiv | 0 | 0 |  | Práce | Běžná |  |  |  | POL1_
|  | 3NP : 10 |  | 10 | [23 empty] | VV | 0
|  | 4NP : 10 |  | 10 | [23 empty] | VV | 0
|  | 5NP : 10 |  | 10 | [23 empty] | VV | 0
356 | OS-02f | OS2f ZÁVĚSNÝ SYSTÉM - HÁČEK UPEVŇOVANÝ NA STRUNU, D+M dle PD | ks | 30 |  | 0 | 25 | 750 | 30 | 900 | 21 | 1996.5 | 0.0005 | 0.015 | 0 | 0 |  | Vlastní | Indiv | 0 | 0 |  | Práce | Běžná |  |  |  | POL1_
|  | 3NP : 10 |  | 10 | [23 empty] | VV | 0
|  | 4NP : 10 |  | 10 | [23 empty] | VV | 0
|  | 5NP : 10 |  | 10 | [23 empty] | VV | 0
357 | OS-03 | OS3 PODOMÍTKOVÁ SKŘÍŇKA NA HP do stěny, D+M dle PD | ks | 11 |  | 0 | 0 | 0 | 2206 | 24266 | 21 | 29361.86 | 0.025 | 0.275 | 0 | 0 |  | Vlastní | Indiv | 0 | 0 |  | Práce | Běžná |  |  |  | POL1_
|  | 1np : 3 |  | 3 | [23 empty] | VV | 0
|  | 2np : 2 |  | 2 | [23 empty] | VV | 0
|  | 3np : 2 |  | 2 | [23 empty] | VV | 0
|  | 4np : 2 |  | 2 | [23 empty] | VV | 0
|  | 5np : 2 |  | 2 | [23 empty] | VV | 0
358 | OS-07 | OS7 KÁVOVAR ČERNÝ, DŘEVĚNÉ RUKOJETI D+M dle PD | KS | 1 |  | 0 | 0 | 0 | 89062 | 89062 | 21 | 107765.02 | 0.01 | 0.01 | 0 | 0 |  | Vlastní | Indiv | 0 | 0 |  | Práce | Běžná |  |  |  | POL1_
|  | 3NP : 1 |  | 1 | [23 empty] | VV | 0
359 | OS-04a | OS4a Přístroj hasicí práškový 21A | kus | 2 |  | 0 | 1086 | 2172 | 0 | 0 | 21 | 2628.12 | 0.0098 | 0.0196 | 0 | 0 |  | Vlastní | Indiv | 0 | 0 |  | Specifikace | Běžná |  |  |  | POL3_
|  | 1np : 1 |  | 1 | [23 empty] | VV | 0
|  | 2np : 1 |  | 1 | [23 empty] | VV | 0
360 | OS-04b | OS4b Přístroj hasicí sněhový 55B | kus | 9 |  | 0 | 2040 | 18360 | 0 | 0 | 21 | 22215.6 | 0.016 | 0.144 | 0 | 0 |  | Vlastní | Indiv | 0 | 0 |  | Specifikace | Běžná |  |  |  | POL3_
|  | 1np : 2 |  | 2 | [23 empty] | VV | 0
|  | 2np : 1 |  | 1 | [23 empty] | VV | 0
|  | 3np : 2 |  | 2 | [23 empty] | VV | 0
|  | 4np : 2 |  | 2 | [23 empty] | VV | 0
|  | 5np : 2 |  | 2 | [23 empty] | VV | 0
361 | OS-08 | OS8 FILTR VODY PRO KÁVOVAR A MYČKU D+M dle PD | kus | 2 |  | 0 | 2284 | 4568 | 0 | 0 | 21 | 5527.28 | 0.005 | 0.01 | 0 | 0 |  | Vlastní | Indiv | 0 | 0 |  | Specifikace | Běžná |  |  |  | POL3_
|  | 3np : 2 |  | 2 | [23 empty] | VV | 0
362 | OS-09 | OS9 MYČKA NA SKLO A TALÍŘE D+M dle PD | kus | 1 |  | 0 | 48610 | 48610 | 0 | 0 | 21 | 58818.1 | 0.06 | 0.06 | 0 | 0 |  | Vlastní | Indiv | 0 | 0 |  | Specifikace | Běžná |  |  |  | POL3_
|  | 3np : 1 |  | 1 | [23 empty] | VV | 0
363 | OS-10 | OS10 VNITŘNÍ POSILOVACÍ ČERPADLO DO MYČKY D+M dle PD | kus | 1 |  | 0 | 7800 | 7800 | 0 | 0 | 21 | 9438 | 0.01 | 0.01 | 0 | 0 |  | Vlastní | Indiv | 0 | 0 |  | Specifikace | Běžná |  |  |  | POL3_
|  | 3np : 1 |  | 1 | [23 empty] | VV | 0
364 | OS-11 | OS11 LEDNICE ČERNÁ, 148 LITRŮ D+M dle PD | kus | 2 |  | 0 | 10547 | 21094 | 0 | 0 | 21 | 25523.74 | 0.065 | 0.13 | 0 | 0 |  | Vlastní | Indiv | 0 | 0 |  | Specifikace | Běžná |  |  |  | POL3_
|  | 3np : 2 |  | 2 | [23 empty] | VV | 0
365 | OS-12 | OS12 MLÝNEK NA KÁVU D+M dle PD | kus | 1 |  | 0 | 15620 | 15620 | 0 | 0 | 21 | 18900.2 | 0.004 | 0.004 | 0 | 0 |  | Vlastní | Indiv | 0 | 0 |  | Specifikace | Běžná |  |  |  | POL3_
|  | 3np : 1 |  | 1 | [23 empty] | VV | 0
366 | OS-13 | OS13 ODKLEPÁVAČ NA KÁVU ŠUPLÍKOVÝ D+M dle PD | kus | 1 |  | 0 | 1890 | 1890 | 0 | 0 | 21 | 2286.9 | 0.003 | 0.003 | 0 | 0 |  | Vlastní | Indiv | 0 | 0 |  | Specifikace | Běžná |  |  |  | POL3_
|  | 3np : 1 |  | 1 | [23 empty] | VV | 0
367 | OS-15 | OS15 ILUZIVNÍ OBRAZ NA STROP - tisk a instalace D+M dle PD | kus | 1 |  | 0 | 50000 | 50000 | 0 | 0 | 21 | 60500 | 0.015 | 0.015 | 0 | 0 |  | Vlastní | Indiv | 0 | 0 |  | Specifikace | Běžná |  |  |  | POL3_
|  | 5NP : 1 |  | 1 | [23 empty] | VV | 0
368 | OS-15a | OS15 ILUZIVNÍ OBRAZ NA STROP - 3D model a vizualizace D+M dle PD | kus | 1 |  | 0 | 50000 | 50000 | 0 | 0 | 21 | 60500 | 0.01 | 0.01 | 0 | 0 |  | Vlastní | Indiv | 0 | 0 |  | Specifikace | Běžná |  |  |  | POL3_
369 | OS-16 | OS16 DIVADELNÍ ZDVIH - LANOVÝ NAVIJÁK D+M dle PD | kus | 1 |  | 0 | 60000 | 60000 | 0 | 0 | 21 | 72600 | 0.025 | 0.025 | 0 | 0 |  | Vlastní | Indiv | 0 | 0 |  | Specifikace | Běžná |  |  |  | POL3_
370 | OS-17 | OS17 MINILEDNICE VESTAVNÁ DO NÁBYTKU D+M dle PD | kus | 1 |  | 0 | 4000 | 4000 | 0 | 0 | 21 | 4840 | 0.02 | 0.02 | 0 | 0 |  | Vlastní | Indiv | 0 | 0 |  | Specifikace | Běžná |  |  |  | POL3_
|  | 5NP : 1 |  | 1 | [23 empty] | VV | 0
371 | OS-18 | OS18 DŘEZ K VESTAVBĚ DO NÁBYTKU D+M dle PD | kus | 1 |  | 0 | 4500 | 4500 | 0 | 0 | 21 | 5445 | 0.004 | 0.004 | 0 | 0 |  | Vlastní | Indiv | 0 | 0 |  | Specifikace | Běžná |  |  |  | POL3_
372 | 999281148R00 | Přesun hmot pro opravy a údržbu do v. 12 m,nošením | t | 1.3897 |  | 0 | 0 | 0 | 1677 | 2330.5437 | 21 | 2819.9534 | 0 | 0 | 0 | 0 |  | RTS 24/ II | RTS 24/ II | 3.15 | 4.3776 |  | Přesun hmot | Běžná |  |  |  | POL7_
Díl: | M21 | Elektromontáže |  |  |  | 0 |  | 0 |  | 5302146 | [17 empty] | DIL
373 | M21-01 | Silnoproud, včetně hromosvodu + dorozumívací systém - viz příloha | kpl | 1 | 0 | 0 | 0 | 0 | 5302146 | 5302146 | 21 | 6415596.66 | 0 | 0 | 0 | 0 |  | Vlastní | Indiv | 0 | 0 |  | Práce | Běžná |  |  |  | POL1_
Díl: | M67 | EPS+ERO |  |  |  | 0 |  | 0 |  | 594795 | [17 empty] | DIL
374 | M67-01 | EPS - viz příloha | kpl | 1 | 0 | 0 | 0 | 0 | 594795 | 594795 | 21 | 719701.95 | 0 | 0 | 0 | 0 |  | Vlastní | Indiv | 0 | 0 |  | Práce | Běžná |  |  |  | POL1_
Díl: | D96 | Přesuny suti a vybouraných hmot |  |  |  | 0 |  | 0 |  | 1730616.06 | [17 empty] | DIL
375 | 979017111R00 | Svislé přemístění suti nošením na H do 3,5 m | t | 1248.3705 |  | 0 | 0 | 0 | 911 | 1137265.5528 | 21 | 1376091.3155 | 0 | 0 | 0 | 0 |  | RTS 24/ II | RTS 24/ II | 1.82 | 2272.0344 |  | Přesun suti | Běžná |  |  |  | POL8_
|  | S naložením suti nebo vybouraných hmot do dopravního prostředku a na jejich vyložením, popřípadě přeložením na normální dopravní prostředek. | [25 empty] | POP |  | S naložením suti nebo vybouraných hmot do dopravního prostředku a na jejich vyložením, popřípadě přeložením na normální dopravní prostředek.
376 | 979081121R00 | Příplatek k odvozu za každý další 1 km | t | 4369.2968 |  | 0 | 0 | 0 | 26.4 | 115349.4368 | 21 | 139572.8224 | 0 | 0 | 0 | 0 |  | RTS 24/ II | RTS 24/ II | 0 | 0 |  | Přesun suti | Běžná |  |  |  | POL8_
377 | 979083513R00 | Vodorovné přemístění suti do 1 km | t | 312.0926 |  | 0 | 0 | 0 | 107 | 33393.9114 | 21 | 40406.6311 | 0 | 0 | 0 | 0 |  | RTS 24/ II | RTS 24/ II | 0.02 | 6.2419 |  | Přesun suti | Běžná |  |  |  | POL8_9
378 | 979999975R00 | Poplatek za uložení, zemina a kamení s příměsí 10 % (cihla, beton), (skup.170504) | t | 312.0926 |  | 0 | 0 | 0 | 529 | 165097.0013 | 21 | 199767.37 | 0 | 0 | 0 | 0 |  | RTS 24/ II | RTS 24/ II | 0 | 0 |  | Přesun suti | Běžná |  |  |  | POL8_
379 | 979087311R00 | Vodorovné přemístění suti nošením do 10 m | t | 624.1853 |  | 0 | 0 | 0 | 377.5 | 235629.9356 | 21 | 285112.2274 | 0 | 0 | 0 | 0 |  | RTS 24/ II | RTS 24/ II | 0.752 | 469.3873 |  | Přesun suti | Běžná |  |  |  | POL8_
|  | S naložením suti nebo vybouraných hmot do dopravního prostředku a na jejich vyložením, popřípadě přeložením na normální dopravní prostředek. | [25 empty] | POP |  | S naložením suti nebo vybouraných hmot do dopravního prostředku a na jejich vyložením, popřípadě přeložením na normální dopravní prostředek.
380 | 979088212R00 | Nakládání suti na dopr.prostředky | t | 312.0926 |  | 0 | 0 | 0 | 127 | 39635.764 | 21 | 47959.2696 | 0 | 0 | 0 | 0 |  | RTS 24/ II | RTS 24/ II | 0.1 | 31.2093 |  | Přesun suti | Běžná |  |  |  | POL8_9
381 | 979093111R00 | Uložení suti na skládku bez zhutnění | t | 312.0926 |  | 0 | 0 | 0 | 13.6 | 4244.4598 | 21 | 5135.7966 | 0 | 0 | 0 | 0 |  | RTS 24/ II | RTS 24/ II | 0.01 | 3.1209 |  | Přesun suti | Běžná |  |  |  | POL8_9
Díl: | VN | Vedlejší náklady |  |  |  | 0 |  | 0 |  | 926446.85 | [17 empty] | DIL
382 | 005121 R | Zařízení staveniště | Soubor | 1 |  | 0 | 0 | 0 | 823446.85 | 823446.85 | 21 | 996370.6885 | 0 | 0 | 0 | 0 |  | RTS 24/ II | Indiv | 0 | 0 |  | VRN | Běžná |  |  |  | POL99_2
|  | včetně oplocení | [25 empty] | POP
383 | 005121010R | Vybudování zařízení staveniště | Soubor | 1 |  | 0 | 0 | 0 | 25000 | 25000 | 21 | 30250 | 0 | 0 | 0 | 0 |  | RTS 24/ II | Indiv | 0 | 0 |  | VRN | Běžná |  |  |  | POL99_8
|  | Náklady spojené se zřízením přípojek energií k objektům zařízení staveniště, vybudování případných měřících odběrných míst a zřízení, případná příprava území pro objekty zařízení staveniště a vlastní vybudování objektů zařízení staveniště. | [25 empty] | POP |  | Náklady spojené se zřízením přípojek energií k objektům zařízení staveniště, vybudování případných měřících odběrných míst a zřízení, případná příprava území pro objekty zařízení staveniště a vlastní vybudování objektů zařízení staveniště.
384 | 005121030R | Odstranění zařízení staveniště | Soubor | 1 |  | 0 | 0 | 0 | 20000 | 20000 | 21 | 24200 | 0 | 0 | 0 | 0 |  | RTS 24/ II | Indiv | 0 | 0 |  | VRN | Běžná |  |  |  | POL99_8
|  | Odstranění objektů zařízení staveniště včetně přípojek energií a jejich odvoz. Položka zahrnuje i náklady na úpravu povrchů po odstranění zařízení staveniště a úklid ploch, na kterých bylo zařízení staveniště provozováno. | [25 empty] | POP |  | Odstranění objektů zařízení staveniště včetně přípojek energií a jejich odvoz. Položka zahrnuje i náklady na úpravu povrchů po odstranění zařízení staveniště a úklid ploch, na kterých bylo zařízení staveniště provozováno.
385 | 9808 | Provizorní dopravní opatření | kpl | 1 |  | 0 | 0 | 0 | 10000 | 10000 | 21 | 12100 | 0 | 0 | 0 | 0 |  | Vlastní | Indiv | 0 | 0 |  | VRN | Běžná |  |  |  | POL99_8
386 | VN-101 | Spolupráce statika | hod | 40 |  | 0 | 0 | 0 | 1200 | 48000 | 21 | 58080 | 0 | 0 | 0 | 0 |  | Vlastní | Indiv | 0 | 0 |  | VRN | Běžná |  |  |  | POL99_8
Díl: | ON | Ostatní náklady |  |  |  | 0 |  | 0 |  | 332120 | [17 empty] | DIL
387 | ON-01 | Odpojení inženýrských sítí | kpl | 1 |  | 0 | 0 | 0 | 10000 | 10000 | 21 | 12100 | 0 | 0 | 0 | 0 |  | Vlastní | Indiv | 0 | 0 |  | Práce | Běžná |  |  |  | POL1_1
388 | 005211040R | Užívání veřejných ploch a prostranství - zábory | Soubor | 1 |  | 0 | 0 | 0 | 20000 | 20000 | 21 | 24200 | 0 | 0 | 0 | 0 |  | RTS 24/ II | Indiv | 0 | 0 |  | VRN | Běžná |  |  |  | POL99_8
|  | Náklady a poplatky spojené s užíváním veřejných ploch a prostranství, pokud jsou stavebními pracemi nebo souvisejícími činnostmi dotčeny, a to včetně užívání ploch v souvislosti s uložením stavebního materiálu nebo stavebního odpadu. | [25 empty] | POP |  | Náklady a poplatky spojené s užíváním veřejných ploch a prostranství, pokud jsou stavebními pracemi nebo souvisejícími činnostmi dotčeny, a to včetně užívání ploch v souvislosti s uložením stavebního materiálu nebo stavebního odpadu.
389 | 005241010R | Dokumentace skutečného provedení | hod | 70 |  | 0 | 0 | 0 | 900 | 63000 | 21 | 76230 | 0 | 0 | 0 | 0 |  | RTS 24/ II | Indiv | 0 | 0 |  | VRN | Běžná |  |  |  | POL99_8
|  | Náklady na vyhotovení dokumentace skutečného provedení stavby a její předání objednateli v požadované formě a požadovaném počtu. | [25 empty] | POP |  | Náklady na vyhotovení dokumentace skutečného provedení stavby a její předání objednateli v požadované formě a požadovaném počtu.
390 | 004111020A | Vypracování projektové dokumentace výrobní - truhlářské výrobky | Soubor | 1 |  | 0 | 0 | 0 | 30000 | 30000 | 21 | 36300 | 0 | 0 | 0 | 0 |  | Vlastní | Indiv | 0 | 0 |  | VRN | Běžná |  |  |  | POL99_8
|  | Náklady spojené s vypracováním projektové dokumentace, většinou v obsahu a rozsahu projektové dokumentace DODAVATELSKÉ VÝROBNÍ DOKUMENTACE, ale mohou zde být obsaženy i náklady na jiné stupně projektové dokumentace, pokud jsou součástí požadavků objednatele. | [25 empty] | POP |  | Náklady spojené s vypracováním projektové dokumentace, většinou v obsahu a rozsahu projektové dokumentace DODAVATELSKÉ VÝROBNÍ DOKUMENTACE, ale mohou zde být obsaženy i náklady na jiné stupně projektové dokumentace, pokud jsou součástí požadavků objednatele.
391 | 004111020B | Vypracování projektové dokumentace výrobní - zámečnické výrobky | Soubor | 1 |  | 0 | 0 | 0 | 30000 | 30000 | 21 | 36300 | 0 | 0 | 0 | 0 |  | Vlastní | Indiv | 0 | 0 |  | VRN | Běžná |  |  |  | POL99_8
|  | Náklady spojené s vypracováním projektové dokumentace, většinou v obsahu a rozsahu projektové dokumentace DODAVATELSKÉ VÝROBNÍ DOKUMENTACE, ale mohou zde být obsaženy i náklady na jiné stupně projektové dokumentace, pokud jsou součástí požadavků objednatele. | [25 empty] | POP |  | Náklady spojené s vypracováním projektové dokumentace, většinou v obsahu a rozsahu projektové dokumentace DODAVATELSKÉ VÝROBNÍ DOKUMENTACE, ale mohou zde být obsaženy i náklady na jiné stupně projektové dokumentace, pokud jsou součástí požadavků objednatele.
392 | 004111020C | Vypracování projektové dokumentace výrobní - dveře | Soubor | 1 |  | 0 | 0 | 0 | 25000 | 25000 | 21 | 30250 | 0 | 0 | 0 | 0 |  | Vlastní | Indiv | 0 | 0 |  | VRN | Běžná |  |  |  | POL99_8
|  | Náklady spojené s vypracováním projektové dokumentace, většinou v obsahu a rozsahu projektové dokumentace DODAVATELSKÉ VÝROBNÍ DOKUMENTACE, ale mohou zde být obsaženy i náklady na jiné stupně projektové dokumentace, pokud jsou součástí požadavků objednatele. | [25 empty] | POP |  | Náklady spojené s vypracováním projektové dokumentace, většinou v obsahu a rozsahu projektové dokumentace DODAVATELSKÉ VÝROBNÍ DOKUMENTACE, ale mohou zde být obsaženy i náklady na jiné stupně projektové dokumentace, pokud jsou součástí požadavků objednatele.
393 | 004111020D | Vypracování projektové dokumentace výrobní - okna | Soubor | 1 |  | 0 | 0 | 0 | 20000 | 20000 | 21 | 24200 | 0 | 0 | 0 | 0 |  | Vlastní | Indiv | 0 | 0 |  | VRN | Běžná |  |  |  | POL99_8
|  | Náklady spojené s vypracováním projektové dokumentace, většinou v obsahu a rozsahu projektové dokumentace DODAVATELSKÉ VÝROBNÍ DOKUMENTACE, ale mohou zde být obsaženy i náklady na jiné stupně projektové dokumentace, pokud jsou součástí požadavků objednatele. | [25 empty] | POP |  | Náklady spojené s vypracováním projektové dokumentace, většinou v obsahu a rozsahu projektové dokumentace DODAVATELSKÉ VÝROBNÍ DOKUMENTACE, ale mohou zde být obsaženy i náklady na jiné stupně projektové dokumentace, pokud jsou součástí požadavků objednatele.
394 | ON-401 | Fotodokumentace zdiva po odstranění omítek - pro potřeby stavebně-historického poznání | hod | 8 |  | 0 | 0 | 0 | 580 | 4640 | 21 | 5614.4 | 0 | 0 | 0 | 0 |  | Vlastní | Indiv | 0 | 0 |  | VRN | Běžná |  |  |  | POL99_8
395 | ON-402 | Archeologický dohled při výkopech | hod | 6 |  | 0 | 0 | 0 | 580 | 3480 | 21 | 4210.8 | 0 | 0 | 0 | 0 |  | Vlastní | Indiv | 0 | 0 |  | VRN | Běžná |  |  |  | POL99_8
396 | ON-403 | Revize PBŘS - dle změny stavby před dokončením | hod | 60 |  | 0 | 0 | 0 | 700 | 42000 | 21 | 50820 | 0 | 0 | 0 | 0 |  | Vlastní | Indiv | 0 | 0 |  | VRN | Běžná |  |  |  | POL99_8
|  | zapracování změn, vzešlých ze zjištění na stavbě po odkrytí stávajících konstrukcí | [25 empty] | POP
397 | ON-404 | Změna stavby před dokončením - revize PD | hod | 120 |  | 0 | 0 | 0 | 700 | 84000 | 21 | 101640 | 0 | 0 | 0 | 0 |  | Vlastní | Indiv | 0 | 0 |  | VRN | Běžná |  |  |  | POL99_8
|  | zapracování změn, vzešlých ze zjištění na stavbě po odkrytí stávajících konstrukcí | [25 empty] | POP
[26 empty] | 12 | 21 | DPH
END
Note on S6: Jedná se o informaci, zda se jedná o položku, která je do rozpočtu zadána z cenové soustavy RTS, nebo vlastní.
Note on T6: Jedná se o název CÚ, která je zadána u položky rozpočtu

## ZTI
Položkový soupis prací a dodávek | [27 empty] | #TypZaznamu#
S: | 62 | Rekonstrukce Měnínské Brány ZTI+UT+PLYN | [25 empty] | STA
O: | 1 | Měnínská Brána | [22 empty] | STA |  |  | OBJ
R: | 1 | Rozpočet ZTI | [25 empty] | ROZ
P.č. | Číslo položky | Název položky | MJ | Množství | Cena / MJ | Celkem | Dodávka | Dodávka celk. | Montáž | Montáž celk. | DPH | Cena s DPH | Hmotnost / MJ | Hmotnost celk.(t) | Dem. hmotnost / MJ | Dem. hmotnost celk.(t) | Ceník | Cen. soustava / platnost | Cenová úroveň | Nhod / MJ | Nhod celk. | Dodavatel | Typ položky | Stav položky
Díl: | 721 | Vnitřní kanalizace |  |  |  | 0 |  | 0 |  | 0 |  | 0 |  | 0.21 |  | 0 |  |  |  |  | 111.47 | [6 empty] | DIL
1 | 721176101R00 | Potrubí HT připojovací vnější průměr D 32 mm, tloušťka stěny 1,8 mm, DN 30 | m | 7 | 0 | 0 |  | 0 |  | 0 | 21 | 0 | 0.00034 | 0 | 0 | 0 | 800-721 | RTS 24/ II | RTS 24/ II | 0.32 | 2.24 |  | Práce | Běžná |  |  |  | POL1_
|  | včetně tvarovek, objímek. Bez zednických výpomocí. | [25 empty] | SPI
|  | Potrubí včetně tvarovek. Bez zednických výpomocí. | [25 empty] | POP
SPU
2 | 721176103R00 | Potrubí HT připojovací vnější průměr D 50 mm, tloušťka stěny 1,8 mm, DN 50 | m | 35 | 0 | 0 |  | 0 |  | 0 | 21 | 0 | 0.00047 | 0.02 | 0 | 0 | 800-721 | RTS 24/ II | RTS 24/ II | 0.359 | 12.57 |  | Práce | Běžná |  |  |  | POL1_
|  | včetně tvarovek, objímek. Bez zednických výpomocí. | [25 empty] | SPI
|  | Potrubí včetně tvarovek. Bez zednických výpomocí. | [25 empty] | POP
SPU
3 | 721176105R00 | Potrubí HT připojovací vnější průměr D 110 mm, tloušťka stěny 2,7 mm, DN 100 | m | 4 | 0 | 0 |  | 0 |  | 0 | 21 | 0 | 0.00152 | 0.01 | 0 | 0 | 800-721 | RTS 24/ II | RTS 24/ II | 1.173 | 4.69 |  | Práce | Běžná |  |  |  | POL1_
|  | včetně tvarovek, objímek. Bez zednických výpomocí. | [25 empty] | SPI
|  | Potrubí včetně tvarovek. Bez zednických výpomocí. | [25 empty] | POP
SPU
4 | 721176114R00 | Potrubí HT odpadní svislé vnější průměr D 75 mm, tloušťka stěny 1,9 mm, DN 70 | m | 15 | 0 | 0 |  | 0 |  | 0 | 21 | 0 | 0.00078 | 0.01 | 0 | 0 | 800-721 | RTS 24/ II | RTS 24/ II | 0.819 | 12.29 |  | Práce | Běžná |  |  |  | POL1_
|  | včetně tvarovek, objímek. Bez zednických výpomocí. | [25 empty] | SPI
|  | Potrubí včetně tvarovek, objímek a vložek pro tlumení hluku. Bez zednických výpomocí. | [25 empty] | POP
|  | Včetně zřízení a demontáže pomocného lešení. | [25 empty] | POP
SPU
5 | 721176115R00 | Potrubí HT odpadní svislé vnější průměr D 110 mm, tloušťka stěny 2,7 mm, DN 100 | m | 65 | 0 | 0 |  | 0 |  | 0 | 21 | 0 | 0.00131 | 0.09 | 0 | 0 | 800-721 | RTS 24/ II | RTS 24/ II | 0.797 | 51.81 |  | Práce | Běžná |  |  |  | POL1_
|  | včetně tvarovek, objímek. Bez zednických výpomocí. | [25 empty] | SPI
|  | Potrubí včetně tvarovek, objímek a vložek pro tlumení hluku. Bez zednických výpomocí. | [25 empty] | POP
|  | Včetně zřízení a demontáže pomocného lešení. | [25 empty] | POP
SPU
6 | 721176232R00 | Potrubí KG svodné (ležaté) zavěšené vnější průměr D 110 mm, tloušťka stěny 3,2 mm, DN 100 | m | 10 | 0 | 0 |  | 0 |  | 0 | 21 | 0 | 0.00185 | 0.02 | 0 | 0 | 800-721 | RTS 24/ II | RTS 24/ II | 0.8 | 8 |  | Práce | Běžná |  |  |  | POL1_
|  | včetně tvarovek, objímek. Bez zednických výpomocí. | [25 empty] | SPI
|  | Potrubí včetně tvarovek, objímek a vložek pro tlumení hluku. Bez zednických výpomocí. | [25 empty] | POP
|  | Včetně zřízení a demontáže pomocného lešení. | [25 empty] | POP
SPU
7 | 721176233R00 | Potrubí KG svodné (ležaté) zavěšené vnější průměr D 125 mm, tloušťka stěny 3,2 mm, DN 125 | m | 1 | 0 | 0 |  | 0 |  | 0 | 21 | 0 | 0.00206 | 0 | 0 | 0 | 800-721 | RTS 24/ II | RTS 24/ II | 0.83 | 0.83 |  | Práce | Běžná |  |  |  | POL1_
|  | včetně tvarovek, objímek. Bez zednických výpomocí. | [25 empty] | SPI
|  | Potrubí včetně tvarovek, objímek a vložek pro tlumení hluku. Bez zednických výpomocí. | [25 empty] | POP
|  | Včetně zřízení a demontáže pomocného lešení. | [25 empty] | POP
SPU
8 | 721176234R00 | Potrubí KG svodné (ležaté) zavěšené vnější průměr D 160 mm, tloušťka stěny 4,0 mm, DN 150 | m | 5 | 0 | 0 |  | 0 |  | 0 | 21 | 0 | 0.00288 | 0.01 | 0 | 0 | 800-721 | RTS 24/ II | RTS 24/ II | 0.85 | 4.25 |  | Práce | Běžná |  |  |  | POL1_
|  | včetně tvarovek, objímek. Bez zednických výpomocí. | [25 empty] | SPI
|  | Potrubí včetně tvarovek, objímek a vložek pro tlumení hluku. Bez zednických výpomocí. | [25 empty] | POP
|  | Včetně zřízení a demontáže pomocného lešení. | [25 empty] | POP
SPU
9 | 721273150RT1 | Ventilační hlavice D 50, 75, 110 mm, přivzdušňovací ventil D 50/75/110 mm s dvojitou izolační stěnou, s masivní pryžovou membránou, s odnímatelnou mřížkou proti hmyzu a pro čištění, mat. , včetně dodávky materiálu | kus | 3 | 0 | 0 |  | 0 |  | 0 | 21 | 0 | 0.00049 | 0 | 0 | 0 | 800-721 | RTS 24/ II | RTS 24/ II | 0.13 | 0.39 |  | Práce | Běžná |  |  |  | POL1_
SPU
10 | 721273200RT3 | Ventilační hlavice D 110 mm, souprava z PP | kus | 3 | 0 | 0 |  | 0 |  | 0 | 21 | 0 | 0.00027 | 0 | 0 | 0 | 800-721 | RTS 24/ II | RTS 24/ II | 0.333 | 1 |  | Práce | Běžná |  |  |  | POL1_
SPU
11 | 721290111R00 | Zkouška těsnosti kanalizace v objektech vodou, DN 125 | m | 142 | 0 | 0 |  | 0 |  | 0 | 21 | 0 | 0 | 0 | 0 | 0 | 800-721 | RTS 24/ II | RTS 24/ II | 0.048 | 6.82 |  | Práce | Běžná |  |  |  | POL1_
SPU
12 | 725334301R00 | Nálevka se sifonem PP DN 32, Nálevka plastová | kus | 2 | 0 | 0 |  | 0 |  | 0 | 21 | 0 | 9e-05 | 0 | 0 | 0 | 800-721 | RTS 24/ II | RTS 24/ II | 0.18 | 0.36 |  | Práce | Běžná |  |  |  | POL1_
|  | rozměry: 78x55 mm, výška 100 mm | [25 empty] | SPI
SPU
13 | 725850145R001 | Sifon kondenzační HL 138 včetně montáže | kus | 6 | 0 | 0 |  | 0 |  | 0 | 21 | 0 | 0.00023 | 0 | 0 | 0 |  | Vlastní | Indiv | 0.24 | 1.44 |  | Práce | Běžná |  |  |  | POL1_
SPU
14 | 7223000223TA01 | potrubí PPR výtlačné D 32 mm | m | 7 | 0 | 0 |  | 0 |  | 0 | 21 | 0 | 0.00539 | 0.04 | 0 | 0 |  | Vlastní | Indiv | 0.6828 | 4.78 |  | Agregovaná položka | Běžná |  |  |  | POL2_
SPU
15 | 42663112R | Stanice přečerpávací - sanitární; 1 boční vstup; průtok do 5,70 m3/h; Hmax = 8,0 m; teplota média do 90 °C | kus | 1 | 0 | 0 |  | 0 |  | 0 | 21 | 0 | 0.01 | 0.01 | 0 | 0 | SPCM | RTS 24/ II | RTS 24/ II | 0 | 0 |  | Specifikace | Běžná |  |  |  | POL3_
SPU
16 | 42972893101R | Mřížka do stěny; materiál: plast; tvar: hranatý; dl = 150 mm; š = 150 mm | kus | 9 | 0 | 0 |  | 0 |  | 0 | 21 | 0 | 2e-05 | 0 | 0 | 0 | SPCM | RTS 24/ II | RTS 24/ II | 0 | 0 |  | Specifikace | Běžná |  |  |  | POL3_
SPU
17 | 55162149R | vtok výlevka; PP; 6/4"; s fixační objímkou | kus | 1 | 0 | 0 |  | 0 |  | 0 | 21 | 0 | 0.00012 | 0 | 0 | 0 | SPCM | RTS 24/ II | RTS 24/ II | 0 | 0 |  | Specifikace | Běžná |  |  |  | POL3_
SPU
Díl: | 722 | Vnitřní vodovod |  |  |  | 0 |  | 0 |  | 0 |  | 0 |  | 0.4 |  | 0 |  |  |  |  | 53.75 | [6 empty] | DIL
18 | 722254201RT4 | Požární příslušenství hydrantový systém D 25, box s plnými dveřmi, stálotvará hadice, průměr 19/30 | kus | 1 | 0 | 0 |  | 0 |  | 0 | 21 | 0 | 0.015 | 0.02 | 0 | 0 | 800-721 | RTS 24/ II | RTS 24/ II | 1.644 | 1.64 |  | Práce | Běžná |  |  |  | POL1_
SPU
19 | 722100004RAB | Vodovod z trub ocelových pozinkovaných DN 25, ochrana potrubí izolačním pouzdrem z pěněného polyetylénu | m | 21 | 0 | 0 |  | 0 |  | 0 | 21 | 0 | 0.01615 | 0.34 | 0 | 0 | AP-PSV | RTS 24/ II | RTS 24/ II | 0 | 0 |  | Agregovaná položka | Běžná |  |  |  | POL2_
|  | závitových, podíl nákladů na armatury, tlaková zkouška, proplach a dezinfekce. | [25 empty] | SPI
SPU
20 | 722200003RAB | Vodovod z trub polyetylénových DN 20/2, ochrana potrubí izolačním pouzdrem z pěněného polyetylénu | m | 54 | 0 | 0 |  | 0 |  | 0 | 21 | 0 | 8e-05 | 0 | 0 | 0 | AP-PSV | RTS 24/ II | RTS 24/ II | 0 | 0 |  | Agregovaná položka | Běžná |  |  |  | POL2_
|  | podíl nákladů na armatury, tlaková zkouška, proplach a dezinfekce. | [25 empty] | SPI
SPU
21 | 722200004RAB | Vodovod z trub polyetylénových DN 40/4,3, ochrana potrubí izolačním pouzdrem z pěněného polyetylénu | m | 23 | 0 | 0 |  | 0 |  | 0 | 21 | 0 | 0.00059 | 0.01 | 0 | 0 | AP-PSV | RTS 24/ II | RTS 24/ II | 0.734 | 16.88 |  | Agregovaná položka | Běžná |  |  |  | POL2_
|  | podíl nákladů na armatury, tlaková zkouška, proplach a dezinfekce. | [25 empty] | SPI
SPU
22 | 722200004RAB1 | Vodovod, potrubí polyetylenové D 25, ochrana, ochrana potrubí skruží Mirelon | m | 48 | 0 | 0 |  | 0 |  | 0 | 21 | 0 | 0.00059 | 0.03 | 0 | 0 |  | Vlastní | RTS 24/ II | 0.734 | 35.23 |  | Agregovaná položka | Běžná |  |  |  | POL2_
SPU
Díl: | 725 | Zařizovací předměty |  |  |  | 0 |  | 0 |  | 0 |  | 0 |  | 0.35 |  | 0 |  |  |  |  | 0.95 | [6 empty] | DIL
23 | 725823114RT1 | Baterie umyvadlové a dřezové dřezová, stojánková, ruční ovládání bez otvírání odpadu, standardní, včetně dodávky materiálu | kus | 1 | 0 | 0 |  | 0 |  | 0 | 21 | 0 | 0.00164 | 0 | 0 | 0 | 800-721 | RTS 24/ II | RTS 24/ II | 0.445 | 0.45 |  | Práce | Běžná |  |  |  | POL1_
SPU
24 | 725860184RT1 | Zápachová uzávěrka (sifon) pro zařizovací předměty D 40/50 mm; pro pračky/myčky; PE; příslušenství zpětný uzávěr, přip.koleno, krycí deska nerez, montážní kryt, přivzd. ventil, montážní deska, výtok. v, včetně dodávky materiálu | kus | 1 | 0 | 0 |  | 0 |  | 0 | 21 | 0 | 0.00107 | 0 | 0 | 0 | 800-721 | RTS 24/ II | RTS 24/ II | 0.246 | 0.25 |  | Práce | Běžná |  |  |  | POL1_
SPU
25 | 725860201RT1 | Zápachová uzávěrka (sifon) pro zařizovací předměty D 40, 50 mm x 6/4"; pro dřezy, PP; příslušenství přípojka pro pračku/myčku, včetně dodávky materiálu | kus | 1 | 0 | 0 |  | 0 |  | 0 | 21 | 0 | 0.00026 | 0 | 0 | 0 | 800-721 | RTS 24/ II | RTS 24/ II | 0.246 | 0.25 |  | Práce | Běžná |  |  |  | POL1_
SPU
26 | 725100001RA0 | Zařizovací předměty - dodávka a montáž umyvadla, baterie, zápachové uzávěrky,, Baterie směšovací páková; použití: dřez; typ: nástěnný; materiál: mosaz; rozteč 130 až 170 mm; povrchová úprava: chrom | kus | 6 | 0 | 0 |  | 0 |  | 0 | 21 | 0 | 0.01867 | 0.11 | 0 | 0 | AP-PSV | RTS 24/ II | RTS 24/ II | 0 | 0 |  | Agregovaná položka | Běžná |  |  |  | POL2_
|  | 0,5 m kanalizačního připojovacího potrubí, vyvedení a upevnění kanalizační a vodovodní výpustky, osazení umyvadla, sifonu a vodovodní baterie. S dodávkou materiálu. | [25 empty] | POP | 0,5 m kanalizačního připojovacího potrubí, vyvedení a upevnění kanalizační a vodovodní výpustky, osazení umyvadla, sifonu a vodovodní baterie. S dodávkou materiálu.
SPU
27 | 725100004RA0 | Zařizovací předměty - dodávka a montáž sprchového stání, baterie, , podlahové vpusti, Baterie směšovací páková; použití: sprcha; typ: nástěnný; materiál: mosaz; rozteč = 150 mm; příslušenství: sprchová tyč; povrchová úprava: chrom | kus | 1 | 0 | 0 |  | 0 |  | 0 | 21 | 0 | 0.0085 | 0.01 | 0 | 0 | AP-PSV | RTS 24/ II | RTS 24/ II | 0 | 0 |  | Agregovaná položka | Běžná |  |  |  | POL2_
|  | Vodorovná hydroizolace 1 m2, osazení podlahové vpusti se sifonem, vyvedení a upevnění vodovodní výpustky, osazení sprchové baterie. S dodávkou materiálu. | [25 empty] | POP | Vodorovná hydroizolace 1 m2, osazení podlahové vpusti se sifonem, vyvedení a upevnění vodovodní výpustky, osazení sprchové baterie. S dodávkou materiálu.
SPU
28 | 725100013RA0 | Klozet dodávka a montáž modulu pro WC, mísy, sedátka a tlačítka splachování, modul pro suchou výstavbu, Mísa záchodová keramická se samostatným přívodem vody; zabudování: nástěnné; tvar: oválný; splachování: hluboké; odpad: vodorovný; povrchová úprava... | kus | 3 | 0 | 0 |  | 0 |  | 0 | 21 | 0 | 0.02998 | 0.09 | 0 | 0 | AP-PSV | RTS 24/ II | RTS 24/ II | 0 | 0 |  | Agregovaná položka | Běžná |  |  |  | POL2_
|  | s modulem pro montáž do lehké příčky. Bez opláštění sádrokartonem. | [25 empty] | SPI
|  | Položka obsahuje dodávku a montáž modulu pro WC, dodávku a montáž závěsné mísy, sedátka a tlačítka splachování. | [25 empty] | POP | Položka obsahuje dodávku a montáž modulu pro WC, dodávku a montáž závěsné mísy, sedátka a tlačítka splachování.
SPU
29 | 725100019RA0 | Výlevka dodávka a montáž modulu pro závěsnou výlevku, diturvitové výlevky, baterie s prodlouženým ramínkem, sifonu a odpadního ventilu, modul pro suchou vý..., Baterie směšovací páková; použití: dřez; typ: nástěnný; materiál: mosaz; rozteč 130 až 170 mm; povrchová úprava: chrom | kus | 2 | 0 | 0 |  | 0 |  | 0 | 21 | 0 | 0.05323 | 0.11 | 0 | 0 | AP-PSV | RTS 24/ II | RTS 24/ II | 0 | 0 |  | Agregovaná položka | Běžná |  |  |  | POL2_
|  | s modulem pro montáž do lehké příčky. Bez opláštění sádrokartonem. | [25 empty] | SPI
|  | Položka obsahuje dodávku a montáž modulu pro závěsnou výlevku, diturvitovou výlevku, baterii s prodlouženým ramínkem, sifon a odpadní ventil. | [25 empty] | POP | Položka obsahuje dodávku a montáž modulu pro závěsnou výlevku, diturvitovou výlevku, baterii s prodlouženým ramínkem, sifon a odpadní ventil.
SPU
30 | 28696751R | Systém předstěnový použití: záchodová mísa; pro suchou instalaci; v = 1 120 mm; š = 500 mm; hl = 120 mm; připojení vody: zezadu, shora; R; 1/2"; příslušenství: nádržka 7,5 l | kus | 1 | 0 | 0 |  | 0 |  | 0 | 21 | 0 | 0.01297 | 0.01 | 0 | 0 | SPCM | RTS 24/ II | RTS 24/ II | 0 | 0 |  | Specifikace | Běžná |  |  |  | POL3_
SPU
31 | 28696752R | tlačítko ovládací plastové; pro ovládání zepředu; ovládací síla do 20,0 N; množství splachování 2; barva Bílá / pochromovaná lesklá / bílá | kus | 1 | 0 | 0 |  | 0 |  | 0 | 21 | 0 | 0.00032 | 0 | 0 | 0 | SPCM | RTS 24/ II | RTS 24/ II | 0 | 0 |  | Specifikace | Běžná |  |  |  | POL3_
SPU
32 | 55141100R | ventil rohový pro vodovod, sanitu; kulový, rohový; DN 15 mm; pracovní teplota do 90 ° C; médium voda; 1/2" x 3/8"; připojení závitové | kus | 14 | 0 | 0 |  | 0 |  | 0 | 21 | 0 | 0.0002 | 0 | 0 | 0 | SPCM | RTS 24/ II | RTS 24/ II | 0 | 0 |  | Specifikace | Běžná |  |  |  | POL3_
SPU
33 | 64240056R | Mísa záchodová keramická se samostatným přívodem vody; invalidní; zabudování: nástěnné; tvar: oválný; splachování: hluboké; odpad: vodorovný; povrchová úprava: lesklá glazura | kus | 1 | 0 | 0 |  | 0 |  | 0 | 21 | 0 | 0.017 | 0.02 | 0 | 0 | SPCM | RTS 24/ II | RTS 24/ II | 0 | 0 |  | Specifikace | Běžná |  |  |  | POL3_
SPU
Díl: | 732 | Strojovny |  |  |  | 0 |  | 0 |  | 0 |  | 0 |  | 0.03 |  | 0 |  |  |  |  | 3.57 | [6 empty] | DIL
34 | 725534112R001 | Ohřívač elektrický, zásobníkový, TO 20, tlakový | soubor | 1 | 0 | 0 |  | 0 |  | 0 | 21 | 0 | 0.00437 | 0 | 0 | 0 |  | Vlastní | RTS 24/ II | 0.51 | 0.51 |  | Práce | Běžná |  |  |  | POL1_
|  | Včetně upevnění zásobníků na příčky tl. 15 cm, na zdi a na nosné konstrukce. | [25 empty] | POP
SPU
35 | 725534112R002 | Ohřívač elektrický, zásobníkový, tlakový, BTO 10 IN | soubor | 6 | 0 | 0 |  | 0 |  | 0 | 21 | 0 | 0.00437 | 0.03 | 0 | 0 |  | Vlastní | Indiv | 0.51 | 3.06 |  | Práce | Běžná |  |  |  | POL1_
|  | Včetně upevnění zásobníků na příčky tl. 15 cm, na zdi a na nosné konstrukce. | [25 empty] | POP
SPU
Díl: | 734 | Armatury |  |  |  | 0 |  | 0 |  | 0 |  | 0 |  | 0 |  | 0 |  |  |  |  | 5.83 | [6 empty] | DIL
36 | 722236213R00 | Kohout kulový, mosazný, vnitřní-vnitřní závit, DN 20, PN 16, včetně dodávky materiálu | kus | 7 | 0 | 0 |  | 0 |  | 0 | 21 | 0 | 0 | 0 | 0 | 0 | 800-721 | RTS 24/ II | RTS 24/ II | 0.21 | 1.47 |  | Práce | Běžná |  |  |  | POL1_
SPU
37 | 722237122R00 | Kohout kulový, mosazný, vnitřní-vnitřní závit, DN 20, PN 42, včetně dodávky materiálu | kus | 7 | 0 | 0 |  | 0 |  | 0 | 21 | 0 | 0.00031 | 0 | 0 | 0 | 800-721 | RTS 24/ II | RTS 24/ II | 0.21 | 1.47 |  | Práce | Běžná |  |  |  | POL1_
SPU
38 | 734253117R00 | Ventil pojistný závitový 6,0 bar, mosazný, DN 20, vnitřní-vnitřní závit, včetně dodávky materiálu | kus | 7 | 0 | 0 |  | 0 |  | 0 | 21 | 0 | 0.00019 | 0 | 0 | 0 | 800-731 | RTS 24/ II | RTS 24/ II | 0.206 | 1.44 |  | Práce | Běžná |  |  |  | POL1_
SPU
39 | 734243412R00 | Klapka zpětná, mosazná, DN 20, PN 10, vnitřní-vnitřní závit, včetně dodávky materiálu | kus | 7 | 0 | 0 |  | 0 |  | 0 | 21 | 0 | 0.00025 | 0 | 0 | 0 | 800-731 | RTS 24/ II | RTS 24/ II | 0.207 | 1.45 |  | Práce | Běžná |  |  |  | POL1_
SPU
Díl: | 767 | Konstrukce zámečnické |  |  |  | 0 |  | 0 |  | 0 |  | 0 |  | 0.07 |  | 0 |  |  |  |  | 31.77 | [6 empty] | DIL
40 | 767883211RT4 | Objímka pro zavěšení potrubí dvoušroubová, pro potrubí průměru 25 - 30 mm, na kombivrut a hmoždinku, maximální doporučené zatížení v tahu 1,3 kN | ks | 10 | 0 | 0 |  | 0 |  | 0 | 21 | 0 | 0.0003 | 0 | 0 | 0 | 800-767 | RTS 24/ II | RTS 24/ II | 0.219 | 2.19 |  | Práce | Běžná |  |  |  | POL1_
SPU
41 | 767883211RT5 | Objímka pro zavěšení potrubí dvoušroubová, pro potrubí průměru 31 - 38 mm, na kombivrut a hmoždinku, maximální doporučené zatížení v tahu 1,3 kN | ks | 14 | 0 | 0 |  | 0 |  | 0 | 21 | 0 | 0.00036 | 0.01 | 0 | 0 | 800-767 | RTS 24/ II | RTS 24/ II | 0.219 | 3.07 |  | Práce | Běžná |  |  |  | POL1_
SPU
42 | 767883211RT7 | Objímka pro zavěšení potrubí dvoušroubová, pro potrubí průměru 48 - 54 mm, na kombivrut a hmoždinku, maximální doporučené zatížení v tahu 1,3 kN | ks | 35 | 0 | 0 |  | 0 |  | 0 | 21 | 0 | 0.00038 | 0.01 | 0 | 0 | 800-767 | RTS 24/ II | RTS 24/ II | 0.219 | 7.67 |  | Práce | Běžná |  |  |  | POL1_
SPU
43 | 767883212RU2 | Objímka pro zavěšení potrubí dvoušroubová, pro potrubí do průměru 78 mm, na kombivrut a hmoždinku, maximální doporučené zatížení v tahu 1,8 kN | ks | 15 | 0 | 0 |  | 0 |  | 0 | 21 | 0 | 0.00047 | 0.01 | 0 | 0 | 800-767 | RTS 24/ II | RTS 24/ II | 0.219 | 3.29 |  | Práce | Běžná |  |  |  | POL1_
SPU
44 | 767883212RU6 | Objímka pro zavěšení potrubí dvoušroubová, pro potrubí do průměru 116 mm, na kombivrut a hmoždinku, maximální doporučené zatížení v tahu 2,0 kN | ks | 65 | 0 | 0 |  | 0 |  | 0 | 21 | 0 | 0.00057 | 0.04 | 0 | 0 | 800-767 | RTS 24/ II | RTS 24/ II | 0.219 | 14.24 |  | Práce | Běžná |  |  |  | POL1_
SPU
45 | 767883212RV4 | Objímka pro zavěšení potrubí dvoušroubová, pro potrubí průměru 159 - 168 mm, na kombivrut a hmoždinku, maximální doporučené zatížení v tahu 2,5 kN | ks | 6 | 0 | 0 |  | 0 |  | 0 | 21 | 0 | 0.00077 | 0 | 0 | 0 | 800-767 | RTS 24/ II | RTS 24/ II | 0.219 | 1.31 |  | Práce | Běžná |  |  |  | POL1_
SPU
Díl: | ON | Ostatní náklady |  |  |  | 0 |  | 0 |  | 0 |  | 0 |  | 0 |  | 0 |  |  |  |  | 0 | [6 empty] | DIL
46 | 005241010R | Dokumentace skutečného provedení | Soubor | 1 | 0 | 0 |  | 0 |  | 0 | 21 | 0 | 0 | 0 | 0 | 0 |  | RTS 24/ II | Indiv | 0 | 0 |  | VRN | Běžná |  |  |  | POL99_8
|  | Náklady na vyhotovení dokumentace skutečného provedení stavby a její předání objednateli v požadované formě a požadovaném počtu. | [25 empty] | POP | Náklady na vyhotovení dokumentace skutečného provedení stavby a její předání objednateli v požadované formě a požadovaném počtu.
SPU
[26 empty] | 15 | 21 | DPH
| Celkem |  |  |  |  | 0 | [19 empty] | 0 | 0 | SUM
END
Note on S6: Jedná se o informaci, zda se jedná o položku, která je do rozpočtu zadána z cenové soustavy RTS, nebo vlastní.
Note on T6: Jedná se o název CÚ, která je zadána u položky rozpočtu

## PLYN
Položkový soupis prací a dodávek | [27 empty] | #TypZaznamu#
S: | 62 | Rekonstrukce Měnínské Brány ZTI+UT+PLYN | [25 empty] | STA
O: | 1 | Měnínská Brána | [22 empty] | STA |  |  | OBJ
R: | 1 | Rozpočet Plyn | [25 empty] | ROZ
P.č. | Číslo položky | Název položky | MJ | Množství | Cena / MJ | Celkem | Dodávka | Dodávka celk. | Montáž | Montáž celk. | DPH | Cena s DPH | Hmotnost / MJ | Hmotnost celk.(t) | Dem. hmotnost / MJ | Dem. hmotnost celk.(t) | Ceník | Cen. soustava / platnost | Cenová úroveň | Nhod / MJ | Nhod celk. | Dodavatel | Typ položky | Stav položky
Díl: | 723 | Vnitřní plynovod |  |  |  | 0 |  | 0 |  | 0 |  | 0 |  | 0.1 |  | 0 |  |  |  |  | 17.48 | [6 empty] | DIL
1 | 723150367R00 | Potrubí ocel. černé svařované - chráničky D 57 mm, s 2,9 mm | m | 14 | 0 | 0 |  | 0 |  | 0 | 21 | 0 | 0.00429 | 0.06 | 0 | 0 | 800-721 | RTS 24/ II | RTS 24/ II | 0.362 | 5.07 |  | Práce | Běžná |  |  |  | POL1_
SPU
2 | 723163105R00 | Potrubí z měděných trubek měděné potrubí, D 28 mm, s 1,5 mm, pájení pomocí kapilárních pájecích tvarovek, Trubka měděná R 290; de = 28,0 mm; tl. stěny = 1,5 mm; teplota média do 120 °C | m | 24 | 0 | 0 |  | 0 |  | 0 | 21 | 0 | 0.00166 | 0.04 | 0 | 0 | 800-721 | RTS 24/ II | RTS 24/ II | 0.3547 | 8.51 |  | Práce | Běžná |  |  |  | POL1_
|  | včetně tvarovek, bez zednických výpomocí, | [25 empty] | SPI
|  | Včetně pomocného lešení o výšce podlahy do 1900 mm a pro zatížení do 1,5 kPa. | [25 empty] | POP
SPU
3 | 723190909R00 | Opravy plynovodního potrubí doplňkové práce neúřední tlaková zkouška dosavadního potrubí | kus | 1 | 0 | 0 |  | 0 |  | 0 | 21 | 0 | 0 | 0 | 0 | 0 | 800-721 | RTS 24/ II | RTS 24/ II | 0.482 | 0.48 |  | Práce | Běžná |  |  |  | POL1_
SPU
4 | 783424140R00 | Nátěry potrubí a armatur syntetické potrubí, do DN 50 mm, dvojnásobné se základním nátěrem, Hmota nátěrová funkce: protikorozní | m | 38 | 0 | 0 |  | 0 |  | 0 | 21 | 0 | 7e-05 | 0 | 0 | 0 | 800-783 | RTS 24/ II | RTS 24/ II | 0.09 | 3.42 |  | Práce | Běžná |  |  |  | POL1_
|  | na vzduchu schnoucí | [25 empty] | SPI
SPU
5 | 42237025.AR | kohout kulový F-F vnitřní-vnitřní závit; pro plyn; PN 1; 1 "; ovládání páčka | kus | 1 | 0 | 0 |  | 0 |  | 0 | 21 | 0 | 0.00036 | 0 | 0 | 0 | SPCM | RTS 24/ II | RTS 24/ II | 0 | 0 |  | Specifikace | Běžná |  |  |  | POL3_
SPU
6 | 551310102R | kohout kulový protipožární, vnitřní-vnitřní závit FF; pro plyn; přímý; PN 5; 1 "; pojistka T=925°C - 60 min | kus | 1 | 0 | 0 |  | 0 |  | 0 | 21 | 0 | 0.0009 | 0 | 0 | 0 | SPCM | RTS 24/ II | RTS 24/ II | 0 | 0 |  | Specifikace | Běžná |  |  |  | POL3_
SPU
Díl: | 767 | Konstrukce zámečnické |  |  |  | 0 |  | 0 |  | 0 |  | 0 |  | 0 |  | 0 |  |  |  |  | 2.19 | [6 empty] | DIL
7 | 767883211RT4 | Objímka pro zavěšení potrubí dvoušroubová, pro potrubí průměru 25 - 30 mm, na kombivrut a hmoždinku, maximální doporučené zatížení v tahu 1,3 kN | ks | 10 | 0 | 0 |  | 0 |  | 0 | 21 | 0 | 0.0003 | 0 | 0 | 0 | 800-767 | RTS 24/ II | RTS 24/ II | 0.219 | 2.19 |  | Práce | Běžná |  |  |  | POL1_
SPU
Díl: | ON | Ostatní náklady |  |  |  | 0 |  | 0 |  | 0 |  | 0 |  | 0 |  | 0 |  |  |  |  | 0 | [6 empty] | DIL
8 | 005241010R | Dokumentace skutečného provedení | Soubor | 1 | 0 | 0 |  | 0 |  | 0 | 21 | 0 | 0 | 0 | 0 | 0 |  | RTS 24/ II | Indiv | 0 | 0 |  | VRN | Běžná |  |  |  | POL99_8
|  | Náklady na vyhotovení dokumentace skutečného provedení stavby a její předání objednateli v požadované formě a požadovaném počtu. | [25 empty] | POP | Náklady na vyhotovení dokumentace skutečného provedení stavby a její předání objednateli v požadované formě a požadovaném počtu.
SPU
[26 empty] | 15 | 21 | DPH
| Celkem |  |  |  |  | 0 | [19 empty] | 0 | 0 | SUM
END
Note on S6: Jedná se o informaci, zda se jedná o položku, která je do rozpočtu zadána z cenové soustavy RTS, nebo vlastní.
Note on T6: Jedná se o název CÚ, která je zadána u položky rozpočtu

## VZT
Položkový soupis prací a dodávek | [27 empty] | #TypZaznamu#
S: | 224-52 | Rekonstrukce Měnínské brány | [25 empty] | STA
O: | D.1.4 | Technika prostředí staveb | [22 empty] | STA |  |  | OBJ
R: | D.1.4.2 | Vzduchotechnika | [25 empty] | ROZ
P.č. | Číslo položky | Název položky | MJ | Množství | Cena / MJ | Celkem | Dodávka | Dodávka celk. | Montáž | Montáž celk. | DPH | Cena s DPH | Hmotnost / MJ | Hmotnost celk.(t) | Dem. hmotnost / MJ | Dem. hmotnost celk.(t) | Ceník | Cen. soustava / platnost | Cenová úroveň | Nhod / MJ | Nhod celk. | Dodavatel | Typ položky | Stav položky
Díl: | 728 | Vzduchotechnika |  |  |  | 0 |  | 688826.37 |  | 319020.08 |  | 0 |  | 0 |  | 0 |  |  |  |  | 191.36 | [6 empty] | DIL
1 | 728115112RT4 | Potrubí ohebné kruhové z hliníkového laminátu na ocelové drátěné kostře, bez tepelné izolace, bez zvukové izolace, o průměru d 160 mm | m | 1 |  | 0 | 142.35 | 142.35 | 337.15 | 337.15 | 21 | 0 | 0.00032 | 0 | 0 | 0 | 800-728 | RTS 24/ II | RTS 24/ II | 0.6 | 0.6 |  | Práce | Běžná |  |  |  | POL1_
|  | dodávka a montáž potrubí, dodávka a montáž spojovacího a kotvicího materiálu, bez pomocného lešení | [25 empty] | SPI
2 | 728111113V | Čtyřhrannén VZT potrubí pozink 250x180,250x250,200x100,220x250,220x90, 35%tvarovek včetně izolace | m | 48 |  | 0 | 840 | 40320 | 390 | 18720 | 21 | 0 | 0 | 0 | 0 | 0 |  | Vlastní | Indiv | 0 | 0 |  | Práce | Běžná |  |  |  | POL1_
3 | 728111114V | Čtyřhranné vzt potrubí pozinkované sk.I 280x355, 25%tvarovek včetně izolace | m | 11 |  | 0 | 944.82 | 10393.02 | 394.93 | 4344.23 | 21 | 0 | 0 | 0 | 0 | 0 |  | Vlastní | Indiv | 0.67 | 7.37 |  | Práce | Běžná |  |  |  | POL1_
4 | 728112111V | VZT potrubí kruhové ocelové pozinkované SPIRO D100mm, 10%tvarovek včetně izolace | m | 65 |  | 0 | 253 | 16445 | 480 | 31200 | 21 | 0 | 0 | 0 | 0 | 0 |  | Vlastní | Indiv | 0.74 | 48.1 |  | Práce | Běžná |  |  |  | POL1_
|  | včetně uchycení ke stropu | [25 empty] | POP
5 | 728112112V | VZT potrubí kruhové ocelové pozinkované SPIRO D125mm, 30%tvarovek včetně izolace | m | 50 |  | 0 | 380 | 19000 | 570 | 28500 | 21 | 0 | 0 | 0 | 0 | 0 |  | Vlastní | Indiv | 0.74 | 37 |  | Práce | Běžná |  |  |  | POL1_
|  | včetně uchycení ke stropu | [25 empty] | POP
6 | 728112113V | VZT potrubí kruhové ocelové pozinkované SPIRO D160mm, 20%tvarovek včetně izolace | m | 35 |  | 0 | 438 | 15330 | 950 | 33250 | 21 | 0 | 0 | 0 | 0 | 0 |  | Vlastní | Indiv | 0.74 | 25.9 |  | Práce | Běžná |  |  |  | POL1_
|  | včetně uchycení ke stropu | [25 empty] | POP
7 | 728112115V | VZT potrubí kruhové ocelové pozinkované SPIRO D200mm, 20%tvarovek včetně izolace | m | 21 |  | 0 | 550 | 11550 | 570 | 11970 | 21 | 0 | 0 | 0 | 0 | 0 |  | Vlastní | Indiv | 0.74 | 15.54 |  | Práce | Běžná |  |  |  | POL1_
|  | včetně uchycení ke stropu | [25 empty] | POP
8 | 728112117V | VZT potrubí kruhové ocelové pozinkované SPIRO D250mm, 20%tvarovek včetně izolace | m | 16 |  | 0 | 690 | 11040 | 680 | 10880 | 21 | 0 | 0 | 0 | 0 | 0 |  | Vlastní | Indiv | 0.74 | 11.84 |  | Práce | Běžná |  |  |  | POL1_
|  | včetně uchycení ke stropu | [25 empty] | POP
9 | 728112118V | VZT potrubí kruhové ocelové pozinkované SPIRO D280mm, 10%tvarovek včetně izolace | m | 4 |  | 0 | 704 | 2816 | 680 | 2720 | 21 | 0 | 0 | 0 | 0 | 0 |  | Vlastní | Indiv | 0.74 | 2.96 |  | Práce | Běžná |  |  |  | POL1_
|  | včetně uchycení ke stropu | [25 empty] | POP
10 | 728112119V | VZT potrubí kruhové ocelové pozinkované SPIRO D355mm, 12%tvarovek včetně izolace | m | 20 |  | 0 | 940 | 18800 | 950 | 19000 | 21 | 0 | 0 | 0 | 0 | 0 |  | Vlastní | Indiv | 0.74 | 14.8 |  | Práce | Běžná |  |  |  | POL1_
|  | včetně uchycení ke stropu | [25 empty] | POP
11 | 728311121V | Protipožární klapka prům. 200 (REI 45 DP1 – DLE PBŘ) | ks | 2 |  | 0 | 0 | 0 | 4950 | 9900 | 21 | 0 | 0 | 0 | 0 | 0 |  | Vlastní | Indiv | 0 | 0 |  | Práce | Běžná |  |  |  | POL1_
12 | 728311122V | Protipožární klapka prům. 250 (REI 45 DP1 – DLE PBŘ) | ks | 2 |  | 0 | 4750 | 9500 | 700 | 1400 | 21 | 0 | 0 | 0 | 0 | 0 |  | Vlastní | Indiv | 0 | 0 |  | Práce | Běžná |  |  |  | POL1_
13 | 728311312V | Protipožární klapka 280x355 (REI 45 DP1 – DLE PBŘ) | kus | 1 |  | 0 | 19100 | 19100 | 1600 | 1600 | 21 | 0 | 0 | 0 | 0 | 0 |  | Vlastní | Indiv | 2.79 | 2.79 |  | Práce | Běžná |  |  |  | POL1_
14 | 728311322V | Zpětná klapka prům. 125 | kus | 8 |  | 0 | 275 | 2200 | 130 | 1040 | 21 | 0 | 0 | 0 | 0 | 0 |  | Vlastní | Indiv | 1.67 | 13.36 |  | Práce | Běžná |  |  |  | POL1_
15 | 728312120V | Tlumič hluku čtyřhranný pro kruhové potrubí prům. 100 – délka 500 mm | ks | 1 |  | 0 | 3600 | 3600 | 400 | 400 | 21 | 0 | 0 | 0 | 0 | 0 |  | Vlastní | Indiv | 0 | 0 |  | Práce | Běžná |  |  |  | POL1_
16 | 728312121V | Tlumič hluku čtyřhranný pro kruhové potrubí prům. 100 – délka 1000 mm | ks | 1 |  | 0 | 4150 | 4150 | 480 | 480 | 21 | 0 | 0 | 0 | 0 | 0 |  | Vlastní | Indiv | 0 | 0 |  | Práce | Běžná |  |  |  | POL1_
17 | 728312122V | Tlumič hluku čtyřhranný pro kruhové potrubí prům. 125 – délka 1000 mm | ks | 4 |  | 0 | 4650 | 18600 | 480 | 1920 | 21 | 0 | 0 | 0 | 0 | 0 |  | Vlastní | Indiv | 0 | 0 |  | Práce | Běžná |  |  |  | POL1_
18 | 728312123V | Tlumič hluku čtyřhranný pro kruhové potrubí prům. 160 – délka 500 mm | ks | 4 |  | 0 | 3350 | 13400 | 560 | 2240 | 21 | 0 | 0 | 0 | 0 | 0 |  | Vlastní | Indiv | 0 | 0 |  | Práce | Běžná |  |  |  | POL1_
19 | 728312124V | Tlumič hluku čtyřhranný pro kruhové potrubí prům. 315 – délka 1000 mm | ks | 1 |  | 0 | 10800 | 10800 | 650 | 650 | 21 | 0 | 0 | 0 | 0 | 0 |  | Vlastní | Indiv | 1.77 | 1.77 |  | Práce | Běžná |  |  |  | POL1_
20 | 728312126V | Tlumič hluku čtyřhranný pro kruhové potrubí prům. 400 – délka 1000 mm | kus | 2 |  | 0 | 15400 | 30800 | 950 | 1900 | 21 | 0 | 0 | 0 | 0 | 0 |  | Vlastní | Indiv | 1.77 | 3.54 |  | Práce | Běžná |  |  |  | POL1_
21 | 728330405V | Spojovací manžeta prům. 355 | ks | 4 |  | 0 | 400 | 1600 | 170 | 680 | 21 | 0 | 0 | 0 | 0 | 0 |  | Vlastní | Indiv | 0 | 0 |  | Práce | Běžná |  |  |  | POL1_
22 | 728331510V | Čtyřhranná větrací mřížka 200x200 + kovová příruba s rámečkem prům. 160 | ks | 2 |  | 0 | 1580 | 3160 | 250 | 500 | 21 | 0 | 0 | 0 | 0 | 0 |  | Vlastní | Indiv | 0 | 0 |  | Práce | Běžná |  |  |  | POL1_
23 | 728411310V | Komfortní vyústka dvouřadá typu VKE-V-2.0-200x100, regulace R1, Plenumbox typu PBZ-H 200x100 s horiz | ks | 1 |  | 0 | 3200 | 3200 | 740 | 740 | 21 | 0 | 0 | 0 | 0 | 0 |  | Vlastní | Indiv | 0 | 0 |  | Práce | Běžná |  |  |  | POL1_
24 | 728411312V | Komfortní vyústka dvouřadá typu VKE-V-2.0-700x100, regulace R1, Plenumbox typu PBZ-V 700x100 | kus | 1 |  | 0 | 3800 | 3800 | 950 | 950 | 21 | 0 | 0 | 0 | 0 | 0 |  | Vlastní | Indiv | 0.51 | 0.51 |  | Práce | Běžná |  |  |  | POL1_
|  | s vertikálním připojením prům. 100, pozední rámeček 700x100 | [25 empty] | POP
25 | 728412563V | Multidýza 1200x200 mm + Plenumbox 1200x200 mm | ks | 2 |  | 0 | 8000 | 16000 | 1100 | 2200 | 21 | 0 | 0 | 0 | 0 | 0 |  | Vlastní | Indiv | 0 | 0 |  | Práce | Běžná |  |  |  | POL1_
26 | 728413108V | Štěrbinová vyústka typu KVS-3-1950-BO-AN | ks | 1 |  | 0 | 12900 | 12900 | 1200 | 1200 | 21 | 0 | 0 | 0 | 0 | 0 |  | Vlastní | Indiv | 0 | 0 |  | Práce | Běžná |  |  |  | POL1_
27 | 728413221V | Plenumbox typu PB-KSV-3-900 | kus | 1 |  | 0 | 2900 | 2900 | 800 | 800 | 21 | 0 | 0 | 0 | 0 | 0 |  | Vlastní | Indiv | 0.77 | 0.77 |  | Práce | Běžná |  |  |  | POL1_
28 | 728413222V | Plenumbox typu PB-KSV-3-1050 | ks | 1 |  | 0 | 3500 | 3500 | 700 | 700 | 21 | 0 | 0 | 0 | 0 | 0 |  | Vlastní | Indiv | 0 | 0 |  | Práce | Běžná |  |  |  | POL1_
29 | 728413521V | Odvodní talířový ventil KO 100 | kus | 9 |  | 0 | 260 | 2340 | 170 | 1530 | 21 | 0 | 0 | 0 | 0 | 0 |  | Vlastní | Indiv | 0.29 | 2.61 |  | Práce | Běžná |  |  |  | POL1_
|  | včetně montážního rámečeku prům. 100 | [25 empty] | POP
30 | 728413522V | Přívodní talířový ventil KI100 | ks | 1 |  | 0 | 270 | 270 | 170 | 170 | 21 | 0 | 0 | 0 | 0 | 0 |  | Vlastní | Indiv | 0 | 0 |  | Práce | Běžná |  |  |  | POL1_
31 | 728413523V | Přívodní talířový ventil KI125 | ks | 1 |  | 0 | 300 | 300 | 170 | 170 | 21 | 0 | 0 | 0 | 0 | 0 |  | Vlastní | Indiv | 0 | 0 |  | Práce | Běžná |  |  |  | POL1_
|  | včetně montážního rámečku | [25 empty] | POP
32 | 728413524V | Odvodní talířový ventil KO 125 | ks | 1 |  | 0 | 0 | 0 | 470 | 470 | 21 | 0 | 0 | 0 | 0 | 0 |  | Vlastní | Indiv | 0 | 0 |  | Práce | Běžná |  |  |  | POL1_
|  | včetně montážního rámečku | [25 empty] | POP
33 | 728413530V | Odvodní talířový ventil KO 160 | ks | 1 |  | 0 | 350 | 350 | 170 | 170 | 21 | 0 | 0 | 0 | 0 | 0 |  | Vlastní | Indiv | 0 | 0 |  | Práce | Běžná |  |  |  | POL1_
|  | včetně montážního rámečku | [25 empty] | POP
34 | 728510224V | Protidešťová stříška prům. 100 | ks | 2 |  | 0 | 680 | 1360 | 190 | 380 | 21 | 0 | 0 | 0 | 0 | 0 |  | Vlastní | Indiv | 0 | 0 |  | Práce | Běžná |  |  |  | POL1_
35 | 728510226V | Protidešťová stříška prům. 160 | ks | 2 |  | 0 | 1280 | 2560 | 200 | 400 | 21 | 0 | 0 | 0 | 0 | 0 |  | Vlastní | Indiv | 0 | 0 |  | Práce | Běžná |  |  |  | POL1_
36 | 728600110V | Potrubní ventilátor axiální prům. 125, 230 V, 0,17 A, 0,017 kW, dvourychlostní | ks | 8 |  | 0 | 15200 | 121600 | 1500 | 12000 | 21 | 0 | 0 | 0 | 0 | 0 |  | Vlastní | Indiv | 0 | 0 |  | Práce | Běžná |  |  |  | POL1_
37 | 728616511V | VZDUCHOTECHNICKÁ REKUPERAČNÍ– PARAPETNÍ PROVEDENÍ, MAXIMÁLNÍ VZDUCHOVÉ | kus | 1 |  | 0 | 203700 | 203700 | 17000 | 17000 | 21 | 0 | 0 | 0 | 0 | 0 |  | Vlastní | Indiv | 1.9 | 1.9 |  | Práce | Běžná |  |  |  | POL1_
|  | MNOŽSTVÍ 1150 m3//h, maximální statický tlak 228 Pa, napětí 230V, vstupní hrdla prům. 355 mm, Připojení pružné, filtr G3, HMOTNOST 97 kg, deskový protiproudý výměník vzduch-vzduch, účinnost rekuperace max. 80%. | [25 empty] | POP | MNOŽSTVÍ 1150 m3//h, maximální statický tlak 228 Pa, napětí 230V, vstupní hrdla prům. 355 mm, Připojení pružné, filtr G3, HMOTNOST 97 kg, deskový protiproudý výměník vzduch-vzduch, účinnost rekuperace max. 80%.
38 | 728616515V | VZDUCHOTECHNICKÁ REKUPERAČNÍ JEDNOTKA – PODSTROPNÍ PROVEDENÍ, VZDUCHOVÉ MNOŽSTVÍ | ks | 1 |  | 0 | 0 | 0 | 64500 | 64500 | 21 | 0 | 0 | 0 | 0 | 0 |  | Vlastní | Indiv | 0 | 0 |  | Práce | Běžná |  |  |  | POL1_
|  | 150 m3//h, maximální statický tlak 150 Pa, napětí 230V, vstupní hrdla prům. 160 mm, Připojení pružné, filtr G4, HMOTNOST 25 kg, účinnost rekuperace max. 84%. | [25 empty] | POP | 150 m3//h, maximální statický tlak 150 Pa, napětí 230V, vstupní hrdla prům. 160 mm, Připojení pružné, filtr G4, HMOTNOST 25 kg, účinnost rekuperace max. 84%.
39 | 728616520V | VZDUCHOTECHNICKÁ REKUPERAČNÍ JEDNOTKA – PARAPETNÍ PROVEDENÍ S HRDLY NAHORU, MAXIMÁLNÍ | ks | 1 |  | 0 | 45300 | 45300 | 6000 | 6000 | 21 | 0 | 0 | 0 | 0 | 0 |  | Vlastní | Indiv | 0 | 0 |  | Práce | Běžná |  |  |  | POL1_
|  | VZDUCHOVÉ MNOŽSTVÍ 275 m3//h, maximální statický tlak 100 Pa, napětí 230V, vstupní hrdla prům. 125 mm, Připojení pružné, filtr F5/M5, HMOTNOST 15 kg, účinnost rekuperace max. 92%. | [25 empty] | POP | VZDUCHOVÉ MNOŽSTVÍ 275 m3//h, maximální statický tlak 100 Pa, napětí 230V, vstupní hrdla prům. 125 mm, Připojení pružné, filtr F5/M5, HMOTNOST 15 kg, účinnost rekuperace max. 92%.
40 | 728616530 | Seřízen jednotek servisním technikem a seznámení uživatele s obsluhou zařízení | ks | 3 |  | 0 | 0 | 0 | 5000 | 15000 | 21 | 0 | 0 | 0 | 0 | 0 |  | Vlastní | Indiv | 0 | 0 |  | Práce | Běžná |  |  |  | POL1_
41 | 728713165V | Pomocný materiál montážní,spojovací,těsnící,kotvy závěsy,konzoly | kg | 30 |  | 0 | 200 | 6000 | 150 | 4500 | 21 | 0 | 0 | 0 | 0 | 0 |  | Vlastní | Indiv | 0 | 0 |  | Práce | Běžná |  |  |  | POL1_
42 | 728810999V | Veškeré stavební výpomoci,drážky,prostupy a jejich zapravení jsou součástí dodávky stavby |  | 0 |  | 0 | 0 | 0 | 0 | 0 | 21 | 0 | 0 | 0 | 0 | 0 |  | Vlastní | Kalkul | 0 | 0 |  | Práce | Běžná |  |  |  | POL1_
43 | 998728202R00 | Přesun hmot pro vzduchotechniku v objektech výšky do 12 m | % | 10013.3775 |  | 0 | 0 | 0 | 0.65 | 6508.7 | 21 | 0 | 0 | 0 | 0 | 0 | 800-728 | RTS 24/ II | RTS 24/ II | 0 | 0 |  | Přesun hmot | Běžná |  |  |  | POL7_
|  | vodorovně do 50 m | [25 empty] | SPI
[26 empty] | 12 | 21 | DPH
| Celkem |  |  |  |  | 0 | [19 empty] | 0 | 0 | SUM
END
Note on S6: Jedná se o informaci, zda se jedná o položku, která je do rozpočtu zadána z cenové soustavy RTS, nebo vlastní.
Note on T6: Jedná se o název CÚ, která je zadána u položky rozpočtu

## chlazení
Položkový soupis prací a dodávek | [27 empty] | #TypZaznamu#
S: | 224-52 | Rekonstrukce Měnínské brány | [25 empty] | STA
O: | D.1.4 | Technika prostředí staveb | [22 empty] | STA |  |  | OBJ
R: | D.1.4.5 | Chlazení | [25 empty] | ROZ
P.č. | Číslo položky | Název položky | MJ | Množství | Cena / MJ | Celkem | Dodávka | Dodávka celk. | Montáž | Montáž celk. | DPH | Cena s DPH | Hmotnost / MJ | Hmotnost celk.(t) | Dem. hmotnost / MJ | Dem. hmotnost celk.(t) | Ceník | Cen. soustava / platnost | Cenová úroveň | Nhod / MJ | Nhod celk. | Dodavatel | Typ položky | Stav položky
Díl: | 729 | Chlazení |  |  |  | 0 |  | 475480 |  | 124021.6 |  | 0 |  | 0 |  | 0 |  |  |  |  | 0 | [6 empty] | DIL
1 | 728810999V | Veškeré stavební výpomoci,drážky,prostupy a jejich zapravení jsou součástí dodávky stavby |  | 0 |  | 0 | 0 | 0 | 0 | 0 | 21 | 0 | 0 | 0 | 0 | 0 |  | Vlastní | Indiv | 0 | 0 |  | Práce | Běžná |  |  |  | POL1_
2 | 729125610V | KLIMATIZAČNÍ JEDNOTKA, chladící výkon 16 kW, 3N/400 V, 50 Hz, 8,2 A, 5,09 kW, | ks | 1 |  | 0 | 299800 | 299800 | 20000 | 20000 | 21 | 0 | 0 | 0 | 0 | 0 |  | Vlastní | Indiv | 0 | 0 |  | Práce | Běžná |  |  |  | POL1_
|  | průtok vzduchu 3600 m3/h, hmotnost 192 kg, podstropní vnitřní provedení, maximální délka potrubí 75 m, max. Výškový rozdíl nahoře/dole – 30/20 m. Včetně potrubních spojů | [25 empty] | POP | průtok vzduchu 3600 m3/h, hmotnost 192 kg, podstropní vnitřní provedení, maximální délka potrubí 75 m, max. Výškový rozdíl nahoře/dole – 30/20 m. Včetně potrubních spojů
POP
|  | ROZMĚRY 555x1415x1015mm | [25 empty] | POP
3 | 729126210V | Vnitřní nástěnná jednotka výkon 2,2 kW | ks | 1 |  | 0 | 22050 | 22050 | 3000 | 3000 | 21 | 0 | 0 | 0 | 0 | 0 |  | Vlastní | Indiv | 0 | 0 |  | Práce | Běžná |  |  |  | POL1_
4 | 729126211V | Vnitřní nástěnná jednotka výkon 2,8 kW | ks | 2 |  | 0 | 22370 | 44740 | 3000 | 6000 | 21 | 0 | 0 | 0 | 0 | 0 |  | Vlastní | Indiv | 0 | 0 |  | Práce | Běžná |  |  |  | POL1_
5 | 729126212V | Vnitřní nástěnná jednotka výkon 4,0 kW | ks | 2 |  | 0 | 23940 | 47880 | 3000 | 6000 | 21 | 0 | 0 | 0 | 0 | 0 |  | Vlastní | Indiv | 0 | 0 |  | Práce | Běžná |  |  |  | POL1_
6 | 729126300V | Seřízení zařízení servisním technikem , nastavení parametrů a seznámení uživatele s obsluhou | ks | 1 |  | 0 | 0 | 0 | 9500 | 9500 | 21 | 0 | 0 | 0 | 0 | 0 |  | Vlastní | Indiv | 0 | 0 |  | Práce | Běžná |  |  |  | POL1_
7 | 729130204V | Podomítková krabice s čerpadlem kondenzátu | ks | 1 |  | 0 | 3500 | 3500 | 200 | 200 | 21 | 0 | 0 | 0 | 0 | 0 |  | Vlastní | Indiv | 0 | 0 |  | Práce | Běžná |  |  |  | POL1_
8 | 729130210V | Ovladač dálkový infra | ks | 5 |  | 0 | 4100 | 20500 | 100 | 500 | 21 | 0 | 0 | 0 | 0 | 0 |  | Vlastní | Indiv | 0 | 0 |  | Práce | Běžná |  |  |  | POL1_
9 | 729130211V | Ovladač kabelový pro VRF | ks | 6 |  | 0 | 3890 | 23340 | 150 | 900 | 21 | 0 | 0 | 0 | 0 | 0 |  | Vlastní | Indiv | 0 | 0 |  | Práce | Běžná |  |  |  | POL1_
10 | 729130215V | Konektor externích vstupů | ks | 1 |  | 0 | 630 | 630 | 100 | 100 | 21 | 0 | 0 | 0 | 0 | 0 |  | Vlastní | Indiv | 0 | 0 |  | Práce | Běžná |  |  |  | POL1_
11 | 729215331V | Cu potrubí 3/8 "(9,52) - včetně tepelné izolace | m | 20 |  | 0 | 0 | 0 | 790 | 15800 | 21 | 0 | 0 | 0 | 0 | 0 |  | Vlastní | Indiv | 0 | 0 |  | Práce | Běžná |  |  |  | POL1_
12 | 729215332V | Cu potrubí 1/2 " (12,7)- vetně tepelné izolace | m | 16 |  | 0 | 0 | 0 | 850 | 13600 | 21 | 0 | 0 | 0 | 0 | 0 |  | Vlastní | Indiv | 0 | 0 |  | Práce | Běžná |  |  |  | POL1_
13 | 729215333V | Cu potrubí 5/8 " (15,88) | m | 36 |  | 0 | 0 | 0 | 915 | 32940 | 21 | 0 | 0 | 0 | 0 | 0 |  | Vlastní | Indiv | 0 | 0 |  | Práce | Běžná |  |  |  | POL1_
14 | 729215340V | Tlaková zkouška potrubí | m | 72 |  | 0 | 0 | 0 | 30 | 2160 | 21 | 0 | 0 | 0 | 0 | 0 |  | Vlastní | Indiv | 0 | 0 |  | Práce | Běžná |  |  |  | POL1_
15 | 729728110V | VZT potrubí přívod vzduchu 334x288 mm | m | 4 |  | 0 | 930 | 3720 | 450 | 1800 | 21 | 0 | 0 | 0 | 0 | 0 |  | Vlastní | Indiv | 0 | 0 |  | Práce | Běžná |  |  |  | POL1_
16 | 729728112V | VZT potrubí přívod vzduchu 642x444 mm | m | 4 |  | 0 | 1580 | 6320 | 600 | 2400 | 21 | 0 | 0 | 0 | 0 | 0 |  | Vlastní | Indiv | 0 | 0 |  | Práce | Běžná |  |  |  | POL1_
17 | 729987334V | Pomocný materiál montážní,spojovací těsnící,objímky,konzoly,závěsy | kg | 15 |  | 0 | 200 | 3000 | 150 | 2250 | 21 | 0 | 0 | 0 | 0 | 0 |  | Vlastní | Indiv | 0 | 0 |  | Práce | Běžná |  |  |  | POL1_
18 | 729988502V | Ochranné pospojování potrubí a zařízení | ks | 1 |  | 0 | 0 | 0 | 3000 | 3000 | 21 | 0 | 0 | 0 | 0 | 0 |  | Vlastní | Indiv | 0 | 0 |  | Práce | Běžná |  |  |  | POL1_
19 | 998728202R00 | Přesun hmot pro vzduchotechniku v objektech výšky do 12 m | % | 5956.3 |  | 0 | 0 | 0 | 0.65 | 3871.6 | 21 | 0 | 0 | 0 | 0 | 0 | 800-728 | RTS 24/ II | RTS 24/ II | 0 | 0 |  | Přesun hmot | Běžná |  |  |  | POL7_
|  | vodorovně do 50 m | [25 empty] | SPI
|  | srovnávací položka pro chlazení | [25 empty] | POP
[26 empty] | 12 | 21 | DPH
| Celkem |  |  |  |  | 0 | [19 empty] | 0 | 0 | SUM
END
Note on S6: Jedná se o informaci, zda se jedná o položku, která je do rozpočtu zadána z cenové soustavy RTS, nebo vlastní.
Note on T6: Jedná se o název CÚ, která je zadána u položky rozpočtu

## Vytápění
Položkový soupis prací a dodávek | [27 empty] | #TypZaznamu#
S: | 62 | Rekonstrukce Měnínské Brány ZTI+UT+PLYN | [25 empty] | STA
O: | 1 | Měnínská Brána | [22 empty] | STA |  |  | OBJ
R: | 1 | Rozpočet UT | [25 empty] | ROZ
P.č. | Číslo položky | Název položky | MJ | Množství | Cena / MJ | Celkem | Dodávka | Dodávka celk. | Montáž | Montáž celk. | DPH | Cena s DPH | Hmotnost / MJ | Hmotnost celk.(t) | Dem. hmotnost / MJ | Dem. hmotnost celk.(t) | Ceník | Cen. soustava / platnost | Cenová úroveň | Nhod / MJ | Nhod celk. | Dodavatel | Typ položky | Stav položky
Díl: | 730 | Ústřední vytápění |  |  |  | 0 |  | 0 |  | 0 |  | 0 |  | 0.29 |  | 0 |  |  |  |  | 105.59 | [6 empty] | DIL
1 | 722161112R00 | Potrubí z trubek měděných spojované lisováním D 15 mm, s 1,0 mm, Trubka měděná R 250; de = 15,0 mm; tl. stěny = 1,0 mm; teplota média do 120 °C | m | 120 | 0 | 0 |  | 0 |  | 0 | 21 | 0 | 0.00068 | 0.08 | 0 | 0 | 800-721 | RTS 24/ II | RTS 24/ II | 0.24 | 28.8 |  | Práce | Běžná |  |  |  | POL1_
|  | včetně tvarovek, bez zednických výpomocí, | [25 empty] | SPI
|  | Včetně pomocného lešení o výšce podlahy do 1900 mm a pro zatížení do 1,5 kPa. | [25 empty] | POP
SPU
2 | 722161113R00 | Potrubí z trubek měděných spojované lisováním D 18 mm, s 1,0 mm, Trubka měděná R 250; de = 18,0 mm; tl. stěny = 1,0 mm; teplota média do 120 °C | m | 70 | 0 | 0 |  | 0 |  | 0 | 21 | 0 | 0.00078 | 0.05 | 0 | 0 | 800-721 | RTS 24/ II | RTS 24/ II | 0.26 | 18.2 |  | Práce | Běžná |  |  |  | POL1_
|  | včetně tvarovek, bez zednických výpomocí, | [25 empty] | SPI
|  | Včetně pomocného lešení o výšce podlahy do 1900 mm a pro zatížení do 1,5 kPa. | [25 empty] | POP
SPU
3 | 722161114R00 | Potrubí z trubek měděných spojované lisováním D 22 mm, s 1,0 mm, Trubka měděná R 250; de = 22,0 mm; tl. stěny = 1,0 mm; teplota média do 120 °C | m | 40 | 0 | 0 |  | 0 |  | 0 | 21 | 0 | 0.00091 | 0.04 | 0 | 0 | 800-721 | RTS 24/ II | RTS 24/ II | 0.27 | 10.8 |  | Práce | Běžná |  |  |  | POL1_
|  | včetně tvarovek, bez zednických výpomocí, | [25 empty] | SPI
|  | Včetně pomocného lešení o výšce podlahy do 1900 mm a pro zatížení do 1,5 kPa. | [25 empty] | POP
SPU
4 | 722161115R00 | Potrubí z trubek měděných spojované lisováním D 28 mm, s 1,0 mm, Trubka měděná R 290; de = 28,0 mm; tl. stěny = 1,0 mm; teplota média do 120 °C | m | 24 | 0 | 0 |  | 0 |  | 0 | 21 | 0 | 0.0011 | 0.03 | 0 | 0 | 800-721 | RTS 24/ II | RTS 24/ II | 0.29 | 6.96 |  | Práce | Běžná |  |  |  | POL1_
|  | včetně tvarovek, bez zednických výpomocí, | [25 empty] | SPI
|  | Včetně pomocného lešení o výšce podlahy do 1900 mm a pro zatížení do 1,5 kPa. | [25 empty] | POP
SPU
5 | 722161116R00 | Potrubí z trubek měděných spojované lisováním D 35 mm, s 1,5 mm, Trubka měděná R 290; de = 35,0 mm; tl. stěny = 1,5 mm; teplota média do 120 °C | m | 10 | 0 | 0 |  | 0 |  | 0 | 21 | 0 | 0.00182 | 0.02 | 0 | 0 | 800-721 | RTS 24/ II | RTS 24/ II | 0.319 | 3.19 |  | Práce | Běžná |  |  |  | POL1_
|  | včetně tvarovek, bez zednických výpomocí, | [25 empty] | SPI
|  | Včetně pomocného lešení o výšce podlahy do 1900 mm a pro zatížení do 1,5 kPa. | [25 empty] | POP
SPU
6 | 722181213RT5 | Izolace vodovodního potrubí návleková z trubic z pěnového polyetylenu, tloušťka stěny 13 mm, d 15 mm | m | 85 | 0 | 0 |  | 0 |  | 0 | 21 | 0 | 2e-05 | 0 | 0 | 0 | 800-721 | RTS 24/ II | RTS 24/ II | 0.135 | 11.48 |  | Práce | Běžná |  |  |  | POL1_
|  | V položce je kalkulována dodávka izolační trubice, spon a lepicí pásky. | [25 empty] | POP
SPU
7 | 722181213RT6 | Izolace vodovodního potrubí návleková z trubic z pěnového polyetylenu, tloušťka stěny 13 mm, d 18 mm | m | 70 | 0 | 0 |  | 0 |  | 0 | 21 | 0 | 4e-05 | 0 | 0 | 0 | 800-721 | RTS 24/ II | RTS 24/ II | 0.135 | 9.45 |  | Práce | Běžná |  |  |  | POL1_
|  | V položce je kalkulována dodávka izolační trubice, spon a lepicí pásky. | [25 empty] | POP
SPU
8 | 722181215RT7 | Izolace vodovodního potrubí návleková z trubic z pěnového polyetylenu, tloušťka stěny 25 mm, d 22 mm | m | 40 | 0 | 0 |  | 0 |  | 0 | 21 | 0 | 7e-05 | 0 | 0 | 0 | 800-721 | RTS 24/ II | RTS 24/ II | 0.13 | 5.2 |  | Práce | Běžná |  |  |  | POL1_
|  | V položce je kalkulována dodávka izolační trubice, spon a lepicí pásky. | [25 empty] | POP
SPU
9 | 722181215RT9 | Izolace vodovodního potrubí návleková z trubic z pěnového polyetylenu, tloušťka stěny 25 mm, d 28 mm | m | 24 | 0 | 0 |  | 0 |  | 0 | 21 | 0 | 0.0001 | 0 | 0 | 0 | 800-721 | RTS 24/ II | RTS 24/ II | 0.13 | 3.12 |  | Práce | Běžná |  |  |  | POL1_
|  | V položce je kalkulována dodávka izolační trubice, spon a lepicí pásky. | [25 empty] | POP
SPU
10 | 722181215RU2 | Izolace vodovodního potrubí návleková z trubic z pěnového polyetylenu, tloušťka stěny 25 mm, d 35 mm | m | 10 | 0 | 0 |  | 0 |  | 0 | 21 | 0 | 9e-05 | 0 | 0 | 0 | 800-721 | RTS 24/ II | RTS 24/ II | 0.14 | 1.4 |  | Práce | Běžná |  |  |  | POL1_
|  | V položce je kalkulována dodávka izolační trubice, spon a lepicí pásky. | [25 empty] | POP
SPU
11 | 722181215RW2 | Izolace vodovodního potrubí návleková z trubic z pěnového polyetylenu, tloušťka stěny 25 mm, d 45 mm | m | 10 | 0 | 0 |  | 0 |  | 0 | 21 | 0 | 0.00016 | 0 | 0 | 0 | 800-721 | RTS 24/ II | RTS 24/ II | 0.17 | 1.7 |  | Práce | Běžná |  |  |  | POL1_
|  | V položce je kalkulována dodávka izolační trubice, spon a lepicí pásky. | [25 empty] | POP
SPU
12 | 723150306R00 | Potrubí ocelové hladké černé svařované D 44,5 mm, s 2,6 mm, Koleno ocelové úhel = 90,0 °; materiál: uhlíková ocel; značka: S235JR (1.0038); de = 44,5 mm | m | 10 | 0 | 0 |  | 0 |  | 0 | 21 | 0 | 0.00733 | 0.07 | 0 | 0 | 800-721 | RTS 24/ II | RTS 24/ II | 0.529 | 5.29 |  | Práce | Běžná |  |  |  | POL1_
|  | Potrubí včetně tvarovek a zednických výpomocí. | [25 empty] | POP
|  | Včetně pomocného lešení o výšce podlahy do 1900 mm a pro zatížení do 1,5 kPa. | [25 empty] | POP
SPU
Díl: | 731 | Kotelny |  |  |  | 0 |  | 0 |  | 0 |  | 0 |  | 0.11 |  | 0 |  |  |  |  | 0 | [6 empty] | DIL
13 | 426108160R | Čerpadlo oběhové průtok do 2,60 m3/h; Hmax = 4,0 m; PN 10; spoj: závitový; G; 1 1/2"; stav. délka = 130 mm; teplota média do 110 °C; příslušenství: rozhraní pro dálkové ovládání | kus | 2 | 0 | 0 |  | 0 |  | 0 | 21 | 0 | 0.00185 | 0 | 0 | 0 | SPCM | RTS 24/ II | RTS 24/ II | 0 | 0 |  | Specifikace | Běžná |  |  |  | POL3_
SPU
14 | 43632450R | filtr neutralizační; pro neutralizaci kondenzátu odváděného z kondenzačních kotlů do 800 kW; délka x šířka x výška - 563 x 308 x 220 mm; přípojení napojovací dimenze vstupu/výstupu 5/4" M; plastový | kus | 1 | 0 | 0 |  | 0 |  | 0 | 21 | 0 | 0.005 | 0.01 | 0 | 0 | SPCM | RTS 24/ II | RTS 24/ II | 0 | 0 |  | Specifikace | Běžná |  |  |  | POL3_
SPU
15 | 4841767113R1 | Kotel kondenzační včetně příslušenství a odkouření | kus | 1 | 0 | 0 |  | 0 |  | 0 | 21 | 0 | 0.047 | 0.05 | 0 | 0 |  | Vlastní | Indiv | 0 | 0 |  | Specifikace | Běžná |  |  |  | POL3_
SPU
16 | 48466204R | Nádoba expanzní s membránou; provedení: stojaté; objem = 35 l; v = 466 mm; d = 376 mm; připojení: R 3/4"; max. provozní tlak = 4 bar | kus | 1 | 0 | 0 |  | 0 |  | 0 | 21 | 0 | 0.0056 | 0.01 | 0 | 0 | SPCM | RTS 24/ II | RTS 24/ II | 0 | 0 |  | Specifikace | Běžná |  |  |  | POL3_
SPU
17 | 4848160311R | rozdělovač užití v teplovodních topných systémech s uzavřeným okruhem vody; horizontální instalace, počet modulů 2, počet topných okruhů 3; mosazný, izolace EPP; l = 600 mm; DN 32; regulační šroubení | kus | 1 | 0 | 0 |  | 0 |  | 0 | 21 | 0 | 0.0025 | 0 | 0 | 0 | SPCM | RTS 24/ II | RTS 24/ II | 0 | 0 |  | Specifikace | Běžná |  |  |  | POL3_
SPU
18 | 4848165102R | vyrovnávač tlaku hydraulický; odděluje otopnou soustavu od kotlového okruhu bez zásahu hydraulické stability kotlového okruhu; tepelná izolace z PUR pěny s vnější Al úpravou; připojení přírubové včetně protipřírub; průtok 8,00 m3/h; průměr tělesa D 159 mm; d hrdla = 76 mm; výška 1200 mm - včetně nohou | kus | 1 | 0 | 0 |  | 0 |  | 0 | 21 | 0 | 0.035 | 0.04 | 0 | 0 | SPCM | RTS 24/ II | RTS 24/ II | 0 | 0 |  | Specifikace | Běžná |  |  |  | POL3_
SPU
19 | 55123101R | Příslušenství expanzní nádoby - připojovací souprava: 2 x kulový kohout, trubkový připojovací kus R 1" | kus | 1 | 0 | 0 |  | 0 |  | 0 | 21 | 0 | 0.00085 | 0 | 0 | 0 | SPCM | RTS 24/ II | RTS 24/ II | 0 | 0 |  | Specifikace | Běžná |  |  |  | POL3_
SPU
Díl: | 734 | Armatury |  |  |  | 0 |  | 0 |  | 0 |  | 0 |  | 0 |  | 0 |  |  |  |  | 5.96 | [6 empty] | DIL
20 | 722236213R00 | Kohout kulový, mosazný, vnitřní-vnitřní závit, DN 20, PN 16, včetně dodávky materiálu | kus | 2 | 0 | 0 |  | 0 |  | 0 | 21 | 0 | 0 | 0 | 0 | 0 | 800-721 | RTS 24/ II | RTS 24/ II | 0.21 | 0.42 |  | Práce | Běžná |  |  |  | POL1_
SPU
21 | 722236214R00 | Kohout kulový, mosazný, vnitřní-vnitřní závit, DN 25, PN 16, včetně dodávky materiálu | kus | 3 | 0 | 0 |  | 0 |  | 0 | 21 | 0 | 0 | 0 | 0 | 0 | 800-721 | RTS 24/ II | RTS 24/ II | 0.23 | 0.69 |  | Práce | Běžná |  |  |  | POL1_
SPU
22 | 722236215R00 | Kohout kulový, mosazný, vnitřní-vnitřní závit, DN 32, PN 16, včetně dodávky materiálu | kus | 3 | 0 | 0 |  | 0 |  | 0 | 21 | 0 | 0 | 0 | 0 | 0 | 800-721 | RTS 24/ II | RTS 24/ II | 0.269 | 0.81 |  | Práce | Běžná |  |  |  | POL1_
SPU
23 | 722236216R00 | Kohout kulový, mosazný, vnitřní-vnitřní závit, DN 40, PN 16, včetně dodávky materiálu | kus | 3 | 0 | 0 |  | 0 |  | 0 | 21 | 0 | 0 | 0 | 0 | 0 | 800-721 | RTS 24/ II | RTS 24/ II | 0.351 | 1.05 |  | Práce | Běžná |  |  |  | POL1_
SPU
24 | 734253116R00 | Ventil pojistný závitový 3,0 bar, mosazný, DN 20, vnitřní-vnitřní závit, včetně dodávky materiálu | kus | 1 | 0 | 0 |  | 0 |  | 0 | 21 | 0 | 0.00019 | 0 | 0 | 0 | 800-731 | RTS 24/ II | RTS 24/ II | 0.206 | 0.21 |  | Práce | Běžná |  |  |  | POL1_
SPU
25 | 734213112R00 | Ventil automatický, odvzdušňovací, mosazný, PN 10, DN 15, včetně dodávky materiálu | kus | 4 | 0 | 0 |  | 0 |  | 0 | 21 | 0 | 0.0008 | 0 | 0 | 0 | 800-731 | RTS 24/ II | RTS 24/ II | 0.062 | 0.25 |  | Práce | Běžná |  |  |  | POL1_
SPU
26 | 734243412R00 | Klapka zpětná, mosazná, DN 20, PN 10, vnitřní-vnitřní závit, včetně dodávky materiálu | kus | 1 | 0 | 0 |  | 0 |  | 0 | 21 | 0 | 0.00025 | 0 | 0 | 0 | 800-731 | RTS 24/ II | RTS 24/ II | 0.207 | 0.21 |  | Práce | Běžná |  |  |  | POL1_
SPU
27 | 734243413R00 | Klapka zpětná, mosazná, DN 25, PN 10, vnitřní-vnitřní závit, včetně dodávky materiálu | kus | 1 | 0 | 0 |  | 0 |  | 0 | 21 | 0 | 0.0004 | 0 | 0 | 0 | 800-731 | RTS 24/ II | RTS 24/ II | 0.227 | 0.23 |  | Práce | Běžná |  |  |  | POL1_
SPU
28 | 734243414R00 | Klapka zpětná, mosazná, DN 32, PN 10, vnitřní-vnitřní závit, včetně dodávky materiálu | kus | 1 | 0 | 0 |  | 0 |  | 0 | 21 | 0 | 0.0007 | 0 | 0 | 0 | 800-731 | RTS 24/ II | RTS 24/ II | 0.269 | 0.27 |  | Práce | Běžná |  |  |  | POL1_
SPU
29 | 734243415R00 | Klapka zpětná, mosazná, DN 40, PN 10, vnitřní-vnitřní závit, včetně dodávky materiálu | kus | 1 | 0 | 0 |  | 0 |  | 0 | 21 | 0 | 0.0008 | 0 | 0 | 0 | 800-731 | RTS 24/ II | RTS 24/ II | 0.351 | 0.35 |  | Práce | Běžná |  |  |  | POL1_
SPU
30 | 734291112R00 | Kohout kulový, napouštěcí a vypouštěcí, mosazný, DN 10, PN 10, včetně dodávky materiálu | kus | 5 | 0 | 0 |  | 0 |  | 0 | 21 | 0 | 0.0001 | 0 | 0 | 0 | 800-731 | RTS 24/ II | RTS 24/ II | 0.082 | 0.41 |  | Práce | Běžná |  |  |  | POL1_
SPU
31 | 734293222R00 | Filtr mosazný, DN 20, PN 20, vnitřní-vnitřní závit, včetně dodávky materiálu | kus | 1 | 0 | 0 |  | 0 |  | 0 | 21 | 0 | 0.0004 | 0 | 0 | 0 | 800-731 | RTS 24/ II | RTS 24/ II | 0.21 | 0.21 |  | Práce | Běžná |  |  |  | POL1_
SPU
32 | 734293223R00 | Filtr mosazný, DN 25, PN 20, vnitřní-vnitřní závit, včetně dodávky materiálu | kus | 1 | 0 | 0 |  | 0 |  | 0 | 21 | 0 | 0.0005 | 0 | 0 | 0 | 800-731 | RTS 24/ II | RTS 24/ II | 0.227 | 0.23 |  | Práce | Běžná |  |  |  | POL1_
SPU
33 | 734293224R00 | Filtr mosazný, DN 32, PN 20, vnitřní-vnitřní závit, včetně dodávky materiálu | kus | 1 | 0 | 0 |  | 0 |  | 0 | 21 | 0 | 0.0006 | 0 | 0 | 0 | 800-731 | RTS 24/ II | RTS 24/ II | 0.269 | 0.27 |  | Práce | Běžná |  |  |  | POL1_
SPU
34 | 734293225R00 | Filtr mosazný, DN 40, PN 20, vnitřní-vnitřní závit, včetně dodávky materiálu | kus | 1 | 0 | 0 |  | 0 |  | 0 | 21 | 0 | 0.0008 | 0 | 0 | 0 | 800-731 | RTS 24/ II | RTS 24/ II | 0.351 | 0.35 |  | Práce | Běžná |  |  |  | POL1_
SPU
35 | 38832105R | teploměr axiální pr.hlavice 63 mm; délka jímky 50 mm; rozsah stupnice 0 až 120 °C; způsob napojení zadní 1/2"; max teplota 120 °C; max tlak 1 MPa | kus | 4 | 0 | 0 |  | 0 |  | 0 | 21 | 0 | 0.0003 | 0 | 0 | 0 | SPCM | RTS 24/ II | RTS 24/ II | 0 | 0 |  | Specifikace | Běžná |  |  |  | POL3_
SPU
36 | 38842010R | termomanometr axiální, zadní připojovací rozměr se zpětným ventilem závit vnější 1/2"M; pro měření teploty a tlaku média ve vytápěcích ystémech; teplotní rozsah teploměru 0 až 120 °C; teplotní rozsah manometru 0 až 4 bar; d = 80,0 mm | kus | 1 | 0 | 0 |  | 0 |  | 0 | 21 | 0 | 0.0003 | 0 | 0 | 0 | SPCM | RTS 24/ II | RTS 24/ II | 0 | 0 |  | Specifikace | Běžná |  |  |  | POL3_
SPU
37 | 551310440R | ventil třícestný přepínací, se servopohonem; DN 20; -5 až 110 °C; Kv 3,9 m3/hod | kus | 1 | 0 | 0 |  | 0 |  | 0 | 21 | 0 | 0.0011 | 0 | 0 | 0 | SPCM | RTS 24/ II | RTS 24/ II | 0 | 0 |  | Specifikace | Běžná |  |  |  | POL3_
SPU
38 | 631560212R | izolace armatur a zařízení pro trojcestný ventil; DN 20 mm; max. teplota izol. povrchu 220 °C; tepelná vodivost 0,0363 W/mK | kus | 1 | 0 | 0 |  | 0 |  | 0 | 21 | 0 | 0.00045 | 0 | 0 | 0 | SPCM | RTS 24/ II | RTS 24/ II | 0 | 0 |  | Specifikace | Běžná |  |  |  | POL3_
SPU
Díl: | 735 | Otopná tělesa |  |  |  | 0 |  | 0 |  | 0 |  | 0 |  | 0.71 |  | 0 |  |  |  |  | 18.1 | [6 empty] | DIL
39 | 735151763R00 | Otopná tělesa panelová počet desek 2, počet přídavných přestupných ploch 1, výška 600 mm, délka 700 mm, provedení ventil kompakt, pravé spodní připojení, s nuceným oběhem, čelní deska hladká, včetně dodávky materiálu | kus | 1 | 0 | 0 |  | 0 |  | 0 | 21 | 0 | 0.02464 | 0.02 | 0 | 0 | 800-731 | RTS 24/ II | RTS 24/ II | 0.929 | 0.93 |  | Práce | Běžná |  |  |  | POL1_
SPU
40 | 735151764R00 | Otopná tělesa panelová počet desek 2, počet přídavných přestupných ploch 1, výška 600 mm, délka 800 mm, provedení ventil kompakt, pravé spodní připojení, s nuceným oběhem, čelní deska hladká, včetně dodávky materiálu | kus | 1 | 0 | 0 |  | 0 |  | 0 | 21 | 0 | 0.02816 | 0.03 | 0 | 0 | 800-731 | RTS 24/ II | RTS 24/ II | 0.95 | 0.95 |  | Práce | Běžná |  |  |  | POL1_
SPU
41 | 735151766R00 | Otopná tělesa panelová počet desek 2, počet přídavných přestupných ploch 1, výška 600 mm, délka 1000 mm, provedení ventil kompakt, pravé spodní připojení, s nuceným oběhem, čelní deska hladká, včetně dodávky materiálu | kus | 1 | 0 | 0 |  | 0 |  | 0 | 21 | 0 | 0.0352 | 0.04 | 0 | 0 | 800-731 | RTS 24/ II | RTS 24/ II | 0.953 | 0.95 |  | Práce | Běžná |  |  |  | POL1_
SPU
42 | 735151961R00 | Otopná tělesa panelová počet desek 3, počet přídavných přestupných ploch 3, výška 600 mm, délka 500 mm, provedení ventil kompakt, pravé spodní připojení, s nuceným oběhem, čelní deska hladká, včetně dodávky materiálu | kus | 1 | 0 | 0 |  | 0 |  | 0 | 21 | 0 | 0.02915 | 0.03 | 0 | 0 | 800-731 | RTS 24/ II | RTS 24/ II | 0.989 | 0.99 |  | Práce | Běžná |  |  |  | POL1_
SPU
43 | 735151962R00 | Otopná tělesa panelová počet desek 3, počet přídavných přestupných ploch 3, výška 600 mm, délka 600 mm, provedení ventil kompakt, pravé spodní připojení, s nuceným oběhem, čelní deska hladká, včetně dodávky materiálu | kus | 1 | 0 | 0 |  | 0 |  | 0 | 21 | 0 | 0.03498 | 0.03 | 0 | 0 | 800-731 | RTS 24/ II | RTS 24/ II | 1.013 | 1.01 |  | Práce | Běžná |  |  |  | POL1_
SPU
44 | 735151964R00 | Otopná tělesa panelová počet desek 3, počet přídavných přestupných ploch 3, výška 600 mm, délka 800 mm, provedení ventil kompakt, pravé spodní připojení, s nuceným oběhem, čelní deska hladká, včetně dodávky materiálu | kus | 1 | 0 | 0 |  | 0 |  | 0 | 21 | 0 | 0.04664 | 0.05 | 0 | 0 | 800-731 | RTS 24/ II | RTS 24/ II | 1.037 | 1.04 |  | Práce | Běžná |  |  |  | POL1_
SPU
45 | 735151965R00 | Otopná tělesa panelová počet desek 3, počet přídavných přestupných ploch 3, výška 600 mm, délka 900 mm, provedení ventil kompakt, pravé spodní připojení, s nuceným oběhem, čelní deska hladká, včetně dodávky materiálu | kus | 6 | 0 | 0 |  | 0 |  | 0 | 21 | 0 | 0.05247 | 0.31 | 0 | 0 | 800-731 | RTS 24/ II | RTS 24/ II | 1.037 | 6.22 |  | Práce | Běžná |  |  |  | POL1_
SPU
46 | 735151966R00 | Otopná tělesa panelová počet desek 3, počet přídavných přestupných ploch 3, výška 600 mm, délka 1000 mm, provedení ventil kompakt, pravé spodní připojení, s nuceným oběhem, čelní deska hladká, včetně dodávky materiálu | kus | 1 | 0 | 0 |  | 0 |  | 0 | 21 | 0 | 0.0583 | 0.06 | 0 | 0 | 800-731 | RTS 24/ II | RTS 24/ II | 1.049 | 1.05 |  | Práce | Běžná |  |  |  | POL1_
SPU
47 | 735179110R00 | Otopná tělesa koupelnová montáž topných žebříků, bez dodávky materiálu | kus | 1 | 0 | 0 |  | 0 |  | 0 | 21 | 0 | 2e-05 | 0 | 0 | 0 | 800-731 | RTS 24/ II | RTS 24/ II | 0.868 | 0.87 |  | Práce | Běžná |  |  |  | POL1_
SPU
48 | 998735102R00 | Přesun hmot pro otopná tělesa v objektech výšky do 12 m | t | 1 | 0 | 0 |  | 0 |  | 0 | 21 | 0 | 0 | 0 | 0 | 0 | 800-731 | RTS 24/ II | RTS 24/ II | 2.71 | 2.71 |  | Práce | Běžná |  |  |  | POL1_
SPU
49 | 735151972R001 | Otopné těleso panelové Radik Plan VK 33, v. 700 mm, dl. 2300 mm | kus | 1 | 0 | 0 |  | 0 |  | 0 | 21 | 0 | 0.1166 | 0.12 | 0 | 0 |  | Vlastní | Indiv | 1.38 | 1.38 |  | Práce | Běžná |  |  |  | POL1_
SPU
50 | 4845183469R | Těleso otopné s přirozeným prouděním - trubkové; materiál: uhlíková ocel; H = 1 495 mm; B = 35 mm; L = 450 mm; l = 420 mm; tvar trubky: kruhový; tepelný výkon (50) = 686 W | kus | 1 | 0 | 0 |  | 0 |  | 0 | 21 | 0 | 0.0127 | 0.01 | 0 | 0 | SPCM | RTS 24/ II | RTS 24/ II | 0 | 0 |  | Specifikace | Běžná |  |  |  | POL3_
SPU
51 | 54152722R | tyč topná s integrovaným regulátorem teploty, bílá barva; výkon 400 W | kus | 1 | 0 | 0 |  | 0 |  | 0 | 21 | 0 | 0.001 | 0 | 0 | 0 | SPCM | RTS 24/ II | RTS 24/ II | 0 | 0 |  | Specifikace | Běžná |  |  |  | POL3_
SPU
52 | 551135802R | armatura připojovací pro radiátory s integrovanými ventily; soustava jednotrubková, dvoutrubková; 1/2" x 18; do 10 bar; provozní teplota do 110 °C; s vypouštěním, nastavitelný BY-PASS; přímá | kus | 14 | 0 | 0 |  | 0 |  | 0 | 21 | 0 | 0.00057 | 0.01 | 0 | 0 | SPCM | RTS 24/ II | RTS 24/ II | 0 | 0 |  | Specifikace | Běžná |  |  |  | POL3_
SPU
53 | 551200020R | ventil termostatický pro topení; s přednastavením omezení průtoku, dvouregulační; přímý; rozměr 3/8"; pracovní tlak do 1,00 MPa; pracovní teplota do 120 ° C | kus | 7 | 0 | 0 |  | 0 |  | 0 | 21 | 0 | 0.0006 | 0 | 0 | 0 | SPCM | RTS 24/ II | RTS 24/ II | 0 | 0 |  | Specifikace | Běžná |  |  |  | POL3_
SPU
54 | 551200020R1 | Ventil termostatický přímý 3/8" s externím čidlem | kus | 7 | 0 | 0 |  | 0 |  | 0 | 21 | 0 | 0.0006 | 0 | 0 | 0 |  | Vlastní | RTS 24/ II | 0 | 0 |  | Specifikace | Běžná |  |  |  | POL3_
SPU
55 | 5512001832R | sada pro otopná tělesa regulační pro dvoutrubkový systém; složení termostatická hlavice, svěrná šroubení, regulační a uzavírací armatura; 1/2"xEK, 15x1; provedení rohové; PN 10; T 120 °C | kus | 1 | 0 | 0 |  | 0 |  | 0 | 21 | 0 | 0.0015 | 0 | 0 | 0 | SPCM | RTS 24/ II | RTS 24/ II | 0 | 0 |  | Specifikace | Běžná |  |  |  | POL3_
SPU
Díl: | 736 | Podlahové vytápění |  |  |  | 0 |  | 0 |  | 0 |  | 0 |  | 0 |  | 0 |  |  |  |  | 2.18 | [6 empty] | DIL
56 | 734432124R00 | Termostat prostorový řízení vytápění, včetně dodávky materiálu | kus | 7 | 0 | 0 |  | 0 |  | 0 | 21 | 0 | 0.00012 | 0 | 0 | 0 | 800-731 | RTS 24/ II | RTS 24/ II | 0.17 | 1.19 |  | Práce | Běžná |  |  |  | POL1_
SPU
57 | 721231335R001 | Termostat havarijní pro podlahové vytápění | kus | 1 | 0 | 0 |  | 0 |  | 0 | 21 | 0 | 0 | 0 | 0 | 0 |  | Vlastní | Indiv | 0.9855 | 0.99 |  | Práce | Běžná |  |  |  | POL1_
SPU
58 | 736000030RAA | Podlahové vytápění montáž na kari síť | m2 | 182 | 0 | 0 |  | 0 |  | 0 | 21 | 0 | 0 | 0 | 0 | 0 | AP-PSV | RTS 24/ II | RTS 24/ II | 0 | 0 |  | Agregovaná položka | Běžná |  |  |  | POL2_
|  | dodávka a montáž dilatační fólie, tepelné izolace, konstrukce pro upevnění trubek podlahového vytápění (kari sít, terčové desky, profilovaný polystyren, vodící lišty nebo desky podle popisu položky), trubek podlahového vytápění, betonovéu mazaniny tl. 5-8 cm, rozdělovače, skříně, výplach topných okruhů, naplnění a odvzdušnění. | [25 empty] | SPI | dodávka a montáž dilatační fólie, tepelné izolace, konstrukce pro upevnění trubek podlahového vytápění (kari sít, terčové desky, profilovaný polystyren, vodící lišty nebo desky podle popisu položky), trubek podlahového vytápění, betonovéu mazaniny tl. 5-8 cm, rozdělovače, skříně, výplach topných okruhů, naplnění a odvzdušnění.
SPU
Díl: | 767 | Konstrukce zámečnické |  |  |  | 0 |  | 0 |  | 0 |  | 0 |  | 0.02 |  | 0 |  |  |  |  | 7.45 | [6 empty] | DIL
59 | 767883211RT4 | Objímka pro zavěšení potrubí dvoušroubová, pro potrubí průměru 25 - 30 mm, na kombivrut a hmoždinku, maximální doporučené zatížení v tahu 1,3 kN | ks | 20 | 0 | 0 |  | 0 |  | 0 | 21 | 0 | 0.0003 | 0.01 | 0 | 0 | 800-767 | RTS 24/ II | RTS 24/ II | 0.219 | 4.38 |  | Práce | Běžná |  |  |  | POL1_
SPU
60 | 767883211RT5 | Objímka pro zavěšení potrubí dvoušroubová, pro potrubí průměru 31 - 38 mm, na kombivrut a hmoždinku, maximální doporučené zatížení v tahu 1,3 kN | ks | 14 | 0 | 0 |  | 0 |  | 0 | 21 | 0 | 0.00036 | 0.01 | 0 | 0 | 800-767 | RTS 24/ II | RTS 24/ II | 0.219 | 3.07 |  | Práce | Běžná |  |  |  | POL1_
SPU
Díl: | ON | Ostatní náklady |  |  |  | 0 |  | 0 |  | 0 |  | 0 |  | 0 |  | 0 |  |  |  |  | 0 | [6 empty] | DIL
61 | 005241010R | Dokumentace skutečného provedení | Soubor | 1 | 0 | 0 |  | 0 |  | 0 | 21 | 0 | 0 | 0 | 0 | 0 |  | RTS 24/ II | Indiv | 0 | 0 |  | VRN | Běžná |  |  |  | POL99_8
|  | Náklady na vyhotovení dokumentace skutečného provedení stavby a její předání objednateli v požadované formě a požadovaném počtu. | [25 empty] | POP | Náklady na vyhotovení dokumentace skutečného provedení stavby a její předání objednateli v požadované formě a požadovaném počtu.
SPU
[26 empty] | 15 | 21 | DPH
| Celkem |  |  |  |  | 0 | [19 empty] | 0 | 0 | SUM
END
Note on S6: Jedná se o informaci, zda se jedná o položku, která je do rozpočtu zadána z cenové soustavy RTS, nebo vlastní.
Note on T6: Jedná se o název CÚ, která je zadána u položky rozpočtu

## elektro REK
REKAPITULACE ROZPOČTU - součet elektro z následujících listů
Stavba : | Rekonstrukce Měnínské brány, Měnínská 7, 602 00 BRNO
Část : | D.1.4.E Silnoproudá elektrotechnika vč. ochrany před bleskem
Investor : | STATUTÁRNÍ MĚSTO BRNO Dominikánské náměstí 196/1, 601 67 Brno |  |  | REKAPITULACE
Výkaz práce a materiálu vysčítán a odměřen z předložených výkresů projektové dokumentace
SILNOPROUDÁ ELEKTROINSTALACE |  | 0 |  | 0
ROZVODNICE |  | 0 |  | 0
OCHRANA PŘED BLESKEM |  | 0 |  | 0
SKS - strukturovaná kabeláž |  |  | 0 | 0
DDS - Domovní dorozumívací systém video |  |  | 0 | 0
PZTS - poplachový zabezpečovací a tísňový systém |  |  | 0 | 0
CELKEM : |  |  |  | 0 | Kč bez DPH
Rozpočet neobsahuje -
* Oprava omítek nedotčených rekonstrukcí
* Výmalba

## elektroinstalace
Rekonstrukce Měnínské brány Měnínská 7, 602 00 BRNO
MONTÁŽ VČETNĚ DODÁVKY MATERIÁLU A PŘÍSLUŠENSTVÍ. |  |  | MONTÁŽE |  |  | MATERIÁL |  |  | CELKEM
|  |  |  | montáže celkem |  |  | materiál celkem
KRABICE PŘÍSTROJOVÉ A ODBOČNÉ
KRABICE KU 68 -1901 - KRABICE PŘÍSTROJOVÁ | 29 | KS |  | 0 |  |  | 0 |  | 0
KRABICE KU 68 -1902 - KRABICE ODBOČNÁ S VÍČKEM | 24 | KS |  | 0 |  |  | 0 |  | 0
KRABICE KPR 68 - KRABICE PŘÍSTROJOVÁ | 51 | KS |  | 0 |  |  | 0 |  | 0
KRABICE A 8, IP54 | 3 | KS |  | 0 |  |  | 0 |  | 0
TRUBKY OHEBNÉ A PEVNÉ
TRUBKA INSTALAČNÍ PEVNÁ IES VRM 25 SVĚTLE ŠEDÁ VČETNĚ PŘÍCHYTEK | 45 | M |  | 0 |  |  | 0 |  | 0
SPOJKA INS-MGM-025 | 10 | KS |  | 0 |  |  | 0 |  | 0
TRUBKA GSIG 20 OCHRANNÁ HADICE | 2 | M |  | 0 |  |  | 0 |  | 0
PROT. KANÁL 100X28 MM 2 KOM | 6 | M |  | 0 |  |  | 0 |  | 0
PROT. KANÁL 150x38 MM 3 KOM | 4 | M |  | 0 |  |  | 0 |  | 0
KABELOVÝ ŽLAB 200/100 GZ - VČETNĚ SVISLÉHO UCHYCENÍ | 15 | M |  | 0 |  |  | 0 |  | 0
ROZVODNICE A ROZVADĚČE
ELEKTROMĚROVÁ ROZVODNICE ER212 / N V P 7 P | 1 | KS |  | 0 | 0 |  | 0 |  | 0
ROZVODNICE RH - USAZENÍ | 1 | KS |  | 0 | 0 |  |  | 0 | 0
UKOČENÍ ŽIL JEDNOTLIVÝCH KABELŮ A ŠŇŮR
UKONČENÍ VODIČŮ VČETNĚ ZAPOJENÍ A KONCOVKY DO 2,5MM2 | 408 | KS |  | 0 | 852.6 |  | 0 | 367.5 | 0
UKONČENÍ VODIČŮ VČETNĚ ZAPOJENÍ A KONCOVKY DO 25MM2 | 8 | KS |  | 0 |  |  | 0 |  | 0
UKONČENÍ KABELU DO 3X4 / 3x6 | 95 | KS |  | 0 | 2122.8 |  | 0 | 2122.8 | 0
UKONČENÍ KABELU DO 5X2,5 (5x4, 7x1,5) | 19 | KS |  | 0 | 2122.8 |  | 0 | 2122.8 | 0
UKONČENÍ KABELU DO 5X25 | 2 | KS |  | 0 |  |  | 0 |  | 0
BEZZŠROUBOVÁ SVORKA 3 X 2,5 MM2 | 75 | KS |  | 0 | 686 |  | 0 | 313.6 | 0
OCHRANNÉ POSPOJOVÁNÍ
OCHRANNÉ POSPOJOVÁNÍ | 30 | KS |  | 0 |  |  | 0 |  | 0
VODIČ CY 4 ZŽ - MÍSTNÍ DOPLŇUJÍCÍ POSPOJOVÁNÍ | 65 | M |  | 0 |  |  | 0 |  | 0
VODIČ CYA 16 ZŽ | 10 | M |  | 0 |  |  | 0 |  | 0
KABELY CELOPLASTOVÉ ULOŽENÉ POD OMÍTKOU, VE STROPNÍ KONSTRUKCI A ŽLABECH
Bezhalogenové kabely např. NHXMH, 1-CXKH-R
KABEL 2 X 1,5 MM2 | 1445 | M |  | 0 |  |  | 0 |  | 0
KABEL 3 X 1,5 MM2 | 1470 | M |  | 0 |  |  | 0 |  | 0
KABEL 3 X 2,5 MM2 | 1153 | M |  | 0 |  |  | 0 |  | 0
KABEL 5 X 1,5 MM2 | 145 | M |  | 0 |  |  | 0 |  | 0
KABEL 5 X 2,5 MM2 | 60 | M |  | 0 |  |  | 0 |  | 0
KABEL 7 X 1,5 MM2 | 315 | M |  | 0 |  |  | 0 |  | 0
KABEL 4 X 25 MM2 | 12 | M |  | 0 |  |  | 0 |  | 0
Kabel se zachováním funkční integrity systému kabelové trasy P60-R.
KABEL 3 X 1,5 MM2 | 20 | M |  | 0 |  |  | 0 |  | 0
PROTIPOŽÁRNÍ OPATŘENÍ
NOUZ.VYP.TLAČ.120X120X50, IP55 | 1 | KS |  | 0 |  |  | 0 |  | 0
POŽÁRNÍ UCPÁVKY HILTI CFS - F FX EI30 | 4 | M2 |  | 0 |  |  | 0 |  | 0
OSVĚTLENÍ VČETNĚ ZDROJŮ A POPLATKŮ ZA RECYKLACI
D.1.4.E 02 Kniha svítidel
EL1 - Nástěnné žárovkové svítidlo, IP44 - Světelný tok (lm): 806 - Příkon svítidla (W): 5,5 - Barva světla (K): 2700 | 23 | KS |  | 0 |  |  | 0 |  | 0
EL2.1 - Vestavné LED svítidlo typu downlight, IP44 - Světelný tok (lm): 1260 - Příkon svítidla (W): 14 - Barva světla (K): 4000 | 33 | KS |  | 0 |  |  | 0 |  | 0
EL2.2 - Vestavné LED svítidlo typu downlight, IP44 - Světelný tok (lm): 2370 - Příkon svítidla (W): 25 - Barva světla (K): 4000 | 7 | KS |  | 0 |  |  | 0 |  | 0
EL3 - Nástěnné LED svítidlo, IP44 - Světelný tok (lm): 800 - Příkon svítidla (W): 7,4 - Barva světla (K): 4000 | 4 | KS |  | 0 |  |  | 0 |  | 0
EL4 - Přisazené LED svítidlo, IP65 - Světelný tok (lm): 1000 - Příkon svítidla (W): 10 - Barva světla (K): 4000 | 19 | KS |  | 0 |  |  | 0 |  | 0
N1 - Přisazené nouzové piktogramové LED svítidlo - svíticí pouze při výpadku po dobu 3h - Světelný tok (lm): 100 - Příkon svítidla (W): 1 - Barva světla (K): 5000 | 11 | KS |  | 0 |  |  | 0 |  | 0
N2 - Vestavné nouzové antipanické LED svítidlo - svíticí pouze při výpadku po dobu 1h - Světelný tok (lm): 360 - Příkon svítidla (W): 2 - Barva světla (K): 5000 - recess mounting set | 35 | KS |  | 0 |  |  | 0 |  | 0
Napájecí lišty - sestava přis. 3F napáj. Lišt, 230V, hliník vč. přísluč´šenství pro montáž | 72 | KS |  | 0 |  |  | 0 |  | 0
T1 LED reflektor do 3F lišt, 31,3W, 2690lm, 3000K, CRI90, man. stmívatelné, vym. opt. systém | 56 | KS |  | 0 |  |  | 0 |  | 0
T2 LED reflektor do 3F lišt, 31,3W, 2690lm, 3000K, CRI90, man. stmívatelné, vym. opt. systém | 56 | KS |  | 0 |  |  | 0 |  | 0
P1 - vnitřní plástvová clona proti oslnění, určeno pro T1 a T2 | 112 | KS |  | 0 |  |  | 0 |  | 0
P2 - Směrové clonící klapky, určeno pro T1 a T2 | 20 | KS |  | 0 |  |  | 0 |  | 0
P3 - Výměnný reflektor Wide Flood, určeno pro T1 a T2 | 20 | KS |  | 0 |  |  | 0 |  | 0
Odborné nasvícení expozice - směrování svítidel/nastavení intenzity osvětlení (včet. Dopravy a ost.) | 1 | KS |  | 0 |  |  |  |  | 0
LED pásek SMD2835 NW, 160LED/m, 9W/m, DC 24V, 1160lm/m, CRI90, IP20, 10mm | 26 | M |  | 0 |  |  | 0 |  | 0
EL11 Vestavný hliníkový profil VK černý 21x11mm, včetně mléčného difuzoru, 1m | 26 | M |  | 0 |  |  | 0 |  | 0
LED napájecí zdroj 60W/24 | 4 | KS |  | 0 |  |  | 0 |  | 0
LED napájecí zdroj 36W/24 | 1 | KS |  | 0 |  |  | 0 |  | 0
LED napájecí zdroj 20W/24 | 2 | KS |  | 0 |  |  | 0 |  | 0
SPÍNAČE A ZÁSUVKY
ŘADA - KATY PATY - Tabella ALBA
VYP. Č.1 POD OMÍTKU KOMPLET (STROJEK, RÁMEČEK, KLAPKA) | 3 | KS |  | 0 |  |  | 0 |  | 0
VYP. Č.6 POD OMÍTKU KOMPLET (STROJEK, RÁMEČEK, KLAPKA) | 8 | KS |  | 0 |  |  | 0 |  | 0
VYP. Č.5 POD OMÍTKU KOMPLET (STROJEK, RÁMEČEK, KLAPKA) | 5 | KS |  | 0 |  |  | 0 |  | 0
DVOJTLAČÍTKO 1/0 + 1/0 POD OMÍTKU KOMPLET (STROJEK, RÁMEČEK, KLAPKA) - BÍLÁ | 9 | KS |  | 0 |  |  | 0 |  | 0
ZÁS. JEDNONÁSOBNÁ POD OMÍTKU S OCHR. KOLÍKEM, S CLONKAMI 16A 230V - BÍLÁ | 15 | KS |  | 0 |  |  | 0 |  | 0
ŽALUZ. SPÍNAČ POD OMÍTKU KOMPLET (STROJEK, RÁMEČEK, KLAPKA) | 6 | KS |  | 0 |  |  | 0 |  | 0
VYP. Č.1 POD OMÍTKU KOMPLET (STROJEK, RÁMEČEK, KLAPKA) - BÍLÁ | 10 | KS |  | 0 |  |  | 0 |  | 0
VYP. Č.5 POD OMÍTKU KOMPLET (STROJEK, RÁMEČEK, KLAPKA) | 1 | KS |  | 0 |  |  | 0 |  | 0
VYP. Č.6 POD OMÍTKU KOMPLET (STROJEK, RÁMEČEK, KLAPKA) - BÍLÁ | 2 | KS |  | 0 |  |  | 0 |  | 0
ZÁS. JEDNONÁSOBNÁ POD OMÍTKU S OCHR. KOLÍKEM, S CLONKAMI 16A 230V S OCHRANOU PŘED PŘEPĚTÍM AKUSTICKÁ SIGNALIZACE PORUCHY, VŘESOVĚ ČERVENÁ | 3 | KS |  | 0 |  |  | 0 |  | 0
ZÁS. JEDNONÁSOBNÁ S OCHR. KOLÍKEM, S CLONKAMI POD OMÍTKU 16A 230V IP40 | 18 | KS |  | 0 |  |  | 0 |  | 0
ZÁS. JEDNONÁSOBNÁ S OCHR. KOLÍKEM, S CLONKAMI NA OMÍTKU 16A 230V IP54 | 2 | KS |  | 0 |  |  | 0 |  | 0
XA Pop-up blok, zásuvka 230V, USB A+C - montážní rám, barva bílá, IP20 - Délka x Šířka x Výška (mm): 146 x 125 x 74,5 | 6 | KPL |  | 0 |  |  | 0 |  | 0
XB Pop-up blok, zásuvka 230V, RJ45 cat.6, HDMI 2.0 - montážní rám, barva bílá, IP20 - Délka x Šířka x Výška (mm): 102,3x114,5x74,8 | 30 | KPL |  | 0 |  |  | 0 |  | 0
PK Krabice pro 16 modulů, kryt: podlah.krytina - 7x Zásuvka 230V 2P+T, bílá, 2mod, - 2x Zásuvka RJ 45, STP, bílá, 1 mod. | 1 | KPL |  | 0 |  |  | 0 |  | 0
SPORÁKOVÁ KOMBINACE 3PÓL., BÍLÁ | 7 | KS |  | 0 |  |  | 0 |  | 0
OVLÁDÁNÍ OSVĚTLENÍ - ATYP. 48 TLAČÍTEK, SIGNALIZACE STAVU | 1 | KPL |  | 0 |  |  | 0 |  | 0
OSTATNÍ
PŘÍPOJNÉ MÍSTO 230V - obecně | 47 | KS |  | 0 |  |  |  |  | 0
PŘÍPOJNÉ MÍSTO 400V - obecně | 2 | KS |  | 0 |  |  |  |  | 0
EKOLOGICKÁ LIKVIDACE ELEKTROODPADU | 1 | KPL |  | 0 |  |  |  |  | 0
BOURACÍ PRÁCE
RYHA 3X3 ZD. CIH. | 750 | M |  | 0 |  |  |  |  | 0
RYHA 5X7 ZD. CIH. | 50 | M |  | 0 |  |  |  |  | 0
KAPSA 10X10X5 CIH. | 104 | KS |  | 0 |  |  |  |  | 0
KAPSA Pop-up blok | 36 | KS |  | 0 |  |  |  |  | 0
PRŮRAZ ZDIVA DO 45 CM | 20 | KS |  | 0 |  |  |  |  | 0
PRŮRAZ ZDIVA DO 60 CM | 18 | KS |  | 0 |  |  |  |  | 0
PRŮRAZ ZDIVA/KÁMEN NAD 100 CM | 1 | KS |  | 0 |  |  |  |  | 0
HRUBÁ VÝPLŇ VE STĚNÁCH 3X3 | 750 | M |  | 0 |  |  |  |  | 0
HRUBÁ VÝPLŇ VE STĚNÁCH 5X7 | 50 | M |  | 0 |  |  |  |  | 0
HRUBÁ VÝPLŇ MALTOU VE STĚNÁCH | 22.8 | M2 |  | 0 |  |  |  |  | 0
HODINOVÁ ZÚČTOVACÍ SAZBA
DEMONTÁŽNÍ PRÁCE | 48 | H |  | 0 |  |  |  |  | 0
ZEDNICKÉ PŘÍPOMOCE | 23 | H |  | 0 |  |  |  |  | 0
POMOCNÉ, MANIPULAČNÍ, PŘÍPRAVNÉ PRÁCE | 45 | H |  | 0 |  |  |  |  | 0
KOORDINACE S OSTATNÍMI PROFESEMI | 16 | H |  | 0 |  |  |  |  | 0
SPOLUPRÁCE S REVIZNÍM TECHNIKEM | 8 | H |  | 0 |  |  |  |  | 0
REVIZE ELEKTRO VÝCHOZÍ | 16 | H |  | 0 |  |  |  |  | 0
UVEDENÍ DO PROVOZU | 4 | H |  | 0 |  |  |  |  | 0
PODRUŽNÝ MATERIÁL (Z POL. MATERIÁL) | 3.5 | % |  |  |  |  | 0 |  | 0
PPV - PŘIDRUŽENÉ VÝKONY (Z POL. MONTÁŽE) | 4.8 | % |  | 0 |  |  |  |  | 0
POŽADAVKY NA ELEKTROINSTALACI NEZAKRESLENÉ V DOKUMENTACI | 2 | % |  | 0 |  |  | 0 |  | 0
ELEKTROINSTALACE - CELKEM | [8 empty] | 0

## rozvodnice
Rekonstrukce Měnínské brány Měnínská 7, 602 00 BRNO
VÝROBA VČETNĚ DODÁVKY MATERIÁLU A PŘÍSLUŠENSTVÍ - MATERIÁL DOPLNIT DLE DÍLENSKÉ DOKUMENTACE |  |  | MONTÁŽE |  | MATERIÁL |  | CELKEM
|  |  |  | montáže celkem |  | materiál celkem
ROZVODNICE RH
VOLNĚ STOJÍCÍ SKŘÍN , POŽÁRNÍ ODOLNOST EI 30 , 2050X870X300 | 1 | kpl |  | 0 |  | 0 | 0
INSTALAČNÍ VYPÍNAČ ZP-A63/3 | 1 | ks |  | 0 |  | 0 | 0
SPOUŠŤ VYP ZP-ASA/230 | 1 | ks |  | 0 |  | 0 | 0
SVODIČ FLP-B+C Maxi V/3 | 1 | ks |  | 0 |  | 0 | 0
JISTIČ PL7-4/B/1 | 3 | ks |  | 0 |  | 0 | 0
JISTIČ PL7-10/B/1 | 6 | ks |  | 0 |  | 0 | 0
JISTIČ PL7-10/C/1 | 2 | ks |  | 0 |  | 0 | 0
JISTIČ PL7-16/B/1 | 36 | ks |  | 0 |  | 0 | 0
JISTIČ PL7- 6/B/3 | 1 | ks |  | 0 |  | 0 | 0
JISTIČ PL7-16/B/3 | 2 | ks |  | 0 |  | 0 | 0
CHRÁNIČ PROUDOVÝ KOMBI PFL7-10/1N/C/003 | 10 | ks |  | 0 |  | 0 | 0
PROUDOVÝ CHRÁNIČ S JISTIČEM mRB6-10/3N/C/003-A | 4 | ks |  | 0 |  | 0 | 0
CHRÁNIČ PROUDOVÝ PF7-40/4/003 | 2 | ks |  | 0 |  | 0 | 0
NAPĚŤOVÉ RELÉ UR5U3011 | 1 | ks |  | 0 |  | 0 | 0
RELÉ IMPULS Z-SC230/S | 46 | ks |  | 0 |  | 0 | 0
RELÉ IMPULS Z-S230/S | 4 | ks |  | 0 |  | 0 | 0
PROPOJOVACÍ LIŠTA 63A 3P | 2 | m |  | 0 |  | 0 | 0
SVORKY ŘADOVÉ | 1 | kpl |  | 0 |  | 0 | 0
VÝVODKY | 1 | kpl |  | 0 |  | 0 | 0
ŠTÍTEK VÝSTRAŽNÝ | 1 | ks |  | 0 |  | 0 | 0
POPIS PŘÍSTROJŮ | 1 | kpl |  | 0 |  | 0 | 0
POMOCNÝ MATERIÁL | 5 | % |  |  |  | 0 | 0
CELKEM ROZVODNICE RH | [7 empty] | 0
ROZVODNICE- CELKEM | [7 empty] | 0

## bleskosvod
Rekonstrukce Měnínské brány Měnínská 7, 602 00 BRNO
MONTÁŽ VČETNĚ DODÁVKY MATERIÁLU A PŘÍSLUŠENSTVÍ. |  |  | MONTÁŽE |  | MATERIÁL |  | CELKEM
|  |  |  | montáže celkem |  | materiál celkem
HROMOSVOD LPS
EPS 3 SVORKOVNICE EKVIPOTENCIÁLNÍ V KRABICI KO100E | 1 | KS |  | 0 |  | 0 | 0
HROMOSVODOVÁ SVORKA ZKUŠEBNÍ SZA N | 6 | KS |  | 0 |  | 0 | 0
HROMOSVODOVÁ SVORKA KŘÍŽOVÁ SK CU | 8 | KS |  | 0 |  | 0 | 0
HROMOSVODOVÁ SVORKA SPOJOVACÍ SS CU | 32 | KS |  | 0 |  | 0 | 0
DRÁT ZEMNICÍ 8 CU T/2 (0,45KG/M) POLOTVRDÝ | 125 | M |  | 0 |  | 0 | 0
PODPĚRA VEDENÍ PV22A CU | 12 | KS |  | 0 |  | 0 | 0
PODPĚRA VEDENÍ PV15A CU NA HŘEBENÁČE | 33 | KS |  | 0 |  | 0 | 0
PODPĚRA VEDENÍ SVISLÁ PV 1p-55 Cu plast v barvě | 70 | KS |  | 0 |  | 0 | 0
TVAROVÁNÍ MONT DÍLU JÍMAČE | 1 | KS |  | 0 |  |  | 0
NAPOJENÍ NÁHODNÉHO JÍMAČE | 1 | KPL |  | 0 |  |  | 0
ÚHELNÍK OCHRANNÝ OU1,7M CU VČETNĚ UCHYCENÍ | 5 | KS |  | 0 |  | 0 | 0
STÍTEK SMALT.UM HMOTA-OZNAC SVODŮ | 5 | KS |  | 0 |  | 0 | 0
UZEMŇOVACÍ VODIČ FEZN ф10mm | 25 | M |  | 0 |  | 0 | 0
HROMOSVODOVÁ SVORKA PÁSKA-DRÁT SR3a | 10 | KS |  | 0 |  | 0 | 0
ZEMNIC TYCOVÝ, ZÁRAZ DO 2M ZT2 KOMPLET SE SVORKOU | 10 | KS |  | 0 |  | 0 | 0
ZEMNÍCÍ PÁSKA FeZn 30x4 (0,94 kg/m) | 25 | M |  | 0 |  | 0 | 0
ANTIKOROZNÍ PÁSKA DEHN KSB 50x10 | 4 | KS |  | 0 |  | 0 | 0
ZEMNÍ PRÁCE
ODSTRANĚNÍ DLAŽBY, ASFALTU A DALŠÍCH POVRCHŮ ZAJIŠŤUJE STAVBA
VYKOP KABEL.RYHY 35x100CM RUCNE,ZEM.TR.4 | 25 | M |  | 0 |  |  | 0
ZAHOZ KABEL.RYHY 35x100CM RUCNE,ZEM.TR.4 | 25 | M |  | 0 |  |  | 0
PROVIZORNI UPRAVA TERENU ZEMINOU TR.4 | 15 | M2 |  | 0 |  |  | 0
HODINOVÁ ZÚČTOVACÍ SAZBA
POMOCNÉ, MANIPULAČNÍ, PŘÍPRAVNÉ PRÁCE | 32 | H |  | 0 |  |  | 0
NÁVOZ PLOŠINY | 1 | KPL |  | 0 |  |  | 0
SVOZ PLOŠINY | 1 | KPL |  | 0 |  |  | 0
MONTÁŽNÍ PLOŠINA - PRACOVNÍ VÝŠKA: 20 m | 3 | DEN |  | 0 |  |  | 0
BEZPEČNOSTNÍ OPATŘENÍ PROTI PÁDU Z VÝŠKY | 1 | KPL |  | 0 |  |  | 0
REVIZE BLESKOSVODU | 10 | H |  | 0 |  |  | 0
PODRUŽNÝ MATERIÁL (Z POL. MATERIÁL) | 3.5 | % |  |  |  | 0 | 0
PPV (Z POL. MONTÁŽE) | 4.8 | % |  | 0 |  |  | 0
OCHRANA PŘED BLESKEM - CELKEM | [6 empty] | 0

## SKS
SKS - strukturovaná kabeláž
P.č. | Název položky | typ | množství | MJ | cena materiál | suma materiál | cena montáž | suma montáž
| 19“ Rozvaděč nástěnný 15U š.600mm hl.400mm, krytí IP20, s odnímatelnými bočnicemi |  | 1 | ks |  | 0 |  | 0
| 19“ Rozvodný panel S 8x230V 5m kabel |  | 2 | ks |  | 0 |  | 0
| 19‘‘ Vyvazovací panel 1U, 5 x háček malý |  | 4 | ks |  | 0 |  | 0
| 19“ Police s perforací 1U 450mm, podpěry |  | 2 | ks |  | 0 |  | 0
| Patch panel 24 x RJ45 CAT6 UTP |  | 2 | ks |  | 0 |  | 0
| Router, bezdrátový, dvoupásmový, gigabitový, 802.11a/b/g/n/ac/ax, 4x LAN, 1x WAN, Wi-Fi 6, OFDMA, beamforming, TR-069 |  | 1 | ks |  | 0 |  | 0
| Wifi-talíř - WiFi Long-Rang Access Point , 802.11s/b/g/n/ac, až 1317 Mb/s, Dual-band, 1 × GLAN, Gigabit LAN |  | 4 | ks |  | 0 |  | 0
Kabeláž
| Instalační kabel UTP cat.6 drát LSOH (B2s1d0) |  | 1395 | m |  | 0 |  | 0
Rozvody
| modul Keystone, RJ45, Cat.6, UTP, samořezný, černý |  | 5 | ks |  | 0 |  | 0
| Nosná maska pro 2 keystone, černá |  | 3 | ks |  | 0 |  | 0
| Kryt zásuvky komunikační, DATA, bílá |  | 3 | ks |  | 0 |  | 0
| Měření datových zásuvek va přívodů |  | 5 | ks |  | 0 |  | 0
Trasy
| Trubka MONOFLEX DN25 |  | 695 | m |  | 0 |  | 0
| KAPSA 10X10X5 ZD. CIH. |  | 10 | ks |  | 0 |  | 0
| Krabice KU68 + kapsa |  | 3 | ks |  | 0 |  | 0
| Průraz zdí do 30cm |  | 10 | ks |  |  |  | 0
| Drobný instalační materiál a jiné nspec.práce |  | 1 | ks |  | 0 |  | 0
[6 empty] | 0 |  | 0
| Doprava |  | 5 | % |  |  |  | 0
| Cena celkem bez DPH | [5 empty] | 0

## DDS
DDS - Domovní dorozumívací systém video
P.č. | Název položky | typ | množství | MJ | cena materiál | suma materiál | cena montáž | suma montáž
Vstupní videotablo a zdroje
| Tablo - Nerezová ocel INOX, tloušťka 4mm – IP54, IK 07., Barevná kamera se záběrem 100° vertikálně a 124° horizontálně, přisvícení pomocí bílých LED, 4 tlačítek, klávesnice s grafickým menu, 2 vodič, + modul RFID čtečka |  | 1 | ks |  | 0 |  | 0
| handsfree VIDEO TELEFON s 5" obrazovkou, displej: 5“, sepnut el. zámku: ano, sepnutí přídavné zátěže: ano (max 4), počet konfigurovatelných tlačítek: 4, počet vyzváněcích tónů: 16 |  | 3 |  |  | 0 |  | 0
| BT ZDROJ-2VOD AV SYSTEM 6DIN |  | 1 | ks |  | 0 |  | 0
| Videouzel pro připojení 4 zdrojů videosignálu |  | 1 | ks |  | 0 |  | 0
| BTNS INSTAL. KRABICE DO ZDI 2M |  | 2 | ks |  | 0 |  | 0
| BT RELÉ ZÁMKU NO/NC KONTAKT |  | 3 | ks |  | 0 |  | 0
| BT konfigurátor adresy BT 3501/x |  | 3 | ks |  | 0 |  | 0
| Napájecí zdroj pro el.zámky na DIN lištu |  | 1 | ks |  | 0 |  | 0
| BT VIDEOROZBOČOVAČ 2 VOD |  | 1 | ks |  | 0 |  | 0
| RFID čip. Karta / čip |  | 5 | ks |  | 0 |  | 0
Trasy
| BT Kabel 2-vodičový |  | 145 | m |  | 0 |  | 0
| Kabel JY(St)Y 2x2x0,8 |  | 25 | m |  | 0 |  | 0
| Trubka MONOFLEX DN25 |  | 225 | m |  | 0 |  | 0
| Průraz zdí do 30cm |  | 5 | ks |  |  |  | 0
| Drobný instalační materiál |  | 1 | ks |  | 0 |  | 0
| Revize/dokumentace/školení |  | 1 | ks |  |  |  | 0
[6 empty] | 0 |  | 0
| Doprava |  | 3 | % |  |  |  | 0
| Cena celkem bez DPH | [5 empty] | 0

## PZTS
PZTS - poplachový zabezpečovací a tísňový systém
P.č. | Název položky | typ | množství | MJ | cena materiál | suma materiál | cena montáž | suma montáž
ÚSTŘEDNA
| Ústředna s LAN komunikátorem a JA-192Y s přípravou pro 7Ah záložní akumulátor |  | 1 | ks |  | 0 |  | 0
| Zálohovací akumulátor 12V 7Ah |  | 1 | ks |  | 0 |  | 0
OVLÁDÁNÍ
| Přístupový modul s displejem, klávesnicí a RFID |  | 1 | ks |  | 0 |  | 0
OVLÁDÁNÍ
| Magnetický kont. plast, tenký, skrytá montáž do oken / dveří, tloušťka 4,5mm, kabel 1,2m |  | 3 | ks |  | 0 |  | 0
| Plošný spoj modulu, který umožňuje přiřazení až 8 magnetických kontaktů. |  | 1 | ks |  | 0 |  | 0
| Víceúčelová montážní krabice - střední velikost |  | 1 | ks |  | 0 |  | 0
DETEKTORY PROSTOROVÉ OCHRANY
| Sběrnicový PIR detektor pohybu ECO s dosahem 12m |  | 9 | ks |  | 0 |  | 0
SIGNALIZACE
| Sběrnicová vnitřní piezo siréna |  | 1 | ks |  | 0 |  | 0
| Sběrnicová siréna venkovní - elektronika |  | 1 | ks |  | 0 |  | 0
| Plastový kryt sirény JA-111A |  | 1 | ks |  | 0 |  | 0
| Programováníi ezs, školení |  | 4 | h |  |  |  | 0
Kabeláž
| Instalační kabel - drát 2x0,8mm + 2x0,5mm, (B2s1d0) |  | 275 | m |  | 0 |  | 0
| Průraz stěnou do 30cm |  | 5 | ks |  |  |  | 0
| Drobný instalační materiál a jiné nespec.práce |  | 1 | ks |  | 0 |  | 0
[6 empty] | 0 |  | 0
| Doprava |  | 5 | % |  |  |  | 0
| Cena celkem bez DPH | [5 empty] | 0

## EPS
Výkaz-výměr | [7 empty] | 24-027
EPS | [7 empty] | 2024-09-01
Objekt : | Měnínská brána
P.č. | Název položky | typ | množství | MJ | cena materiál | suma materiál | cena montáž | suma montáž
Manuální hlásiče
| Vnitřní tlačítko |  | 5 | ks |  | 0 |  | 0
| Montážní sada pro EC0020 |  | 5 | ks |  | 0 |  | 0
| Kryt tlačítkového hlásiče EC0020 |  | 5 | ks |  | 0 |  | 0
Automatické hlásiče
| Opt.-kouř. a tep. čidlo s izolátorem |  | 26 | ks |  | 0 |  | 0
| Teplotní čidlo s izolátorem |  | 3 | ks |  | 0 |  | 0
| Univerzální svorkovnice |  | 25 | ks |  | 0 |  | 0
| Krabička pod svorkovnice EB0010 |  | 3 | ks |  | 0 |  | 0
Lineární teplotní hlásiče
| Adresovatelný modul 4xVST/4xVYST |  | 2 | ks |  | 0 |  | 0
| Instalační krabice pro moduly + průchodky |  | 2 | ks |  | 0 |  | 0
Ústředna a vybavení
| Základní skříň Previdia Max, zdrojový modul IFM24160 a modul dvou linek IFM2L |  | 1 | ks |  | 0 |  | 0
| Akumulátor 12V/26Ah |  | 2 | ks |  | 0 |  | 0
| Zobrazovací a CPU jednotka systému Previdia, tablo obsluhy |  | 1 | ks |  | 0 |  | 0
| Montážní záda pro modul FPMCPU |  | 1 | ks |  | 0 |  | 0
Signalizační a návazná zařízení
| Bílá požární siréna s majákem EN54-23 |  | 6 | ks |  | 0 |  | 0
| Modul pro připojení ústředny Previdia Max do sítě LAN, RS232 a RS485 (OPPO) |  | 1 | ks |  | 0 |  | 0
| Modul pro připojení OPPO |  | 1 | ks |  | 0 |  | 0
| Obslužné pole požární ochrany |  | 1 | ks |  | 0 |  | 0
| Klíčový trezor požární ochrany s dvířky FAB |  | 1 | ks |  | 0 |  | 0
| Zábleskový maják na nízké patici |  | 1 | ks |  | 0 |  | 0
| Modul pro připojení k vysílači NAM |  | 1 | ks |  | 0 |  | 0
| Připojení na PCO JmHZS - dodávka PATROL Jihlava - měření,projekt,instace,zkouška,provoz |  | 1 | ks |  | 0 |  | 0
| Uzamykatelná skříňka na dokumentaci |  | 1 | ks |  | 0 |  | 0
| Provozní kniha EPS |  | 1 | ks |  | 0 |  | 0
| Zkušební plyn C5 |  | 1 | ks |  | 0
| Programování eps / popis hlásičů / návaznosti |  | 1 | ks |  |  |  | 0
| Dokumentace skutečného provedení a podklady pro PCO HZS |  | 1 | ks |  |  |  | 0
| Funkční zkouška a revize |  | 1 | ks |  |  |  | 0
Kabeláž - linka hlásiče
| Kabel linky EPS 1x2x0,8 |  | 410 | m |  | 0 |  | 0
Kabeláž - linka výstupní moduly a sirény
| Kabel nehořlavý 1x2x0,8 |  | 105 | m |  | 0 |  | 0
| Kabel nehořlavý 2x2x0,8 |  | 120 | m |  | 0 |  | 0
Kabeláž - talo, OPPO, KTPO
| Kabel nehořlavý 3x2x0,8 |  | 30 | m |  | 0 |  | 0
| Kabel nehořlavý 2x2x0,8 |  | 70 | m |  | 0 |  | 0
Trasy - hlásící linky
| Značení tras a koordinace |  | 20 | h |  |  |  | 0
| Drážka 3x3cm |  | 300 | ks |  |  |  | 0
| Průraz stěnou 30cm |  | 40 | ks |  |  |  | 0
| Krabice KU 68 univerzální |  | 36 | ks |  | 0 |  | 0
| Krabice KO 125E s víčkem |  | 8 | ks |  | 0 |  | 0
| Trubka ohebná PVC 20mm |  | 400 | ks |  | 0 |  | 0
| Trubka ohebná PVC 32mm |  | 50 | ks |  | 0 |  | 0
| Trubka tuhá PVC 20mm |  | 100 | ks |  | 0 |  | 0
| Koleno 20mm |  | 20 | ks |  | 0 |  | 0
| Spojka 20mm |  | 40 | ks |  | 0 |  | 0
| Příchytka DN20 |  | 100 | ks |  | 0 |  | 0
| Požární prostup |  | 20 | ks |  | 0 |  | 0
| Pomocné práce |  | 20 | h |  |  |  | 0
| Drobný instalační materiál a jiné nespec.práce |  | 1 | ks |  | 0 |  | 0
| Doprava a přesun materiálu |  | 1 | ks |  |  |  | 0
[6 empty] | 0 |  | 0
| Cena celkem bez DPH | [5 empty] | 0