## Rekapitulace stavby
Export Komplet | [27 empty] | 2.0 | ZAMOK |  |  |  |  | False | False | {0ef08eb0-7e4e-4a57-b554-4c0720aa9da0}
[33 empty] | 0,01 | 21
[33 empty] | 0,01 | 12
|  | REKAPITULACE STAVBY | [17 empty] | v --- níže se nacházejí doplnkové a pomocné údaje k sestavám --- v | [11 empty] | Návod na vyplnění | 0,001
|  | Kód: |  |  |  |  | 01 | [24 empty] | Měnit lze pouze buňky se žlutým podbarvením! 1) na prvním listu Rekapitulace stavby vyplňte v sestavě a) Souhrnný list - údaje o Uchazeči (přenesou se do ostatních sestav i v jiných listech) b) Rekapitulace objektů - potřebné Ostatní náklady 2) na vybraných listech vyplňte v sestavě a) Krycí list - údaje o Uchazeči, pokud se liší od údajů o Uchazeči na Souhrnném listu (údaje se přenesou do ostatních sestav v daném listu) b) Rekapitulace rozpočtu - potřebné Ostatní náklady c) Celkové náklady za stavbu - ceny u položek - množství, pokud má žluté podbarvení - a v případě potřeby poznámku (ta je ve skrytém sloupci) | 0,01
|  | Stavba: |  |  |  |  | Chodník z Anthroposu do Nového Lískovce | [25 empty] | 0,01
|  | KSO: | [13 empty] | CC-CZ: | [16 empty] | 0,01
|  | Místo: |  |  |  |  | Ul. Pisárecká | [8 empty] | Datum: |  | 5. 1. 2025 | [14 empty] | 0,01
0,01
|  | Zadavatel: | [13 empty] | IČ: | [16 empty] | 0,01
|  |  | Statutární město Brno | [12 empty] | DIČ: | [16 empty] | 0,01
0,01
|  | Uchazeč: | [13 empty] | IČ: |  | Vyplň údaj | [14 empty] | 0,01
|  |  | Vyplň údaj | [12 empty] | DIČ: |  | Vyplň údaj | [14 empty] | 0,01
False
|  | Projektant: | [13 empty] | IČ: | [16 empty] | False
[16 empty] | DIČ: | [16 empty] | True
0,01
|  | Zpracovatel: | [13 empty] | IČ: | [16 empty] | 0,01
|  |  | Ing. Tomáš Ruth | [12 empty] | DIČ: | [16 empty] | True
Poznámka:
|  | Cena bez DPH | [13 empty] | 0
[8 empty] | Sazba daně |  |  | Základ daně |  |  |  |  | Výše daně
|  | DPH |  | základní |  |  |  | 21% |  |  | 0 |  |  |  |  | 0
|  |  |  | snížená |  |  |  | 12% |  |  | 0 |  |  |  |  | 0
|  |  |  | zákl. přenesená |  |  |  | 21% |  |  | 0 |  |  |  |  | 0
|  |  |  | sníž. přenesená |  |  |  | 12% |  |  | 0 |  |  |  |  | 0
|  |  |  | nulová |  |  |  | 0% |  |  | 0 |  |  |  |  | 0
|  | Cena s DPH | [6 empty] | v |  |  | CZK |  |  |  | 0
|  | Projektant | [11 empty] | Zpracovatel
|  | Datum a podpis: | [7 empty] | Razítko |  |  |  | Datum a podpis: |  |  | Razítko
|  | Objednavatel | [11 empty] | Uchazeč
|  | Datum a podpis: | [7 empty] | Razítko |  |  |  | Datum a podpis: |  |  | Razítko
REKAPITULACE OBJEKTŮ STAVBY A SOUPISŮ PRACÍ
| Kód: | [6 empty] | 01
| Stavba: | [6 empty] | Chodník z Anthroposu do Nového Lískovce
| Místo: | [6 empty] | Ul. Pisárecká | [6 empty] | Datum: |  | 5. 1. 2025
| Zadavatel: | [6 empty] | Statutární město Brno | [6 empty] | Projektant: |  |  |  |  | Informatívní údaje z listů zakázek
| Uchazeč: | [13 empty] | Zpracovatel: |  | Ing. Tomáš Ruth
| Kód |  |  |  | Popis | [7 empty] | Cena bez DPH [CZK] |  |  |  |  | Cena s DPH [CZK] | Typ | z toho Ostat. náklady [CZK] | DPH [CZK] | Normohodiny [h] | DPH základní [CZK] | DPH snížená [CZK] | DPH základní přenesená [CZK] | DPH snížená přenesená [CZK] | Základna DPH základní | Základna DPH snížená | Základna DPH zákl. přenesená | Základna DPH sníž. přenesená | Základna DPH nulová
| Náklady z rozpočtů | [11 empty] | 0 |  |  |  |  | 0 |  | 0 | 0 | 0 | 0 | 0 | 0 | 0 | 0 | 0 | 0 | 0 | 0 |  | D | 0 | ###NOIMPORT### | IMPORT | {0ef08eb0-7e4e-4a57-b554-4c0720aa9da0} | {00000000-0000-0000-0000-000000000000}
/ |  | VRN |  |  |  | Vedlejší rozpočtové náklady | [6 empty] | 0 |  |  |  |  | 0 | STA | 0 | 0 | 0 | 0 | 0 | 0 | 0 | 0 | 0 | 0 | 0 | 0 |  |  | 1 |  | IMPORT | {ba405e03-cee1-44f5-bf2d-844722329cc3} | {0ef08eb0-7e4e-4a57-b554-4c0720aa9da0} | 2
/ |  | SO 101-102.1 |  |  |  | Chodník | [6 empty] | 0 |  |  |  |  | 0 | STA | 0 | 0 | 0 | 0 | 0 | 0 | 0 | 0 | 0 | 0 | 0 | 0 |  |  | 1 |  | IMPORT | {e67e8d9c-0181-49a8-b9e7-e998b0c2a4fa} | {0ef08eb0-7e4e-4a57-b554-4c0720aa9da0} | 2
/ |  | SO 101-102.2 |  |  |  | Výměna zemního vedení VO | [6 empty] | 0 |  |  |  |  | 0 | STA | 0 | 0 | 0 | 0 | 0 | 0 | 0 | 0 | 0 | 0 | 0 | 0 |  |  | 1 |  | IMPORT | {bce7c015-b484-403c-999d-bb2aa33b430e} | {0ef08eb0-7e4e-4a57-b554-4c0720aa9da0} | 2
/ |  | SO 101-102.3 |  |  |  | Zábradlí | [6 empty] | 0 |  |  |  |  | 0 | STA | 0 | 0 | 0 | 0 | 0 | 0 | 0 | 0 | 0 | 0 | 0 | 0 |  |  | 1 |  | IMPORT | {15df7353-895a-48ec-a726-0a1b67d41649} | {0ef08eb0-7e4e-4a57-b554-4c0720aa9da0} | 2

## VRN - Vedlejší rozpočtové...
{ba405e03-cee1-44f5-bf2d-844722329cc3}
2
| KRYCÍ LIST SOUPISU PRACÍ | [7 empty] | v --- níže se nacházejí doplnkové a pomocné údaje k sestavám --- v | [8 empty] | False
Stavba:
Chodník z Anthroposu do Nového Lískovce
Objekt:
VRN - Vedlejší rozpočtové náklady
| KSO: |  |  |  |  | CC-CZ:
| Místo: |  | Ul. Pisárecká |  |  | Datum: | 5. 1. 2025
| Zadavatel: |  |  |  |  | IČ:
|  | Statutární město Brno |  |  |  | DIČ:
| Uchazeč: |  |  |  |  | IČ: | Vyplň údaj
|  | Vyplň údaj |  |  |  | DIČ: | Vyplň údaj
| Projektant: |  |  |  |  | IČ:
DIČ:
| Zpracovatel: |  |  |  |  | IČ:
|  | Ing. Tomáš Ruth |  |  |  | DIČ:
Poznámka:
| Cena bez DPH | [5 empty] | 0
|  |  | Základ daně |  |  | Sazba daně | Výše daně
| DPH | základní | 0 |  |  | 21% | 0
|  | snížená | 0 |  |  | 12% | 0
|  | zákl. přenesená | 0 |  |  | 21% | 0
|  | sníž. přenesená | 0 |  |  | 12% | 0
|  | nulová | 0 |  |  | 0% | 0
| Cena s DPH |  |  | v | CZK |  | 0
| Projektant |  |  | Zpracovatel
| Datum a podpis: |  | Razítko | Datum a podpis: |  |  | Razítko
| Objednavatel |  |  | Uchazeč
| Datum a podpis: |  | Razítko | Datum a podpis: |  |  | Razítko
REKAPITULACE ČLENĚNÍ SOUPISU PRACÍ
Stavba:
Chodník z Anthroposu do Nového Lískovce
Objekt:
VRN - Vedlejší rozpočtové náklady
Místo: |  |  | Ul. Pisárecká |  |  | Datum: | 5. 1. 2025
Zadavatel: |  |  | Statutární město Brno |  |  | Projektant:
Uchazeč: |  |  | Vyplň údaj |  |  | Zpracovatel: | Ing. Tomáš Ruth
Kód dílu - Popis | [6 empty] | Cena celkem [CZK]
Náklady ze soupisu prací | [6 empty] | 0 | [11 empty] | -1
| VRN - Vedlejší rozpočtové náklady | [5 empty] | 0
| VRN - Vedlejší rozpočtové náklady | [5 empty] | 0
SOUPIS PRACÍ
Stavba:
Chodník z Anthroposu do Nového Lískovce
Objekt:
VRN - Vedlejší rozpočtové náklady
Místo: |  |  | Ul. Pisárecká |  |  | Datum: | 5. 1. 2025
Zadavatel: |  |  | Statutární město Brno |  |  | Projektant:
Uchazeč: |  |  | Vyplň údaj |  |  | Zpracovatel: | Ing. Tomáš Ruth
PČ | Typ | Kód | Popis | MJ | Množství | J.cena [CZK] | Cena celkem [CZK] | Cenová soustava |  | DPH | J. Nh [h] | Nh celkem [h] | J. hmotnost [t] | Hmotnost celkem [t] | J. suť [t] | Suť Celkem [t]
Náklady soupisu celkem | [6 empty] | 0 |  |  |  |  | 0 |  | 0 |  | 0 |  | D | -1 | [7 empty] | 0
| D | VRN | Vedlejší rozpočtové náklady |  |  |  | 0 |  |  |  |  | 0 |  | 0 |  | 0 | 5 | D | 0 | ROZPOCET | [6 empty] | 0
| D | VRN | Vedlejší rozpočtové náklady |  |  |  | 0 |  |  |  |  | 0 |  | 0 |  | 0 | 5 | D | 1 | ROZPOCET | [6 empty] | 0
1 | K | 012103000R | Geodetické práce před výstavbou - vytyčení stavby | Soub | 1 |  | 0 |  |  | základní |  | 0 | 0 | 0 | 0 | 0 | 1024 | K | 2 | ROZPOCET | 0 | 0 | 0 | 0 | 0 | 1 | 0 | 1024 | 1465491534
2 | K | 012103000R2 | Geodetické práce před výstavbou - vytyčení inženýrských sítí | Soub | 1 |  | 0 |  |  | základní |  | 0 | 0 | 0 | 0 | 0 | 1024 | K | 2 | ROZPOCET | 0 | 0 | 0 | 0 | 0 | 1 | 0 | 1024 | -1541684475
3 | K | 012203000 | Geodetické práce při provádění stavby | Soub | 1 |  | 0 | CS ÚRS 2024 02 |  | základní |  | 0 | 0 | 0 | 0 | 0 | 1024 | K | 2 | ROZPOCET | 0 | 0 | 0 | 0 | 0 | 1 | 0 | 1024 | 1902206569
4 | K | 012303000 | Geodetické práce po výstavbě | Soub | 1 |  | 0 | CS ÚRS 2024 02 |  | základní |  | 0 | 0 | 0 | 0 | 0 | 1024 | K | 2 | ROZPOCET | 0 | 0 | 0 | 0 | 0 | 1 | 0 | 1024 | 1072242189
5 | K | 013254000 | Dokumentace skutečného provedení stavby | Soub | 1 |  | 0 | CS ÚRS 2024 02 |  | základní |  | 0 | 0 | 0 | 0 | 0 | 1024 | K | 2 | ROZPOCET | 0 | 0 | 0 | 0 | 0 | 1 | 0 | 1024 | -1594744102
6 | K | 043002000R | Zkoušky a ostatní měření | Soub | 1 |  | 0 | CS ÚRS 2024 02 |  | základní |  | 0 | 0 | 0 | 0 | 0 | 1024 | K | 2 | ROZPOCET | 0 | 0 | 0 | 0 | 0 | 1 | 0 | 1024 | 1600703418
7 | K | 072002000R | Dočasná dopravní opatření | Soub | 1 |  | 0 |  |  | základní |  | 0 | 0 | 0 | 0 | 0 | 1024 | K | 2 | ROZPOCET | 0 | 0 | 0 | 0 | 0 | 1 | 0 | 1024 | 194529748
8 | K | R1 | Fotodokumentace stavby | Soub | 1 |  | 0 |  |  | základní |  | 0 | 0 | 0 | 0 | 0 | 1024 | K | 2 | ROZPOCET | 0 | 0 | 0 | 0 | 0 | 1 | 0 | 1024 | 1582082002
9 | K | 030001000 | Zařízení staveniště | Soub | 1 |  | 0 | CS ÚRS 2024 02 |  | základní |  | 0 | 0 | 0 | 0 | 0 | 1024 | K | 2 | ROZPOCET | 0 | 0 | 0 | 0 | 0 | 1 | 0 | 1024 | -194932471
10 | K | 051002000 | Pojistné | Soub | 1 |  | 0 | CS ÚRS 2024 02 |  | základní |  | 0 | 0 | 0 | 0 | 0 | 1024 | K | 2 | ROZPOCET | 0 | 0 | 0 | 0 | 0 | 1 | 0 | 1024 | 1813257253
11 | K | 094002000R | Propagace | Soub | 1 |  | 0 |  |  | základní |  | 0 | 0 | 0 | 0 | 0 | 1024 | K | 2 | ROZPOCET | 0 | 0 | 0 | 0 | 0 | 1 | 0 | 1024 | 449693623
12 | K | 031002000R | Předání a převzetí staveniště | Soub | 1 |  | 0 |  |  | základní |  | 0 | 0 | 0 | 0 | 0 | 1024 | K | 2 | ROZPOCET | 0 | 0 | 0 | 0 | 0 | 1 | 0 | 1024 | -1496546638
13 | K | 034002000R | Bezpečnostní a hygienická opatření na staveništi | Soub | 1 |  | 0 |  |  | základní |  | 0 | 0 | 0 | 0 | 0 | 1024 | K | 2 | ROZPOCET | 0 | 0 | 0 | 0 | 0 | 1 | 0 | 1024 | -1285345962
14 | K | 045303000 | Koordinační činnost | Soub | 1 |  | 0 | CS ÚRS 2024 02 |  | základní |  | 0 | 0 | 0 | 0 | 0 | 1024 | K | 2 | ROZPOCET | 0 | 0 | 0 | 0 | 0 | 1 | 0 | 1024 | -1653343564

## SO 101-102.1 - Chodník
{e67e8d9c-0181-49a8-b9e7-e998b0c2a4fa}
2
| KRYCÍ LIST SOUPISU PRACÍ | [7 empty] | v --- níže se nacházejí doplnkové a pomocné údaje k sestavám --- v | [8 empty] | False
Stavba:
Chodník z Anthroposu do Nového Lískovce
Objekt:
SO 101-102.1 - Chodník
| KSO: |  |  |  |  | CC-CZ:
| Místo: |  | Ul. Pisárecká |  |  | Datum: | 5. 1. 2025
| Zadavatel: |  |  |  |  | IČ:
|  | Statutární město Brno |  |  |  | DIČ:
| Uchazeč: |  |  |  |  | IČ: | Vyplň údaj
|  | Vyplň údaj |  |  |  | DIČ: | Vyplň údaj
| Projektant: |  |  |  |  | IČ:
DIČ:
| Zpracovatel: |  |  |  |  | IČ:
|  | Ing. Tomáš Ruth |  |  |  | DIČ:
Poznámka:
| Cena bez DPH | [5 empty] | 0
|  |  | Základ daně |  |  | Sazba daně | Výše daně
| DPH | základní | 0 |  |  | 21% | 0
|  | snížená | 0 |  |  | 12% | 0
|  | zákl. přenesená | 0 |  |  | 21% | 0
|  | sníž. přenesená | 0 |  |  | 12% | 0
|  | nulová | 0 |  |  | 0% | 0
| Cena s DPH |  |  | v | CZK |  | 0
| Projektant |  |  | Zpracovatel
| Datum a podpis: |  | Razítko | Datum a podpis: |  |  | Razítko
| Objednavatel |  |  | Uchazeč
| Datum a podpis: |  | Razítko | Datum a podpis: |  |  | Razítko
REKAPITULACE ČLENĚNÍ SOUPISU PRACÍ
Stavba:
Chodník z Anthroposu do Nového Lískovce
Objekt:
SO 101-102.1 - Chodník
Místo: |  |  | Ul. Pisárecká |  |  | Datum: | 5. 1. 2025
Zadavatel: |  |  | Statutární město Brno |  |  | Projektant:
Uchazeč: |  |  | Vyplň údaj |  |  | Zpracovatel: | Ing. Tomáš Ruth
Kód dílu - Popis | [6 empty] | Cena celkem [CZK]
Náklady ze soupisu prací | [6 empty] | 0 | [11 empty] | -1
| HSV - Práce a dodávky HSV | [5 empty] | 0
| 1 - Zemní práce | [5 empty] | 0
| 5 - Komunikace pozemní | [5 empty] | 0
| 8 - Trubní vedení | [5 empty] | 0
| 9 - Ostatní konstrukce a práce, bourání | [5 empty] | 0
| 997 - Přesun sutě | [5 empty] | 0
| 998 - Přesun hmot | [5 empty] | 0
SOUPIS PRACÍ
Stavba:
Chodník z Anthroposu do Nového Lískovce
Objekt:
SO 101-102.1 - Chodník
Místo: |  |  | Ul. Pisárecká |  |  | Datum: | 5. 1. 2025
Zadavatel: |  |  | Statutární město Brno |  |  | Projektant:
Uchazeč: |  |  | Vyplň údaj |  |  | Zpracovatel: | Ing. Tomáš Ruth
PČ | Typ | Kód | Popis | MJ | Množství | J.cena [CZK] | Cena celkem [CZK] | Cenová soustava |  | DPH | J. Nh [h] | Nh celkem [h] | J. hmotnost [t] | Hmotnost celkem [t] | J. suť [t] | Suť Celkem [t]
Náklady soupisu celkem | [6 empty] | 0 |  |  |  |  | 0 |  | 629.8474 |  | 258.824 |  | D | -1 | [10 empty] | 0
| D | HSV | Práce a dodávky HSV |  |  |  | 0 |  |  |  |  | 0 |  | 629.8474 |  | 258.824 | 1 | D | 0 |  |  |  | ROZPOCET | [6 empty] | 0
| D | 1 | Zemní práce |  |  |  | 0 |  |  |  |  | 0 |  | 0.02082 |  | 258.32 | 1 | D | 1 |  |  |  | ROZPOCET | [6 empty] | 0
1 | K | 111251201 | Odstranění křovin a stromů průměru kmene do 100 mm i s kořeny sklonu terénu přes 1:5 z celkové plochy do 100 m2 strojně | m2 | 100 |  | 0 | CS ÚRS 2024 02 |  | základní |  | 0 | 0 | 0 | 0 | 0 | 4 | K | 2 |  |  |  | ROZPOCET | 0 | 0 | 0 | 0 | 0 | 1 | 0 | 4 | -670601141
| VV |  | Odstranění náletových křovin | [14 empty] | VV | 2 | 1 | True | 0 | ROZPOCET
| VV |  | přesná plocha dle aktuálního stavu zeleně | [14 empty] | VV | 2 | 1 | True | 0 | ROZPOCET
| VV |  | 100 |  | 100 | [12 empty] | VV | 2 | 2 | True | 1 | ROZPOCET
2 | K | 112155311 | Štěpkování keřového porostu středně hustého s naložením | m2 | 10 |  | 0 | CS ÚRS 2024 02 |  | základní |  | 0 | 0 | 0 | 0 | 0 | 4 | K | 2 |  |  |  | ROZPOCET | 0 | 0 | 0 | 0 | 0 | 1 | 0 | 4 | -404093515
| VV |  | Bude užito na sadové úpravy v okolí | [14 empty] | VV | 2 | 1 | True | 0 | ROZPOCET
| VV |  | 10 |  | 10 | [12 empty] | VV | 2 | 2 | True | 1 | ROZPOCET
3 | K | 919735112 | Řezání stávajícího živičného krytu hl do 100 mm | m | 5 |  | 0 | CS ÚRS 2024 02 |  | základní |  | 0 | 0 | 0 | 0 | 0 | 4 | K | 2 |  |  |  | ROZPOCET | 0 | 0 | 0 | 0 | 0 | 1 | 0 | 4 | 478280079
| VV |  | Plánografickým odměřením z výkresu D.101-102.02-04. Situace 1.-3. část | [14 empty] | VV | 2 | 1 | True | 0 | ROZPOCET
| VV |  | sjezd | [14 empty] | VV | 2 | 1 | True | 0 | ROZPOCET
| VV |  | 5 |  | 5 | [12 empty] | VV | 2 | 2 | True | 1 | ROZPOCET
4 | K | 113154518 | Frézování živičného krytu tl 100 mm pruh š do 0,5 m pl do 500 m2 | m2 | 4 |  | 0 | CS ÚRS 2024 02 |  | základní |  | 0 | 3e-05 | 0.00012 | 0.23 | 0.92 | 4 | K | 2 |  |  |  | ROZPOCET | 0 | 0 | 0 | 0 | 0 | 1 | 0 | 4 | 666164703
| VV |  | Plánografickým odměřením z výkresu D.101-102.02-04. Situace 1.-3. část | [14 empty] | VV | 2 | 1 | True | 0 | ROZPOCET
| VV |  | přefrézování sjezd | [14 empty] | VV | 2 | 1 | True | 0 | ROZPOCET
| VV |  | 4 |  | 4 | [12 empty] | VV | 2 | 2 | True | 1 | ROZPOCET
56 | K | 113154511 | Frézování živičného krytu tl do 30 mm pruh š do 0,5 m pl do 500 m2 | m2 | 70 |  | 0 | CS ÚRS 2024 02 |  | základní |  | 0 | 1e-05 | 0.0007 | 0.069 | 4.83 | 4 | K | 2 |  |  |  | ROZPOCET | 0 | 0 | 0 | 0 | 0 | 1 | 0 | 4 | -971282067
| VV |  | Plánografickým odměřením z výkresu D.101-102.02-04. Situace 1.-3. část | [14 empty] | VV | 2 | 1 | True | 0 | ROZPOCET
| VV |  | chodník v místě mostu | [14 empty] | VV | 2 | 1 | True | 0 | ROZPOCET
| VV |  | 70 |  | 70 | [12 empty] | VV | 2 | 2 | True | 1 | ROZPOCET
5 | K | 113202111 | Vytrhání obrub krajníků obrubníků stojatých | m | 759 |  | 0 | CS ÚRS 2024 02 |  | základní |  | 0 | 0 | 0 | 0.205 | 155.595 | 4 | K | 2 |  |  |  | ROZPOCET | 0 | 0 | 0 | 0 | 0 | 1 | 0 | 4 | -1029560203
| VV |  | Plánografickým odměřením z výkresu D.101-102.02-04. Situace 1.-3. část | [14 empty] | VV | 2 | 1 | True | 0 | ROZPOCET
| VV |  | silniční | [14 empty] | VV | 2 | 1 | True | 0 | ROZPOCET
| VV |  | 749 |  | 749 | [12 empty] | VV | 2 | 2 | True | 0 | ROZPOCET
| VV |  | chodníkový | [14 empty] | VV | 2 | 1 | True | 0 | ROZPOCET
| VV |  | 10 |  | 10 | [12 empty] | VV | 2 | 2 | True | 0 | ROZPOCET
| VV |  | Součet |  | 759 | [12 empty] | VV | 2 | 4 | True | 1 | ROZPOCET
55 | K | 113201112 | Vytrhání obrub silničních ležatých | m | 21 |  | 0 | CS ÚRS 2024 02 |  | základní |  | 0 | 0 | 0 | 0.29 | 6.09 | 4 | K | 2 |  |  |  | ROZPOCET | 0 | 0 | 0 | 0 | 0 | 1 | 0 | 4 | 1096359674
| VV |  | Plánografickým odměřením z výkresu D.101-102.02-04. Situace 1.-3. část | [14 empty] | VV | 2 | 1 | True | 0 | ROZPOCET
| VV |  | Kamenný obrubník v místě mostu | [14 empty] | VV | 2 | 1 | True | 0 | ROZPOCET
| VV |  | bude užito zpět na stavbě | [14 empty] | VV | 2 | 1 | True | 0 | ROZPOCET
| VV |  | 21 |  | 21 | [12 empty] | VV | 2 | 2 | True | 1 | ROZPOCET
57 | K | 113203111 | Vytrhání obrub z dlažebních kostek | m | 770 |  | 0 | CS ÚRS 2024 02 |  | základní |  | 0 | 0 | 0 | 0.115 | 88.55 | 4 | K | 2 |  |  |  | ROZPOCET | 0 | 0 | 0 | 0 | 0 | 1 | 0 | 4 | -1312351407
| VV |  | Plánografickým odměřením z výkresu D.101-102.02-04. Situace 1.-3. část | [14 empty] | VV | 2 | 1 | True | 0 | ROZPOCET
| VV |  | řadek podél obrub | [14 empty] | VV | 2 | 1 | True | 0 | ROZPOCET
| VV |  | bude užito zpět na stavbě | [14 empty] | VV | 2 | 1 | True | 0 | ROZPOCET
| VV |  | 770 |  | 770 | [12 empty] | VV | 2 | 2 | True | 1 | ROZPOCET
6 | K | 113106134 | Rozebrání dlažeb ze zámkových dlaždic komunikací pro pěší strojně pl do 50 m2 | m2 | 8 |  | 0 | CS ÚRS 2024 02 |  | základní |  | 0 | 0 | 0 | 0.26 | 2.08 | 4 | K | 2 |  |  |  | ROZPOCET | 0 | 0 | 0 | 0 | 0 | 1 | 0 | 4 | -640266456
| VV |  | Plánografickým odměřením z výkresu D.101-102.02-04. Situace 1.-3. část | [14 empty] | VV | 2 | 1 | True | 0 | ROZPOCET
| VV |  | předláždění v místě napojení chodníku | [14 empty] | VV | 2 | 1 | True | 0 | ROZPOCET
| VV |  | 8 |  | 8 | [12 empty] | VV | 2 | 2 | True | 1 | ROZPOCET
66 | K | 113106132 | Rozebrání dlažeb z betonových nebo kamenných dlaždic komunikací pro pěší strojně pl do 50 m2 | m2 | 1 |  | 0 | CS ÚRS 2024 02 |  | základní |  | 0 | 0 | 0 | 0.255 | 0.255 | 4 | K | 2 |  |  |  | ROZPOCET | 0 | 0 | 0 | 0 | 0 | 1 | 0 | 4 | 1368494951
| VV |  | Plánografickým odměřením z výkresu D.101-102.02-04. Situace 1.-3. část | [14 empty] | VV | 2 | 1 | True | 0 | ROZPOCET
| VV |  | 1 |  | 1 | [12 empty] | VV | 2 | 2 | True | 1 | ROZPOCET
9 | K | 122252204 | Odkopávky a prokopávky nezapažené pro silnice a dálnice v hornině třídy těžitelnosti I objem do 500 m3 strojně | m3 | 336 |  | 0 | CS ÚRS 2024 02 |  | základní |  | 0 | 0 | 0 | 0 | 0 | 4 | K | 2 |  |  |  | ROZPOCET | 0 | 0 | 0 | 0 | 0 | 1 | 0 | 4 | -1235833313
| VV |  | Plánografickým odměřením z výkresu D.101-102.02-04. Situace 1.-3. část | [14 empty] | VV | 2 | 1 | True | 0 | ROZPOCET
| VV |  | chodník | [14 empty] | VV | 2 | 1 | True | 0 | ROZPOCET
| VV |  | 1120*0,3 |  | 336 | [12 empty] | VV | 2 | 2 | True | 1 | ROZPOCET
10 | K | 132251103 | Hloubení rýh nezapažených š do 800 mm v hornině třídy těžitelnosti I skupiny 3 objem do 100 m3 strojně | m3 | 34.56 |  | 0 | CS ÚRS 2024 02 |  | základní |  | 0 | 0 | 0 | 0 | 0 | 4 | K | 2 |  |  |  | ROZPOCET | 0 | 0 | 0 | 0 | 0 | 1 | 0 | 4 | 1672602938
| VV |  | palisáda | [14 empty] | VV | 2 | 1 | True | 0 | ROZPOCET
| VV |  | 0,6*0,36*(150+10) |  | 34.56 | [12 empty] | VV | 2 | 2 | True | 1 | ROZPOCET
11 | K | 171151103 | Uložení sypaniny z hornin soudržných do násypů zhutněných strojně | m3 | 128 |  | 0 | CS ÚRS 2024 02 |  | základní |  | 0 | 0 | 0 | 0 | 0 | 4 | K | 2 |  |  |  | ROZPOCET | 0 | 0 | 0 | 0 | 0 | 1 | 0 | 4 | -909859611
| VV |  | Plánografickým odměřením z výkresu D.101-102.02-04. Situace 1.-3. část | [14 empty] | VV | 2 | 1 | True | 0 | ROZPOCET
| VV |  | zarovnání svahů | [14 empty] | VV | 2 | 1 | True | 0 | ROZPOCET
| VV |  | bude užito vytěžené zeminy | [14 empty] | VV | 2 | 1 | True | 0 | ROZPOCET
| VV |  | 0,8*(150+10) |  | 128 | [12 empty] | VV | 2 | 2 | True | 1 | ROZPOCET
68 | K | 171151101 | Hutnění boků násypů pro jakýkoliv sklon a míru zhutnění svahu | m2 | 440 |  | 0 | CS ÚRS 2024 02 |  | základní |  | 0 | 0 | 0 | 0 | 0 | 4 | K | 2 |  |  |  | ROZPOCET | 0 | 0 | 0 | 0 | 0 | 1 | 0 | 4 | -846274145
| VV |  | 160*2,75 |  | 440 | [12 empty] | VV | 2 | 2 | True | 1 | ROZPOCET
12 | K | 162751117 | Vodorovné přemístění do 10000 m výkopku/sypaniny z horniny třídy těžitelnosti I, skupiny 1 až 3 | m3 | 242.56 |  | 0 | CS ÚRS 2024 02 |  | základní |  | 0 | 0 | 0 | 0 | 0 | 4 | K | 2 |  |  |  | ROZPOCET | 0 | 0 | 0 | 0 | 0 | 1 | 0 | 4 | -2113425702
| VV |  | 336+34,56-128 |  | 242.56 | [12 empty] | VV | 2 | 2 | True | 1 | ROZPOCET
13 | K | 171201231 | Poplatek za uložení zeminy a kamení na recyklační skládce (skládkovné) kód odpadu 17 05 04 | t | 436.608 |  | 0 | CS ÚRS 2024 02 |  | základní |  | 0 | 0 | 0 | 0 | 0 | 4 | K | 2 |  |  |  | ROZPOCET | 0 | 0 | 0 | 0 | 0 | 1 | 0 | 4 | -1752008734
| VV |  | 242,56*1,8 |  | 436.608 | [12 empty] | VV | 2 | 2 | True | 1 | ROZPOCET
14 | K | 181152302 | Úprava pláně pro silnice a dálnice v zářezech se zhutněním | m2 | 1120 |  | 0 | CS ÚRS 2024 02 |  | základní |  | 0 | 0 | 0 | 0 | 0 | 4 | K | 2 |  |  |  | ROZPOCET | 0 | 0 | 0 | 0 | 0 | 1 | 0 | 4 | -1939226294
| VV |  | chodník | [14 empty] | VV | 2 | 1 | True | 0 | ROZPOCET
| VV |  | 1120 |  | 1120 | [12 empty] | VV | 2 | 2 | True | 1 | ROZPOCET
15 | K | 181151311 | Plošná úprava terénu přes 500 m2 zemina skupiny 1 až 4 nerovnosti přes 50 do 100 mm v rovinně a svahu do 1:5 | m2 | 500 |  | 0 | CS ÚRS 2024 02 |  | základní |  | 0 | 0 | 0 | 0 | 0 | 4 | K | 2 |  |  |  | ROZPOCET | 0 | 0 | 0 | 0 | 0 | 1 | 0 | 4 | 683364939
| VV |  | Plánografickým odměřením z výkresu D.101-102.02-04. Situace 1.-3. část | [14 empty] | VV | 2 | 1 | True | 0 | ROZPOCET
| VV |  | zeleň | [14 empty] | VV | 2 | 1 | True | 0 | ROZPOCET
| VV |  | 500 |  | 500 | [12 empty] | VV | 2 | 2 | True | 1 | ROZPOCET
16 | K | 181111113 | Plošná úprava terénu do 500 m2 zemina skupiny 1 až 4 nerovnosti přes 50 do 100 mm ve svahu přes 1:2 do 1:1 | m2 | 300 |  | 0 | CS ÚRS 2024 02 |  | základní |  | 0 | 0 | 0 | 0 | 0 | 4 | K | 2 |  |  |  | ROZPOCET | 0 | 0 | 0 | 0 | 0 | 1 | 0 | 4 | 332013786
| VV |  | Plánografickým odměřením z výkresu D.101-102.02-04. Situace 1.-3. část | [14 empty] | VV | 2 | 1 | True | 0 | ROZPOCET
| VV |  | zeleň | [14 empty] | VV | 2 | 1 | True | 0 | ROZPOCET
| VV |  | 300 |  | 300 | [12 empty] | VV | 2 | 2 | True | 1 | ROZPOCET
17 | K | 181351113 | Rozprostření ornice tl vrstvy do 200 mm pl přes 500 m2 v rovině nebo ve svahu do 1:5 strojně | m2 | 500 |  | 0 | CS ÚRS 2024 02 |  | základní |  | 0 | 0 | 0 | 0 | 0 | 4 | K | 2 |  |  |  | ROZPOCET | 0 | 0 | 0 | 0 | 0 | 1 | 0 | 4 | 1766415524
| VV |  | 500 |  | 500 | [12 empty] | VV | 2 | 2 | True | 1 | ROZPOCET
18 | K | 182351123 | Rozprostření ornice pl přes 100 do 500 m2 ve svahu přes 1:5 tl vrstvy do 200 mm strojně | m2 | 300 |  | 0 | CS ÚRS 2024 02 |  | základní |  | 0 | 0 | 0 | 0 | 0 | 4 | K | 2 |  |  |  | ROZPOCET | 0 | 0 | 0 | 0 | 0 | 1 | 0 | 4 | -923973430
| VV |  | 300 |  | 300 | [12 empty] | VV | 2 | 2 | True | 1 | ROZPOCET
19 | M | 10364101 | zemina pro terénní úpravy - ornice | t | 128 |  | 0 | CS ÚRS 2024 02 |  | základní |  | 0 | 0 | 0 | 0 | 0 | 8 | M | 2 |  |  |  | ROZPOCET | 0 | 0 | 0 | 0 | 0 | 1 | 0 | 4 | -1263534818
| VV |  | včetně dovozu | [14 empty] | VV | 2 | 1 | True | 0 | ROZPOCET
| VV |  | 800*0,1*1,6 |  | 128 | [12 empty] | VV | 2 | 2 | True | 1 | ROZPOCET
20 | K | 181411131 | Založení parkového trávníku výsevem plochy do 1000 m2 v rovině a ve svahu do 1:5 | m2 | 500 |  | 0 | CS ÚRS 2024 02 |  | základní |  | 0 | 0 | 0 | 0 | 0 | 4 | K | 2 |  |  |  | ROZPOCET | 0 | 0 | 0 | 0 | 0 | 1 | 0 | 4 | 1924606947
| VV |  | Plánografickým odměřením z výkresu D.101-102.02-04. Situace 1.-3. část | [14 empty] | VV | 2 | 1 | True | 0 | ROZPOCET
| VV |  | 500 |  | 500 | [12 empty] | VV | 2 | 2 | True | 1 | ROZPOCET
21 | K | 181411133 | Založení parkového trávníku výsevem pl do 1000 m2 ve svahu přes 1:2 do 1:1 | m2 | 300 |  | 0 | CS ÚRS 2024 02 |  | základní |  | 0 | 0 | 0 | 0 | 0 | 4 | K | 2 |  |  |  | ROZPOCET | 0 | 0 | 0 | 0 | 0 | 1 | 0 | 4 | 275221858
| VV |  | Plánografickým odměřením z výkresu D.101-102.02-04. Situace 1.-3. část | [14 empty] | VV | 2 | 1 | True | 0 | ROZPOCET
| VV |  | 300 |  | 300 | [12 empty] | VV | 2 | 2 | True | 1 | ROZPOCET
22 | M | 00572410 | osivo směs travní parková | kg | 20 |  | 0 | CS ÚRS 2024 02 |  | základní |  | 0 | 0.001 | 0.02 | 0 | 0 | 8 | M | 2 |  |  |  | ROZPOCET | 0 | 0 | 0 | 0 | 0 | 1 | 0 | 4 | 1826930006
| VV |  | 800*0,025 |  | 20 | [12 empty] | VV | 2 | 2 | True | 1 | ROZPOCET
23 | K | 185803111 | Ošetření trávníku shrabáním v rovině a svahu do 1:5 | m2 | 500 |  | 0 | CS ÚRS 2024 02 |  | základní |  | 0 | 0 | 0 | 0 | 0 | 4 | K | 2 |  |  |  | ROZPOCET | 0 | 0 | 0 | 0 | 0 | 1 | 0 | 4 | -1707795557
| VV |  | 500 |  | 500 | [12 empty] | VV | 2 | 2 | True | 1 | ROZPOCET
24 | K | 185803113 | Ošetření trávníku shrabáním ve svahu přes 1:2 do 1:1 | m2 | 300 |  | 0 | CS ÚRS 2024 02 |  | základní |  | 0 | 0 | 0 | 0 | 0 | 4 | K | 2 |  |  |  | ROZPOCET | 0 | 0 | 0 | 0 | 0 | 1 | 0 | 4 | 502331896
| VV |  | 300 |  | 300 | [12 empty] | VV | 2 | 2 | True | 1 | ROZPOCET
25 | K | 979071021 | Očištění dlažebních kostek drobných s původním spárováním kamenivem těženým při překopech inženýrských sítí | m2 | 77 |  | 0 | CS ÚRS 2024 02 |  | základní |  | 0 | 0 | 0 | 0 | 0 | 4 | K | 2 |  |  |  | ROZPOCET | 0 | 0 | 0 | 0 | 0 | 1 | 0 | 4 | 1768288338
| VV |  | Bude užito zpětně na stavbě | [14 empty] | VV | 2 | 1 | True | 0 | ROZPOCET
| VV |  | 77 |  | 77 | [12 empty] | VV | 2 | 2 | True | 1 | ROZPOCET
58 | K | 979024443 | Očištění vybouraných obrubníků a krajníků silničních | m | 19 |  | 0 | CS ÚRS 2024 02 |  | základní |  | 0 | 0 | 0 | 0 | 0 | 4 | K | 2 |  |  |  | ROZPOCET | 0 | 0 | 0 | 0 | 0 | 1 | 0 | 4 | -212890343
| VV |  | Kamený obrubník v místě mostu | [14 empty] | VV | 2 | 1 | True | 0 | ROZPOCET
| VV |  | Bude užito zpětně na stavbě | [14 empty] | VV | 2 | 1 | True | 0 | ROZPOCET
| VV |  | 19 |  | 19 | [12 empty] | VV | 2 | 2 | True | 1 | ROZPOCET
| D | 5 | Komunikace pozemní |  |  |  | 0 |  |  |  |  | 0 |  | 629.1358 |  | 0 | 1 | D | 1 |  |  |  | ROZPOCET | [6 empty] | 0
26 | K | 577134111 | Asfaltový beton vrstva obrusná ACO 11 (ABS) tř. I tl 40 mm š do 3 m z nemodifikovaného asfaltu | m2 | 2 |  | 0 | CS ÚRS 2024 02 |  | základní |  | 0 | 0 | 0 | 0 | 0 | 4 | K | 2 |  |  |  | ROZPOCET | 0 | 0 | 0 | 0 | 0 | 1 | 0 | 4 | -1706267544
| VV |  | Plánografickým odměřením z výkresu D.101-102.02-04. Situace 1.-3. část | [14 empty] | VV | 2 | 1 | True | 0 | ROZPOCET
| VV |  | přefrézování | [14 empty] | VV | 2 | 1 | True | 0 | ROZPOCET
| VV |  | 2 |  | 2 | [12 empty] | VV | 2 | 2 | True | 1 | ROZPOCET
27 | K | 573231108 | Postřik živičný spojovací ze silniční emulze v množství 0,50 kg/m2 | m2 | 2 |  | 0 | CS ÚRS 2024 02 |  | základní |  | 0 | 0 | 0 | 0 | 0 | 4 | K | 2 |  |  |  | ROZPOCET | 0 | 0 | 0 | 0 | 0 | 1 | 0 | 4 | 1881507760
| VV |  | 2 |  | 2 | [12 empty] | VV | 2 | 2 | True | 1 | ROZPOCET
28 | K | 565145111 | Asfaltový beton vrstva podkladní ACP 16 (obalované kamenivo OKS) tl 60 mm š do 3 m | m2 | 2 |  | 0 | CS ÚRS 2024 02 |  | základní |  | 0 | 0 | 0 | 0 | 0 | 4 | K | 2 |  |  |  | ROZPOCET | 0 | 0 | 0 | 0 | 0 | 1 | 0 | 4 | 1134682990
| VV |  | 2 |  | 2 | [12 empty] | VV | 2 | 2 | True | 1 | ROZPOCET
29 | K | 573111113 | Postřik živičný infiltrační s posypem z asfaltu množství 1,5 kg/m2 | m2 | 2 |  | 0 | CS ÚRS 2024 02 |  | základní |  | 0 | 0 | 0 | 0 | 0 | 4 | K | 2 |  |  |  | ROZPOCET | 0 | 0 | 0 | 0 | 0 | 1 | 0 | 4 | -1100481443
| VV |  | 2 |  | 2 | [12 empty] | VV | 2 | 2 | True | 1 | ROZPOCET
30 | K | 919112213 | Řezání spár pro vytvoření komůrky š 10 mm hl 25 mm pro těsnící zálivku v živičném krytu | m | 5 |  | 0 | CS ÚRS 2024 02 |  | základní |  | 0 | 0 | 0 | 0 | 0 | 4 | K | 2 |  |  |  | ROZPOCET | 0 | 0 | 0 | 0 | 0 | 1 | 0 | 4 | -584931572
| VV |  | Sjezd | [14 empty] | VV | 2 | 1 | True | 0 | ROZPOCET
| VV |  | 5 |  | 5 | [12 empty] | VV | 2 | 2 | True | 1 | ROZPOCET
31 | K | 919122112 | Těsnění spár zálivkou za tepla pro komůrky š 10 mm hl 25 mm s těsnicím profilem | m | 5 |  | 0 | CS ÚRS 2024 02 |  | základní |  | 0 | 0.00011 | 0.00055 | 0 | 0 | 4 | K | 2 |  |  |  | ROZPOCET | 0 | 0 | 0 | 0 | 0 | 1 | 0 | 4 | -278564547
| VV |  | 5 |  | 5 | [12 empty] | VV | 2 | 2 | True | 1 | ROZPOCET
67 | K | 578132113 | Litý asfalt MA 8 (LAJ) tl 30 mm š do 3 m z nemodifikovaného asfaltu | m2 | 70 |  | 0 | CS ÚRS 2024 02 |  | základní |  | 0 | 0 | 0 | 0 | 0 | 4 | K | 2 |  |  |  | ROZPOCET | 0 | 0 | 0 | 0 | 0 | 1 | 0 | 4 | 983322998
| VV |  | Plánografickým odměřením z výkresu D.101-102.02-04. Situace 1.-3. část | [14 empty] | VV | 2 | 1 | True | 0 | ROZPOCET
| VV |  | Oprava povrchu mostu | [14 empty] | VV | 2 | 1 | True | 0 | ROZPOCET
| VV |  | 70 |  | 70 | [12 empty] | VV | 2 | 2 | True | 1 | ROZPOCET
32 | K | 596211113 | Kladení zámkové dlažby komunikací pro pěší tl 60 mm skupiny A pl přes 300 m2 | m2 | 1120 |  | 0 | CS ÚRS 2024 02 |  | základní |  | 0 | 0.08922 | 99.9264 | 0 | 0 | 4 | K | 2 |  |  |  | ROZPOCET | 0 | 0 | 0 | 0 | 0 | 1 | 0 | 4 | -1555374106
| VV |  | Plánografickým odměřením z výkresu D.101-102.02-04. Situace 1.-3. část | [14 empty] | VV | 2 | 1 | True | 0 | ROZPOCET
| VV |  | chodník | [14 empty] | VV | 2 | 1 | True | 0 | ROZPOCET
| VV |  | 1120 |  | 1120 | [12 empty] | VV | 2 | 2 | True | 1 | ROZPOCET
33 | M | 59245018 | dlažba tvar obdélník betonová 200x100x60mm přírodní | m2 | 843 |  | 0 | CS ÚRS 2024 02 |  | základní |  | 0 | 0.132 | 111.276 | 0 | 0 | 8 | M | 2 |  |  |  | ROZPOCET | 0 | 0 | 0 | 0 | 0 | 1 | 0 | 4 | 527692623
| VV |  | 843 |  | 843 | [12 empty] | VV | 2 | 2 | True | 1 | ROZPOCET
34 | M | 59245006 | dlažba tvar obdélník betonová pro nevidomé 200x100x60mm barevná | m2 | 2 |  | 0 | CS ÚRS 2024 02 |  | základní |  | 0 | 0.131 | 0.262 | 0 | 0 | 8 | M | 2 |  |  |  | ROZPOCET | 0 | 0 | 0 | 0 | 0 | 1 | 0 | 4 | 811123255
| VV |  | červená | [14 empty] | VV | 2 | 1 | True | 0 | ROZPOCET
| VV |  | 2 |  | 2 | [12 empty] | VV | 2 | 2 | True | 1 | ROZPOCET
54 | M | 59246084 | dlažba pro nevidomé betonová 200x200mm tl 60mm přírodní | m2 | 275 |  | 0 | CS ÚRS 2024 02 |  | základní |  | 0 | 0.128 | 35.2 | 0 | 0 | 8 | M | 2 |  |  |  | ROZPOCET | 0 | 0 | 0 | 0 | 0 | 1 | 0 | 4 | -291871095
| VV |  | vodící linie přírodní | [14 empty] | VV | 2 | 1 | True | 0 | ROZPOCET
| VV |  | 275 |  | 275 | [12 empty] | VV | 2 | 2 | True | 1 | ROZPOCET
35 | K | 564861111 | Podklad ze štěrkodrtě ŠD plochy přes 100 m2 tl 200 mm | m2 | 1120 |  | 0 | CS ÚRS 2024 02 |  | základní |  | 0 | 0 | 0 | 0 | 0 | 4 | K | 2 |  |  |  | ROZPOCET | 0 | 0 | 0 | 0 | 0 | 1 | 0 | 4 | 1951530082
| VV |  | 1120 |  | 1120 | [12 empty] | VV | 2 | 2 | True | 1 | ROZPOCET
36 | K | 596991111 | Řezání betonové, kameninové a kamenné dlažby do oblouku tl do 60 mm | m | 100 |  | 0 | CS ÚRS 2024 02 |  | základní |  | 0 | 1e-05 | 0.001 | 0 | 0 | 4 | K | 2 |  |  |  | ROZPOCET | 0 | 0 | 0 | 0 | 0 | 1 | 0 | 4 | 1297921242
| VV |  | 100 |  | 100 | [12 empty] | VV | 2 | 2 | True | 1 | ROZPOCET
37 | K | 591241111 | Kladení dlažby z kostek drobných z kamene na MC tl 50 mm | m2 | 77 |  | 0 | CS ÚRS 2024 02 |  | základní |  | 0 | 0.19536 | 15.0427 | 0 | 0 | 4 | K | 2 |  |  |  | ROZPOCET | 0 | 0 | 0 | 0 | 0 | 1 | 0 | 4 | 1195607546
| VV |  | Plánografickým odměřením z výkresu D.101-102.02-04. Situace 1.-3. část | [14 empty] | VV | 2 | 1 | True | 0 | ROZPOCET
| VV |  | bude užito očištěných kostek | [14 empty] | VV | 2 | 1 | True | 0 | ROZPOCET
| VV |  | 770*0,1 |  | 77 | [12 empty] | VV | 2 | 2 | True | 1 | ROZPOCET
38 | M | 58381014.1 | kostka řezanoštípaná dlažební žula 10x10x8cm | m2 | 15.4 |  | 0 | CS ÚRS 2024 02 |  | základní |  | 0 | 0.222 | 3.4188 | 0 | 0 | 8 | M | 2 |  |  |  | ROZPOCET | 0 | 0 | 0 | 0 | 0 | 1 | 0 | 4 | -762151613
| VV |  | Náhrada poškozených kostek 20% | [14 empty] | VV | 2 | 1 | True | 0 | ROZPOCET
| VV |  | 77*0,2 |  | 15.4 | [12 empty] | VV | 2 | 2 | True | 1 | ROZPOCET
69 | K | 916241113 | Osazení obrubníku kamenného ležatého s boční opěrou do lože z betonu prostého | m | 19 |  | 0 | CS ÚRS 2024 02 |  | základní |  | 0 | 0.16849 | 3.2013 | 0 | 0 | 4 | K | 2 |  |  |  | ROZPOCET | 0 | 0 | 0 | 0 | 0 | 1 | 0 | 4 | -596704978
| VV |  | Plánografickým odměřením z výkresu D.101-102.02-04. Situace 1.-3. část | [14 empty] | VV | 2 | 1 | True | 0 | ROZPOCET
| VV |  | v místě mostu, bude užito očištěných obrub | [14 empty] | VV | 2 | 1 | True | 0 | ROZPOCET
| VV |  | 19 |  | 19 | [12 empty] | VV | 2 | 2 | True | 1 | ROZPOCET
70 | M | 58380003R | obrubník kamenný žulový přímý 1000x250x250mm | m | 6.12 |  | 0 |  |  | základní |  | 0 | 0.15 | 0.918 | 0 | 0 | 8 | M | 2 |  |  |  | ROZPOCET | 0 | 0 | 0 | 0 | 0 | 1 | 0 | 4 | 1705960819
| VV |  | výměna 30% | [14 empty] | VV | 2 | 1 | True | 0 | ROZPOCET
| VV |  | 6 |  | 6 | [12 empty] | VV | 2 | 2 | True | 1 | ROZPOCET
| VV |  | 6*1,02 'Přepočtené koeficientem množství |  | 6.12 | [12 empty] | VV | 2 | 2 | False | 1 | ROZPOCET
39 | K | 916131213 | Osazení silničního obrubníku betonového stojatého s boční opěrou do lože z betonu prostého | m | 751 |  | 0 | CS ÚRS 2024 02 |  | základní |  | 0 | 0.1554 | 116.7054 | 0 | 0 | 4 | K | 2 |  |  |  | ROZPOCET | 0 | 0 | 0 | 0 | 0 | 1 | 0 | 4 | -2057434857
| VV |  | Plánografickým odměřením z výkresu D.101-102.02-04. Situace 1.-3. část | [14 empty] | VV | 2 | 1 | True | 0 | ROZPOCET
| VV |  | 751 |  | 751 | [12 empty] | VV | 2 | 2 | True | 1 | ROZPOCET
40 | M | 59217031 | obrubník betonový silniční 1000x150x250mm | m | 763.98 |  | 0 | CS ÚRS 2024 02 |  | základní |  | 0 | 0.08 | 61.1184 | 0 | 0 | 8 | M | 2 |  |  |  | ROZPOCET | 0 | 0 | 0 | 0 | 0 | 1 | 0 | 4 | 963030706
| VV |  | 749 |  | 749 | [12 empty] | VV | 2 | 2 | True | 1 | ROZPOCET
| VV |  | 749*1,02 'Přepočtené koeficientem množství |  | 763.98 | [12 empty] | VV | 2 | 2 | False | 1 | ROZPOCET
41 | M | 59217030 | obrubník betonový silniční přechodový 1000x150x150-250mm | m | 2.04 |  | 0 | CS ÚRS 2024 02 |  | základní |  | 0 | 0.06567 | 0.13397 | 0 | 0 | 8 | M | 2 |  |  |  | ROZPOCET | 0 | 0 | 0 | 0 | 0 | 1 | 0 | 4 | 1583789129
| VV |  | L | [14 empty] | VV | 2 | 1 | True | 0 | ROZPOCET
| VV |  | 1 |  | 1 | [12 empty] | VV | 2 | 2 | True | 0 | ROZPOCET
| VV |  | P | [14 empty] | VV | 2 | 1 | True | 0 | ROZPOCET
| VV |  | 1 |  | 1 | [12 empty] | VV | 2 | 2 | True | 0 | ROZPOCET
| VV |  | Součet |  | 2 | [12 empty] | VV | 2 | 4 | True | 1 | ROZPOCET
| VV |  | 2*1,02 'Přepočtené koeficientem množství |  | 2.04 | [12 empty] | VV | 2 | 2 | False | 1 | ROZPOCET
42 | K | 916231213 | Osazení chodníkového obrubníku betonového stojatého s boční opěrou do lože z betonu prostého | m | 590 |  | 0 | CS ÚRS 2024 02 |  | základní |  | 0 | 0.1295 | 76.405 | 0 | 0 | 4 | K | 2 |  |  |  | ROZPOCET | 0 | 0 | 0 | 0 | 0 | 1 | 0 | 4 | 904324711
| VV |  | Plánografickým odměřením z výkresu D.101-102.02-04. Situace 1.-3. část | [14 empty] | VV | 2 | 1 | True | 0 | ROZPOCET
| VV |  | 590 |  | 590 | [12 empty] | VV | 2 | 2 | True | 1 | ROZPOCET
43 | M | 59217017 | obrubník betonový chodníkový 1000x100x250mm | m | 601.8 |  | 0 | CS ÚRS 2024 02 |  | základní |  | 0 | 0.05612 | 33.773 | 0 | 0 | 8 | M | 2 |  |  |  | ROZPOCET | 0 | 0 | 0 | 0 | 0 | 1 | 0 | 4 | 1709376173
| VV |  | 590 |  | 590 | [12 empty] | VV | 2 | 2 | True | 1 | ROZPOCET
| VV |  | 590*1,02 'Přepočtené koeficientem množství |  | 601.8 | [12 empty] | VV | 2 | 2 | False | 1 | ROZPOCET
44 | K | 339921132 | Osazování betonových palisád do betonového základu v řadě výšky prvku přes 0,5 do 1 m | m | 160 |  | 0 | CS ÚRS 2024 02 |  | základní |  | 0 | 0.24127 | 38.6032 | 0 | 0 | 4 | K | 2 |  |  |  | ROZPOCET | 0 | 0 | 0 | 0 | 0 | 1 | 0 | 4 | 577056118
| VV |  | Plánografickým odměřením z výkresu D.101.02-04. Situace 1.-3. část | [14 empty] | VV | 2 | 1 | True | 0 | ROZPOCET
| VV |  | 150 |  | 150 | [12 empty] | VV | 2 | 2 | True | 0 | ROZPOCET
| VV |  | rezerva | [14 empty] | VV | 2 | 1 | True | 0 | ROZPOCET
| VV |  | 10 |  | 10 | [12 empty] | VV | 2 | 2 | True | 0 | ROZPOCET
| VV |  | Součet |  | 160 | [12 empty] | VV | 2 | 4 | True | 1 | ROZPOCET
45 | M | 59229007 | palisáda hranatá betonová 160x160mm v 600mm přírodní | kus | 1020 |  | 0 | CS ÚRS 2024 02 |  | základní |  | 0 | 0.0325 | 33.15 | 0 | 0 | 8 | M | 2 |  |  |  | ROZPOCET | 0 | 0 | 0 | 0 | 0 | 1 | 0 | 4 | 839517439
| VV |  | 160*6,25 |  | 1000 | [12 empty] | VV | 2 | 2 | True | 1 | ROZPOCET
| VV |  | 1000*1,02 'Přepočtené koeficientem množství |  | 1020 | [12 empty] | VV | 2 | 2 | False | 1 | ROZPOCET
| D | 8 | Trubní vedení |  |  |  | 0 |  |  |  |  | 0 |  | 0.57166 |  | 0.5 | 1 | D | 1 |  |  |  | ROZPOCET | [6 empty] | 0
71 | K | 899132212 | Výměna (výšková úprava) poklopu vodovodního samonivelačního nebo pevného šoupátkového | kus | 2 |  | 0 | CS ÚRS 2024 02 |  | základní |  | 0 | 0.10037 | 0.20074 | 0.1 | 0.2 | 4 | K | 2 |  |  |  | ROZPOCET | 0 | 0 | 0 | 0 | 0 | 1 | 0 | 4 | -546358976
| VV |  | Z výkresu D.101-102.02-04. Situace 1.-3. část | [14 empty] | VV | 2 | 1 | True | 0 | ROZPOCET
| VV |  | 2 |  | 2 | [12 empty] | VV | 2 | 2 | True | 1 | ROZPOCET
72 | M | 55241104 | poklop šoupátkový litinový bez ventilace tř D400 v samonivelačním rámu | kus | 2 |  | 0 | CS ÚRS 2024 02 |  | základní |  | 0 | 0.0111 | 0.0222 | 0 | 0 | 8 | M | 2 |  |  |  | ROZPOCET | 0 | 0 | 0 | 0 | 0 | 1 | 0 | 4 | -868183265
| VV |  | 2 |  | 2 | [12 empty] | VV | 2 | 2 | True | 1 | ROZPOCET
73 | K | 899132213 | Výměna (výšková úprava) poklopu vodovodního samonivelačního nebo pevného hydrantového | kus | 2 |  | 0 | CS ÚRS 2024 02 |  | základní |  | 0 | 0.15056 | 0.30112 | 0.15 | 0.3 | 4 | K | 2 |  |  |  | ROZPOCET | 0 | 0 | 0 | 0 | 0 | 1 | 0 | 4 | 1814374744
| VV |  | Z výkresu D.101-102.02-04. Situace 1.-3. část | [14 empty] | VV | 2 | 1 | True | 0 | ROZPOCET
| VV |  | 2 |  | 2 | [12 empty] | VV | 2 | 2 | True | 1 | ROZPOCET
74 | M | 55241105 | poklop hydrantový litinový bez ventilace tř D400 v samonivelačním rámu | kus | 2 |  | 0 | CS ÚRS 2024 02 |  | základní |  | 0 | 0.0238 | 0.0476 | 0 | 0 | 8 | M | 2 |  |  |  | ROZPOCET | 0 | 0 | 0 | 0 | 0 | 1 | 0 | 4 | -94305469
| VV |  | 2 |  | 2 | [12 empty] | VV | 2 | 2 | True | 1 | ROZPOCET
62 | K | R1 | Čištění uliční vpusti | kus | 6 |  | 0 |  |  | základní |  | 0 | 0 | 0 | 0 | 0 | 4 | K | 2 |  |  |  | ROZPOCET | 0 | 0 | 0 | 0 | 0 | 1 | 0 | 4 | 1728408725
| VV |  | Z výkresu D.101-102.02-04. Situace 1.-3. část | [14 empty] | VV | 2 | 1 | True | 0 | ROZPOCET
| VV |  | 6 |  | 6 | [12 empty] | VV | 2 | 2 | True | 1 | ROZPOCET
| D | 9 | Ostatní konstrukce a práce, bourání |  |  |  | 0 |  |  |  |  | 0 |  | 0.11919 |  | 0.004 | 1 | D | 1 |  |  |  | ROZPOCET | [6 empty] | 0
48 | K | 915321115 | Předformátované vodorovné dopravní značení vodící pás pro slabozraké | m | 27 |  | 0 | CS ÚRS 2024 02 |  | základní |  | 0 | 0.00014 | 0.00378 | 0 | 0 | 4 | K | 2 |  |  |  | ROZPOCET | 0 | 0 | 0 | 0 | 0 | 1 | 0 | 4 | 1100897542
| VV |  | Plánografickým odměřením z výkresu D.101-102.02-04. Situace 1.-3. část | [14 empty] | VV | 2 | 1 | True | 0 | ROZPOCET
| VV |  | vodící pruhy | [14 empty] | VV | 2 | 1 | True | 0 | ROZPOCET
| VV |  | 15+12 |  | 27 | [12 empty] | VV | 2 | 2 | True | 1 | ROZPOCET
63 | K | 966006211 | Odstranění svislých dopravních značek ze sloupů, sloupků nebo konzol | kus | 1 |  | 0 | CS ÚRS 2024 01 |  | základní |  | 0 | 0 | 0 | 0.004 | 0.004 | 4 | K | 2 |  |  |  | ROZPOCET | 0 | 0 | 0 | 0 | 0 | 1 | 0 | 4 | -1801174191
| VV |  | Z výkresu D.101-102.02-04. Situace 1.-3. část | [14 empty] | VV | 2 | 1 | True | 0 | ROZPOCET
| VV |  | označen mostu - posun | [14 empty] | VV | 2 | 1 | True | 0 | ROZPOCET
| VV |  | 1 |  | 1 | [12 empty] | VV | 2 | 2 | True | 1 | ROZPOCET
64 | K | 914511112 | Montáž sloupku dopravních značek délky do 3,5 m s betonovým základem a patkou | kus | 1 |  | 0 | CS ÚRS 2024 01 |  | základní |  | 0 | 0.11241 | 0.11241 | 0 | 0 | 4 | K | 2 |  |  |  | ROZPOCET | 0 | 0 | 0 | 0 | 0 | 1 | 0 | 4 | 615516067
| VV |  | Z výkresu D.101-102.02-04. Situace 1.-3. část | [14 empty] | VV | 2 | 1 | True | 0 | ROZPOCET
| VV |  | 1 |  | 1 | [12 empty] | VV | 2 | 2 | True | 1 | ROZPOCET
65 | M | 40445240 | patka pro sloupek Al D 60mm | kus | 1 |  | 0 | CS ÚRS 2024 01 |  | základní |  | 0 | 0.003 | 0.003 | 0 | 0 | 8 | M | 2 |  |  |  | ROZPOCET | 0 | 0 | 0 | 0 | 0 | 1 | 0 | 4 | -511991991
| VV |  | 1 |  | 1 | [12 empty] | VV | 2 | 2 | True | 1 | ROZPOCET
| D | 997 | Přesun sutě |  |  |  | 0 |  |  |  |  | 0 |  | 0 |  | 0 | 1 | D | 1 |  |  |  | ROZPOCET | [6 empty] | 0
60 | K | 997221571 | Vodorovná doprava vybouraných hmot do 1 km | t | 36 |  | 0 | CS ÚRS 2024 02 |  | základní |  | 0 | 0 | 0 | 0 | 0 | 4 | K | 2 |  |  |  | ROZPOCET | 0 | 0 | 0 | 0 | 0 | 1 | 0 | 4 | -2055287141
| VV |  | Přeprava očištěných kostek a obrub | [14 empty] | VV | 2 | 1 | True | 0 | ROZPOCET
| VV |  | na meziskládku | [14 empty] | VV | 2 | 1 | True | 0 | ROZPOCET
| VV |  | 18 |  | 18 | [12 empty] | VV | 2 | 2 | True | 0 | ROZPOCET
| VV |  | na stavbu | [14 empty] | VV | 2 | 1 | True | 0 | ROZPOCET
| VV |  | 18 |  | 18 | [12 empty] | VV | 2 | 2 | True | 0 | ROZPOCET
| VV |  | Součet |  | 36 | [12 empty] | VV | 2 | 4 | True | 1 | ROZPOCET
61 | K | 997221612 | Nakládání vybouraných hmot na dopravní prostředky pro vodorovnou dopravu | t | 18 |  | 0 | CS ÚRS 2024 02 |  | základní |  | 0 | 0 | 0 | 0 | 0 | 4 | K | 2 |  |  |  | ROZPOCET | 0 | 0 | 0 | 0 | 0 | 1 | 0 | 4 | -1334306378
| VV |  | Z meziskládky | [14 empty] | VV | 2 | 1 | True | 0 | ROZPOCET
| VV |  | 18 |  | 18 | [12 empty] | VV | 2 | 2 | True | 1 | ROZPOCET
49 | K | 997221551 | Vodorovná doprava suti ze sypkých materiálů do 1 km | t | 222 |  | 0 | CS ÚRS 2024 02 |  | základní |  | 0 | 0 | 0 | 0 | 0 | 4 | K | 2 |  |  |  | ROZPOCET | 0 | 0 | 0 | 0 | 0 | 1 | 0 | 4 | -375228638
| VV |  | 222 |  | 222 | [12 empty] | VV | 2 | 2 | True | 1 | ROZPOCET
50 | K | 997221559 | Příplatek ZKD 1 km u vodorovné dopravy suti ze sypkých materiálů | t | 4218 |  | 0 | CS ÚRS 2024 02 |  | základní |  | 0 | 0 | 0 | 0 | 0 | 4 | K | 2 |  |  |  | ROZPOCET | 0 | 0 | 0 | 0 | 0 | 1 | 0 | 4 | -1384524706
| VV |  | 222*19 |  | 4218 | [12 empty] | VV | 2 | 2 | True | 1 | ROZPOCET
51 | K | 997221861 | Poplatek za uložení stavebního odpadu na recyklační skládce (skládkovné) z prostého betonu pod kódem 17 01 01 | t | 216 |  | 0 | CS ÚRS 2024 02 |  | základní |  | 0 | 0 | 0 | 0 | 0 | 4 | K | 2 |  |  |  | ROZPOCET | 0 | 0 | 0 | 0 | 0 | 1 | 0 | 4 | 27098420
| VV |  | 216 |  | 216 | [12 empty] | VV | 2 | 2 | True | 1 | ROZPOCET
52 | K | 997221875 | Poplatek za uložení stavebního odpadu na recyklační skládce (skládkovné) asfaltového bez obsahu dehtu zatříděného do Katalogu odpadů pod kódem 17 03 02 | t | 6 |  | 0 | CS ÚRS 2024 02 |  | základní |  | 0 | 0 | 0 | 0 | 0 | 4 | K | 2 |  |  |  | ROZPOCET | 0 | 0 | 0 | 0 | 0 | 1 | 0 | 4 | -1639706513
| VV |  | 6 |  | 6 | [12 empty] | VV | 2 | 2 | True | 1 | ROZPOCET
| D | 998 | Přesun hmot |  |  |  | 0 |  |  |  |  | 0 |  | 0 |  | 0 | 1 | D | 1 |  |  |  | ROZPOCET | [6 empty] | 0
53 | K | 998223011 | Přesun hmot pro pozemní komunikace s krytem dlážděným | t | 629.847 |  | 0 | CS ÚRS 2024 02 |  | základní |  | 0 | 0 | 0 | 0 | 0 | 4 | K | 2 |  |  |  | ROZPOCET | 0 | 0 | 0 | 0 | 0 | 1 | 0 | 4 | 425612893

## SO 101-102.2 - Výměna zem...
{bce7c015-b484-403c-999d-bb2aa33b430e}
2
| KRYCÍ LIST SOUPISU PRACÍ | [7 empty] | v --- níže se nacházejí doplnkové a pomocné údaje k sestavám --- v | [8 empty] | False
Stavba:
Chodník z Anthroposu do Nového Lískovce
Objekt:
SO 101-102.2 - Výměna zemního vedení VO
| KSO: |  |  |  |  | CC-CZ:
| Místo: |  | Ul. Pisárecká |  |  | Datum: | 5. 1. 2025
| Zadavatel: |  |  |  |  | IČ:
|  | Statutární město Brno |  |  |  | DIČ:
| Uchazeč: |  |  |  |  | IČ: | Vyplň údaj
|  | Vyplň údaj |  |  |  | DIČ: | Vyplň údaj
| Projektant: |  |  |  |  | IČ:
DIČ:
| Zpracovatel: |  |  |  |  | IČ:
|  | Ing. Tomáš Ruth |  |  |  | DIČ:
Poznámka:
| Cena bez DPH | [5 empty] | 0
|  |  | Základ daně |  |  | Sazba daně | Výše daně
| DPH | základní | 0 |  |  | 21% | 0
|  | snížená | 0 |  |  | 12% | 0
|  | zákl. přenesená | 0 |  |  | 21% | 0
|  | sníž. přenesená | 0 |  |  | 12% | 0
|  | nulová | 0 |  |  | 0% | 0
| Cena s DPH |  |  | v | CZK |  | 0
| Projektant |  |  | Zpracovatel
| Datum a podpis: |  | Razítko | Datum a podpis: |  |  | Razítko
| Objednavatel |  |  | Uchazeč
| Datum a podpis: |  | Razítko | Datum a podpis: |  |  | Razítko
REKAPITULACE ČLENĚNÍ SOUPISU PRACÍ
Stavba:
Chodník z Anthroposu do Nového Lískovce
Objekt:
SO 101-102.2 - Výměna zemního vedení VO
Místo: |  |  | Ul. Pisárecká |  |  | Datum: | 5. 1. 2025
Zadavatel: |  |  | Statutární město Brno |  |  | Projektant:
Uchazeč: |  |  | Vyplň údaj |  |  | Zpracovatel: | Ing. Tomáš Ruth
Kód dílu - Popis | [6 empty] | Cena celkem [CZK]
Náklady ze soupisu prací | [6 empty] | 0 | [11 empty] | -1
| M - Práce a dodávky M | [5 empty] | 0
| 21-M - Elektromontáže | [5 empty] | 0
| 46-M - Zemní práce při extr.mont.pracích | [5 empty] | 0
SOUPIS PRACÍ
Stavba:
Chodník z Anthroposu do Nového Lískovce
Objekt:
SO 101-102.2 - Výměna zemního vedení VO
Místo: |  |  | Ul. Pisárecká |  |  | Datum: | 5. 1. 2025
Zadavatel: |  |  | Statutární město Brno |  |  | Projektant:
Uchazeč: |  |  | Vyplň údaj |  |  | Zpracovatel: | Ing. Tomáš Ruth
PČ | Typ | Kód | Popis | MJ | Množství | J.cena [CZK] | Cena celkem [CZK] | Cenová soustava |  | DPH | J. Nh [h] | Nh celkem [h] | J. hmotnost [t] | Hmotnost celkem [t] | J. suť [t] | Suť Celkem [t]
Náklady soupisu celkem | [6 empty] | 0 |  |  |  |  | 0 |  | 15.0149 |  | 0 |  | D | -1 | [10 empty] | 0
| D | M | Práce a dodávky M |  |  |  | 0 |  |  |  |  | 0 |  | 15.0149 |  | 0 | 3 | D | 0 |  |  |  | ROZPOCET | [6 empty] | 0
| D | 21-M | Elektromontáže |  |  |  | 0 |  |  |  |  | 0 |  | 0.16301 |  | 0 | 3 | D | 1 |  |  |  | ROZPOCET | [6 empty] | 0
1 | K | 218040501 | Demontáž vodičů nn průměru do 70 mm2 bez průběžných vazů a spojek | km | 0.106 |  | 0 | CS ÚRS 2024 02 |  | základní |  | 0 | 0 | 0 | 0 | 0 | 64 | K | 2 |  |  |  | ROZPOCET | 0 | 0 | 0 | 0 | 0 | 1 | 0 | 64 | 983930052
| VV |  | Plánografickým odměřením z výkresu D.101-102.02-04. Situace 1.-3. část | [14 empty] | VV | 2 | 1 | True | 0 | ROZPOCET
| VV |  | 0,106 |  | 0.106 | [12 empty] | VV | 2 | 2 | True | 1 | ROZPOCET
2 | K | 210812035 | Montáž kabelu Cu plného nebo laněného do 1 kV žíly 4x16 mm2 (např. CYKY) bez ukončení uloženého volně nebo v liště | m | 106 |  | 0 | CS ÚRS 2024 02 |  | základní |  | 0 | 0 | 0 | 0 | 0 | 64 | K | 2 |  |  |  | ROZPOCET | 0 | 0 | 0 | 0 | 0 | 1 | 0 | 64 | -2075012896
| VV |  | Plánografickým odměřením z výkresu D.101-102.02-04. Situace 1.-3. část | [14 empty] | VV | 2 | 1 | True | 0 | ROZPOCET
| VV |  | 106 |  | 106 | [12 empty] | VV | 2 | 2 | True | 1 | ROZPOCET
3 | M | 34111080 | kabel instalační jádro Cu plné izolace PVC plášť PVC 450/750V (CYKY) 4x16mm2 | m | 121.9 |  | 0 | CS ÚRS 2024 02 |  | základní |  | 0 | 0.0009 | 0.10971 | 0 | 0 | 128 | M | 2 |  |  |  | ROZPOCET | 0 | 0 | 0 | 0 | 0 | 1 | 0 | 128 | 80518688
| VV |  | CYKY-J 4x16 | [14 empty] | VV | 2 | 1 | True | 0 | ROZPOCET
| VV |  | 106 |  | 106 | [12 empty] | VV | 2 | 2 | True | 1 | ROZPOCET
| VV |  | 106*1,15 'Přepočtené koeficientem množství |  | 121.9 | [12 empty] | VV | 2 | 2 | False | 1 | ROZPOCET
4 | K | 210102306 | Propojení kabelů silových celoplastových spojkou do 1 kV Raychem EPKJ 0235 | kus | 2 |  | 0 | CS ÚRS 2024 02 |  | základní |  | 0 | 0 | 0 | 0 | 0 | 64 | K | 2 |  |  |  | ROZPOCET | 0 | 0 | 0 | 0 | 0 | 1 | 0 | 64 | 213596726
| VV |  | 2 |  | 2 | [12 empty] | VV | 2 | 2 | True | 1 | ROZPOCET
5 | M | 35436170R | spojka 1kV venkovní pro kabely s plastovou izolací, 4x10-16mm2 | kus | 2 |  | 0 |  |  | základní |  | 0 | 0.0081 | 0.0162 | 0 | 0 | 128 | M | 2 |  |  |  | ROZPOCET | 0 | 0 | 0 | 0 | 0 | 1 | 0 | 128 | -346038494
| VV |  | 2 |  | 2 | [12 empty] | VV | 2 | 2 | True | 1 | ROZPOCET
6 | K | 210100003 | Ukončení vodičů v rozváděči nebo na přístroji včetně zapojení průřezu žíly do 16 mm2 | kus | 16 |  | 0 | CS ÚRS 2024 02 |  | základní |  | 0 | 0 | 0 | 0 | 0 | 64 | K | 2 |  |  |  | ROZPOCET | 0 | 0 | 0 | 0 | 0 | 1 | 0 | 64 | 1794847996
| VV |  | 16 |  | 16 | [12 empty] | VV | 2 | 2 | True | 1 | ROZPOCET
7 | K | 220060423 | Položení ochranné trubky do kabelového lože průměru 110 mm | m | 106 |  | 0 | CS ÚRS 2024 02 |  | základní |  | 0 | 0 | 0 | 0 | 0 | 64 | K | 2 |  |  |  | ROZPOCET | 0 | 0 | 0 | 0 | 0 | 1 | 0 | 64 | -80567799
| VV |  | 106 |  | 106 | [12 empty] | VV | 2 | 2 | True | 1 | ROZPOCET
8 | M | 34571352 | trubka elektroinstalační ohebná dvouplášťová korugovaná (chránička) D 52/63mm, HDPE+LDPE | m | 106 |  | 0 | CS ÚRS 2024 02 |  | základní |  | 0 | 0.00035 | 0.0371 | 0 | 0 | 128 | M | 2 |  |  |  | ROZPOCET | 0 | 0 | 0 | 0 | 0 | 1 | 0 | 128 | 855976035
| VV |  | 106 |  | 106 | [12 empty] | VV | 2 | 2 | True | 1 | ROZPOCET
| D | 46-M | Zemní práce při extr.mont.pracích |  |  |  | 0 |  |  |  |  | 0 |  | 14.8519 |  | 0 | 3 | D | 1 |  |  |  | ROZPOCET | [6 empty] | 0
9 | K | 460010022 | Vytyčení trasy vedení kabelového podzemního podél silnice | km | 0.106 |  | 0 | CS ÚRS 2024 02 |  | základní |  | 0 | 0.00193 | 0.00020458 | 0 | 0 | 64 | K | 2 |  |  |  | ROZPOCET | 0 | 0 | 0 | 0 | 0 | 1 | 0 | 64 | -729786000
| VV |  | Z výkresu D.101-102.02-04. Situace 1.-3. část | [14 empty] | VV | 2 | 1 | True | 0 | ROZPOCET
| VV |  | 0,106 |  | 0.106 | [12 empty] | VV | 2 | 2 | True | 1 | ROZPOCET
10 | K | 460161182 | Hloubení kabelových rýh ručně š 35 cm hl 90 cm v hornině tř I skupiny 3 | m | 106 |  | 0 | CS ÚRS 2024 02 |  | základní |  | 0 | 0 | 0 | 0 | 0 | 64 | K | 2 |  |  |  | ROZPOCET | 0 | 0 | 0 | 0 | 0 | 1 | 0 | 64 | -1937336758
| VV |  | Plánografickým odměřením z výkresu D.101-102.02-04. Situace 1.-3. část | [14 empty] | VV | 2 | 1 | True | 0 | ROZPOCET
| VV |  | 106 |  | 106 | [12 empty] | VV | 2 | 2 | True | 1 | ROZPOCET
11 | K | 460241111 | Příplatek za ztížení vykopávky při elektromontážích v blízkosti podzemního vedení | m3 | 18.55 |  | 0 | CS ÚRS 2024 02 |  | základní |  | 0 | 0 | 0 | 0 | 0 | 64 | K | 2 |  |  |  | ROZPOCET | 0 | 0 | 0 | 0 | 0 | 1 | 0 | 64 | 256131014
| VV |  | 106*0,35*0,5 |  | 18.55 | [12 empty] | VV | 2 | 2 | True | 1 | ROZPOCET
12 | K | 460661111 | Kabelové lože z písku pro kabely nn bez zakrytí š lože do 35 cm | m | 106 |  | 0 | CS ÚRS 2024 02 |  | základní |  | 0 | 0.14 | 14.84 | 0 | 0 | 64 | K | 2 |  |  |  | ROZPOCET | 0 | 0 | 0 | 0 | 0 | 1 | 0 | 64 | 1480528216
| VV |  | 106 |  | 106 | [12 empty] | VV | 2 | 2 | True | 1 | ROZPOCET
13 | K | 460671113 | Výstražná fólie pro krytí kabelů šířky 34 cm | m | 106 |  | 0 | CS ÚRS 2024 02 |  | základní |  | 0 | 9e-05 | 0.00954 | 0 | 0 | 64 | K | 2 |  |  |  | ROZPOCET | 0 | 0 | 0 | 0 | 0 | 1 | 0 | 64 | 437694418
| VV |  | 106 |  | 106 | [12 empty] | VV | 2 | 2 | True | 1 | ROZPOCET
14 | M | 69311310 | pás varovný plný PE š 330mm | m | 106 |  | 0 | CS ÚRS 2024 02 |  | základní |  | 0 | 2e-05 | 0.00212 | 0 | 0 | 128 | M | 2 |  |  |  | ROZPOCET | 0 | 0 | 0 | 0 | 0 | 1 | 0 | 128 | -252398993
| VV |  | 106 |  | 106 | [12 empty] | VV | 2 | 2 | True | 1 | ROZPOCET
15 | K | 460431192 | Zásyp kabelových rýh ručně se zhutněním š 35 cm hl 90 cm z horniny tř I skupiny 3 | m | 106 |  | 0 | CS ÚRS 2024 02 |  | základní |  | 0 | 0 | 0 | 0 | 0 | 64 | K | 2 |  |  |  | ROZPOCET | 0 | 0 | 0 | 0 | 0 | 1 | 0 | 64 | -725435192
| VV |  | 106 |  | 106 | [12 empty] | VV | 2 | 2 | True | 1 | ROZPOCET
16 | K | 460541112 | Úprava pláně při elektromontážích strojně v hornině třídy těžitelnosti I skupiny 1 až 3 se zhutněním | m2 | 53 |  | 0 | CS ÚRS 2024 02 |  | základní |  | 0 | 0 | 0 | 0 | 0 | 64 | K | 2 |  |  |  | ROZPOCET | 0 | 0 | 0 | 0 | 0 | 1 | 0 | 64 | -1529413292
| VV |  | 106*0,5 |  | 53 | [12 empty] | VV | 2 | 2 | True | 1 | ROZPOCET
17 | K | 460341113 | Vodorovné přemístění horniny jakékoliv třídy dopravními prostředky při elektromontážích do 1000 m | m3 | 5.565 |  | 0 | CS ÚRS 2024 02 |  | základní |  | 0 | 0 | 0 | 0 | 0 | 64 | K | 2 |  |  |  | ROZPOCET | 0 | 0 | 0 | 0 | 0 | 1 | 0 | 64 | 1018108593
| VV |  | 106*0,35*0,15 |  | 5.565 | [12 empty] | VV | 2 | 2 | True | 1 | ROZPOCET
18 | K | 460341121 | Příplatek k vodorovnému přemístění horniny dopravními prostředky při elektromontážích za každých dalších 1000 m | m3 | 105.735 |  | 0 | CS ÚRS 2024 02 |  | základní |  | 0 | 0 | 0 | 0 | 0 | 64 | K | 2 |  |  |  | ROZPOCET | 0 | 0 | 0 | 0 | 0 | 1 | 0 | 64 | 1610418291
| VV |  | 5,565*19 |  | 105.735 | [12 empty] | VV | 2 | 2 | True | 1 | ROZPOCET
19 | K | 460361121 | Poplatek za uložení zeminy na recyklační skládce (skládkovné) kód odpadu 17 05 04 | t | 10.017 |  | 0 | CS ÚRS 2024 02 |  | základní |  | 0 | 0 | 0 | 0 | 0 | 64 | K | 2 |  |  |  | ROZPOCET | 0 | 0 | 0 | 0 | 0 | 1 | 0 | 64 | -117181967
| VV |  | 5,565*1,8 |  | 10.017 | [12 empty] | VV | 2 | 2 | True | 1 | ROZPOCET
20 | K | 469981111 | Přesun hmot pro pomocné stavební práce při elektromotážích | t | 14.852 |  | 0 | CS ÚRS 2024 02 |  | základní |  | 0 | 0 | 0 | 0 | 0 | 64 | K | 2 |  |  |  | ROZPOCET | 0 | 0 | 0 | 0 | 0 | 1 | 0 | 64 | -328534141

## SO 101-102.3 - Zábradlí
{15df7353-895a-48ec-a726-0a1b67d41649}
2
| KRYCÍ LIST SOUPISU PRACÍ | [7 empty] | v --- níže se nacházejí doplnkové a pomocné údaje k sestavám --- v | [8 empty] | False
Stavba:
Chodník z Anthroposu do Nového Lískovce
Objekt:
SO 101-102.3 - Zábradlí
| KSO: |  |  |  |  | CC-CZ:
| Místo: |  | Ul. Pisárecká |  |  | Datum: | 5. 1. 2025
| Zadavatel: |  |  |  |  | IČ:
|  | Statutární město Brno |  |  |  | DIČ:
| Uchazeč: |  |  |  |  | IČ: | Vyplň údaj
|  | Vyplň údaj |  |  |  | DIČ: | Vyplň údaj
| Projektant: |  |  |  |  | IČ:
DIČ:
| Zpracovatel: |  |  |  |  | IČ:
|  | Ing. Tomáš Ruth |  |  |  | DIČ:
Poznámka:
| Cena bez DPH | [5 empty] | 0
|  |  | Základ daně |  |  | Sazba daně | Výše daně
| DPH | základní | 0 |  |  | 21% | 0
|  | snížená | 0 |  |  | 12% | 0
|  | zákl. přenesená | 0 |  |  | 21% | 0
|  | sníž. přenesená | 0 |  |  | 12% | 0
|  | nulová | 0 |  |  | 0% | 0
| Cena s DPH |  |  | v | CZK |  | 0
| Projektant |  |  | Zpracovatel
| Datum a podpis: |  | Razítko | Datum a podpis: |  |  | Razítko
| Objednavatel |  |  | Uchazeč
| Datum a podpis: |  | Razítko | Datum a podpis: |  |  | Razítko
REKAPITULACE ČLENĚNÍ SOUPISU PRACÍ
Stavba:
Chodník z Anthroposu do Nového Lískovce
Objekt:
SO 101-102.3 - Zábradlí
Místo: |  |  | Ul. Pisárecká |  |  | Datum: | 5. 1. 2025
Zadavatel: |  |  | Statutární město Brno |  |  | Projektant:
Uchazeč: |  |  | Vyplň údaj |  |  | Zpracovatel: | Ing. Tomáš Ruth
Kód dílu - Popis | [6 empty] | Cena celkem [CZK]
Náklady ze soupisu prací | [6 empty] | 0 | [11 empty] | -1
| HSV - Práce a dodávky HSV | [5 empty] | 0
| 1 - Zemní práce | [5 empty] | 0
| 2 - Zakládání | [5 empty] | 0
| 9 - Ostatní konstrukce a práce, bourání | [5 empty] | 0
| 998 - Přesun hmot | [5 empty] | 0
| PSV - Práce a dodávky PSV | [5 empty] | 0
| 767 - Konstrukce zámečnické | [5 empty] | 0
SOUPIS PRACÍ
Stavba:
Chodník z Anthroposu do Nového Lískovce
Objekt:
SO 101-102.3 - Zábradlí
Místo: |  |  | Ul. Pisárecká |  |  | Datum: | 5. 1. 2025
Zadavatel: |  |  | Statutární město Brno |  |  | Projektant:
Uchazeč: |  |  | Vyplň údaj |  |  | Zpracovatel: | Ing. Tomáš Ruth
PČ | Typ | Kód | Popis | MJ | Množství | J.cena [CZK] | Cena celkem [CZK] | Cenová soustava |  | DPH | J. Nh [h] | Nh celkem [h] | J. hmotnost [t] | Hmotnost celkem [t] | J. suť [t] | Suť Celkem [t]
Náklady soupisu celkem | [6 empty] | 0 |  |  |  |  | 0 |  | 9.5751 |  | 0 |  | D | -1 | [10 empty] | 0
| D | HSV | Práce a dodávky HSV |  |  |  | 0 |  |  |  |  | 0 |  | 7.8675 |  | 0 | 1 | D | 0 |  |  |  | ROZPOCET | [6 empty] | 0
| D | 1 | Zemní práce |  |  |  | 0 |  |  |  |  | 0 |  | 0 |  | 0 | 1 | D | 1 |  |  |  | ROZPOCET | [6 empty] | 0
1 | K | 131111332 | Vrtání jamek pro plotové sloupky D do 200 mm - ručně s motorovým vrtákem | m | 44.1 |  | 0 | CS ÚRS 2024 02 |  | základní |  | 0 | 0 | 0 | 0 | 0 | 4 | K | 2 |  |  |  | ROZPOCET | 0 | 0 | 0 | 0 | 0 | 1 | 0 | 4 | -1314546975
| VV |  | 63 patek hl. 0,7 m | [14 empty] | VV | 2 | 1 | True | 0 | ROZPOCET
| VV |  | 63*0,7 |  | 44.1 | [12 empty] | VV | 2 | 2 | True | 1 | ROZPOCET
2 | K | 162211311 | Vodorovné přemístění výkopku z horniny třídy těžitelnosti I, skupiny 1 až 3 stavebním kolečkem do 10 m | m3 | 0.886 |  | 0 | CS ÚRS 2024 02 |  | základní |  | 0 | 0 | 0 | 0 | 0 | 4 | K | 2 |  |  |  | ROZPOCET | 0 | 0 | 0 | 0 | 0 | 1 | 0 | 4 | 1436441961
| VV |  | 0,08*0,08*3,14*44,1 |  | 0.886 | [12 empty] | VV | 2 | 2 | True | 1 | ROZPOCET
3 | K | 167111101 | Nakládání výkopku z hornin třídy těžitelnosti I, skupiny 1 až 3 ručně | m3 | 0.886 |  | 0 | CS ÚRS 2024 02 |  | základní |  | 0 | 0 | 0 | 0 | 0 | 4 | K | 2 |  |  |  | ROZPOCET | 0 | 0 | 0 | 0 | 0 | 1 | 0 | 4 | 1212334403
| VV |  | 0,886 |  | 0.886 | [12 empty] | VV | 2 | 2 | True | 1 | ROZPOCET
4 | K | 162751117 | Vodorovné přemístění do 10000 m výkopku/sypaniny z horniny třídy těžitelnosti I, skupiny 1 až 3 | m3 | 0.886 |  | 0 | CS ÚRS 2024 02 |  | základní |  | 0 | 0 | 0 | 0 | 0 | 4 | K | 2 |  |  |  | ROZPOCET | 0 | 0 | 0 | 0 | 0 | 1 | 0 | 4 | -2101407022
| VV |  | 0,886 |  | 0.886 | [12 empty] | VV | 2 | 2 | True | 1 | ROZPOCET
5 | K | 171201231 | Poplatek za uložení zeminy a kamení na recyklační skládce (skládkovné) kód odpadu 17 05 04 | t | 1.595 |  | 0 | CS ÚRS 2024 02 |  | základní |  | 0 | 0 | 0 | 0 | 0 | 4 | K | 2 |  |  |  | ROZPOCET | 0 | 0 | 0 | 0 | 0 | 1 | 0 | 4 | 1458395408
| VV |  | 0,886*1,8 |  | 1.595 | [12 empty] | VV | 2 | 2 | True | 1 | ROZPOCET
| D | 2 | Zakládání |  |  |  | 0 |  |  |  |  | 0 |  | 1.8916 |  | 0 | 1 | D | 1 |  |  |  | ROZPOCET | [6 empty] | 0
6 | K | 275313711 | Základové patky z betonu tř. C 20/25 | m3 | 0.709 |  | 0 | CS ÚRS 2024 02 |  | základní |  | 0 | 2.5019 | 1.7738 | 0 | 0 | 4 | K | 2 |  |  |  | ROZPOCET | 0 | 0 | 0 | 0 | 0 | 1 | 0 | 4 | -525831183
| VV |  | patka sloupku | [14 empty] | VV | 2 | 1 | True | 0 | ROZPOCET
| VV |  | 0,886*0,8 |  | 0.709 | [12 empty] | VV | 2 | 2 | True | 1 | ROZPOCET
7 | M | 28611166R | trubka kanalizační bezhrdlová PVC DN 160x5000mm SN8 | m | 44.1 |  | 0 |  |  | základní |  | 0 | 0.00267 | 0.11775 | 0 | 0 | 8 | M | 2 |  |  |  | ROZPOCET | 0 | 0 | 0 | 0 | 0 | 1 | 0 | 4 | 1947275090
| VV |  | výplň základu | [14 empty] | VV | 2 | 1 | True | 0 | ROZPOCET
| VV |  | 63*0,7 |  | 44.1 | [12 empty] | VV | 2 | 2 | True | 1 | ROZPOCET
| D | 9 | Ostatní konstrukce a práce, bourání |  |  |  | 0 |  |  |  |  | 0 |  | 5.9759 |  | 0 | 1 | D | 1 |  |  |  | ROZPOCET | [6 empty] | 0
8 | K | 911111111 | Montáž zábradlí ocelového zabetonovaného | m | 149.1 |  | 0 | CS ÚRS 2024 02 |  | základní |  | 0 | 0.04008 | 5.9759 | 0 | 0 | 4 | K | 2 |  |  |  | ROZPOCET | 0 | 0 | 0 | 0 | 0 | 1 | 0 | 4 | 369371423
| VV |  | Plánografickým odměřením z výkresu D.101-102.02-04. Situace 1.-3. část | [14 empty] | VV | 2 | 1 | True | 0 | ROZPOCET
| VV |  | Zábradlí | [14 empty] | VV | 2 | 1 | True | 0 | ROZPOCET
| VV |  | 95,8+53,3 |  | 149.1 | [12 empty] | VV | 2 | 2 | True | 1 | ROZPOCET
| D | 998 | Přesun hmot |  |  |  | 0 |  |  |  |  | 0 |  | 0 |  | 0 | 1 | D | 1 |  |  |  | ROZPOCET | [6 empty] | 0
9 | K | 998229111 | Přesun hmot ruční pro pozemní komunikace s krytem z kameniva, betonu,živice na vzdálenost do 50 m | t | 7.868 |  | 0 | CS ÚRS 2024 02 |  | základní |  | 0 | 0 | 0 | 0 | 0 | 4 | K | 2 |  |  |  | ROZPOCET | 0 | 0 | 0 | 0 | 0 | 1 | 0 | 4 | 23840040
| D | PSV | Práce a dodávky PSV |  |  |  | 0 |  |  |  |  | 0 |  | 1.7076 |  | 0 | 2 | D | 0 |  |  |  | ROZPOCET | [6 empty] | 0
| D | 767 | Konstrukce zámečnické |  |  |  | 0 |  |  |  |  | 0 |  | 1.7076 |  | 0 | 2 | D | 1 |  |  |  | ROZPOCET | [6 empty] | 0
10 | K | 767995114 | Montáž atypických zámečnických konstrukcí hmotnosti přes 20 do 50 kg | kg | 1626 |  | 0 | CS ÚRS 2024 02 |  | základní |  | 0 | 5e-05 | 0.0813 | 0 | 0 | 16 | K | 2 |  |  |  | ROZPOCET | 0 | 0 | 0 | 0 | 0 | 1 | 0 | 16 | -562458199
| VV |  | 1626 |  | 1626 | [12 empty] | VV | 2 | 2 | True | 1 | ROZPOCET
11 | M | 14011020 | trubka ocelová bezešvá hladká jakost 11 353 44,5x3,2mm | m | 255.4 |  | 0 | CS ÚRS 2024 02 |  | základní |  | 0 | 0.00343 | 0.87602 | 0 | 0 | 32 | M | 2 |  |  |  | ROZPOCET | 0 | 0 | 0 | 0 | 0 | 1 | 0 | 16 | -52147821
| VV |  | Sloupek | [14 empty] | VV | 2 | 1 | True | 0 | ROZPOCET
| VV |  | 100,3+5 |  | 105.3 | [12 empty] | VV | 2 | 2 | True | 0 | ROZPOCET
| VV |  | Madlo | [14 empty] | VV | 2 | 1 | True | 0 | ROZPOCET
| VV |  | 95+52,5+2,6 |  | 150.1 | [12 empty] | VV | 2 | 2 | True | 0 | ROZPOCET
| VV |  | Součet |  | 255.4 | [12 empty] | VV | 2 | 4 | True | 1 | ROZPOCET
12 | M | 14011018 | trubka ocelová bezešvá hladká jakost 11 353 38x2,6mm | m | 295 |  | 0 | CS ÚRS 2024 02 |  | základní |  | 0 | 0.00227 | 0.66965 | 0 | 0 | 32 | M | 2 |  |  |  | ROZPOCET | 0 | 0 | 0 | 0 | 0 | 1 | 0 | 16 | 40697383
| VV |  | Výplň vodorovná | [14 empty] | VV | 2 | 1 | True | 0 | ROZPOCET
| VV |  | 147,5 |  | 147.5 | [12 empty] | VV | 2 | 2 | True | 0 | ROZPOCET
| VV |  | Zarážka | [14 empty] | VV | 2 | 1 | True | 0 | ROZPOCET
| VV |  | 147,5 |  | 147.5 | [12 empty] | VV | 2 | 2 | True | 0 | ROZPOCET
| VV |  | Součet |  | 295 | [12 empty] | VV | 2 | 4 | True | 1 | ROZPOCET
13 | M | 14011011 | trubka ocelová bezešvá hladká jakost 11 353 26,9x2,6mm | m | 50.74 |  | 0 | CS ÚRS 2024 02 |  | základní |  | 0 | 0.00159 | 0.080677 | 0 | 0 | 32 | M | 2 |  |  |  | ROZPOCET | 0 | 0 | 0 | 0 | 0 | 1 | 0 | 16 | -1352468876
| VV |  | Příčel svislá | [14 empty] | VV | 2 | 1 | True | 0 | ROZPOCET
| VV |  | 29,5+21,24 |  | 50.74 | [12 empty] | VV | 2 | 2 | True | 1 | ROZPOCET
14 | M | R1 | Spojovací materiál | Soub | 1 |  | 0 |  |  | základní |  | 0 | 0 | 0 | 0 | 0 | 32 | M | 2 |  |  |  | ROZPOCET | 0 | 0 | 0 | 0 | 0 | 1 | 0 | 16 | 1555897443
| VV |  | 1 |  | 1 | [12 empty] | VV | 2 | 2 | True | 1 | ROZPOCET
15 | K | R2 | Žárové zinkování | kg | 1626 |  | 0 |  |  | základní |  | 0 | 0 | 0 | 0 | 0 | 16 | K | 2 |  |  |  | ROZPOCET | 0 | 0 | 0 | 0 | 0 | 1 | 0 | 16 | 690649089
| VV |  | 1626 |  | 1626 | [12 empty] | VV | 2 | 2 | True | 1 | ROZPOCET
16 | K | 998767101 | Přesun hmot tonážní pro zámečnické konstrukce v objektech v do 6 m | t | 1.626 |  | 0 | CS ÚRS 2024 02 |  | základní |  | 0 | 0 | 0 | 0 | 0 | 16 | K | 2 |  |  |  | ROZPOCET | 0 | 0 | 0 | 0 | 0 | 1 | 0 | 16 | 1591182698
| VV |  | 1,626 |  | 1.626 | [12 empty] | VV | 2 | 2 | True | 1 | ROZPOCET