## Krycí list
SLEPÝ ROZPOČET
Rozpočet |  | N02/25 | Stavební úpravy | JKSO | 801.39
Objekt |  | Název objektu |  | SKP
02/25 |  | Stavební úpravy |  | Měrná jednotka
Stavba |  | Název stavby |  | Počet jednotek
N02/25 |  | ZUŠ Vídeňská 85 Brno |  | Náklady na m.j. | 0
Projektant |  | ing.Martin Němec |  | Typ rozpočtu
Zpracovatel projektu |  | ing.Martin Němec
Objednatel
Dodavatel |  |  |  | Zakázkové číslo | N02/25
Rozpočtoval |  |  |  | Počet listů
ROZPOČTOVÉ NÁKLADY
Základní rozpočtové náklady |  |  | Ostatní rozpočtové náklady
| HSV celkem | 0 | Ztížené výrobní podmínky |  | 0
Z | PSV celkem | 0 | Oborová přirážka |  | 0
R | M práce celkem | 0 | Přesun stavebních kapacit |  | 0
N | M dodávky celkem | 0 | Mimostaveništní doprava |  | 0
ZRN celkem |  | 0 | Zařízení staveniště |  | 0
|  |  | Provoz investora |  | 0
HZS |  | 0 | Kompletační činnost (IČD) |  | 0
ZRN+HZS |  | 0 | Ostatní náklady neuvedené |  | 0
ZRN+ost.náklady+HZS |  | 0 | Ostatní náklady celkem |  | 0
Vypracoval |  |  | Za zhotovitele | Za objednatele
Jméno : |  |  | Jméno : | Jméno :
Datum : |  |  | Datum : | Datum :
Podpis : |  |  | Podpis: | Podpis:
Základ pro DPH |  | 21 | % | 0
DPH |  | 21 | % | 0
Základ pro DPH |  | 0 | % | 0
DPH |  | 0 | % | 0
CENA ZA OBJEKT CELKEM |  |  |  | 0
Poznámka :

## Rekapitulace
Stavba : |  | N02/25 ZUŠ Vídeňská 85 Brno |  |  | Rozpočet : | N02/25
Objekt : |  | 02/25 Stavební úpravy |  |  | Stavební úpravy
REKAPITULACE STAVEBNÍCH DÍLŮ
| Stavební díl |  | HSV | PSV | Dodávka | Montáž | HZS
3 | Svislé a kompletní konstrukce |  | 0 | 0 | 0 | 0 | 0
61 | Upravy povrchů vnitřní |  | 0 | 0 | 0 | 0 | 0
62 | Úpravy povrchů vnější |  | 0 | 0 | 0 | 0 | 0
63 | Podlahy a podlahové konstrukce |  | 0 | 0 | 0 | 0 | 0
9 | Ostatní konstrukce, bourání |  | 0 | 0 | 0 | 0 | 0
94 | Lešení a stavební výtahy |  | 0 | 0 | 0 | 0 | 0
95 | Dokončovací konstrukce na pozemních stavbách |  | 0 | 0 | 0 | 0 | 0
99 | Staveništní přesun hmot |  | 0 | 0 | 0 | 0 | 0
713 | Izolace tepelné |  | 0 | 0 | 0 | 0 | 0
764 | Konstrukce klempířské |  | 0 | 0 | 0 | 0 | 0
767 | Konstrukce zámečnické |  | 0 | 0 | 0 | 0 | 0
784 | Malby |  | 0 | 0 | 0 | 0 | 0
D96 | Přesuny suti a vybouraných hmot |  | 0 | 0 | 0 | 0 | 0
| CELKEM OBJEKT |  | 0 | 0 | 0 | 0 | 0
VEDLEJŠÍ ROZPOČTOVÉ NÁKLADY
Název VRN |  |  | Kč | % | Základna |  | Kč
Ztížené výrobní podmínky |  |  |  |  | 0 |  | 0 | 0
Oborová přirážka |  |  |  |  | 0 |  | 0 | 0
Přesun stavebních kapacit |  |  |  |  | 0 |  | 0 | 0
Mimostaveništní doprava |  |  |  |  | 0 |  | 0 | 0
Zařízení staveniště |  |  |  |  | 0 |  | 0 | 1
Provoz investora |  |  |  |  | 0 |  | 0 | 1
Kompletační činnost (IČD) |  |  |  |  | 0 |  | 0 | 2
Rezerva rozpočtu |  |  |  |  | 0 |  | 0 | 2
| CELKEM VRN |  |  |  |  | 0

## Položky
Slepý rozpočet
Stavba : |  | N02/25 ZUŠ Vídeňská 85 Brno |  | Rozpočet: | N02/25
Objekt : |  | 02/25 Stavební úpravy |  | Stavební úpravy
P.č. | Číslo položky | Název položky | MJ | množství | cena / MJ | celkem (Kč)
Díl: | 3 | Svislé a kompletní konstrukce | [5 empty] | 1
1 | 3 PC 01 | M + D nízkotlaková injektáž horizontální 2 řady na silan siloxované bázi, včetně vyvrtání | m2 | 7 | 0 | 0 |  | 2 | 1 | 1 | 1 | 1 | 0 | 0 | 0 | 0 | 0 | 1 | 1 | 0
|  | vyčištění, osazení pakrů, demontáž pakrů, zapravení:7,00 |  | 7 |  |  | vyčištění, osazení pakrů, demontáž pakrů, zapravení:7,00
|  | cementovou maltou s vod.krystalizační přísadou, : |  | 0 |  |  | cementovou maltou s vod.krystalizační přísadou, :
|  | případné kaverny zjištěné při vrtání se předinjektují cementovým: |  | 0 |  |  | případné kaverny zjištěné při vrtání se předinjektují cementovým:
|  | mlékem viz. TZ: |  | 0 |  |  | mlékem viz. TZ:
| Celkem za | 3 Svislé a kompletní konstrukce |  |  |  | 0 |  | 4 |  |  |  |  | 0 | 0 | 0 | 0 | 0
Díl: | 61 | Upravy povrchů vnitřní | [5 empty] | 1
2 | 602011141RT3 | Štuk na stěnách vnitřní ručně tloušťka vrstvy 4 mm | m2 | 20.5 | 0 | 0 |  | 2 | 1 | 1 | 1 | 1 | 0 | 0 | 0 | 0 | 0 | 1 | 1 | 0.0049
|  | sál:20,50 |  | 20.5 |  |  | sál:20,50
3 | 602015113RT1 | Omítka stěn jádrová ručně tloušťka vrstvy 10 mm | m2 | 10.25 | 0 | 0 |  | 2 | 1 | 1 | 1 | 1 | 0 | 0 | 0 | 0 | 0 | 1 | 1 | 0.0168
|  | sál:20,50/2 |  | 10.25 |  |  | sál:20,50/2
4 | 612904121R00 | Ruční čištění ocelovým kartáčem | m2 | 10.25 | 0 | 0 |  | 2 | 1 | 0 | 0 | 1 | 0 | 0 | 0 | 0 | 0 | 1 | 0 | 0
|  | sál 50%:10,25 |  | 10.25 |  |  | sál 50%:10,25
| Celkem za | 61 Upravy povrchů vnitřní |  |  |  | 0 |  | 4 |  |  |  |  | 0 | 0 | 0 | 0 | 0
Díl: | 62 | Úpravy povrchů vnější | [5 empty] | 1
5 | 602011102R00 | Postřik cementový ručně | m2 | 91.18 | 0 | 0 |  | 2 | 1 | 1 | 1 | 1 | 0 | 0 | 0 | 0 | 0 | 1 | 1 | 0.005
|  | štít 50% z 176,00:88,00 |  | 88 |  |  | štít 50% z 176,00:88,00
|  | sokl:10,60*0,30 |  | 3.18 |  |  | sokl:10,60*0,30
6 | 602011112RT3 | Omítka jádrová ručně tloušťka vrstvy 15 mm | m2 | 91.18 | 0 | 0 |  | 2 | 1 | 1 | 1 | 1 | 0 | 0 | 0 | 0 | 0 | 1 | 1 | 0.026
|  | štít 50% z 176,00:88,00 |  | 88 |  |  | štít 50% z 176,00:88,00
|  | sokl:10,60*0,30 |  | 3.18 |  |  | sokl:10,60*0,30
7 | 602016103R00 | Postřik stěn sanační ručně | m2 | 7.96 | 0 | 0 |  | 2 | 1 | 1 | 1 | 1 | 0 | 0 | 0 | 0 | 0 | 1 | 1 | 0.0042
|  | 10,60*0,60+1,90*0,50+1,30*0,50 |  | 7.96 |  |  | 10,60*0,60+1,90*0,50+1,30*0,50
8 | 602022122R00 | Omítka stěn vyrovnávací sanační, ručně tl.do 10mm | m2 | 7.96 | 0 | 0 |  | 2 | 1 | 0 | 0 | 1 | 0 | 0 | 0 | 0 | 0 | 1 | 0 | 0.02625
|  | sokl:10,60*0,60+1,90*0,50+1,30*0,50 |  | 7.96 |  |  | sokl:10,60*0,60+1,90*0,50+1,30*0,50
9 | 622321525RT1 | Zateplovací systém ETICS sokl, perimetr tl. 160 mm s omítkou silikonově pryskyřičnou, zrnitost 1,5 mm | m2 | 9.06 | 0 | 0 |  | 2 | 1 | 0 | 0 | 1 | 0 | 0 | 0 | 0 | 0 | 1 | 0 | 0.0178
|  | viz.TZ:10,60*0,60 |  | 6.36 |  |  | viz.TZ:10,60*0,60
|  | (2,00+0,50)*0,60 |  | 1.5 |  |  | (2,00+0,50)*0,60
|  | (0,80+1,20)*0,60 |  | 1.2 |  |  | (0,80+1,20)*0,60
10 | 622321835RT3 | Zatepl.systém ETICS fasáda, miner.desky PV 160 mm s omítkou silikonově pryskyřičnou, zrnitost | m2 | 166.94 | 0 | 0 |  | 2 | 1 | 0 | 0 | 1 | 0 | 0 | 0 | 0 | 0 | 1 | 0 | 0.03126
|  | třídy 1,50 mm, struktura roztíratelná - kroužená, včetně všech lišt:176,00 |  | 176 |  |  | třídy 1,50 mm, struktura roztíratelná - kroužená, včetně všech lišt:176,00
|  | ZS systému výrobce, rohovníky, ukončovací lišta atd., zapravení:-10,60*0,60 |  | -6.36 |  |  | ZS systému výrobce, rohovníky, ukončovací lišta atd., zapravení:-10,60*0,60
|  | otvorů po kotvách od lešení viz.TZ:-(2,00+0,50)*0,60 |  | -1.5 |  |  | otvorů po kotvách od lešení viz.TZ:-(2,00+0,50)*0,60
|  | -(0,80+1,20)*0,60 |  | -1.2 |  |  | -(0,80+1,20)*0,60
11 | 622412213R00 | Nátěr stěn vnějších, slož.1-2, silikonový včetně penetrace | m2 | 2.4 | 0 | 0 |  | 2 | 1 | 0 | 0 | 1 | 0 | 0 | 0 | 0 | 0 | 1 | 0 | 0.00051
|  | 12,00*0,10*2 |  | 2.4 |  |  | 12,00*0,10*2
12 | 622421131R00 | Omítka vnější stěn, MVC, hladká, složitost 1-2 | m2 | 90 | 0 | 0 |  | 2 | 1 | 1 | 1 | 1 | 0 | 0 | 0 | 0 | 0 | 1 | 1 | 0.04817
|  | štít:176,00/2 |  | 88 |  |  | štít:176,00/2
|  | doplnění pod taškami cca:2,00 |  | 2 |  |  | doplnění pod taškami cca:2,00
13 | 622481211RT2 | Montáž výztužné sítě(perlinky)do stěrky-vněj.stěny včetně výztužné sítě a stěrkového | m2 | 2.4 | 0 | 0 |  | 2 | 1 | 1 | 1 | 1 | 0 | 0 | 0 | 0 | 0 | 1 | 1 | 0.00367
14 | 622904121R00 | Ruční čištění ocelovým kartáčem | m2 | 7.96 | 0 | 0 |  | 2 | 1 | 1 | 1 | 1 | 0 | 0 | 0 | 0 | 0 | 1 | 1 | 0
|  | sokl:10,60*0,60+1,90*0,50+1,30*0,50 |  | 7.96 |  |  | sokl:10,60*0,60+1,90*0,50+1,30*0,50
15 | 622904212R00 | Očištění organických nečiistot z fasád slož.1-2 | m2 | 88 | 0 | 0 |  | 2 | 1 | 1 | 1 | 1 | 0 | 0 | 0 | 0 | 0 | 1 | 1 | 0.00032
16 | 622 PC 01 | Penetrace stěn zpevńující | m2 | 88 | 0 | 0 |  | 2 | 12 | 0 | 14 | 1 | 0 | 0 | 0 | 0 | 0 | 12 | 0 | 0.00032
17 | 622 PC 02 | Soklová lišta plast KZS tl. 160 mm | m | 15 | 0 | 0 |  | 2 | 12 | 0 | 34 | 1 | 0 | 0 | 0 | 0 | 0 | 12 | 0 | 0.00011
18 | 622 PC 03 | Cementová hydroizolační stěrka viz.TZ | m2 | 9.06 | 0 | 0 |  | 2 | 12 | 0 | 31 | 1 | 0 | 0 | 0 | 0 | 0 | 12 | 0 | 0.00315
|  | viz.TZ:10,60*0,60 |  | 6.36 |  |  | viz.TZ:10,60*0,60
|  | (2,00+0,50)*0,60 |  | 1.5 |  |  | (2,00+0,50)*0,60
|  | (0,80+1,20)*0,60 |  | 1.2 |  |  | (0,80+1,20)*0,60
| Celkem za | 62 Úpravy povrchů vnější |  |  |  | 0 |  | 4 |  |  |  |  | 0 | 0 | 0 | 0 | 0
Díl: | 63 | Podlahy a podlahové konstrukce | [5 empty] | 1
19 | 631571008R00 | Násyp z písku křemičitého tl. do 20 mm | m2 | 39 | 0 | 0 |  | 2 | 1 | 0 | 0 | 1 | 0 | 0 | 0 | 0 | 0 | 1 | 0 | 0.03674
|  | půda:39,00 |  | 39 |  |  | půda:39,00
| Celkem za | 63 Podlahy a podlahové konstrukce |  |  |  | 0 |  | 4 |  |  |  |  | 0 | 0 | 0 | 0 | 0
Díl: | 9 | Ostatní konstrukce, bourání | [5 empty] | 1
20 | 978013161R00 | Otlučení omítek vnitřních stěn v rozsahu do 50 % - jádrové omítky | m2 | 20.5 | 0 | 0 |  | 2 | 1 | 1 | 1 | 1 | 0 | 0 | 0 | 0 | 0 | 1 | 1 | 0
21 | 978013211R00 | Odstranění štukové vrstvy omítky z vnitřních stěn | m2 | 20.5 | 0 | 0 |  | 2 | 1 | 1 | 1 | 1 | 0 | 0 | 0 | 0 | 0 | 1 | 1 | 0
22 | 978015261R00 | Otlučení omítek vnějších MVC v složit.1-4 do 50 % | m2 | 176 | 0 | 0 |  | 2 | 1 | 1 | 1 | 1 | 0 | 0 | 0 | 0 | 0 | 1 | 1 | 0
23 | 978015291R00 | Otlučení omítek vnějších MVC v složit.1-4 do 100 % | m2 | 7.96 | 0 | 0 |  | 2 | 1 | 1 | 1 | 1 | 0 | 0 | 0 | 0 | 0 | 1 | 1 | 0
|  | 10,60*0,60+1,90*0,50+1,30*0,50 |  | 7.96 |  |  | 10,60*0,60+1,90*0,50+1,30*0,50
24 | 978023411R00 | Vysekání a úprava spár zdiva cihelného | m2 | 18.21 | 0 | 0 |  | 2 | 1 | 1 | 1 | 1 | 0 | 0 | 0 | 0 | 0 | 1 | 1 | 0
|  | 10,60*0,60+1,90*0,50+1,30*0,50 |  | 7.96 |  |  | 10,60*0,60+1,90*0,50+1,30*0,50
|  | 50%:20,50/2 |  | 10.25 |  |  | 50%:20,50/2
25 | 9 PC 01 | Odstranění akustických panelů pro další využití viz.TZ | m2 | 20.5 | 0 | 0 |  | 2 | 12 | 0 | 10 | 1 | 0 | 0 | 0 | 0 | 0 | 12 | 0 | 0
| Celkem za | 9 Ostatní konstrukce, bourání |  |  |  | 0 |  | 4 |  |  |  |  | 0 | 0 | 0 | 0 | 0
Díl: | 94 | Lešení a stavební výtahy | [5 empty] | 1
26 | 941941052R00 | Montáž lešení leh.řad.s podlahami,š.1,5 m, H 24 m | m2 | 281.105 | 0 | 0 |  | 2 | 1 | 1 | 1 | 1 | 0 | 0 | 0 | 0 | 0 | 1 | 1 | 0.02426
|  | před zateplovaným štítem se nachází vodní plocha obdélníkového:14,90*16,45 |  | 245.105 |  |  | před zateplovaným štítem se nachází vodní plocha obdélníkového:14,90*16,45
|  | tvaru, vnitřek je tvořen plastovou folií, stojky lešení budou trvale :1,50*12,00*2 |  | 36 |  |  | tvaru, vnitřek je tvořen plastovou folií, stojky lešení budou trvale :1,50*12,00*2
|  | ve vodě, folie nesmí být poškozena viz.TZ: |  | 0 |  |  | ve vodě, folie nesmí být poškozena viz.TZ:
|  | To samé platí i pro demontáž omítky.: |  | 0 |  |  | To samé platí i pro demontáž omítky.:
27 | 941941392R00 | Příplatek za každý měsíc použití lešení k pol.1052 | m2 | 281.105 | 0 | 0 |  | 2 | 1 | 1 | 1 | 1 | 0 | 0 | 0 | 0 | 0 | 1 | 1 | 0.00102
28 | 941941852R00 | Demontáž lešení leh.řad.s podlahami,š.1,5 m,H 24 m | m2 | 281.105 | 0 | 0 |  | 2 | 1 | 1 | 1 | 1 | 0 | 0 | 0 | 0 | 0 | 1 | 1 | 0
29 | 941955002R00 | Lešení lehké pomocné, výška podlahy do 1,9 m | m2 | 8.7 | 0 | 0 |  | 2 | 1 | 1 | 1 | 1 | 0 | 0 | 0 | 0 | 0 | 1 | 1 | 0.00158
|  | sál:5,80*1,50 |  | 8.7 |  |  | sál:5,80*1,50
30 | 944944013R00 | Montáž ochr.sítě z umělých vláken - stínění do 70% | m2 | 281.105 | 0 | 0 |  | 2 | 1 | 1 | 1 | 1 | 0 | 0 | 0 | 0 | 0 | 1 | 1 | 0
31 | 944944033R00 | Příplatek za každý měsíc použití sítí k pol. 4013 | m2 | 281.105 | 0 | 0 |  | 2 | 1 | 1 | 1 | 1 | 0 | 0 | 0 | 0 | 0 | 1 | 1 | 0.00013
32 | 944944083R00 | Demontáž ochr.sítě z umělých vláken,stínění do 70% | m2 | 281.105 | 0 | 0 |  | 2 | 1 | 1 | 1 | 1 | 0 | 0 | 0 | 0 | 0 | 1 | 1 | 0
| Celkem za | 94 Lešení a stavební výtahy |  |  |  | 0 |  | 4 |  |  |  |  | 0 | 0 | 0 | 0 | 0
Díl: | 95 | Dokončovací konstrukce na pozemních stavbách | [5 empty] | 1
33 | 952901111R00 | Vyčištění budov o výšce podlaží do 4 m | m2 | 35 | 0 | 0 |  | 2 | 1 | 1 | 1 | 1 | 0 | 0 | 0 | 0 | 0 | 1 | 1 | 4e-05
34 | 952902110R00 | Čištění zametáním v místnostech a chodbách - půda | m2 | 39 | 0 | 0 |  | 2 | 1 | 1 | 1 | 1 | 0 | 0 | 0 | 0 | 0 | 1 | 1 | 0
| Celkem za | 95 Dokončovací konstrukce na pozemních stavbách |  |  |  | 0 |  | 4 |  |  |  |  | 0 | 0 | 0 | 0 | 0
Díl: | 99 | Staveništní přesun hmot | [5 empty] | 1
35 | 999281111R00 | Přesun hmot pro opravy a údržbu do výšky 25 m | t | 21.7441 | 0 | 0 |  | 2 | 7 | 1 | 2 | 1 | 0 | 0 | 0 | 0 | 0 | 7 | 1 | 0
| Celkem za | 99 Staveništní přesun hmot |  |  |  | 0 |  | 4 |  |  |  |  | 0 | 0 | 0 | 0 | 0
Díl: | 713 | Izolace tepelné | [5 empty] | 1
36 | 713121411RT5 | Izolace podlah STEPcross, nosný rošt z EPS včetně dodávky roštu z EPS v. 280 mm včetně prken | m2 | 39 | 0 | 0 |  | 2 | 1 | 0 | 0 | 2 | 0 | 0 | 0 | 0 | 0 | 1 | 0 | 0.00367
|  | záklopu z nehoblovaných prken tl.25 mm bez nátěru: |  | 0 |  |  | záklopu z nehoblovaných prken tl.25 mm bez nátěru:
|  | půda:39,00 |  | 39 |  |  | půda:39,00
37 | 713191100RT9 | Položení separační fólie včetně dodávky PE fólie | m2 | 44.85 | 0 | 0 |  | 2 | 1 | 7 | 7 | 2 | 0 | 0 | 0 | 0 | 0 | 1 | 7 | 1e-05
|  | půda:39,00*1,15 |  | 44.85 |  |  | půda:39,00*1,15
38 | 998713203R00 | Přesun hmot pro izolace tepelné, výšky do 24 m | % |  | 0 | 0 |  | 2 | 7 | 1002 | 5 | 2 | 0 | 0 | 0 | 0 | 0 | 7 | 1002 | 0
| Celkem za | 713 Izolace tepelné |  |  |  | 0 |  | 4 |  |  |  |  | 0 | 0 | 0 | 0 | 0
Díl: | 764 | Konstrukce klempířské | [5 empty] | 1
39 | 764812640R00 | Oplechování z lakovaného Pz plechu, rš 250 mm ukončení zateplení pod střešní krytinou | m | 12 | 0 | 0 |  | 2 | 1 | 7 | 7 | 2 | 0 | 0 | 0 | 0 | 0 | 1 | 7 | 0.00124
40 | 998764203R00 | Přesun hmot pro klempířské konstr., výšky do 24 m | % |  | 0 | 0 |  | 2 | 7 | 1002 | 5 | 2 | 0 | 0 | 0 | 0 | 0 | 7 | 1002 | 0
| Celkem za | 764 Konstrukce klempířské |  |  |  | 0 |  | 4 |  |  |  |  | 0 | 0 | 0 | 0 | 0
Díl: | 767 | Konstrukce zámečnické | [5 empty] | 1
41 | 767 PC 01 | Demontáž stávající branky pro další použití | ks | 1 | 0 | 0 |  | 2 | 1 | 7 | 7 | 2 | 0 | 0 | 0 | 0 | 0 | 1 | 7 | 0
42 | 767 PC 02 | Zpětná montáž branky včetně její úpravy - navaření 2 ocel.patic u stojek a ukotvení do stáv.betonu. | ks | 1 | 0 | 0 |  | 2 | 1 | 7 | 7 | 2 | 0 | 0 | 0 | 0 | 0 | 1 | 7 | 0
|  | Dotčené plochy budou opatřeny nátěrem viz.TZ:1,00 |  | 1 |  |  | Dotčené plochy budou opatřeny nátěrem viz.TZ:1,00
| Celkem za | 767 Konstrukce zámečnické |  |  |  | 0 |  | 4 |  |  |  |  | 0 | 0 | 0 | 0 | 0
Díl: | 784 | Malby | [5 empty] | 1
43 | 784 PC 01 | Malba směsí tekutou 2x, 1barva silikátová, bez penetrace viz.TZ | m2 | 20.5 | 0 | 0 |  | 2 | 12 | 0 | 22 | 2 | 0 | 0 | 0 | 0 | 0 | 12 | 0 | 0
|  | sál:20,50 |  | 20.5 |  |  | sál:20,50
| Celkem za | 784 Malby |  |  |  | 0 |  | 4 |  |  |  |  | 0 | 0 | 0 | 0 | 0
Díl: | D96 | Přesuny suti a vybouraných hmot | [5 empty] | 1
44 | 979990107R00 | Poplatek za skládku suti - směs betonu, cihel, dře skupina odpadu 170904 | t | 6.81 | 0 | 0 |  | 2 | 12 | 0 | 35 | 1 | 0 | 0 | 0 | 0 | 0 | 12 | 0 | 0
45 | 979081111R00 | Odvoz suti a vybour. hmot na skládku do 1 km | t | 6.8122 | 0 | 0 |  | 2 | 8 | 0 | 3 | 1 | 0 | 0 | 0 | 0 | 0 | 8 | 0 | 0
46 | 979081121R00 | Příplatek k odvozu za každý další 1 km | t | 129.4312 | 0 | 0 |  | 2 | 8 | 0 | 3 | 1 | 0 | 0 | 0 | 0 | 0 | 8 | 0 | 0
47 | 979082111R00 | Vnitrostaveništní doprava suti do 10 m | t | 6.8122 | 0 | 0 |  | 2 | 8 | 0 | 3 | 1 | 0 | 0 | 0 | 0 | 0 | 8 | 0 | 0
48 | 979082121R00 | Příplatek k vnitrost. dopravě suti za dalších 5 m | t | 13.6243 | 0 | 0 |  | 2 | 8 | 0 | 3 | 1 | 0 | 0 | 0 | 0 | 0 | 8 | 0 | 0
49 | 979093111R00 | Uložení suti na skládku bez zhutnění | t | 6.8122 | 0 | 0 |  | 2 | 8 | 0 | 3 | 1 | 0 | 0 | 0 | 0 | 0 | 8 | 0 | 0
| Celkem za | D96 Přesuny suti a vybouraných hmot |  |  |  | 0 |  | 4 |  |  |  |  | 0 | 0 | 0 | 0 | 0