## Rozpočet s výkazem výměr
ROZPOČET S VÝKAZEM VÝMĚR
Stavba: |  | Statické zajištění svahu Červený kopec
Zadavatel: |  | Statutární město Brno, magistrát města Brna
Č. | Kód položky | Popis | MJ | Množství celkem | Cena jednotková | Cena celkem
SOUBOR 10 |  | Zařízení a zajištění staveniště, přípravné práce |  |  |  | 0
1 | 034002000 | Zabezpečení staveniště | m2 | 780 |  | 0
|  | "ohraničení a zajištění staveniště proti vstupu nepovolaných osob"400 |  | 400
|  | "výstražné tabulky a pásky v terénu" 30 |  | 30
|  | "dočasné plochy zařízení stavby"350 |  | 350
2 | 062002000 | Ztížené dopravní podmínky | kpl | 2 |  | 0
|  | "ztížené podmínky na umístění výkonného kompresoru, hadic délky nad 200 m a pomocných rozdělovačů vzduchu a zásobníků"1 |  | 2
3 | 063002000 | Práce na těžce přístupných místech | m2 | 2990 |  | 0
|  | "Zajištění pohybu osob po svahu, kotevní prvky pro práce ve výškách dle NV č. 362/205 Sb."2990"plocha dle zákresu dotčeného území prací" |  | 2990
SOUBOR 01 |  | Odstranění vegetace |  |  |  | 0
4 | 112151012 | Volné kácení stromů s rozřezáním a odvětvením D kmene přes 200 do 300 mm | kus | 65 |  | 0
|  | "kácení určených stromů na pozemku parc. č. 1048/1, 1048/3, 1047, 1365/2" 65 |  | 65
5 | 112151013 | Volné kácení stromů s rozřezáním a odvětvením D kmene přes 300 do 400 mm | kus | 40 |  | 0
|  | "kácení určených stromů na pozemku parc. č. 1048/1, 1048/3, 1047, 1365/2" 40 |  | 40
6 | 112251101 | Odstranění pařezů průměru přes 100 do 300 mm | kus | 55 |  | 0
|  | "odstranění pařezů po kácených stromech a staré kusy"55 |  | 55
7 | 112251102 | Odstranění pařezů průměru přes 300 do 500 mm | kus | 10 |  | 0
|  | "odstranění pařezů po kácených stromech a staré kusy"10 |  | 10
8 | 155211112 | Očištění skalních ploch horolezeckou technikou odstranění vegetace včetně stažení k zemi, odklizení na hromady na vzdálenost do 50 m nebo na naložení na dopravní prostředek keřů a stromů do průměru 10 cm | m2 | 1030 |  | 0
|  | "celková plocha dotčená zásahem cca 2500 m2, hustota porostu je cca 0,38, včetně štěpkování s uložením na stavbě"950 |  | 950
9 | agreg. | Ochranné dřevěné obložení stromů, které nebudou káceny a budou chráněny po dobu stavby | kus | 40 |  | 0
|  | "určené stromy budou do výšky 1,5 m od terénu chráněny dřevěným obkladem proti poškození po dobu stavby, průměr kmene stromů 200 - 450 mm"40 |  | 40
SOUBOR 02 |  | Očištění skalního svahu |  |  |  | 0
10 | 155211122 | Očištění skalních ploch horolezeckou technikou očištění ručními nástroji motykami, páčidly | m3 | 105 |  | 0
|  | "očištění skalních svahů ve vysoké lokaci do hloubky 0,45 - 0,65 m" |  | 74
|  | "očištění skalních svahu nad cyklostezkou, do hl. 0,35 m" |  | 31
SOUBOR 03 |  | Odtěžení bloků |  |  |  | 0
11 | 155211311 | Odtěžení nestabilních hornin ze skalních stěn horolezeckou technikou s přehozením na vzdálenost do 3 m nebo s naložením na dopravní prostředek s použitím pneumatického nářadí | m3 | 30.5 |  | 0
|  | "odtěžení bloků v rozsahu dle D.1.1.2.1, celkový rozsah prací 75%"36*0,75 |  | 27
|  | "rezervní položka na neurčené pozice dle stavu masivu"3,5 |  | 3.5
12 | 155211313 | Odtěžení nestabilních hornin ze skalních stěn horolezeckou technikou s přehozením na vzdálenost do 3 m nebo s naložením na dopravní prostředek hydraulickými klíny | m3 | 14.15 |  | 0
|  | "odtěžení bloků v rozsahu dle D.1.1.2.1, celkový rozsah prací 25%"36*0,25 |  | 9
|  | "rezervní položka na neurčené pozice dle stavu masivu" 2 |  | 2
|  | "druhotné rozpojování nadměrných bloků"3,15 |  | 3.15
SOUBOR 04 |  | Zajištění skalního svahu sítěmi |  |  |  | 0
13 | 155214111 | Síťování skalních stěn prováděné horolezeckou technikou montáž pásů ocelové sítě | m2 | 550 |  | 0
|  | "zajištění skalního svahu ochrannou clonou dle D.1.1.2.1"550 |  | 550
14 | 31319111 | síť na skálu s oky 80x100mm povrch galfan D 2,7mm | m2 | 700 |  | 0
|  | "dodání specifikované ocelové sítě s technologickým navýšením 25%"550*1,25"zakrouhleno na celo stovky m2" |  | 700
15 | 155212116 | Vrty do skalních stěn prováděné horolezeckou technikou hloubky do 5 m přenosnými vrtacími kladivy průměru do 56 mm, v hornině tř. V a VI | m | 252 |  | 0
|  | "Vrty pro kotevní prvky CKT délky 3,0 m, délka vrtu * počet kusů"2,8*90 |  | 252
16 | 155213112 | Trny z oceli prováděné horolezeckou technikou bez oka z celozávitové oceli pro uchycení sítí zainjektované cementovou maltou délky do 3 m, průměru přes 20 do 26 mm | kus | 90 |  | 0
|  | "kotevní prvky sítí CKT S670 H pr. 30 mm, dl. 3,0 m" |  | 70
|  | "kotevní prvky lokálního kotvení bloků CKT S670 H pr. 30 mm, dl. 3,0 m" |  | 20
17 | 155213612 | Trny z injekčních zavrtávacích tyčí prováděné horolezeckou technikou zainjektované cementovou maltou průměru 32 mm včetně vrtů přenosnými vrtacími kladivy na ztracenou korunku průměru 51 mm, délky přes 2 do 3 m | kus | 70 |  | 0
|  | "kotevní prvky sítí R32/380 , dl. 3,0 m" |  | 70
18 | 155214212 | Síťování skalních stěn prováděné horolezeckou technikou montáž ocelového lana pro uchycení sítě průměru přes 10 mm | m | 250 |  | 0
|  | "montáž obvodového a stabilizačního lana sítí a bloků"250 |  | 250
19 | 31452113 | lano ocelové šestipramenné Pz+PVC 6x19 drátů D 12,5/14,5mm | m | 300 |  | 0
|  | "dodání ocelových lan dle specifikace, koeficient dodávky 1,2"250*1,2 |  | 300
20 | 789324210 | Zhotovení nátěru ocelových konstrukcí třídy IV dvousložkového základního, tloušťky do 40 µm | m2 | 16.4 |  | 0
|  | "nátěr všech kotevních prvků včetně matek a podložek"(0,2*0,2*2+0,01+0,0125)*(90+70) |  | 16.4
21 | 24629111 | hmota nátěrová PUR základní na ocelové konstrukce | kg | 1 |  | 0
|  | "spotřeba hmoty cca 1 kg/4m2" |  | 1
22 | 789324220 | Zhotovení nátěru ocelových konstrukcí třídy IV dvousložkového krycího (vrchního), tloušťky do 40 µm | m2 | 16.4 |  | 0
|  | "nátěr všech kotevních prvků včetně matek a podložek"(0,2*0,2*2+0,01+0,0125)*(90+70) |  | 16.4
23 | 24613582 | hmota nátěrová PUR krycí (email) na kovy | kg | 1.5 |  | 0
|  | "specifikovaná barva RAL 9005, nátěr matný, množství na konečné nátěry" |  | 1.5
24 | agreg. | Betonové prvky pro zatížení sítí 20 - 35 kg | kus | 23 |  | 0
|  | "dodání a osazení betonových prvků do spodního lemu sítí, cca 1 ks na 3 m" |  | 23
SOUBOR 05 |  | Zemní valy a konstrukce |  |  |  | 0
25 | 171151312 | Strmý svah ze zemin vyztužených prefabrikovaným prvkem z ocelové dvouzákrutové sítě s pohledovou plochou sklonu 60, 65 a 70° z ocelové sítě pro zatravnění, výšky přes 2 do 4 m | m2 | 56 |  | 0
|  | "strmý svah ochranného valu č. 1 - 027 - 048, plocha dle D.1.1.2.1"56 |  | 56
26 | 171151313 | Strmý svah ze zemin vyztužených prefabrikovaným prvkem z ocelové dvouzákrutové sítě s pohledovou plochou sklonu 60, 65 a 70° z ocelové sítě pro zatravnění, výšky přes 4 do 6 m | m2 | 83 |  | 0
|  | "strmý svah ochranného valu č. 4 - 250 - 270, plocha dle D.1.1.2.1"83 |  | 83
27 | 171151324 | Strmý svah ze zemin vyztužených prefabrikovaným prvkem z ocelové dvouzákrutové sítě s pohledovou plochou sklonu 60, 65 a 70° z ocelové sítě vyplněné kamenivem, výšky přes 6 do 8 m | m2 | 467 |  | 0
|  | "strmý svah ochranného valu č. 2 - 070 - 118, plocha dle D.1.1.2.1"221 |  | 221
|  | "strmý svah ochranného valu č. 3 - 175 - 205, plocha dle D.1.1.2.1"246 |  | 246
28 | 213141112 | Zřízení vrstvy z geotextilie filtrační, separační, odvodňovací, ochranné, výztužné nebo protierozní v rovině nebo ve sklonu do 1:5, šířky přes 3 do 6 m | m2 | 160 |  | 0
|  | "zřízení separační vrstvy pod základovou vrstvou valů, předpoklad separace cca 40% plochy, půdorysná plocha 305 m2, profilace a zpětné zatžení"305*0,4*1,25"zaokrouhleno" |  | 160
29 | 69311060 | geotextilie netkaná separační, ochranná, filtrační, drenážní PP 200g/m2 | m2 | 200 |  | 0
|  | "dodání specifikované geotextilie včetně překryvů"160*1,25+"zaokrouhlení" |  | 200
30 | 564871111 | Podklad ze štěrkodrti ŠD s rozprostřením a zhutněním, po zhutnění tl. 250 mm | m2 | 225 |  | 0
|  | "doplnění a úprava základové vrstvy valů"500 * 0,45 |  | 225
31 | 58344171 | štěrkodrť frakce 0/32 | t | 59.0625 |  | 0
|  | "dodání štěrkodrti ŠD 0/32 do základové vrstvy ochranných valů"225*0,15*1,75 |  | 59.0625
32 | 171151131 | Uložení sypanin do násypů strojně s rozprostřením sypaniny ve vrstvách a s hrubým urovnáním zhutněných z hornin nesoudržných a soudržných střídavě ukládaných | m3 | 3070 |  | 0
|  | "uložení zemin pro ochranný val č. 1" |  | 248.08
|  | "uložení zemin pro ochranný val č. 2" |  | 979.03
|  | "uložení zemin pro ochranný val č. 3" |  | 1089.78
|  | "uložení zemin pro ochranný val č. 4" |  | 367.69
|  | "doplňující zemní práce a uložení zemin do valů" |  | 300
|  | "zřízení základové vrstvy valů"500 m2, 0,65% 0,25 tl. |  | 85.42
SOUBOR 06 |  | Ochranné palisády a hatě |  |  |  | 0
33 | 155213612 | Trny z injekčních zavrtávacích tyčí prováděné horolezeckou technikou zainjektované cementovou maltou průměru 32 mm včetně vrtů přenosnými vrtacími kladivy na ztracenou korunku průměru 51 mm, délky přes 2 do 3 m | kus | 270 |  | 0
|  | "kotevní prvky sítí R32/380 , dl. 2,0 m, včetně antikorozního nátěru dle D.1.1.1." |  | 270
34 | 467951120 | Práh dřevěný z výřezů pro stavební účely zajištění na vzdušné straně pilotami O od 150 do 190 mm, délky od 1,5 do 1,8 m, zaraženými v osové vzdálenosti od 1 do 3 m jednoduchý z kulatiny pr. od 200 do 290 mm | m | 1370 |  | 0
|  | "Dodání a montáž kulatiny do ochranných palisád dle technické dokumentace - sloupky pr. 200 mm, délky 1 m, vč vrtu pr. 35 mm"270 |  | 270
|  | "Dodání a montáž kulatiny do ochranných palisád dle technické dokumentace - vodorovné pažiny pr. 150 - 200 mm, délky 2 m, vč. opracování" "každé pole s minimálně 4 ks vodorovných prvků!" |  | 1100
"Dodání dřevěných prvků včetně trvalého ochranného nátěru"
35 | 466986221 | Haťová podélná nebo příčná konstrukce na suchu nebo ve vodě složená z vrstev vrbového klestu, utaženého povázkami a z vrstev výplně z kamene nebo jiné sypaniny typ moravský nebo bukovínský, s výplní ze sypaniny získané na staveništi | m3 | 80 |  | 0
|  | "Dodání a provedení protierozních hatí ve svahu dle D.1.1.2.1"80 |  | 80
SOUBOR 07 |  | Stabilizace krajnice |  |  |  | 0
36 | 171151311 | Strmý svah ze zemin vyztužených prefabrikovaným prvkem z ocelové dvouzákrutové sítě s pohledovou plochou sklonu 60, 65 a 70° z ocelové sítě pro zatravnění, výšky do 2 m | m2 | 57 |  | 0
|  | "strmý svah stabilizace krajnice 181 - 205, plocha dle D.1.1.2.1"36 |  | 36
|  | "strmý svah stabilizace krajnice 260 - 275, plocha dle D.1.1.2.1"21 |  | 21
37 | 213141112 | Zřízení vrstvy z geotextilie filtrační, separační, odvodňovací, ochranné, výztužné nebo protierozní v rovině nebo ve sklonu do 1:5, šířky přes 3 do 6 m | m2 | 113 |  | 0
|  | "zřízení separační vrstvy pod základovou vrstvou valů, předpoklad separace cca 60% plochy, půdorysná plocha 150 m2, profilace a zpětné zatžení"150*0,6*1,25"zaokrouhleno" |  | 113
38 | 69311060 | geotextilie netkaná separační, ochranná, filtrační, drenážní PP 200g/m2 | m2 | 150 |  | 0
|  | "dodání specifikované geotextilie včetně překryvů"113*1,25+"zaokrouhlení" |  | 150
39 | 564871111 | Podklad ze štěrkodrti ŠD s rozprostřením a zhutněním, po zhutnění tl. 250 mm | m2 | 225 |  | 0
|  | "doplnění a úprava základové vrstvy"150*0,5 |  | 75
|  | "konstrukční vrstvy a vyrovnávací vrstvy cyklostezky"150 |  | 150
40 | 58344171 | štěrkodrť frakce 0/32 | t | 98.4375 |  | 0
|  | "dodání štěrkodrti ŠD 0/32 do základové vrstvy ochranných valů"75*0,15*1,75 |  | 19.6875
|  | "dodání štěrkodrti ŠD 0/32 do vyrovnávací a konstrukční vrsrtvy"150*0,3*1,75 |  | 78.75
41 | 171151131 | Uložení sypanin do násypů strojně s rozprostřením sypaniny ve vrstvách a s hrubým urovnáním zhutněných z hornin nesoudržných a soudržných střídavě ukládaných | m3 | 214.5 |  | 0
|  | "uložení zemin pro stabilizaci krajnice 181 - 205" |  | 119
|  | "uložení zemin pro stabilizaci krajnice 260 - 275" |  | 70
|  | "doplňující zemní práce a uložení zemin u stabilizace krajnice" |  | 6.5
|  | "zřízení základové vrstvy"150 m2, 0,5 0,25 tl. |  | 19
42 | agreg. | Odstranění stávajícího asfaltového krytu cyklostezky | m2 | 150 |  | 0
|  | "řezání asfaltu do 150 mm, odstranění krytu z obalovaného kameniva a asfaltobetonu v tl. Do 250 mm, s naložením na dopravní prostředek" |  | 150
43 | agreg. | Zřízení nového krytu cyklostezky - ABJ II tl. 50 mm, Rmat tl. 50 mm, spojovací postřiky | m2 | 150 |  | 0
|  | "realizace krytu cyklostezky dle D.1.1.1 , TP 170 dodatek č. 1, kat. list D2-N-3 / CH |  | 150
SOUBOR 08 |  | Odvodnění |  |  |  | 0
44 | 122452204 | Odkopávky a prokopávky nezapažené pro silnice a dálnice strojně v hornině třídy těžitelnosti II přes 100 do 500 m3 | m3 | 56.2 |  | 0
|  | "výkop pro odvodnění, délka do 80 m, šířky do 0,8 m, hl. 0,6 - 1,0 m" |  | 51.2
|  | "výkop pro úpravu vsakování" |  | 5
45 | 212752522 | Trativod z drenážních trubek korugovaných PP SN 8 perforace 120° včetně lože otevřený výkop DN 200 pro liniové stavby | m | 80 |  | 0
|  | "dodání a osazení drenážních trubek do trativodu, včetně lože z nepropustné zeminy"80 |  | 80
46 | 69311060 | geotextilie netkaná separační, ochranná, filtrační, drenážní PP 200g/m2 | m2 | 230 |  | 0
|  | "dodání a vystrojení rýhy trativodu geotextilií, cca 5m2/3 m"150+80 |  | 230
47 | 175151101 | Obsypání potrubí strojně sypaninou bez prohození, uloženou do 3 m | m3 | 35.84 |  | 0
|  | "obsyp trativodu v rozsahu 70% objemu rýhy"51,20*0,7 |  | 35.84
48 | 58343930 | kamenivo drcené hrubé frakce 16/32 | t | 63 |  | 0
|  | "dodání štěrkodrti ŠD 16/32 do zásypu odvodnění"36*1,75 |  | 63
49 | 174151101 | Zásyp jam, šachet rýh nebo kolem objektů sypaninou se zhutněním | m3 | 60 |  | 0
|  | "provedení zásypu rýhy trativodu a úprava propustných podmínek štěrkodrtí a zeminou" |  | 60
50 | 894812315 | Revizní a čistící šachta z PP typ DN 600/200 šachtové dno průtočné | ks | 3 |  | 0
|  | "provedení zásypu rýhy trativodu štěrkodrtí a zeminou" |  | 3
SOUBOR 09 |  | Souběžné stavební práce |  |  |  | 0
51 | agreg. | Demontáž stávajícího zábradlí s rozřezáním na díly | bm | 42 |  | 0
|  | "demontáž stávajícího zábradlí rozřezáním na díly po 1 m, včetně demolice základových patek, naložení suti, přesunu dílů zábradlí na dočasnou deponii"18+24 |  | 42
52 | agreg. | Obnova zábradlí atypické konstrukce včetně základových prvků | t | 1.75 |  | 0
"zpětná instalace demontovaných prvků, svaření a povrchová úprava na místě v délce 42 m"
"dodání a výroba nového zábradlí v délce 20 m"
"povrchová úprava a nátěr celého zábradlí stavby 300 bm, RAL 2022, dle D.1.1.2.1
53 | 122452204 | Odkopávky a prokopávky nezapažené pro silnice a dálnice strojně v hornině třídy těžitelnosti II přes 100 do 500 m3 | m3 | 3302.3095 |  | 0
|  | "odkopávky akumulací a svahových kuželů dle D.1.1.2.1" |  | 726.55
|  | "odkopávky pro zemní ochranné valy dle D.1.1.2.1" |  | 2067.4375
|  | "odkopávky pro stabilizaci krajnice dle D.1.1.2.1" |  | 253.5
|  | "odkopávky ze souborů 02 a 03" |  | 149.65
SOUBOR 10 |  | Přesuny hmot |  |  |  | 0
54 | 161111512 | Svislé přemístění výkopku nošením bez naložení, avšak s vyprázdněním nádoby na hromady nebo do dopravního prostředku z horniny třídy těžitelnosti II skupiny 4 a 5, při hloubce výkopu přes 3 do 6 m | m3 | 24.175 |  | 0
|  | "svislé přemístění rubaniny do valů a hatí či do kamenných valů, cca 35% z těžby"0,45*(30,50+9+2)+bloky ve svahu cca 5,5 m3 |  | 24.175
55 | 162211211 | Vodorovné přemístění výkopku nebo sypaniny nošením s vyprázdněním nádoby na hromady nebo do dopravního prostředku na vzdálenost do 10 m z horniny třídy těžitelnosti II, skupiny 4 a 5 | m3 | 28.411 |  | 0
|  | "roznos ruční po svahu do kamenných valů, z těžby bloků, očisty a odkopávek" |  | 28.411
56 | 167151112 | Nakládání, skládání a překládání neulehlého výkopku nebo sypaniny strojně nakládání, množství přes 100 m3, z hornin třídy těžitelnosti II, skupiny 4 a 5 | m3 | 7218.3209 |  | 0
|  | "nakládání odkopů, opakované pro zpětné uložení" |  | 7076.3209
|  | "nakládání suti a vybouraných hmot na odvoz na skládku" |  | 142
57 | 997002511 | Vodorovné přemístění suti a vybouraných hmot bez naložení, se složením a hrubým urovnáním na vzdálenost do 1 km | t | 13353.8937 |  | 0
|  | "vodorovný přesun po stavbě, omezení techniky s nosností do 8,5 t,1,8 t/m3, pro odkopy a zpětné uložení do valů" |  | 13091.1937
|  | "vodorovný přesun suti na skládku, omezení techniky s nosností do 8,5 t,1,8 t/m3, znečištěná zemina a suť" |  | 262.7
58 | 997002519 | Vodorovné přemístění suti a vybouraných hmot bez naložení, se složením a hrubým urovnáním Příplatek k ceně za každý další započatý 1 km přes 1 km | t | 7881 |  | 0
|  | "příplatek na odvoz suti na skládku do 30 km" |  | 7881
59 | 171201231 | Poplatek za uložení stavebního odpadu na recyklační skládce (skládkovné) zeminy a kamení zatříděného do Katalogu odpadů pod kódem 17 05 04 | t | 262.7 |  | 0
|  | "poplatek za uložení znečištěné zeminy ze stavby" |  | 262.7
|  | Celkem bez DPH |  |  | 0