## Stavba
#RTSROZP# | Položkový soupis prací, dodávek a služeb
| Zakázka: |  | STAVBA 25 METROVÉHO BAZÉNU MPS LUŽÁNKY
| Objekt: |  | SO 01 Plavecný bazén + SO 02 Revitalizace lávky a zpevněných ploch
| Rozpočet: |  | Arch. stav. část
| Objednatel: | [5 empty] | CPV :45212210-1
CZ-CC:126531
JKSO:801.54
| Projektant: | [5 empty] | IČ:
DIČ:
| Zhotovitel: | [5 empty] | IČ:
DIČ:
Vypracoval:
| Rozpis ceny | [6 empty] | Celkem
HSV | HSV | [6 empty] | 0
PSV | PSV | [6 empty] | 0
MON | MON | [6 empty] | 0
VN | Vedlejší náklady | [6 empty] | 0
ON | Ostatní náklady | [6 empty] | 0
| Celkem | [6 empty] | 0
Rekapitulace daní
| Základ pro sníženou DPH |  |  | 15 | % | 0 |  |  | CZK
| Snížená DPH |  |  | 15 | % | 0 |  |  | CZK
| Základ pro základní DPH |  |  | 21 | % | 0 |  |  | CZK
| Základní DPH |  |  | 21 | % | 0 |  |  | CZK
| Zaokrouhlení |  |  |  |  | 0 |  |  | CZK
| Cena celkem bez DPH |  |  |  |  | #REF! |  |  | CZK
| Cena celkem s DPH |  |  |  |  | 0 |  |  | CZK
|  | v |  |  | dne |  | 2020-10-01
|  |  | Za zhotovitele |  |  |  | Za objednatele
Rekapitulace dílčích částí
#CASTI>> | Číslo | Název |  |  | Základ pro sníženou DPH | Základ pro základní DPH | DPH celkem | Cena celkem | %
1 | Rozpočet | Bazén Lužánky - SO 01,02 Hala + lávka |  |  | #REF! | #REF! | #REF! | #REF! | #REF!
| Celkem za stavbu |  |  |  | #REF! | #REF! | #REF! | #REF! | #REF!
Rekapitulace dílů
| Číslo | Název |  |  | Typ dílu |  |  | Celkem
| 1 | Zemní práce |  |  | HSV |  |  | 0
| 2 | Základy,zvláštní zakládání |  |  | HSV |  |  | 0
| 22 | Piloty |  |  | HSV |  |  | 0
| 3 | Svislé a kompletní konstrukce |  |  | HSV |  |  | 0
| 311 | Sádrokartonové konstrukce |  |  | HSV |  |  | 0
| 4 | Vodorovné konstrukce |  |  | HSV |  |  | 0
| 43 | Schodiště |  |  | HSV |  |  | 0
| 5 | Komunikace |  |  | HSV |  |  | 0
| 61 | Upravy povrchů vnitřní |  |  | HSV |  |  | 0
| 62 | Upravy povrchů vnější |  |  | HSV |  |  | 0
| 63 | Podlahy a podlahové konstrukce |  |  | HSV |  |  | 0
| 64 | Výplně otvorů |  |  | HSV |  |  | 0
| 90 | Přípočty |  |  | HSV |  |  | 0
| 93 | Dokončovací práce inž.staveb |  |  | HSV |  |  | 0
| 94 | Lešení a stavební výtahy |  |  | HSV |  |  | 0
| 95 | Dokončovací kce na pozem.stav. |  |  | HSV |  |  | 0
| 96 | Bourání konstrukcí |  |  | HSV |  |  | 0
| 99 | Staveništní přesun hmot |  |  | HSV |  |  | 0
| 711 | Izolace proti vodě |  |  | PSV |  |  | 0
| 712 | Živičné krytiny |  |  | PSV |  |  | 0
| 713 | Izolace tepelné |  |  | PSV |  |  | 0
| 762 | Konstrukce tesařské |  |  | PSV |  |  | 0
| 763 | Dřevostavby |  |  | PSV |  |  | 0
| 764 | Konstrukce klempířské |  |  | PSV |  |  | 0
| 766 | Konstrukce truhlářské |  |  | PSV |  |  | 0
| 767 | Konstrukce zámečnické |  |  | PSV |  |  | 0
| 771 | Podlahy z dlaždic a obklady |  |  | PSV |  |  | 0
| 773 | Podlahy teracové |  |  | PSV |  |  | 0
| 777 | Podlahy ze syntetických hmot |  |  | PSV |  |  | 0
| 781 | Obklady keramické |  |  | PSV |  |  | 0
| 783 | Nátěry |  |  | PSV |  |  | 0
| 784 | Malby |  |  | PSV |  |  | 0
| M43 | Montáže ocelových konstrukcí |  |  | MON |  |  | 0
| M99 | Skladby podlah a konstrukcí |  |  | MON |  |  | 0
| Cena celkem | [6 empty] | 0
Note on D11: Název
Note on I11: IČO
Note on D12: Ulice
Note on I12: DIČ
Note on C13: PSČ
Note on D13: Ulice

## VzorPolozky (hidden)
Položkový rozpočet
Z:
O:
R:

## Pol
Položkový soupis prací, dodávek a služeb | [9 empty] | #TypZaznamu#
S: |  | STAVBA 25 METROVÉHO BAZÉNU MPS LUŽÁNKY | [7 empty] | STA
O: |  | SO 01 Plavecný bazén + SO 02 Revitalizace lávky a zpevněných ploch | [7 empty] | OBJ
R: |  | Arch. stav. část | [7 empty] | ROZ
C: | [9 empty] | CAS_STR
P.č. | Číslo položky | Název položky | MJ | množství | cena / MJ | Celkem | Cen. soustava
Díl: | 1 | Zemní práce |  |  |  | 0 |  |  |  | DIL
1 | 139601102R00 | Ruční výkop jam, rýh a šachet v hornině tř. 3 | m3 | 101 |  | 0 | RTS_I/2020 |  |  | POL1_0
|  | dočištění výkopů na zákl. spáru:15+18+16 |  | 49 | [5 empty] | VV | 0
|  | ostatní drobné výkopy-drenáže,rýhy apod:19+16+17 |  | 52 | [5 empty] | VV | 0
2 | 131201111R00 | Hloubení nezapaž. jam hor.3 do 100 m3, STROJNĚ | m3 | 97.32 |  | 0 | RTS_I/2020 |  |  | POL1_0
|  | od úrovně HTU: |  |  |  |  | 0 |  |  | VV | 0
|  | opěrné stěny:0,56*9,5 |  | 5.32 |  |  | 0 |  |  | VV | 0
|  | ostatní drobné výkopy:22+19+31+11+9 |  | 92 |  |  | 0 |  |  | VV | 0
3 | 131201119R00 | Příplatek za lepivost - hloubení nezap.jam v hor.3 | m3 | 97.32 |  | 0 | RTS_I/2020 |  |  | POL1_0
|  | od úrovně HTU: |  |  |  |  | 0 |  |  | VV | 0
|  | opěrné stěny:0,56*9,5 |  | 5.32 |  |  | 0 |  |  | VV | 0
|  | ostatní drobné výkopy:22+19+31+11+9 |  | 92 |  |  | 0 |  |  | VV | 0
4 | 174101101R00 | Zásyp jam, rýh, šachet se zhutněním | m3 | 192.75 |  | 0 | RTS_I/2020 |  |  | POL1_0
|  | zásypy mimo IO 100:0,5*9,5+18+25+16+27+19+13+23+31+16 |  | 192.75 |  |  | 0 |  |  | VV | 0
5 | 161101103R00 | Svislé přemístění výkopku z hor.1-4 do 6,0 m | m3 | 198.32 |  | 0 | RTS_I/2020 |  |  | POL1_0
|  | výkopek z jámy:101+97,32 |  | 198.32 |  |  | 0 |  |  | VV | 0
6 | 167101102R00 | Nakládání výkopku z hor.1-4 v množství nad 100 m3 | m3 | 198.32 |  | 0 | RTS_I/2020 |  |  | POL1_0
|  | výkopek z deponie k zásypům:192,75*1 |  | 192.75 |  |  | 0 |  |  | VV | 0
|  | přebytek výkopku z deponie na skládku:101+97,32-192,75 |  | 5.57 |  |  | 0 |  |  | VV | 0
7 | 162301101R00 | Vodorovné přemístění výkopku z hor.1-4 do 500 m | m3 | 391.07 |  | 0 | RTS_I/2020 |  |  | POL1_0
|  | výkopek na deponii:101+97,32 |  | 198.32 |  |  | 0 |  |  | VV | 0
|  | výkopek z deponie k zásypům:192,75*1 |  | 192.75 |  |  | 0 |  |  | VV | 0
8 | 162301102R00 | Vodorovné přemístění výkopku z hor.1-4 do 1000 m | m3 | 5.57 |  | 0 | RTS_I/2020 |  |  | POL1_0
|  | přebytek výkopku z deponie na skládku:101+97,32-192,75 |  | 5.57 |  |  | 0 |  |  | VV | 0
9 | 162701109R00 | Příplatek k vod. přemístění hor.1-4 za další 1 km | m3 | 38.99 |  | 0 | RTS_I/2020 |  |  | POL1_0
|  | přebytek výkopku z deponie na skládku:(101+97,32-192,75)*7 |  | 38.99 |  |  | 0 |  |  | VV | 0
10 | 199000002R00 | Poplatek za skládku horniny 1- 4 | m3 | 5.57 |  | 0 | RTS_I/2020 |  |  | POL1_0
|  | přebytek výkopku z deponie na skládku:101+97,32-192,75 |  | 5.57 |  |  | 0 |  |  | VV | 0
11 | 151822304R0X | Vrty pro zápory nezap.do 630 mm hl.nad 5 m hor.3 | m | 40 |  | 0 | vlastní |  |  | POL1_0
|  | záporové pažení u retence:5*8 |  | 40 |  |  | 0 |  |  | VV | 0
12 | 151823101R00 | Osazení zápor(zápor.pažení)ocel.jednoduch.do dl.8m | m | 40 |  | 0 | RTS_I/2020 |  |  | POL1_0
|  | záporové pažení u retence:5*8 |  | 40 |  |  | 0 |  |  | VV | 0
13 | 13482730R | Tyč průřezu IPE 270, hrubé, jakost oceli S235, 11375 | t | 1.5884 |  | 0 | RTS_I/2020 |  |  | POL3_0
|  | záporové pažení u retence:5*8*36,1*1,1/1000 |  | 1.5884 |  |  | 0 |  |  | VV | 0
14 | 151823301R00 | Přípl.za dopravné materiálu(zápory)ve specifikaci | t | 1.5884 |  | 0 | RTS_I/2020 |  |  | POL1_0
|  | záporové pažení u retence:5*8*36,1*1,1/1000 |  | 1.5884 |  |  | 0 |  |  | VV | 0
15 | 151825101R0X | Pažiny z dřevěných fošen tl. 12 cm | m2 | 36 |  | 0 | vlastní |  |  | POL1_0
|  | záporové pažení u retence:36*1 |  | 36 |  |  | 0 |  |  | VV | 0
16 | 1.1 | Ocelové převázky I300 a rozpěry U200, záporové stěny,kotvení,doplňky,detaily,D+M | kg | 1840.72 |  | 0 | vlastní |  |  | POL1_0
|  | záporové pažení u retence: |  |  |  |  | 0 |  |  | VV | 0
|  | I 300:966,64+247,28*2 |  | 1461.2 |  |  | 0 |  |  | VV | 0
|  | U 200:212,52 |  | 212.52 |  |  | 0 |  |  | VV | 0
|  | kotevní desky,výztuhy:167 |  | 167 |  |  | 0 |  |  | VV | 0
Díl: | 2 | Základy,zvláštní zakládání |  |  |  | 0 |  |  |  | DIL
17 | 215901101R00 | Zhutnění podloží z hornin nesoudržných do 92% PS | m2 | 2664.72 |  | 0 | RTS_I/2020 |  |  | POL1_0
|  | pod desky a podkladní betony: |  |  |  |  | 0 |  |  | VV | 0
|  | výtah:1*6,1 |  | 6.1 |  |  | 0 |  |  | VV | 0
|  | anglické dvorky:1*(38,1+22,6+3,4) |  | 64.1 |  |  | 0 |  |  | VV | 0
|  | objekt VZT:1*224 |  | 224 |  |  | 0 |  |  | VV | 0
|  | zázemí + lávka, část B+C:1*255,6 |  | 255.6 |  |  | 0 |  |  | VV | 0
|  | opěrná zeď rampy, část C:1*0,8*9,8 |  | 7.84 |  |  | 0 |  |  | VV | 0
|  | opěrná zeď:1*16,5 |  | 16.5 |  |  | 0 |  |  | VV | 0
|  | hlavice mikropilot H1,H2,H3:1*(5,4+3,3+0,64*2) |  | 9.98 |  |  | 0 |  |  | VV | 0
|  | opěrná stěna - pata:2,5*51,5+1*1,4+7,3+1,8 |  | 139.25 |  |  | 0 |  |  | VV | 0
|  | základová deska, část A:1*748+1*634,5 |  | 1382.5 |  |  | 0 |  |  | VV | 0
[7 empty] | 0 |  |  | VV | 0
|  | Podlahy: |  |  |  |  | 0 |  |  | VV | 0
|  | F/13a:(3,1*3+2,2)*6,4+2,8*4*4,5+10,5*2+9,8 |  | 154.8 |  |  | 0 |  |  | VV | 0
|  | F/13b:2,5*3*6,4 |  | 48 |  |  | 0 |  |  | VV | 0
|  | F/14:(5,1+3,5+3,4+2,9)*4,5+153+136 |  | 356.05 |  |  | 0 |  |  | VV | 0
18 | 271531113R00 | Polštář základu z kameniva hr. drceného 16-32 mm | m3 | 71.564 |  | 0 | RTS_I/2020 |  |  | POL1_0
|  | Podlahy: |  |  |  |  | 0 |  |  | VV | 0
|  | Začátek provozního součtu |  |  |  |  | 0 |  |  | VV | 2
|  | F/02a:634,5 |  | 634.5 |  |  | 0 |  |  | VV | 2
|  | F/02b:220 |  | 220 |  |  | 0 |  |  | VV | 2
|  | F/03a:525,6 |  | 525.6 |  |  | 0 |  |  | VV | 2
|  | F/11:51,18 |  | 51.18 |  |  | 0 |  |  | VV | 2
|  | Konec provozního součtu |  |  |  |  | 0 |  |  | VV | 0
|  | 1431,28*0,05 |  | 71.564 |  |  | 0 |  |  | VV | 0
19 | 271531111R00 | Polštář základu z kameniva hr. drceného 0-63 mm | m3 | 10.236 |  | 0 | RTS_I/2020 |  |  | POL1_0
|  | Podlahy: |  |  |  |  | 0 |  |  | VV | 0
|  | F/11:51,18*0,2 |  | 10.236 |  |  | 0 |  |  | VV | 0
20 | 273313511R00 | Beton základových desek prostý C 12/15 X0 | m3 | 84.222 |  | 0 | RTS_I/2020 |  |  | POL1_0
|  | výtah:0,1*6,1 |  | 0.61 |  |  | 0 |  |  | VV | 0
|  | anglické dvorky:0,1*(38,1+22,6+3,4) |  | 6.41 |  |  | 0 |  |  | VV | 0
|  | objekt VZT:0,1*224 |  | 22.4 |  |  | 0 |  |  | VV | 0
|  | zázemí + lávka, část B+C:0,1*255,6 |  | 25.56 |  |  | 0 |  |  | VV | 0
|  | opěrná zeď rampy, část C:0,1*0,8*9,8 |  | 0.784 |  |  | 0 |  |  | VV | 0
|  | opěrná zeď:0,1*16,5 |  | 1.65 |  |  | 0 |  |  | VV | 0
|  | hlavice mikropilot H1,H2,H3:0,1*(5,4+3,3+0,64*2) |  | 0.998 |  |  | 0 |  |  | VV | 0
|  | trám pilotové stěny:0,1*140,4 |  | 14.04 |  |  | 0 |  |  | VV | 0
|  | opěrná stěna:0,1*(7,3+2,1*(36,5+13,5))+0,3*1,8 |  | 11.77 |  |  | 0 |  |  | VV | 0
21 | 273321411R00 | Železobeton základových desek C 25/30, XC2 | m3 | 61.405 |  | 0 | RTS_I/2020 |  |  | POL1_0
|  | opěrná zeď rampy, část C - pata:0,25*0,6*9,8 |  | 1.47 |  |  | 0 |  |  | VV | 0
|  | opěrná zeď - pata:0,25*16,5 |  | 4.125 |  |  | 0 |  |  | VV | 0
|  | opěrná stěna - pata:0,4*2,5*51,5+1*1*1,4+0,3*7,3+0,4*1,8 |  | 55.81 |  |  | 0 |  |  | VV | 0
22 | 273323411R0X | Železobeton základ. desek vodostavební C 25/30, XC2, vč. distančních tělísek | m3 | 4.0475 |  | 0 | vlastní |  |  | POL1_0
|  | výtah-deska:0,3*5,15 |  | 1.545 |  |  | 0 |  |  | VV | 0
|  | výtah-stěny:0,25*1,1*9,1 |  | 2.5025 |  |  | 0 |  |  | VV | 0
23 | 273323611R0X | Železobeton základ. desek vodostavební C 30/37, XC4,XF3, vč. distančních tělísek | m3 | 19.01 |  | 0 | vlastní |  |  | POL1_0
|  | anglické dvorky:0,3*(38,1+22,6)+0,25*3,2 |  | 19.01 |  |  | 0 |  |  | VV | 0
24 | 273323611R0Y | Železobeton základ. desek vodostavební C 30/37, XC3,XF1, vč. distančních tělísek | m3 | 147.6043 |  | 0 | vlastní |  |  | POL1_0
|  | objekt VZT:0,3*(213,7+10,4) |  | 67.23 |  |  | 0 |  |  | VV | 0
|  | objekt VZT-zesílení pod sloupy:0,15*2,9*2+0,04*10,4*2 |  | 1.702 |  |  | 0 |  |  | VV | 0
|  | zázemí+lávka,část B+C:0,3*(102,2+153,4) |  | 76.68 |  |  | 0 |  |  | VV | 0
|  | zázemí+lávka,část B+C-odskok desky:0,3*0,59*8,01 |  | 1.4178 |  |  | 0 |  |  | VV | 0
|  | zázemí+lávka,část B+C-navýšení desky:0,1*0,3*19,15 |  | 0.5745 |  |  | 0 |  |  | VV | 0
25 | 273323611R0Z | Železobeton základ. desek vodostavební C 30/37, XC4,XD2,XF1, vč. distančních tělísek | m3 | 880.0942 |  | 0 | vlastní |  |  | POL1_0
|  | základová deska, část A:0,3*748+0,4*634,5 |  | 478.2 |  |  | 0 |  |  | VV | 0
|  | Lemy L1,2:0,03*118 |  | 3.54 |  |  | 0 |  |  | VV | 0
|  | Lemy L3:0,3*1,51*10,06 |  | 4.5572 |  |  | 0 |  |  | VV | 0
|  | Lemy L4:0,3*2,4*17,77 |  | 12.7944 |  |  | 0 |  |  | VV | 0
|  | Lemy L5:0,3*2,8*4,25 |  | 3.57 |  |  | 0 |  |  | VV | 0
[7 empty] | 0 |  |  | VV | 0
|  | podlahová deska, část A: |  |  |  |  | 0 |  |  | VV | 0
|  | desky bazénů:0,3*115,2+0,2*557 |  | 145.96 |  |  | 0 |  |  | VV | 0
|  | desky podlahy:0,2*724 |  | 144.8 |  |  | 0 |  |  | VV | 0
|  | Lemy L1:0,34*(95+51,7) |  | 49.878 |  |  | 0 |  |  | VV | 0
|  | Lemy L1*:0,31*0,8*4 |  | 0.992 |  |  | 0 |  |  | VV | 0
|  | Lemy L2:0,15*0,4*71,2 |  | 4.272 |  |  | 0 |  |  | VV | 0
|  | Lemy L3:0,55*22,58 |  | 12.419 |  |  | 0 |  |  | VV | 0
|  | Lemy L4:0,3*1,09*43,1 |  | 14.0937 |  |  | 0 |  |  | VV | 0
|  | Lemy L5:0,33*0,15*32,08 |  | 1.588 |  |  | 0 |  |  | VV | 0
|  | rozšíření desky u sloupů:0,25*1,4*1,4*7 |  | 3.43 |  |  | 0 |  |  | VV | 0
26 | 273351215R00 | Bednění stěn základových desek - zřízení | m2 | 1203.7774 |  | 0 | RTS_I/2020 |  |  | POL1_0
|  | výtah-deska:0,3*9,1 |  | 2.73 |  |  | 0 |  |  | VV | 0
|  | výtah-stěny:2*1,1*9,1 |  | 20.02 |  |  | 0 |  |  | VV | 0
|  | anglické dvorky:0,3*(35+21,1)+0,25*8,1 |  | 18.855 |  |  | 0 |  |  | VV | 0
|  | objekt VZT:0,3*(60,6+15) |  | 22.68 |  |  | 0 |  |  | VV | 0
|  | zázemí+lávka,část B+C:0,3*(41,5+54,3) |  | 28.74 |  |  | 0 |  |  | VV | 0
|  | zázemí+lávka,část B+C-odskok desky:2*0,59*8,01 |  | 9.4518 |  |  | 0 |  |  | VV | 0
|  | zázemí+lávka,část B+C-navýšení desky:0,1*2*19,15 |  | 3.83 |  |  | 0 |  |  | VV | 0
|  | opěrná zeď rampy, část C - pata:0,25*2*(0,6+9,8) |  | 5.2 |  |  | 0 |  |  | VV | 0
|  | základová deska, část A:0,3*113,2+0,4*150,4 |  | 94.12 |  |  | 0 |  |  | VV | 0
|  | Lemy L1,2-bez bednění:0 |  |  |  |  | 0 |  |  | VV | 0
|  | Lemy L3:2*1,51*10,06 |  | 30.3812 |  |  | 0 |  |  | VV | 0
|  | Lemy L4:2*2,4*17,77 |  | 85.296 |  |  | 0 |  |  | VV | 0
|  | Lemy L5:2*2,8*4,25 |  | 23.8 |  |  | 0 |  |  | VV | 0
|  | podlahová deska, část A: |  |  |  |  | 0 |  |  | VV | 0
|  | desky bazénů:0,3*47,9+0,2*94,7 |  | 33.31 |  |  | 0 |  |  | VV | 0
|  | desky podlahy:0,2*(150,9+47,9+94,7) |  | 58.7 |  |  | 0 |  |  | VV | 0
|  | Lemy L1:3,1*(95+51,7) |  | 454.77 |  |  | 0 |  |  | VV | 0
|  | Lemy L1*:2,6*0,8*4 |  | 8.32 |  |  | 0 |  |  | VV | 0
|  | Lemy L2:(0,15+0,4)*71,2 |  | 39.16 |  |  | 0 |  |  | VV | 0
|  | Lemy L3:3*22,58 |  | 67.74 |  |  | 0 |  |  | VV | 0
|  | Lemy L4:(0,3+2*1,09)*43,1 |  | 106.888 |  |  | 0 |  |  | VV | 0
|  | Lemy L5:(0,33+2*0,15)*32,08 |  | 20.2104 |  |  | 0 |  |  | VV | 0
|  | rozšíření desky u sloupů:0,25*1,4*4*7 |  | 9.8 |  |  | 0 |  |  | VV | 0
|  | opěrná zeď - pata:0,25*22,3 |  | 5.575 |  |  | 0 |  |  | VV | 0
|  | opěrná stěna - pata:0,4*2*(2,5+51,5)+1*2*(1+1,4)+0,3*13,2+0,4*5,6 |  | 54.2 |  |  | 0 |  |  | VV | 0
27 | 273351216R00 | Bednění stěn základových desek - odstranění | m2 | 1203.7774 |  | 0 | RTS_I/2020 |  |  | POL1_0
|  | výtah-deska:0,3*9,1 |  | 2.73 |  |  | 0 |  |  | VV | 0
|  | výtah-stěny:2*1,1*9,1 |  | 20.02 |  |  | 0 |  |  | VV | 0
|  | anglické dvorky:0,3*(35+21,1)+0,25*8,1 |  | 18.855 |  |  | 0 |  |  | VV | 0
|  | objekt VZT:0,3*(60,6+15) |  | 22.68 |  |  | 0 |  |  | VV | 0
|  | zázemí+lávka,část B+C:0,3*(41,5+54,3) |  | 28.74 |  |  | 0 |  |  | VV | 0
|  | zázemí+lávka,část B+C-odskok desky:2*0,59*8,01 |  | 9.4518 |  |  | 0 |  |  | VV | 0
|  | zázemí+lávka,část B+C-navýšení desky:0,1*2*19,15 |  | 3.83 |  |  | 0 |  |  | VV | 0
|  | opěrná zeď rampy, část C - pata:0,25*2*(0,6+9,8) |  | 5.2 |  |  | 0 |  |  | VV | 0
|  | základová deska, část A:0,3*113,2+0,4*150,4 |  | 94.12 |  |  | 0 |  |  | VV | 0
|  | Lemy L1,2-bez bednění:0 |  |  |  |  | 0 |  |  | VV | 0
|  | Lemy L3:2*1,51*10,06 |  | 30.3812 |  |  | 0 |  |  | VV | 0
|  | Lemy L4:2*2,4*17,77 |  | 85.296 |  |  | 0 |  |  | VV | 0
|  | Lemy L5:2*2,8*4,25 |  | 23.8 |  |  | 0 |  |  | VV | 0
|  | podlahová deska, část A: |  |  |  |  | 0 |  |  | VV | 0
|  | desky bazénů:0,3*47,9+0,2*94,7 |  | 33.31 |  |  | 0 |  |  | VV | 0
|  | desky podlahy:0,2*(150,9+47,9+94,7) |  | 58.7 |  |  | 0 |  |  | VV | 0
|  | Lemy L1:3,1*(95+51,7) |  | 454.77 |  |  | 0 |  |  | VV | 0
|  | Lemy L1*:2,6*0,8*4 |  | 8.32 |  |  | 0 |  |  | VV | 0
|  | Lemy L2:(0,15+0,4)*71,2 |  | 39.16 |  |  | 0 |  |  | VV | 0
|  | Lemy L3:3*22,58 |  | 67.74 |  |  | 0 |  |  | VV | 0
|  | Lemy L4:(0,3+2*1,09)*43,1 |  | 106.888 |  |  | 0 |  |  | VV | 0
|  | Lemy L5:(0,33+2*0,15)*32,08 |  | 20.2104 |  |  | 0 |  |  | VV | 0
|  | rozšíření desky u sloupů:0,25*1,4*4*7 |  | 9.8 |  |  | 0 |  |  | VV | 0
|  | opěrná zeď - pata:0,25*22,3 |  | 5.575 |  |  | 0 |  |  | VV | 0
|  | opěrná stěna - pata:0,4*2*(2,5+51,5)+1*2*(1+1,4)+0,3*13,2+0,4*5,6 |  | 54.2 |  |  | 0 |  |  | VV | 0
28 | 273361821R00 | Výztuž základových desek z beton. oceli 10505 (R) | t | 172.6316 |  | 0 | RTS_I/2020 |  |  | POL1_0
|  | výtah-deska,stěny,věnce,nosníky,strop:870,4/1000 |  | 0.8704 |  |  | 0 |  |  | VV | 0
|  | základová deska, část A:(67148,8+35313,1)/1000 |  | 102.4619 |  |  | 0 |  |  | VV | 0
|  | podlahová deska, část A:(44449+24850,3)/1000 |  | 69.2993 |  |  | 0 |  |  | VV | 0
29 | 216341112R0X | Beton stříkaný stěn,C16/20 z cem.struskop.tl.10 cm, hlazený | m2 | 361 |  | 0 | vlastní |  |  | POL1_0
|  | na pilotovou stěnu:27+164+66+104 |  | 361 |  |  | 0 |  |  | VV | 0
30 | 289361123R00 | Výztuž ze svař.sítí na stěny pilot, drát D 6,0 mm | m2 | 361 |  | 0 | RTS_I/2020 |  |  | POL1_0
|  | na pilotovou stěnu:27+164+66+104 |  | 361 |  |  | 0 |  |  | VV | 0
31 | 289362113R0X | Výztuž příčná, podélná stěn z 10216 (E),D do 16 mm, vč. vrtání,kotvení,chem,kotvy,doplňky,D+M | t | 1.4105 |  | 0 | vlastní |  |  | POL1_0
|  | na pilotovou stěnu, kotvičky do piloty R12/300:1444*0,888*1,1/1000 |  | 1.4105 |  |  | 0 |  |  | VV | 0
32 | 275321411R00 | Železobeton základových patek C 25/30 XC2 | m3 | 6.624 |  | 0 | RTS_I/2020 |  |  | POL1_0
|  | hlavice mikropilot H1,H2,H3:0,8*(4,5+2,5+0,64*2) |  | 6.624 |  |  | 0 |  |  | VV | 0
33 | 275351215R00 | Bednění stěn základových patek - zřízení | m2 | 18.08 |  | 0 | RTS_I/2020 |  |  | POL1_0
|  | hlavice mikropilot H1,H2,H3:0,8*(8,8+7,4+3,2*2) |  | 18.08 |  |  | 0 |  |  | VV | 0
34 | 275351216R00 | Bednění stěn základových patek - odstranění | m2 | 18.08 |  | 0 | RTS_I/2020 |  |  | POL1_0
|  | hlavice mikropilot H1,H2,H3:0,8*(8,8+7,4+3,2*2) |  | 18.08 |  |  | 0 |  |  | VV | 0
35 | 275361821R00 | Výztuž základ. patek z betonářské oceli 10 505 (R) | t | 0.3722 |  | 0 | RTS_I/2020 |  |  | POL1_0
|  | hlavice mikropilot H1,H2,H3:(182,1+105,3+84,8)/1000 |  | 0.3722 |  |  | 0 |  |  | VV | 0
36 | 274321411R00 | Železobeton základových pasů C 25/30 XC2 | m3 | 140.4 |  | 0 | RTS_I/2020 |  |  | POL1_0
|  | trám pilotové stěny:1*140,4 |  | 140.4 |  |  | 0 |  |  | VV | 0
37 | 274351215R00 | Bednění stěn základových pasů - zřízení | m2 | 233.5 |  | 0 | RTS_I/2020 |  |  | POL1_0
|  | trám pilotové stěny:1*233,5 |  | 233.5 |  |  | 0 |  |  | VV | 0
38 | 274351216R00 | Bednění stěn základových pasů - odstranění | m2 | 233.5 |  | 0 | RTS_I/2020 |  |  | POL1_0
|  | trám pilotové stěny:1*233,5 |  | 233.5 |  |  | 0 |  |  | VV | 0
39 | 274361821R00 | Výztuž základ. pasů z betonářské oceli 10505 (R) | t | 8.0905 |  | 0 | RTS_I/2020 |  |  | POL1_0
|  | trám pilotové stěny:(4157,3+3933,2)/1000 |  | 8.0905 |  |  | 0 |  |  | VV | 0
40 | 2.0 | Výplň paty vrtů zápor betonem C8/10 | m3 | 7.612 |  | 0 | vlastní |  |  | POL1_0
41 | 2.1 | Těsnící plech do spáry deska-stěna, kotvení,doplňky,detaly,D+M | m | 1071 |  | 0 | vlastní |  |  | POL1_0
42 | 2.2 | Těsnící křížový plech do spáry, řízená spára, kotvení,doplňky,detaly,D+M | m | 209 |  | 0 | vlastní |  |  | POL1_0
|  | objekt VZT:27*1 |  | 27 |  |  | 0 |  |  | VV | 0
|  | zázemí+lávka,část B+C:22*1 |  | 22 |  |  | 0 |  |  | VV | 0
|  | podlahová deska, část A:160*1 |  | 160 |  |  | 0 |  |  | VV | 0
43 | 2.3 | Vylamovací výztuž+těsnící systém, kotvení,doplňky,detaly,D+M | m | 226 |  | 0 | vlastní |  |  | POL1_0
|  | zázemí+lávka,část B+C:11*1 |  | 11 |  |  | 0 |  |  | VV | 0
|  | podlahová deska, část A:215*1 |  | 215 |  |  | 0 |  |  | VV | 0
44 | 2.4 | Dodatečný těsnící pás ke stěnám šachty, kotvení,doplňky,detaly,D+M | m | 6 |  | 0 | vlastní |  |  | POL1_0
|  | zázemí+lávka,část B+C:4*1 |  | 4 |  |  | 0 |  |  | VV | 0
|  | základová deska, část A:2*1 |  | 2 |  |  | 0 |  |  | VV | 0
45 | 2.5 | Systémová lišta proti protlačení JDA-2/12/235-280, kotvení,doplňky,detaily,D+M | kus | 24 |  | 0 | vlastní |  |  | POL1_0
|  | základová deska, část A:24*1 |  | 24 |  |  | 0 |  |  | VV | 0
46 | 2.6 | Systémová lišta proti protlačení JDA-3/12/235-480, kotvení,doplňky,detaily,D+M | kus | 24 |  | 0 | vlastní |  |  | POL1_0
|  | základová deska, část A:24*1 |  | 24 |  |  | 0 |  |  | VV | 0
47 | 2.7 | Systémová lišta proti protlačení JDA-3/14/335-580, kotvení,doplňky,detaily,D+M | kus | 80 |  | 0 | vlastní |  |  | POL1_0
|  | základová deska, část A:80*1 |  | 80 |  |  | 0 |  |  | VV | 0
48 | 2.8 | Systémová lišta proti protlačení JDA-3/10/135-330, kotvení,doplňky,detaily,D+M | kus | 140 |  | 0 | vlastní |  |  | POL1_0
|  | podlahová deska, část A:120+20 |  | 140 |  |  | 0 |  |  | VV | 0
49 | 2.9 | Systémová lišta proti protlačení JDA-2/10/135-220, kotvení,doplňky,detaily,D+M | kus | 20 |  | 0 | vlastní |  |  | POL1_0
|  | podlahová deska, část A:20*1 |  | 20 |  |  | 0 |  |  | VV | 0
50 | 2.10 | Prostupy základy,zřízení,vodotěsné, do D200, prostupka,zapravení,kotvení,doplňky,detaly,D+M | kus | 4 |  | 0 | vlastní |  |  | POL1_0
|  | základová deska, část A, P1,2:1+1 |  | 2 |  |  | 0 |  |  | VV | 0
|  | podlahová deska, část A:1+1 |  | 2 |  |  | 0 |  |  | VV | 0
51 | 2.11 | Prostupy základy,zřízení,vodotěsné, do D400, prostupka,zapravení,kotvení,doplňky,detaly,D+M | kus | 2 |  | 0 | vlastní |  |  | POL1_0
|  | podlahová deska, část A:1+1 |  | 2 |  |  | 0 |  |  | VV | 0
52 | 2.12 | Prostupy základy,zřízení,vodotěsné,veloformátové, prostupka,zapravení,kotvení,doplňky,detaly,D+M | m2 | 7.8225 |  | 0 | vlastní |  |  | POL1_0
|  | podlahová deska, část A:0,95*1,1*3+0,2*0,2*12+0,3*0,3*6+0,15*0,15*30+0,35*0,35*10+0,55*0,5*2+0,45*0,45+0,6*0,6*2+0,5*0,5+0,3*0,15 |  | 7.8225 |  |  | 0 |  |  | VV | 0
53 | 2.13 | Průchodky trámem pilotové stěny,D200mm,, zapravení,kotvení,doplňky,detaly,D+M | m | 47.67 |  | 0 | vlastní |  |  | POL1_0
|  | trám pilotové stěny:0,85*8+1,19*31+0,88+0,8+0,9 |  | 46.27 |  |  | 0 |  |  | VV | 0
|  | mikropiloty:1,4*1 |  | 1.4 |  |  | 0 |  |  | VV | 0
54 | 212753213R00 | Montáž tuhé drenáž. trubky DN 80, bez lože | m | 481.5 |  | 0 | RTS_I/2020 |  |  | POL1_0
|  | na pilotovou stěnu:51+29+15+18+3,7*5+5*31+5,5*18+3,5*5+4,5*5+4,8*3+5,2*8 |  | 481.5 |  |  | 0 |  |  | VV | 0
55 | 28611222.AR | Trubka PVC drenážní flexibilní d 80 mm | m | 529.65 |  | 0 | RTS_I/2020 |  |  | POL3_0
|  | na pilotovou stěnu:(51+29+15+18+3,7*5+5*31+5,5*18+3,5*5+4,5*5+4,8*3+5,2*8)*1,1 |  | 529.65 |  |  | 0 |  |  | VV | 0
56 | 212750010RAB | Trativody z drenážních trubek, lože štěrkopís.,obsyp kamenivem,světlost trub 10cm | m | 131 |  | 0 | RTS_I/2020 |  |  | POL2_0
|  | napojení drenáže z pilot - drenáž DN 100:36+80+15 |  | 131 |  |  | 0 |  |  | VV | 0
57 | 211971110R00 | Opláštění žeber z geotextilie o sklonu do 1 : 2,5 | m2 | 866 |  | 0 | RTS_I/2020 |  |  | POL1_0
|  | na pilotovou stěnu - drenáže:(51+29+15+18+3,7*5+5*31+5,5*18+3,5*5+4,5*5+4,8*3+5,2*8)*1,2 |  | 577.8 |  |  | 0 |  |  | VV | 0
|  | napojení drenáže z pilot - drenáž DN 100:(36+80+15)*2,2 |  | 288.2 |  |  | 0 |  |  | VV | 0
58 | 69366198R | Geotextilie 300 g/m2 š. 200cm 100% PP | m2 | 995.9 |  | 0 | RTS_I/2020 |  |  | POL3_0
|  | na pilotovou stěnu - drenáže:(51+29+15+18+3,7*5+5*31+5,5*18+3,5*5+4,5*5+4,8*3+5,2*8)*1,2*1,15 |  | 664.47 |  |  | 0 |  |  | VV | 0
|  | napojení drenáže z pilot - drenáž DN 100:(36+80+15)*2,2*1,15 |  | 331.43 |  |  | 0 |  |  | VV | 0
Díl: | 22 | Piloty |  |  |  | 0 |  |  |  | DIL
59 | 229940010RAX | Trubkové mikropiloty 89/10,včetně injektáže,hlava, hluchý vrt,odvoz výkopku,kotvy,doplňky,detaily,D+M | m | 42 |  | 0 | vlastní |  |  | POL2_0
|  | miktropiloty:42*1 |  | 42 |  |  | 0 |  |  | VV | 0
60 | 22.1 | Vrtané piloty D 600mm,C30/37XA1,výztuž,bourání, odvoz výkopku,hluché vrty,doplňky,detaily,D+M | m | 72 |  | 0 | vlastní |  |  | POL1_0
|  | piloty založení PZ:72*1 |  | 72 |  |  | 0 |  |  | VV | 0
61 | 22.2 | Vrtané piloty D 900mm,C30/37XA1,výztuž,bourání, odvoz výkopku,hluché vrty,doplňky,detaily,D+M | m | 516 |  | 0 | vlastní |  |  | POL1_0
|  | piloty založení PZ:149*1 |  | 149 |  |  | 0 |  |  | VV | 0
|  | piloty opěrné stěny P:367*1 |  | 367 |  |  | 0 |  |  | VV | 0
62 | 22.3 | Vrtané piloty D 1200mm,C30/37XA1,výztuž,bourání, odvoz výkopku,hluché vrty,doplňky,detaily,D+M | m | 833 |  | 0 | vlastní |  |  | POL1_0
|  | piloty založení PZ:18*1 |  | 18 |  |  | 0 |  |  | VV | 0
|  | piloty opěrné stěny P:815*1 |  | 815 |  |  | 0 |  |  | VV | 0
63 | 22.4 | Pramencové kotvy 5PKT,do Pp=730kN,vrt,napnutí, deska,hlava,zálivka,injektáž,doplňky,detaily,D+M | m | 1031 |  | 0 | vlastní |  |  | POL1_0
|  | kotvy:1031*1 |  | 1031 |  |  | 0 |  |  | VV | 0
64 | 22.5 | Dynamometr,včetně měření, doplňky,detaily,D+M | kus | 2 |  | 0 | vlastní |  |  | POL1_0
|  | 1+1 |  | 2 |  |  | 0 |  |  | VV | 0
65 | 22.6 | Monitoring pilotové stěny,měření na 12-ti bodech, doplňky,detaily,D+M | kus | 10 |  | 0 | vlastní |  |  | POL1_0
|  | 5+5 |  | 10 |  |  | 0 |  |  | VV | 0
66 | 22.7 | Inklinometr dl. 25m,včetně měření, doplňky,detaily,D+M | kus | 1 |  | 0 | vlastní |  |  | POL1_0
|  | 1*1 |  | 1 |  |  | 0 |  |  | VV | 0
67 | 22.8 | Nájezd pilotovací soupravy velkoprofilové,doprava, doplňky,detaily,D+M | kus | 2 |  | 0 | vlastní |  |  | POL1_0
|  | 1+1 |  | 2 |  |  | 0 |  |  | VV | 0
68 | 22.9 | Nájezd pilotovací soupravy maloprofilové,doprava, doplňky,detaily,D+M | kus | 1 |  | 0 | vlastní |  |  | POL1_0
|  | 1*1 |  | 1 |  |  | 0 |  |  | VV | 0
Díl: | 3 | Svislé a kompletní konstrukce |  |  |  | 0 |  |  |  | DIL
69 | 310239211RT2 | Zazdívka otvorů plochy do 4 m2 cihlami na MVC, s použitím suché maltové směsi | m3 | 12.4 |  | 0 | RTS_I/2020 |  |  | POL1_0
|  | po VZT a otvorech: |  |  |  |  | 0 |  |  | VV | 0
|  | 1.NP:10,6 |  | 10.6 |  |  | 0 |  |  | VV | 0
|  | 2.NP:1,8 |  | 1.8 |  |  | 0 |  |  | VV | 0
70 | 311238254R00 | Zdivo keram. 44 P+D, broušené, P15, tl. 440 mm, na lepidlo | m2 | 6.48 |  | 0 | RTS_I/2020 |  |  | POL1_0
|  | 1.NP:1,8*0,9*4 |  | 6.48 |  |  | 0 |  |  | VV | 0
|  | 2.NP: |  |  |  |  | 0 |  |  | VV | 0
71 | 311238154R00 | Zdivo keram. 30 broušené P15, tl. 300 mm, na lepidlo | m2 | 176.526 |  | 0 | RTS_I/2020 |  |  | POL1_0
|  | 1.NP:4,65*(40,6)+1,1*3-(1,4*2,4*2+1,2*2,4+1*2,4*2+2*2,4) |  | 172.89 |  |  | 0 |  |  | VV | 0
|  | 2.NP:0,9*2,02*2 |  | 3.636 |  |  | 0 |  |  | VV | 0
72 | 311238138R00 | Zdivo keram. 25 AKU Z P15 na MC 10, tl.250 mm, na lepidlo | m2 | 6.01 |  | 0 | RTS_I/2020 |  |  | POL1_0
|  | 1.NP:4,25*1,8-0,8*2,05 |  | 6.01 |  |  | 0 |  |  | VV | 0
|  | 2.NP: |  |  |  |  | 0 |  |  | VV | 0
73 | 311238130R00 | Zdivo keram. 19 AKU P+D na MC 10, tl.190 mm, na lepidlo | m2 | 68.283 |  | 0 | RTS_I/2020 |  |  | POL1_0
|  | 1.NP:4,65*8,7-1,2*2,18 |  | 37.839 |  |  | 0 |  |  | VV | 0
|  | 2.NP:3,8*8,7-1,2*2,18 |  | 30.444 |  |  | 0 |  |  | VV | 0
74 | 311237422R00 | Zdivo keram., broušené P 10, tl.20 cm,na lepidlo | m2 | 79.353 |  | 0 | RTS_I/2020 |  |  | POL1_0
|  | 1.NP:4,39*5,2+4,25*(6,5+6,8) |  | 79.353 |  |  | 0 |  |  | VV | 0
|  | 2.NP: |  |  |  |  | 0 |  |  | VV | 0
75 | 342248144R00 | Příčky keram. 14 broušené, tl. 140 mm, na lepidlo | m2 | 587.54 |  | 0 | RTS_I/2020 |  |  | POL1_0
|  | 1.NP:4,25*(11,2+12,2+8,5+25,6+8,7+2,9+1,9+3,2+1,2+17,6+2,5+6,2+12,3+2,9)+0,9*2*2+3,3*1,8+3,65*12,8-(1,3*2,35+1,3*2,1*2+1*2,35+0,9*2,35*2+1,1*2,35*5+1,1*2,1*4+2,6*2,4+0,8*2,1*3+1,4*2,1) |  | 501.605 |  |  | 0 |  |  | VV | 0
|  | 2.NP:3,8*(12+12,8)+0,9*2-(1,1*2,35+1,6*2,35*2) |  | 85.935 |  |  | 0 |  |  | VV | 0
76 | 342248141R00 | Příčky keram. 11,5 broušené, tl. 115 mm, na lepidlo | m2 | 456.528 |  | 0 | RTS_I/2020 |  |  | POL1_0
|  | 1.NP:4,39*(3,4+5,8+6,5+2,5)+3,4*(2,4*3+1,9)+4,25*(3,7+1*2+6,3+4+2,6+4,6*3+7,2+8,4+8,7+7,4+16+4,1+1)-(0,8*2,1*3+0,9*2,1*3+0,7*2,1+0,9*2,35*2) |  | 456.528 |  |  | 0 |  |  | VV | 0
|  | 2.NP: |  |  |  |  | 0 |  |  | VV | 0
77 | 342948111R00 | Ukotvení příček k cihel.konstr. kotvami na hmožd. | m | 428.6 |  | 0 | RTS_I/2020 |  |  | POL1_0
|  | 1.NP:4,39*10+3,4*6+4,25*74+0,9*2+2*4+3,3*2+1,8*2+3,65*4 |  | 413.4 |  |  | 0 |  |  | VV | 0
|  | 2.NP:3,8*4 |  | 15.2 |  |  | 0 |  |  | VV | 0
78 | 342948112R00 | Ukotvení příček k beton.kcím přistřelenými kotvami | m | 181.74 |  | 0 | RTS_I/2020 |  |  | POL1_0
|  | 1.NP:4,39*6+3,4*4+4,25*28 |  | 158.94 |  |  | 0 |  |  | VV | 0
|  | 2.NP:3,8*6 |  | 22.8 |  |  | 0 |  |  | VV | 0
79 | 346971122R00 | Izolace pod příčky jednoduchá š. do 200 mm | m | 304.7 |  | 0 | RTS_I/2020 |  |  | POL1_0
|  | tl. 200 AKU: |  |  |  |  | 0 |  |  | VV | 0
|  | 1.NP:8,7 |  | 8.7 |  |  | 0 |  |  | VV | 0
|  | 2.NP:8,7 |  | 8.7 |  |  | 0 |  |  | VV | 0
|  | tl. 200 stand: |  |  |  |  | 0 |  |  | VV | 0
|  | 1.NP:5,2+(6,5+6,8) |  | 18.5 |  |  | 0 |  |  | VV | 0
|  | tl. 140: |  |  |  |  | 0 |  |  | VV | 0
|  | 1.NP:(11,2+12,2+8,5+25,6+8,7+2,9+1,9+3,2+1,2+17,6+2,5+6,2+12,3+2,9)+1,8+12,8 |  | 131.5 |  |  | 0 |  |  | VV | 0
|  | 2.NP:(12+12,8) |  | 24.8 |  |  | 0 |  |  | VV | 0
|  | tl. 115m: |  |  |  |  | 0 |  |  | VV | 0
|  | 1.NP:(3,4+5,8+6,5+2,5)+(2,4*3+1,9)+(3,7+1*2+6,3+4+2,6+4,6*3+7,2+8,4+8,7+7,4+16+4,1+1) |  | 112.5 |  |  | 0 |  |  | VV | 0
|  | 2.NP: |  |  |  |  | 0 |  |  | VV | 0
80 | 346971162R00 | Dilatace příček od stropu š. do 150 mm, tl.30 mm | m | 304.7 |  | 0 | RTS_I/2020 |  |  | POL1_0
|  | tl. 200 AKU: |  |  |  |  | 0 |  |  | VV | 0
|  | 1.NP:8,7 |  | 8.7 |  |  | 0 |  |  | VV | 0
|  | 2.NP:8,7 |  | 8.7 |  |  | 0 |  |  | VV | 0
|  | tl. 200 stand: |  |  |  |  | 0 |  |  | VV | 0
|  | 1.NP:5,2+(6,5+6,8) |  | 18.5 |  |  | 0 |  |  | VV | 0
|  | tl. 140: |  |  |  |  | 0 |  |  | VV | 0
|  | 1.NP:(11,2+12,2+8,5+25,6+8,7+2,9+1,9+3,2+1,2+17,6+2,5+6,2+12,3+2,9)+1,8+12,8 |  | 131.5 |  |  | 0 |  |  | VV | 0
|  | 2.NP:(12+12,8) |  | 24.8 |  |  | 0 |  |  | VV | 0
|  | tl. 115m: |  |  |  |  | 0 |  |  | VV | 0
|  | 1.NP:(3,4+5,8+6,5+2,5)+(2,4*3+1,9)+(3,7+1*2+6,3+4+2,6+4,6*3+7,2+8,4+8,7+7,4+16+4,1+1) |  | 112.5 |  |  | 0 |  |  | VV | 0
|  | 2.NP: |  |  |  |  | 0 |  |  | VV | 0
81 | 311321825R00 | Železobeton nadzákladových zdí pohledový C 25/30, XC2 | m3 | 36.44 |  | 0 | RTS_I/2020 |  |  | POL1_0
|  | anglické dvorky:36,44*1 |  | 36.44
82 | 311321825R0X | Železobeton nadzákladových zdí pohledový C 25/30, XC3,XF1,PB2 | m3 | 2.9991 |  | 0 | vlastní |  |  | POL1_0
|  | opěrná zeď rampy, část C - stěna:0,25*(1,55*3,93+1,18*3+0,86*2,75) |  | 2.9991 |  |  | 0 |  |  | VV | 0
83 | 311321826R0X | Železobeton nadzákladových zdí pohledový C 30/37, XC3,XF1,vodostavební,vč. dist. tělísek | m3 | 126.704 |  | 0 | vlastní |  |  | POL1_0
|  | objekt VZT:0,3*(2*13+4,15*60,5-(1,1*0,83*2+1,2*0,7+1,06*1,6+1,8*1*2+1,7*2,15*2+2,2*2,2+2,2*1,6*4+2,7*3,55+1*2,15)) |  | 69.3444 |  |  | 0 |  |  | VV | 0
|  | zázemí+lávka,část B+C - obvod:0,3*(4,39*41,5-(1*1,55*2+0,35*0,35+0,6*0,4+1,2*0,4*2+2*0,85+1,5*2,1)) |  | 51.8738 |  |  | 0 |  |  | VV | 0
|  | zázemí+lávka,část B+C - vnitřní:0,2*(4,38*7,4-(0,5*0,2+1*1,55+1,3*1,55+0,85*1,55)) |  | 5.4859 |  |  | 0 |  |  | VV | 0
84 | 311321826R0Y | Železobeton nadzákladových zdí pohledový C 30/37, XC4,XF1,vodostavební,vč. dist. tělísek | m3 | 87.7163 |  | 0 | vlastní |  |  | POL1_0
|  | anglické dvorky:0,25*(8,6*7,6+7*10,3+5+25+4,2*33+1,55*(6,4*2+11,6)-(2,7*3,55+2,2*1,6*4+2,2*2,2+1*2,1)) |  | 78.3187 |  |  | 0 |  |  | VV | 0
|  | 0,2*(2,4+4,8*2,1+0,55*15,5-(1*2,15))+0,3*(1,55*2,1+1*15,5) |  | 9.3975 |  |  | 0 |  |  | VV | 0
85 | 311321826R0Z | Železobeton nadzákladových zdí pohledový C 30/37, XC4,XF3,vodostavební,vč. dist. tělísek | m3 | 7.325 |  | 0 | vlastní |  |  | POL1_0
|  | opěrná zeď - stěna:0,25*15,3 |  | 3.825 |  |  | 0 |  |  | VV | 0
|  | opěrná stěna - stěna-dřík:0,25*14 |  | 3.5 |  |  | 0 |  |  | VV | 0
86 | 311321826R0W | Železobeton nadzákladových zdí pohledový C 30/37, XC4,XD2,XF1,vodostavební,vč. dist. tělísek | m3 | 401.0902 |  | 0 | vlastní |  |  | POL1_0
|  | podlahová deska, část A: |  |  |  |  | 0 |  |  | VV | 0
|  | ST1:(0,5*7,85+0,3*0,3)*(32,08+43,1) |  | 301.8477 |  |  | 0 |  |  | VV | 0
|  | ST2:0,3*1,61*41,54 |  | 20.0638 |  |  | 0 |  |  | VV | 0
|  | ST3:0,3*2,4*32,08 |  | 23.0976 |  |  | 0 |  |  | VV | 0
|  | ST4,5:0,3*1,31*(47,9+94,8) |  | 56.0811 |  |  | 0 |  |  | VV | 0
87 | 311351805R00 | Bednění nadzákl.zdí,pohled.hl.,oboustranné-zřízení | m2 | 3778.2308 |  | 0 | RTS_I/2020 |  |  | POL1_0
|  | anglické dvorky:2*(8,6*7,6+7*10,3+5+25+4,2*33+1,55*(6,4*2+11,6)-(2,7*3,55+2,2*1,6*4+2,2*2,2+1*2,1)) |  | 626.55 |  |  | 0 |  |  | VV | 0
|  | 2*(2,4+4,8*2,1+0,55*15,5-(1*2,15))+2*(1,55*2,1+1*15,5) |  | 75.22 |  |  | 0 |  |  | VV | 0
|  | anglické dvorky-ostění:0,25*(2,7*2+2*3,55+2,2*8+1,6*8+2,2*4+1*2+2*2,1)+0,2*(1*2+2*2,15) |  | 15.735 |  |  | 0 |  |  | VV | 0
|  | objekt VZT:2*(2*13+4,15*60,5-(1,1*0,83*2+1,2*0,7+1,06*1,6+1,8*1*2+1,7*2,15*2+2,2*2,2+2,2*1,6*4+2,7*3,55+1*2,15)) |  | 462.296 |  |  | 0 |  |  | VV | 0
|  | objekt VZT-ostění:0,3*2*(1,1*2+0,83*2+1,2+0,7+1,06+1,6+1,8*2+1*2+1,7*2+2,15*2+2,2+2,2+2,2*4+1,6*4+2,7+3,55+1+2,15) |  | 30.432 |  |  | 0 |  |  | VV | 0
|  | zázemí+lávka,část B+C - obvod:2*(4,39*41,5-(1*1,55*2+0,35*0,35+0,6*0,4+1,2*0,4*2+2*0,85+1,5*2,1)) |  | 345.825 |  |  | 0 |  |  | VV | 0
|  | zázemí+lávka,část B+C - obvod- ostění:0,3*2*(1*2+1,55*2+0,35+0,35+0,6+0,4+1,2*2+0,4*2+2+0,85+1,5+2,1) |  | 9.87 |  |  | 0 |  |  | VV | 0
|  | zázemí+lávka,část B+C - vnitřní+ostění:2*(4,38*7,4-(0,5*0,2+1*1,55+1,3*1,55+0,85*1,55))+0,2*2*(0,5+0,2+1+1,55+1,3+1,55+0,85+1,55) |  | 58.259 |  |  | 0 |  |  | VV | 0
|  | opěrná zeď rampy, část C - stěna:2*(1,55*3,93+1,18*3+0,86*2,75)+0,25*(1,55+0,86) |  | 24.5955 |  |  | 0 |  |  | VV | 0
|  | podlahová deska, část A: |  |  |  |  | 0 |  |  | VV | 0
|  | ST1:(2*7,85+2*0,3)*(32,08+43,1) |  | 1225.434 |  |  | 0 |  |  | VV | 0
|  | ST2:2*1,61*41,54 |  | 133.7588 |  |  | 0 |  |  | VV | 0
|  | ST3:2*2,4*32,08 |  | 153.984 |  |  | 0 |  |  | VV | 0
|  | ST4,5:2*1,31*(47,9+94,8) |  | 373.874 |  |  | 0 |  |  | VV | 0
|  | opěrná zeď - stěna:2*15,3+0,25*(2,52+0,35) |  | 31.3175 |  |  | 0 |  |  | VV | 0
|  | opěrná stěna - stěna:2*(1,95*44+5,3) |  | 182.2 |  |  | 0 |  |  | VV | 0
|  | opěrná stěna - stěna-dřík:2*14+0,25*(2,85+0,67) |  | 28.88 |  |  | 0 |  |  | VV | 0
88 | 311351806R00 | Bednění nadzákl.zdí,pohled.hl.,oboustr.-odstranění | m2 | 3778.2308 |  | 0 | RTS_I/2020 |  |  | POL1_0
|  | anglické dvorky:2*(8,6*7,6+7*10,3+5+25+4,2*33+1,55*(6,4*2+11,6)-(2,7*3,55+2,2*1,6*4+2,2*2,2+1*2,1)) |  | 626.55 |  |  | 0 |  |  | VV | 0
|  | 2*(2,4+4,8*2,1+0,55*15,5-(1*2,15))+2*(1,55*2,1+1*15,5) |  | 75.22 |  |  | 0 |  |  | VV | 0
|  | anglické dvorky-ostění:0,25*(2,7*2+2*3,55+2,2*8+1,6*8+2,2*4+1*2+2*2,1)+0,2*(1*2+2*2,15) |  | 15.735 |  |  | 0 |  |  | VV | 0
|  | objekt VZT:2*(2*13+4,15*60,5-(1,1*0,83*2+1,2*0,7+1,06*1,6+1,8*1*2+1,7*2,15*2+2,2*2,2+2,2*1,6*4+2,7*3,55+1*2,15)) |  | 462.296 |  |  | 0 |  |  | VV | 0
|  | objekt VZT-ostění:0,3*2*(1,1*2+0,83*2+1,2+0,7+1,06+1,6+1,8*2+1*2+1,7*2+2,15*2+2,2+2,2+2,2*4+1,6*4+2,7+3,55+1+2,15) |  | 30.432 |  |  | 0 |  |  | VV | 0
|  | zázemí+lávka,část B+C - obvod:2*(4,39*41,5-(1*1,55*2+0,35*0,35+0,6*0,4+1,2*0,4*2+2*0,85+1,5*2,1)) |  | 345.825 |  |  | 0 |  |  | VV | 0
|  | zázemí+lávka,část B+C - obvod- ostění:0,3*2*(1*2+1,55*2+0,35+0,35+0,6+0,4+1,2*2+0,4*2+2+0,85+1,5+2,1) |  | 9.87 |  |  | 0 |  |  | VV | 0
|  | zázemí+lávka,část B+C - vnitřní+ostění:2*(4,38*7,4-(0,5*0,2+1*1,55+1,3*1,55+0,85*1,55))+0,2*2*(0,5+0,2+1+1,55+1,3+1,55+0,85+1,55) |  | 58.259 |  |  | 0 |  |  | VV | 0
|  | opěrná zeď rampy, část C - stěna:2*(1,55*3,93+1,18*3+0,86*2,75)+0,25*(1,55+0,86) |  | 24.5955 |  |  | 0 |  |  | VV | 0
|  | podlahová deska, část A: |  |  |  |  | 0 |  |  | VV | 0
|  | ST1:(2*7,85+2*0,3)*(32,08+43,1) |  | 1225.434 |  |  | 0 |  |  | VV | 0
|  | ST2:2*1,61*41,54 |  | 133.7588 |  |  | 0 |  |  | VV | 0
|  | ST3:2*2,4*32,08 |  | 153.984 |  |  | 0 |  |  | VV | 0
|  | ST4,5:2*1,31*(47,9+94,8) |  | 373.874 |  |  | 0 |  |  | VV | 0
|  | opěrná zeď - stěna:2*15,3+0,25*(2,52+0,35) |  | 31.3175 |  |  | 0 |  |  | VV | 0
|  | opěrná stěna - stěna:2*(1,95*44+5,3) |  | 182.2 |  |  | 0 |  |  | VV | 0
|  | opěrná stěna - stěna-dřík:2*14+0,25*(2,85+0,67) |  | 28.88 |  |  | 0 |  |  | VV | 0
89 | 311361821R00 | Výztuž nadzáklad. zdí, z betonářské oceli 10505 (R) | t | 144.1992 |  | 0 | RTS_I/2020 |  |  | POL1_0
|  | anglické dvorky-desky,stěny,stropy:18500/1000 |  | 18.5 |  |  | 0 |  |  | VV | 0
|  | objekt VZT - deska,stěny,sloupy,strop,nosník:42397,5/1000 |  | 42.3975 |  |  | 0 |  |  | VV | 0
|  | opěrná zeď rampy, část C - pata,stěna:470,1/1000 |  | 0.4701 |  |  | 0 |  |  | VV | 0
|  | podlahová deska, část A-stěny,sloupy:73970,8/1000 |  | 73.9708 |  |  | 0 |  |  | VV | 0
|  | opěrná zeď - stěna+pata:1409,8/1000 |  | 1.4098 |  |  | 0 |  |  | VV | 0
|  | opěrná stěna - stěna+pata+dřík:7451/1000 |  | 7.451 |  |  | 0 |  |  | VV | 0
90 | 330321411R0X | Beton sloupů a pilířů železový C 30/37, XC3,XF1,pohledový PB2,vodostavební,dist.tělíska | m3 | 6.4861 |  | 0 | vlastní |  |  | POL1_0
|  | objekt VZT-sloupy:0,5*0,5*4,15*2 |  | 2.075 |  |  | 0 |  |  | VV | 0
|  | zázemí+lávka,část B+C:3,14*0,2*0,2*4,39*8 |  | 4.4111 |  |  | 0 |  |  | VV | 0
91 | 330321411R0Y | Beton sloupů a pilířů železový C 30/37,XC4, XD2,XF1,pohledový PB2,vodostavební,dist.tělíska | m3 | 6.0837 |  | 0 | vlastní |  |  | POL1_0
|  | podlahová deska, část A: |  |  |  |  | 0 |  |  | VV | 0
|  | S1:0,275*0,6*1,61*8 |  | 2.1252 |  |  | 0 |  |  | VV | 0
|  | S2:0,275*0,6*1,61*2 |  | 0.5313 |  |  | 0 |  |  | VV | 0
|  | S3:0,6*0,6*1,36*7 |  | 3.4272 |  |  | 0 |  |  | VV | 0
92 | 331351101R00 | Bednění sloupů čtyřúhelníkového průřezu - zřízení | m2 | 67.623 |  | 0 | RTS_I/2020 |  |  | POL1_0
|  | objekt VZT-sloupy:4*0,5*4,15*2 |  | 16.6 |  |  | 0 |  |  | VV | 0
|  | podlahová deska, část A: |  |  |  |  | 0 |  |  | VV | 0
|  | S1:2*(0,275+0,6)*1,61*8 |  | 22.54 |  |  | 0 |  |  | VV | 0
|  | S2:2*(0,275+0,6)*1,61*2 |  | 5.635 |  |  | 0 |  |  | VV | 0
|  | S3:4*0,6*1,36*7 |  | 22.848 |  |  | 0 |  |  | VV | 0
93 | 331351102R00 | Bednění sloupů čtyřúhelníkového průřezu-odstranění | m2 | 67.623 |  | 0 | RTS_I/2020 |  |  | POL1_0
|  | objekt VZT-sloupy:4*0,5*4,15*2 |  | 16.6 |  |  | 0 |  |  | VV | 0
|  | podlahová deska, část A: |  |  |  |  | 0 |  |  | VV | 0
|  | S1:2*(0,275+0,6)*1,61*8 |  | 22.54 |  |  | 0 |  |  | VV | 0
|  | S2:2*(0,275+0,6)*1,61*2 |  | 5.635 |  |  | 0 |  |  | VV | 0
|  | S3:4*0,6*1,36*7 |  | 22.848 |  |  | 0 |  |  | VV | 0
94 | 332351101R00 | Bednění sloupů oblých - zřízení | m2 | 44.1107 |  | 0 | RTS_I/2020 |  |  | POL1_0
|  | zázemí+lávka,část B+C:3,14*0,4*4,39*8 |  | 44.1107 |  |  | 0 |  |  | VV | 0
95 | 332351102R00 | Bednění sloupů oblých - odstranění | m2 | 44.1107 |  | 0 | RTS_I/2020 |  |  | POL1_0
|  | zázemí+lávka,část B+C:3,14*0,4*4,39*8 |  | 44.1107 |  |  | 0 |  |  | VV | 0
96 | 317168111R00 | Překlad keram. plochý 115x71x1000 mm | kus | 6 |  | 0 | RTS_I/2020 |  |  | POL1_0
|  | 1.NP:6 |  | 6 |  |  | 0 |  |  | VV | 0
|  | 2.NP: |  |  |  |  | 0 |  |  | VV | 0
97 | 317168112R00 | Překlad keram. plochý 115x71x1250 mm | kus | 6 |  | 0 | RTS_I/2020 |  |  | POL1_0
|  | 1.NP:6 |  | 6 |  |  | 0 |  |  | VV | 0
|  | 2.NP: |  |  |  |  | 0 |  |  | VV | 0
98 | 317168121R00 | Překlad keram. plochý 145x71x1000 mm | kus | 7 |  | 0 | RTS_I/2020 |  |  | POL1_0
|  | 1.NP:7 |  | 7 |  |  | 0 |  |  | VV | 0
|  | 2.NP: |  |  |  |  | 0 |  |  | VV | 0
99 | 317168123R00 | Překlad keram. plochý 145x71x1500 mm | kus | 4 |  | 0 | RTS_I/2020 |  |  | POL1_0
|  | 1.NP:3 |  | 3 |  |  | 0 |  |  | VV | 0
|  | 2.NP:1 |  | 1 |  |  | 0 |  |  | VV | 0
100 | 317168124R00 | Překlad keram. plochý 145x71x1750 mm | kus | 3 |  | 0 | RTS_I/2020 |  |  | POL1_0
|  | 1.NP:3 |  | 3 |  |  | 0 |  |  | VV | 0
|  | 2.NP: |  |  |  |  | 0 |  |  | VV | 0
101 | 317238111R00 | Nadezdívka překladů š. 115 mm na MVC 5 | m | 12.25 |  | 0 | RTS_I/2020 |  |  | POL1_0
|  | 1.NP:1*6+1,25*5 |  | 12.25 |  |  | 0 |  |  | VV | 0
|  | 2.NP: |  |  |  |  | 0 |  |  | VV | 0
102 | 317238121R00 | Nadezdívka překladů š. 140 mm na MVC 5 | m | 15.25 |  | 0 | RTS_I/2020 |  |  | POL1_0
|  | 1.NP:1*7+1,5+1,75*3 |  | 13.75 |  |  | 0 |  |  | VV | 0
|  | 2.NP:1,5 |  | 1.5 |  |  | 0 |  |  | VV | 0
103 | 317168131R00 | Překlad keram. 7 vysoký 70x238x1250 mm | kus | 19 |  | 0 | RTS_I/2020 |  |  | POL1_0
|  | 1.NP:19 |  | 19 |  |  | 0 |  |  | VV | 0
|  | 2.NP: |  |  |  |  | 0 |  |  | VV | 0
104 | 317168132R00 | Překlad keram. 7 vysoký 70x238x1500 mm | kus | 20 |  | 0 | RTS_I/2020 |  |  | POL1_0
|  | 1.NP:20 |  | 20 |  |  | 0 |  |  | VV | 0
|  | 2.NP: |  |  |  |  | 0 |  |  | VV | 0
105 | 317168133R00 | Překlad keram. 7 vysoký 70x238x1750 mm | kus | 18 |  | 0 | RTS_I/2020 |  |  | POL1_0
|  | 1.NP:16 |  | 16 |  |  | 0 |  |  | VV | 0
|  | 2.NP:2 |  | 2 |  |  | 0 |  |  | VV | 0
106 | 317998112R00 | Izolace mezi překlady polystyren tl. do 70 mm | m | 24.75 |  | 0 | RTS_I/2020 |  |  | POL1_0
|  | 1.NP:1,25*3+1,75*5+1,5*7 |  | 23 |  |  | 0 |  |  | VV | 0
|  | 2.NP:1,75 |  | 1.75 |  |  | 0 |  |  | VV | 0
107 | 317941121R00 | Osazení ocelových válcovaných nosníků do č.12 | t | 1.6964 |  | 0 | RTS_I/2020 |  |  | POL1_0
|  | IPE 100: |  |  |  |  | 0 |  |  | VV | 0
|  | 1.NP:(145,8+48,6)/1000 |  | 0.1944 |  |  | 0 |  |  | VV | 0
|  | 2.NP: |  |  |  |  | 0 |  |  | VV | 0
|  | IPE 120: |  |  |  |  | 0 |  |  | VV | 0
|  | 1.NP:(248+456,2+182,3+133,2+129,6+171,3+62,2)/1000 |  | 1.3828 |  |  | 0 |  |  | VV | 0
|  | 2.NP:(25,9+31,1+62,2)/1000 |  | 0.1192 |  |  | 0 |  |  | VV | 0
108 | 13383315R | Tyč průřezu IPE 100, střední, jakost oceli S235, 11375 | t | 0.21384 |  | 0 | RTS_I/2020 |  |  | POL3_0
|  | IPE 100: |  |  |  |  | 0 |  |  | VV | 0
|  | 1.NP:(145,8+48,6)*1,1/1000 |  | 0.21384 |  |  | 0 |  |  | VV | 0
|  | 2.NP: |  |  |  |  | 0 |  |  | VV | 0
109 | 13383420R | Tyč průřezu IPE 120, střední, jakost oceli S235, 11375 | t | 1.6522 |  | 0 | RTS_I/2020 |  |  | POL3_0
|  | IPE 120: |  |  |  |  | 0 |  |  | VV | 0
|  | 1.NP:(248+456,2+182,3+133,2+129,6+171,3+62,2)*1,1/1000 |  | 1.5211 |  |  | 0 |  |  | VV | 0
|  | 2.NP:(25,9+31,1+62,2)*1,1/1000 |  | 0.13112 |  |  | 0 |  |  | VV | 0
110 | 346481111RT2 | Zaplentování rýh, nosníků rabicovým pletivem, s použitím suché maltové směsi | m2 | 83.4384 |  | 0 | RTS_I/2020 |  |  | POL1_0
|  | IPE 100: |  |  |  |  | 0 |  |  | VV | 0
|  | 1.NP:(1,2*15+1,5*4)*(0,1*2+0,055*4) |  | 10.08 |  |  | 0 |  |  | VV | 0
|  | 2.NP: |  |  |  |  | 0 |  |  | VV | 0
|  | IPE 120: |  |  |  |  | 0 |  |  | VV | 0
|  | 1.NP:(1,7*15+2,2*20+1,94*10+1,25*10+2,5*5+1,5*11+2*3)*(0,12*2+0,064*4) |  | 67.6544 |  |  | 0 |  |  | VV | 0
|  | 2.NP:(1,25*2+1,5*2+2*3)*(0,12*2+0,064*4) |  | 5.704 |  |  | 0 |  |  | VV | 0
Díl: | 311 | Sádrokartonové konstrukce |  |  |  | 0 |  |  |  | DIL
111 | 342264051RT1 | Podhled sádrokartonový na zavěšenou ocel. konstr., desky standard tl. 12,5 mm, bez izolace | m2 | 261.48 |  | 0 | RTS_I/2020 |  |  | POL1_0
|  | Provedení dle standardů a skladeb konstrukcí!!!: |  |  |  |  | 0 |  |  | VV | 0
|  | kvalita provedení Q3!!!: |  |  |  |  | 0 |  |  | VV | 0
|  | 1.NP:38,2+8,5+19+18,7+2,4+25,8+17,1+29,9+8,8+13,2 |  | 181.6 |  |  | 0 |  |  | VV | 0
|  | čela:0,4*49 |  | 19.6 |  |  | 0 |  |  | VV | 0
|  | 2.NP:29+16,2 |  | 45.2 |  |  | 0 |  |  | VV | 0
|  | čela:0,4*37,7 |  | 15.08 |  |  | 0 |  |  | VV | 0
112 | 342264051RT3 | Podhled sádrokartonový na zavěšenou ocel. konstr., desky standard impreg. tl. 12,5 mm, bez izolace | m2 | 562.8 |  | 0 | RTS_I/2020 |  |  | POL1_0
|  | Provedení dle standardů a skladeb konstrukcí!!!: |  |  |  |  | 0 |  |  | VV | 0
|  | kvalita provedení Q3!!!: |  |  |  |  | 0 |  |  | VV | 0
|  | 1.NP:2,3*2+12,5+4,2+14,1+4,3+1,6+2,7+1,8+1,6+3+2*2+6,1*2+10*2+12,6+12,8+5,6+5,3+4,8*2+3+7,1+13,3*2+4,5+20,4*2+2+6,3+16,1+95,2+16,3+21*2+19,6+11,6*2+11,9*2 |  | 459 |  |  | 0 |  |  | VV | 0
|  | 2.NP:33+25,2+25+12+8,6 |  | 103.8 |  |  | 0 |  |  | VV | 0
113 | 342264098R00 | Příplatek k podhledu sádrokart. za plochu do 10 m2 | m2 | 166.38 |  | 0 | RTS_I/2020 |  |  | POL1_0
|  | stand: |  |  |  |  | 0 |  |  | VV | 0
|  | 1.NP:8,5+2,4+8,8 |  | 19.7 |  |  | 0 |  |  | VV | 0
|  | čela:0,4*49 |  | 19.6 |  |  | 0 |  |  | VV | 0
|  | 2.NP: |  |  |  |  | 0 |  |  | VV | 0
|  | čela:0,4*37,7 |  | 15.08 |  |  | 0 |  |  | VV | 0
|  | impreg: |  |  |  |  | 0 |  |  | VV | 0
|  | 1.NP:2,3*2+4,2+4,3+1,6+2,7+1,8+1,6+3+2*2+6,1*2+10*2+5,6+5,3+4,8*2+3+7,1+4,5+2+6,3 |  | 103.4 |  |  | 0 |  |  | VV | 0
|  | 2.NP:8,6 |  | 8.6 |  |  | 0 |  |  | VV | 0
114 | 311.1 | Podhled minerální kazety,1200/600/22mm,AKU,rošt, závěs,bílá,nástřik,lišty,kotvy,doplňky,detaily,D+M | m2 | 316 |  | 0 | vlastní |  |  | POL1_0
|  | Provedení dle standardů a skladeb konstrukcí!!!: |  |  |  |  | 0 |  |  | VV | 0
|  | 1.NP:4,3+8,6*3+14,4*3+15,2*2+34,5+11,5+2,6*3+37,5 |  | 195 |  |  | 0 |  |  | VV | 0
|  | 2.NP:13+21,6+43,2*2 |  | 121 |  |  | 0 |  |  | VV | 0
115 | 311.2 | Podhled metalický AKU,děrov. kazety 1200/600/40mm, závěs,nástřik,lišty,kotvy,doplňky,detaily,D+M | m2 | 202.6 |  | 0 | vlastní |  |  | POL1_0
|  | Provedení dle standardů a skladeb konstrukcí!!!: |  |  |  |  | 0 |  |  | VV | 0
|  | 1.NP:83,8+54,2 |  | 138 |  |  | 0 |  |  | VV | 0
|  | 2.NP:64,6 |  | 64.6 |  |  | 0 |  |  | VV | 0
116 | 311.2 | Podhled bazénu AKU,volně zavěšené baffle,do vlhka, závěs,nástřik,lišty,kotvy,doplňky,detaily,D+M | m2 | 699.31 |  | 0 | vlastní |  |  | POL1_0
|  | Provedení dle standardů a skladeb konstrukcí!!!: |  |  |  |  | 0 |  |  | VV | 0
|  | 1.NP:699,31 |  | 699.31 |  |  | 0 |  |  | VV | 0
|  | 2.NP: |  |  |  |  | 0 |  |  | VV | 0
117 | 347016111R0X | Předstěna SDK,tl.75mm,oc.kce CW,2x RB 12,5mm,-izol | m2 | 13.87 |  | 0 | vlastní |  |  | POL1_0
|  | kvalita provedení Q3!!!: |  |  |  |  | 0 |  |  | VV | 0
|  | 1.NP: |  |  |  |  | 0 |  |  | VV | 0
|  | 2.NP:3,65*3,8 |  | 13.87 |  |  | 0 |  |  | VV | 0
118 | 347016113R0X | Předstěna SDK,tl.75mm,oc.kce CW,2x RBI 12,5mm,-izo | m2 | 17.205 |  | 0 | vlastní |  |  | POL1_0
|  | kvalita provedení Q3!!!: |  |  |  |  | 0 |  |  | VV | 0
|  | 1.NP:4,65*3,7 |  | 17.205 |  |  | 0 |  |  | VV | 0
|  | 2.NP: |  |  |  |  | 0 |  |  | VV | 0
119 | 347016132R0X | Předstěna SDK,tl.100mm,oc.kceCW,2xRBI 12,5mm,-izol | m2 | 20.4 |  | 0 | vlastní |  |  | POL1_0
|  | kvalita provedení Q3!!!: |  |  |  |  | 0 |  |  | VV | 0
|  | 1.NP:4,25*(2,4*2) |  | 20.4 |  |  | 0 |  |  | VV | 0
|  | 2.NP: |  |  |  |  | 0 |  |  | VV | 0
120 | 347016133R0X | Předstěna SDK,tl.125mm,oc.kce CW,2xRB 12,5mm,-izo | m2 | 4.25 |  | 0 | vlastní |  |  | POL1_0
|  | kvalita provedení Q3!!!: |  |  |  |  | 0 |  |  | VV | 0
|  | 1.NP:4,25*1 |  | 4.25 |  |  | 0 |  |  | VV | 0
|  | 2.NP: |  |  |  |  | 0 |  |  | VV | 0
121 | 347016133R0X | Předstěna SDK,tl.150mm, ocel.kce CW, 2x RB 12,5mm | m2 | 6.57 |  | 0 | vlastní |  |  | POL1_0
|  | kvalita provedení Q3!!!: |  |  |  |  | 0 |  |  | VV | 0
|  | 1.NP: |  |  |  |  | 0 |  |  | VV | 0
|  | 2.NP:3,65*1,8 |  | 6.57 |  |  | 0 |  |  | VV | 0
122 | 347016133R0Y | Předstěna SDK,tl.150mm, ocel.kce CW, 2x RBI 12,5mm | m2 | 94.724 |  | 0 | vlastní |  |  | POL1_0
|  | kvalita provedení Q3!!!: |  |  |  |  | 0 |  |  | VV | 0
|  | 1.NP:4,39*(2,9+4,6*2+1,5)+4,25*(1+4,2)+3,4*(1,9+0,9+1) |  | 94.724 |  |  | 0 |  |  | VV | 0
|  | 2.NP: |  |  |  |  | 0 |  |  | VV | 0
123 | 347016133R0Z | Předstěna SDK,tl.200mm, ocel.kce CW, 2x RBI 12,5mm | m2 | 64.6 |  | 0 | vlastní |  |  | POL1_0
|  | kvalita provedení Q3!!!: |  |  |  |  | 0 |  |  | VV | 0
|  | 1.NP:4,25*(6,9+1,1+7,2) |  | 64.6 |  |  | 0 |  |  | VV | 0
|  | 2.NP: |  |  |  |  | 0 |  |  | VV | 0
124 | 347016133R0W | Předstěna SDK,tl.250mm, ocel.kce CW, 2x RB 12,5mm | m2 | 31.213 |  | 0 | vlastní |  |  | POL1_0
|  | kvalita provedení Q3!!!: |  |  |  |  | 0 |  |  | VV | 0
|  | 1.NP: |  |  |  |  | 0 |  |  | VV | 0
|  | 2.NP:3,65*12,3-(1,4*2,35+4,33*2,4) |  | 31.213 |  |  | 0 |  |  | VV | 0
125 | 342261211RT1 | Příčka sádrokarton. ocel.kce, 2x oplášť. tl.100 mm, desky standard tl. 12,5 mm, izol. minerál tl. 5 cm | m2 | 30.12 |  | 0 | RTS_I/2020 |  |  | POL1_0
|  | kvalita provedení Q3!!!: |  |  |  |  | 0 |  |  | VV | 0
|  | 1.NP: |  |  |  |  | 0 |  |  | VV | 0
|  | 2.NP:3,65*10,6-(0,8*2,1+3,24*1+3,65*1) |  | 30.12 |  |  | 0 |  |  | VV | 0
126 | 342261213RS1 | Příčka sádrokarton. ocel.kce, 2x oplášť. tl.150 mm, desky standard tl. 12,5 mm, izol. minerál tl. 8 cm | m2 | 20.685 |  | 0 | RTS_I/2020 |  |  | POL1_0
|  | kvalita provedení Q3!!!: |  |  |  |  | 0 |  |  | VV | 0
|  | 1.NP:3,65*(3,3+1,1)-1,1*2,1 |  | 13.75 |  |  | 0 |  |  | VV | 0
|  | 2.NP:3,65*1,9 |  | 6.935 |  |  | 0 |  |  | VV | 0
127 | 342267112RTX | Obklad trámů sádrokartonem třístranný do 0,5/0,5 m, desky protipožární tl.2x 12,5 mm | m | 12.4 |  | 0 | vlastní |  |  | POL1_0
|  | kvalita provedení Q3!!!: |  |  |  |  | 0 |  |  | VV | 0
|  | 1.NP:6,2+4,2+2 |  | 12.4 |  |  | 0 |  |  | VV | 0
|  | 2.NP: |  |  |  |  | 0 |  |  | VV | 0
128 | 342263310R00 | Úprava sádrokartonové příčky pro osazení umývadla | kus | 7 |  | 0 | RTS_I/2020 |  |  | POL1_0
|  | 1.NP:2*2+3 |  | 7 |  |  | 0 |  |  | VV | 0
|  | 2.NP: |  |  |  |  | 0 |  |  | VV | 0
129 | 342263310R0X | Úprava sádrokartonové příčky pro osazení WC, a výlevky | kus | 24 |  | 0 | vlastní |  |  | POL1_0
|  | 1.NP:3+2+8+6+5 |  | 24 |  |  | 0 |  |  | VV | 0
|  | 2.NP: |  |  |  |  | 0 |  |  | VV | 0
130 | 342263310R0Y | Úprava sádrokartonové příčky pro pisoáru | kus | 3 |  | 0 | vlastní |  |  | POL1_0
|  | 1.NP:2+1 |  | 3 |  |  | 0 |  |  | VV | 0
|  | 2.NP: |  |  |  |  | 0 |  |  | VV | 0
Díl: | 4 | Vodorovné konstrukce |  |  |  | 0 |  |  |  | DIL
131 | 411321414R00 | Stropy deskové ze železobetonu C 25/30, XC1 | m3 | 0.94 |  | 0 | RTS_I/2020 |  |  | POL1_0
|  | strop výtahu:0,94*1 |  | 0.94
132 | 411321515R0X | Stropy deskové ze železobetonu C 30/37, XC4,XF3,vodostavební,vč. dist. tělísek | m3 | 6.375 |  | 0 | vlastní |  |  | POL1_0
|  | anglické dvorky:0,25*(23,7+1,8) |  | 6.375 |  |  | 0 |  |  | VV | 0
133 | 411321515R0Y | Stropy deskové ze železobetonu C 30/37, pohled. PB2, XC3,XF1,vodostavební,vč. dist.tělísek | m3 | 190.5149 |  | 0 | vlastní |  |  | POL1_0
|  | objekt VZT:0,3*224 |  | 67.2 |  |  | 0 |  |  | VV | 0
|  | zázemí+lávka,část B+C:0,3*365,8 |  | 109.74 |  |  | 0 |  |  | VV | 0
|  | zázemí+lávka,část B+C - Atiky: |  |  |  |  | 0 |  |  | VV | 0
|  | A1:0,16*1,35*31,99 |  | 6.9098 |  |  | 0 |  |  | VV | 0
|  | A2:0,25*0,2*(6,8+31,72) |  | 1.926 |  |  | 0 |  |  | VV | 0
|  | A3:0,16*1,35*13,2 |  | 2.8512 |  |  | 0 |  |  | VV | 0
|  | A4:0,16*1,35*8,74 |  | 1.8878 |  |  | 0 |  |  | VV | 0
134 | 411351101R00 | Bednění stropů deskových, bednění vlastní -zřízení | m2 | 840.644 |  | 0 | RTS_I/2020 |  |  | POL1_0
|  | výtah:4,7+0,2*8,7 |  | 6.44 |  |  | 0 |  |  | VV | 0
|  | anglické dvorky:(23,7+1,8)+0,25*(23,7+6,6) |  | 33.075 |  |  | 0 |  |  | VV | 0
|  | objekt VZT:224+0,3*60,6 |  | 242.18 |  |  | 0 |  |  | VV | 0
|  | zázemí+lávka,část B+C:365,8+0,3*107,1 |  | 397.93 |  |  | 0 |  |  | VV | 0
|  | zázemí+lávka,část B+C - Atiky: |  |  |  |  | 0 |  |  | VV | 0
|  | A1:2*1,35*31,99 |  | 86.373 |  |  | 0 |  |  | VV | 0
|  | A2:2*0,2*(6,8+31,72) |  | 15.408 |  |  | 0 |  |  | VV | 0
|  | A3:2*1,35*13,2 |  | 35.64 |  |  | 0 |  |  | VV | 0
|  | A4:2*1,35*8,74 |  | 23.598 |  |  | 0 |  |  | VV | 0
135 | 411351102R00 | Bednění stropů deskových, vlastní - odstranění | m2 | 840.644 |  | 0 | RTS_I/2020 |  |  | POL1_0
|  | výtah:4,7+0,2*8,7 |  | 6.44 |  |  | 0 |  |  | VV | 0
|  | anglické dvorky:(23,7+1,8)+0,25*(23,7+6,6) |  | 33.075 |  |  | 0 |  |  | VV | 0
|  | objekt VZT:224+0,3*60,6 |  | 242.18 |  |  | 0 |  |  | VV | 0
|  | zázemí+lávka,část B+C:365,8+0,3*107,1 |  | 397.93 |  |  | 0 |  |  | VV | 0
|  | zázemí+lávka,část B+C - Atiky: |  |  |  |  | 0 |  |  | VV | 0
|  | A1:2*1,35*31,99 |  | 86.373 |  |  | 0 |  |  | VV | 0
|  | A2:2*0,2*(6,8+31,72) |  | 15.408 |  |  | 0 |  |  | VV | 0
|  | A3:2*1,35*13,2 |  | 35.64 |  |  | 0 |  |  | VV | 0
|  | A4:2*1,35*8,74 |  | 23.598 |  |  | 0 |  |  | VV | 0
136 | 411354173R00 | Podpěrná konstr. stropů do 12 kPa - zřízení | m2 | 739 |  | 0 | RTS_I/2020 |  |  | POL1_0
|  | výtah:4,7*1 |  | 4.7 |  |  | 0 |  |  | VV | 0
|  | anglické dvorky:(23,7+1,8) |  | 25.5 |  |  | 0 |  |  | VV | 0
|  | objekt VZT:224*1 |  | 224 |  |  | 0 |  |  | VV | 0
|  | zázemí+lávka,část B+C:365,8*1 |  | 365.8 |  |  | 0 |  |  | VV | 0
[7 empty] | 0 |  |  | VV | 0
|  | podepření při bourání:15+25+19+38+22 |  | 119 |  |  | 0 |  |  | VV | 0
137 | 411354174R00 | Podpěrná konstr. stropů do 12 kPa - odstranění | m2 | 739 |  | 0 | RTS_I/2020 |  |  | POL1_0
|  | výtah:4,7*1 |  | 4.7 |  |  | 0 |  |  | VV | 0
|  | anglické dvorky:(23,7+1,8) |  | 25.5 |  |  | 0 |  |  | VV | 0
|  | objekt VZT:224*1 |  | 224 |  |  | 0 |  |  | VV | 0
|  | zázemí+lávka,část B+C:365,8*1 |  | 365.8 |  |  | 0 |  |  | VV | 0
[7 empty] | 0 |  |  | VV | 0
|  | podepření při bourání:15+25+19+38+22 |  | 119 |  |  | 0 |  |  | VV | 0
138 | 411354183R00 | Příplatek k podpěr. konstr. stropů 12 kPa -zřízení | m2 | 739 |  | 0 | RTS_I/2020 |  |  | POL1_0
|  | výtah:4,7*1 |  | 4.7 |  |  | 0 |  |  | VV | 0
|  | anglické dvorky:(23,7+1,8) |  | 25.5 |  |  | 0 |  |  | VV | 0
|  | objekt VZT:224*1 |  | 224 |  |  | 0 |  |  | VV | 0
|  | zázemí+lávka,část B+C:365,8*1 |  | 365.8 |  |  | 0 |  |  | VV | 0
[7 empty] | 0 |  |  | VV | 0
|  | podepření při bourání:15+25+19+38+22 |  | 119 |  |  | 0 |  |  | VV | 0
139 | 411354184R00 | Příplatek k podpěr. konstr. stropů 12 kPa - odstr. | m2 | 739 |  | 0 | RTS_I/2020 |  |  | POL1_0
|  | výtah:4,7*1 |  | 4.7 |  |  | 0 |  |  | VV | 0
|  | anglické dvorky:(23,7+1,8) |  | 25.5 |  |  | 0 |  |  | VV | 0
|  | objekt VZT:224*1 |  | 224 |  |  | 0 |  |  | VV | 0
|  | zázemí+lávka,část B+C:365,8*1 |  | 365.8 |  |  | 0 |  |  | VV | 0
[7 empty] | 0 |  |  | VV | 0
|  | podepření při bourání:15+25+19+38+22 |  | 119 |  |  | 0 |  |  | VV | 0
140 | 411361821R00 | Výztuž stropů z betonářské oceli 10505(R) | t | 46.0848 |  | 0 | RTS_I/2020 |  |  | POL1_0
|  | zázemí+lávka,část B+C - desky,stěny,sloupy,stropy,atiky:46084,8/1000 |  | 46.0848 |  |  | 0 |  |  | VV | 0
141 | 413321414R00 | Nosníky z betonu železového C 25/30, XC1 | m3 | 0.2778 |  | 0 | RTS_I/2020 |  |  | POL1_0
|  | výtah:0,2*0,07*1,2+0,2*0,15*8,7 |  | 0.2778 |  |  | 0 |  |  | VV | 0
142 | 413321515R0X | Nosníky z betonu železového C 30/37,pohledový PB2, XC3,XF1,vodostavební,vč. dist. tělísek | m3 | 4.7025 |  | 0 | vlastní |  |  | POL1_0
|  | objekt VZT, Pr1:0,5*0,55*17,1 |  | 4.7025 |  |  | 0 |  |  | VV | 0
143 | 413351107R00 | Bednění nosníků - zřízení | m2 | 32.118 |  | 0 | RTS_I/2020 |  |  | POL1_0
|  | výtah:(0,2+2*0,07)*1,2+(0,2+2*0,15)*8,7 |  | 4.758 |  |  | 0 |  |  | VV | 0
|  | objekt VZT, Pr1:(0,5+2*0,55)*17,1 |  | 27.36 |  |  | 0 |  |  | VV | 0
144 | 413351108R00 | Bednění nosníků - odstranění | m2 | 32.118 |  | 0 | RTS_I/2020 |  |  | POL1_0
|  | výtah:(0,2+2*0,07)*1,2+(0,2+2*0,15)*8,7 |  | 4.758 |  |  | 0 |  |  | VV | 0
|  | objekt VZT, Pr1:(0,5+2*0,55)*17,1 |  | 27.36 |  |  | 0 |  |  | VV | 0
145 | 417321414R00 | Ztužující pásy a věnce z betonu železového C 25/30, XC1 | m3 | 24.3054 |  | 0 | RTS_I/2020 |  |  | POL1_0
|  | výtah:0,2*0,25*8,7 |  | 0.435 |  |  | 0 |  |  | VV | 0
[7 empty] | 0 |  |  | VV | 0
|  | věnce v příčkách: |  |  |  |  | 0 |  |  | VV | 0
|  | 1.NP:0,115*0,25*(3,4+5,8+6,5+2,5+3,2+4,1+6,3+16+3,7+1*3+2,6+7,5+4+4,6*3+8,4+8,7+7,4)+0,2*0,35*(5,2+6,5+6,8+8,7*2)+0,3*0,35*(2*40,6)+0,14*0,25*(2,9*2+2,9*2+3,2*2+1,2*2+12,8*2+11,2*2+12,2*2+8,5*2+25,6*2+8,7*2+17,6*2+2,5*2+6,2*2+12,3*2+2,9*2) |  | 23.2614 |  |  | 0 |  |  | VV | 0
|  | 2.NP:0,2*0,35*8,7 |  | 0.609 |  |  | 0 |  |  | VV | 0
146 | 417351115R00 | Bednění ztužujících pásů a věnců - zřízení | m2 | 276.56 |  | 0 | RTS_I/2020 |  |  | POL1_0
|  | výtah:2*0,25*8,7 |  | 4.35 |  |  | 0 |  |  | VV | 0
[7 empty] | 0 |  |  | VV | 0
|  | věnce v příčkách: |  |  |  |  | 0 |  |  | VV | 0
|  | 1.NP:2*0,25*(3,4+5,8+6,5+2,5+3,2+4,1+6,3+16+3,7+1*3+2,6+7,5+4+4,6*3+8,4+8,7+7,4)+2*0,35*(5,2+6,5+6,8+8,7*2)+2*0,35*(2*40,6)+2*0,25*(2,9*2+2,9*2+3,2*2+1,2*2+12,8*2+11,2*2+12,2*2+8,5*2+25,6*2+8,7*2+17,6*2+2,5*2+6,2*2+12,3*2+2,9*2) |  | 266.12 |  |  | 0 |  |  | VV | 0
|  | 2.NP:2*0,35*8,7 |  | 6.09 |  |  | 0 |  |  | VV | 0
147 | 417351116R00 | Bednění ztužujících pásů a věnců - odstranění | m2 | 276.56 |  | 0 | RTS_I/2020 |  |  | POL1_0
|  | výtah:2*0,25*8,7 |  | 4.35 |  |  | 0 |  |  | VV | 0
[7 empty] | 0 |  |  | VV | 0
|  | věnce v příčkách: |  |  |  |  | 0 |  |  | VV | 0
|  | 1.NP:2*0,25*(3,4+5,8+6,5+2,5+3,2+4,1+6,3+16+3,7+1*3+2,6+7,5+4+4,6*3+8,4+8,7+7,4)+2*0,35*(5,2+6,5+6,8+8,7*2)+2*0,35*(2*40,6)+2*0,25*(2,9*2+2,9*2+3,2*2+1,2*2+12,8*2+11,2*2+12,2*2+8,5*2+25,6*2+8,7*2+17,6*2+2,5*2+6,2*2+12,3*2+2,9*2) |  | 266.12 |  |  | 0 |  |  | VV | 0
|  | 2.NP:2*0,35*8,7 |  | 6.09 |  |  | 0 |  |  | VV | 0
148 | 417361821R00 | Výztuž ztužujících pásů a věnců z oceli 10505(R) | t | 2.0935 |  | 0 | RTS_I/2020 |  |  | POL1_0
|  | věnce v příčkách: |  |  |  |  | 0 |  |  | VV | 0
|  | Začátek provozního součtu |  |  |  |  | 0 |  |  | VV | 2
|  | 1.NP:0,115*0,25*(3,4+5,8+6,5+2,5+3,2+4,1+6,3+16+3,7+1*3+2,6+7,5+4+4,6*3+8,4+8,7+7,4)+0,2*0,35*(5,2+6,5+6,8+8,7*2)+0,3*0,35*(2*40,6)+0,14*0,25*(2,9*2+2,9*2+3,2*2+1,2*2+12,8*2+11,2*2+12,2*2+8,5*2+25,6*2+8,7*2+17,6*2+2,5*2+6,2*2+12,3*2+2,9*2) |  | 23.2614 |  |  | 0 |  |  | VV | 2
|  | 2.NP:0,2*0,35*8,7 |  | 0.609 |  |  | 0 |  |  | VV | 2
|  | Konec provozního součtu |  |  |  |  | 0 |  |  | VV | 0
|  | 23,26138*90/1000 |  | 2.0935 |  |  | 0 |  |  | VV | 0
149 | 4.1 | Isonosník 120/300mm,55Nm/m,195kN/m, kotvení,doplňky,detaily,D+M | m | 8 |  | 0 | vlastní |  |  | POL1_0
150 | 4.2 | Systémová lišta proti protlačení JDA-3/20/395-530, kotvení,doplňky,detaily,D+M | kus | 8 |  | 0 | vlastní |  |  | POL1_0
|  | objekt VZT:8*1 |  | 8 |  |  | 0 |  |  | VV | 0
151 | 4.3 | Systémová lišta proti protlačení JDA-2/14/245-360, kotvení,doplňky,detaily,D+M | kus | 16 |  | 0 | vlastní |  |  | POL1_0
152 | 411120012RA0 | Strop montovaný z desek PZD, tloušťka 9 cm | m2 | 17.2 |  | 0 | RTS_I/2020 |  |  | POL2_0
|  | Podlahy: |  |  |  |  | 0 |  |  | VV | 0
|  | F/16:17,2 |  | 17.2 |  |  | 0 |  |  | VV | 0
Díl: | 43 | Schodiště |  |  |  | 0 | RTS_I/2020 |  |  | DIL
153 | 430321514R00 | Beton schodišťových konstrukcí železový C 30/37, XC1 | m3 | 10.34 |  | 0 | RTS_I/2020 |  |  | POL1_0
|  | schodiště:2,4*1,8 |  | 4.32 |  |  | 0 |  |  | VV | 0
[7 empty] | 0 |  |  | VV | 0
|  | schody dle ARS:0,35*17,2 |  | 6.02 |  |  | 0 |  |  | VV | 0
154 | 430321514R0Y | Beton schodišťových konstrukcí železový C 30/37, XF3,S3 | m3 | 40.56 |  | 0 | vlastní |  |  | POL1_0
|  | Podlahy: |  |  |  |  | 0 |  |  | VV | 0
|  | Začátek provozního součtu |  |  |  |  | 0 |  |  | VV | 2
|  | F/13a:(3,1*3+2,2)*6,4+2,8*4*4,5+10,5*2+9,8 |  | 154.8 |  |  | 0 |  |  | VV | 2
|  | F/13b:2,5*3*6,4 |  | 48 |  |  | 0 |  |  | VV | 2
|  | Konec provozního součtu |  |  |  |  | 0 |  |  | VV | 0
|  | 0,2*202,8 |  | 40.56 |  |  | 0 |  |  | VV | 0
155 | 430321514R0X | Beton schodišťových konstrukcí železový C 30/37, XC4,XD2,XF1,vodostavební,vč. dist. tělísek | m3 | 34.512 |  | 0 | vlastní |  |  | POL1_0
|  | podlahová deska, část A: |  |  |  |  | 0 |  |  | VV | 0
|  | schody+tribuny: |  |  |  |  | 0 |  |  | VV | 0
|  | řez 1:0,67*1,5*4 |  | 4.02 |  |  | 0 |  |  | VV | 0
|  | řez 2:0,84*(13,8+14,5+8) |  | 30.492 |  |  | 0 |  |  | VV | 0
156 | 431351121R00 | Bednění podest a podstup.desek přímočar.- zřízení | m2 | 236.5801 |  | 0 | RTS_I/2020 |  |  | POL1_0
|  | schodiště:1,8*(1,8+7,6)+0,179*1,8*14*2 |  | 25.9416 |  |  | 0 |  |  | VV | 0
|  | podlahová deska, část A: |  |  |  |  | 0 |  |  | VV | 0
|  | schody+tribuny - podesty:2,28*(1,5*4+13,8+14,5+8) |  | 96.444 |  |  | 0 |  |  | VV | 0
|  | schody+tribuny - podstupnice:(0,375+0,2*5)*1,5*4+(0,575+0,4*2)*(13,8+14,5+8) |  | 58.1625 |  |  | 0 |  |  | VV | 0
[7 empty] | 0 |  |  | VV | 0
|  | schody dle ARS:0,16*(5*2+7,5+6,2+8,8) |  | 5.2 |  |  | 0 |  |  | VV | 0
[7 empty] | 0 |  |  | VV | 0
|  | Podlahy: |  |  |  |  | 0 |  |  | VV | 0
|  | F/13a,b + venkovní v ploše:0,15*(6,4*(7*3+5)+4,5*6*4)+0,155*(12+6+8)*2,4 |  | 50.832 |  |  | 0 |  |  | VV | 0
157 | 431351122R00 | Bednění podest a podstup.desek přímočar.odstranění | m2 | 236.5801 |  | 0 | RTS_I/2020 |  |  | POL1_0
|  | schodiště:1,8*(1,8+7,6)+0,179*1,8*14*2 |  | 25.9416 |  |  | 0 |  |  | VV | 0
|  | schody+tribuny - podesty:2,28*(1,5*4+13,8+14,5+8) |  | 96.444 |  |  | 0 |  |  | VV | 0
|  | schody+tribuny - podstupnice:(0,375+0,2*5)*1,5*4+(0,575+0,4*2)*(13,8+14,5+8) |  | 58.1625 |  |  | 0 |  |  | VV | 0
[7 empty] | 0 |  |  | VV | 0
|  | schody dle ARS:0,16*(5*2+7,5+6,2+8,8) |  | 5.2 |  |  | 0 |  |  | VV | 0
[7 empty] | 0 |  |  | VV | 0
|  | Podlahy: |  |  |  |  | 0 |  |  | VV | 0
|  | F/13a,b + venkovní v ploše:0,15*(6,4*(7*3+5)+4,5*6*4)+0,155*(12+6+8)*2,4 |  | 50.832 |  |  | 0 |  |  | VV | 0
158 | 431351128R00 | Příplatek za podpěrnou konstrukci podest - zřízení | m2 | 113.364 |  | 0 | RTS_I/2020 |  |  | POL1_0
|  | schodiště:1,8*(1,8+7,6) |  | 16.92 |  |  | 0 |  |  | VV | 0
|  | schody+tribuny - podesty:2,28*(1,5*4+13,8+14,5+8) |  | 96.444 |  |  | 0 |  |  | VV | 0
159 | 431351129R00 | Příplatek za podpěrnou konstrukci podest - odstran | m2 | 113.364 |  | 0 | RTS_I/2020 |  |  | POL1_0
|  | schodiště:1,8*(1,8+7,6) |  | 16.92 |  |  | 0 |  |  | VV | 0
|  | schody+tribuny - podesty:2,28*(1,5*4+13,8+14,5+8) |  | 96.444 |  |  | 0 |  |  | VV | 0
160 | 433351131R00 | Bednění schodnic přímočarých - zřízení | m2 | 215.0685 |  | 0 | RTS_I/2020 |  |  | POL1_0
|  | schodiště:0,275*1,8*14*2 |  | 13.86 |  |  | 0 |  |  | VV | 0
|  | schody+tribuny - stupnice:(0,275*5+0,71)*1,5*4+(0,55*2+0,985)*(13,8+14,5+8) |  | 88.1955 |  |  | 0 |  |  | VV | 0
[7 empty] | 0 |  |  | VV | 0
|  | schody dle ARS:0,33*(5*2+7,5+6,2+8,8) |  | 10.725 |  |  | 0 |  |  | VV | 0
[7 empty] | 0 |  |  | VV | 0
|  | Podlahy: |  |  |  |  | 0 |  |  | VV | 0
|  | F/13a,b + venkovní v ploše:0,3*(6,4*(7*3+5)+4,5*6*4)+0,32*(12+6+8)*2,4 |  | 102.288 |  |  | 0 |  |  | VV | 0
161 | 433351132R00 | Bednění schodnic přímočarých - odstranění | m2 | 215.0685 |  | 0 | RTS_I/2020 |  |  | POL1_0
|  | schodiště:0,275*1,8*14*2 |  | 13.86 |  |  | 0 |  |  | VV | 0
|  | schody+tribuny - stupnice:(0,275*5+0,71)*1,5*4+(0,55*2+0,985)*(13,8+14,5+8) |  | 88.1955 |  |  | 0 |  |  | VV | 0
[7 empty] | 0 |  |  | VV | 0
|  | schody dle ARS:0,33*(5*2+7,5+6,2+8,8) |  | 10.725 |  |  | 0 |  |  | VV | 0
[7 empty] | 0 |  |  | VV | 0
|  | Podlahy: |  |  |  |  | 0 |  |  | VV | 0
|  | F/13a,b + venkovní v ploše:0,3*(6,4*(7*3+5)+4,5*6*4)+0,32*(12+6+8)*2,4 |  | 102.288 |  |  | 0 |  |  | VV | 0
162 | 430361821R00 | Výztuž schodišťových konstrukcí z ocelí 10505(R) | t | 0.9405 |  | 0 | RTS_I/2020 |  |  | POL1_0
|  | schodiště:398,7/1000 |  | 0.3987 |  |  | 0 |  |  | VV | 0
[7 empty] | 0 |  |  | VV | 0
|  | schody dle ARS:0,35*17,2*90/1000 |  | 0.5418 |  |  | 0 |  |  | VV | 0
163 | 430361921RT8 | Výztuž schodišťových konstrukcí svařovanou sítí, průměr drátu 8,0, oka 100/100 mm KY81 | t | 3.5247 |  | 0 | RTS_I/2020 |  |  | POL1_0
|  | Podlahy: |  |  |  |  | 0 |  |  | VV | 0
|  | Začátek provozního součtu |  |  |  |  | 0 |  |  | VV | 2
|  | F/13a:(3,1*3+2,2)*6,4+2,8*4*4,5+10,5*2+9,8 |  | 154.8 |  |  | 0 |  |  | VV | 2
|  | F/13b:2,5*3*6,4 |  | 48 |  |  | 0 |  |  | VV | 2
|  | Konec provozního součtu |  |  |  |  | 0 |  |  | VV | 0
|  | 202,8*2*7,9*1,1/1000 |  | 3.5247 |  |  | 0 |  |  | VV | 0
164 | 43.1 | Prefabrikované schodišťové stupně, protiskluzný povrch,kotvení,doplňky,detaily,D+M | m3 | 25.872 |  | 0 | vlastní |  |  | POL1_0
|  | Podlahy: |  |  |  |  | 0 |  |  | VV | 0
|  | F/13a+F/13b+ venkovní v ploše:(0,36*3+0,26)*6,4+0,32*4,5*4+0,35*(10,5*2+9,8) |  | 25.116 |  |  | 0 |  |  | VV | 0
[7 empty] | 0 |  |  | VV | 0
|  | Střechy: |  |  |  |  | 0 |  |  | VV | 0
|  | R/08b:0,15*0,35*1,2*(5+7) |  | 0.756 |  |  | 0 |  |  | VV | 0
Díl: | 5 | Komunikace |  |  |  | 0 |  |  |  | DIL
165 | 564112125R00 | Podklad z bet.recyklátu fr. 0-16 po zhutn.tl.25 cm | m2 | 920 |  | 0 | RTS_I/2020 |  |  | POL1_0
|  | pilotovací cesta pro založení a pilotovou stěnu:4*(120+110) |  | 920 |  |  | 0 |  |  | VV | 0
166 | 639571215R00 | Kačírek pro okapový chodník tl. 150 mm | m2 | 29.715 |  | 0 | RTS_I/2020 |  |  | POL1_0
|  | okapový chodník:1,05*28,3 |  | 29.715 |  |  | 0 |  |  | VV | 0
167 | 639571311R00 | Okapový chodník - textilie proti prorůstání 45g/m2 | m2 | 34.1723 |  | 0 | RTS_I/2020 |  |  | POL1_0
|  | okapový chodník:1,05*28,3*1,15 |  | 34.1722 |  |  | 0 |  |  | VV | 0
168 | 916561111RT7 | Osazení záhon.obrubníků do lože z C 12/15 s opěrou, včetně obrubníku 100/5/20 cm | m | 30.4 |  | 0 | RTS_I/2020 |  |  | POL1_0
|  | okapový chodník:1,05*2+28,3 |  | 30.4 |  |  | 0 |  |  | VV | 0
169 | 452312131R00 | Sedlové lože pod potrubí z betonu C 12/15 | m3 | 21.75 |  | 0 | RTS_I/2020 |  |  | POL1_0
|  | obetonování odv. žlabu:0,29*75 |  | 21.75 |  |  | 0 |  |  | VV | 0
170 | 564811111R00 | Podklad ze štěrkodrti po zhutnění tloušťky 5 cm | m2 | 202.8 |  | 0 | RTS_I/2020 |  |  | POL1_0
|  | Podlahy: |  |  |  |  | 0 |  |  | VV | 0
|  | F/13a:(3,1*3+2,2)*6,4+2,8*4*4,5+10,5*2+9,8 |  | 154.8 |  |  | 0 |  |  | VV | 0
|  | F/13b:2,5*3*6,4 |  | 48 |  |  | 0 |  |  | VV | 0
171 | 564831111R00 | Podklad ze štěrkodrti po zhutnění tloušťky 10 cm | m2 | 356.05 |  | 0 | RTS_I/2020 |  |  | POL1_0
|  | Podlahy: |  |  |  |  | 0 |  |  | VV | 0
|  | F/14:(5,1+3,5+3,4+2,9)*4,5+153+136 |  | 356.05 |  |  | 0 |  |  | VV | 0
172 | 564851111R00 | Podklad ze štěrkodrti po zhutnění tloušťky 15 cm | m2 | 356.05 |  | 0 | RTS_I/2020 |  |  | POL1_0
|  | Podlahy: |  |  |  |  | 0 |  |  | VV | 0
|  | F/14:(5,1+3,5+3,4+2,9)*4,5+153+136 |  | 356.05 |  |  | 0 |  |  | VV | 0
173 | 564861111R00 | Podklad ze štěrkodrti po zhutnění tloušťky 20 cm | m2 | 202.8 |  | 0 | RTS_I/2020 |  |  | POL1_0
|  | Podlahy: |  |  |  |  | 0 |  |  | VV | 0
|  | F/13a:(3,1*3+2,2)*6,4+2,8*4*4,5+10,5*2+9,8 |  | 154.8 |  |  | 0 |  |  | VV | 0
|  | F/13b:2,5*3*6,4 |  | 48 |  |  | 0 |  |  | VV | 0
174 | 568111111R00 | Zřízení vrstvy z geotextilie skl.do 1:5, š.do 3 m | m2 | 558.85 |  | 0 | RTS_I/2020 |  |  | POL1_0
|  | Podlahy: |  |  |  |  | 0 |  |  | VV | 0
|  | F/13a:(3,1*3+2,2)*6,4+2,8*4*4,5+10,5*2+9,8 |  | 154.8 |  |  | 0 |  |  | VV | 0
|  | F/13b:2,5*3*6,4 |  | 48 |  |  | 0 |  |  | VV | 0
|  | F/14:(5,1+3,5+3,4+2,9)*4,5+153+136 |  | 356.05 |  |  | 0 |  |  | VV | 0
175 | 69366197R | Geotextilie 200 g/m2 š. 200cm 100% PP | m2 | 409.4575 |  | 0 | RTS_I/2020 |  |  | POL3_0
|  | Podlahy: |  |  |  |  | 0 |  |  | VV | 0
|  | F/14:((5,1+3,5+3,4+2,9)*4,5+153+136)*1,15 |  | 409.4575 |  |  | 0 |  |  | VV | 0
176 | 69366198R | Geotextilie 300 g/m2 š. 200cm 100% PP | m2 | 233.22 |  | 0 | RTS_I/2020 |  |  | POL3_0
|  | Podlahy: |  |  |  |  | 0 |  |  | VV | 0
|  | Začátek provozního součtu |  |  |  |  | 0 |  |  | VV | 2
|  | F/13a:(3,1*3+2,2)*6,4+2,8*4*4,5+10,5*2+9,8 |  | 154.8 |  |  | 0 |  |  | VV | 2
|  | F/13b:2,5*3*6,4 |  | 48 |  |  | 0 |  |  | VV | 2
|  | Konec provozního součtu |  |  |  |  | 0 |  |  | VV | 0
|  | 202,8*1,15 |  | 233.22 |  |  | 0 |  |  | VV | 0
177 | 596811111R00 | Kladení dlaždic kom.pro pěší, lože z kameniva těž. | m2 | 356.05 |  | 0 | RTS_I/2020 |  |  | POL1_0
|  | Podlahy: |  |  |  |  | 0 |  |  | VV | 0
|  | F/14:(5,1+3,5+3,4+2,9)*4,5+153+136 |  | 356.05 |  |  | 0 |  |  | VV | 0
178 | 59245020X | Dlažba betonová 20x20x6 cm přírodní | m2 | 391.655 |  | 0 | vlastní |  |  | POL3_0
|  | Podlahy: |  |  |  |  | 0 |  |  | VV | 0
|  | F/14:((5,1+3,5+3,4+2,9)*4,5+153+136)*1,1 |  | 391.655 |  |  | 0 |  |  | VV | 0
179 | 5.1 | Odvodňovací žlab š. 300mm,polymerbeton, krycí mříž,čelo,napojení na kanalizaci,koš,D+M | m | 75 |  | 0 | vlastní |  |  | POL1_0
|  | u horní hrany střechy a okap. chodníku:75*1 |  | 75 |  |  | 0 |  |  | VV | 0
Díl: | 61 | Upravy povrchů vnitřní |  |  |  | 0 |  |  |  | DIL
180 | 610991111R00 | Zakrývání výplní vnitřních otvorů | m2 | 563.686 |  | 0 | RTS_I/2020 |  |  | POL1_0
|  | okna + žaluzie:1,2*0,4*2+2*0,85+1,9*1,9+2,57*1*8 |  | 26.83 |  |  | 0 |  |  | VV | 0
|  | dveře+stěny:19,35*3,4+7,94*3,4+1,45*2,4+207+82+85,8+19,35*3,4 |  | 536.856 |  |  | 0 |  |  | VV | 0
181 | 601016193R00 | Penetrace hloubková stropů | m2 | 1927.27 |  | 0 | RTS_I/2020 |  |  | POL1_0
|  | otlučené stropy:1371,44*1 |  | 1371.44 |  |  | 0 |  |  | VV | 0
|  | stropy: |  |  |  |  | 0 |  |  | VV | 0
|  | 1.NP:27,66+5,15+205,81+16,14+7,6+12,71+9,42+19,63 |  | 304.12 |  |  | 0 |  |  | VV | 0
|  | 2.NP:187,92 |  | 187.92 |  |  | 0 |  |  | VV | 0
|  | schody:21,6+24,63+17,56 |  | 63.79 |  |  | 0 |  |  | VV | 0
182 | 602016193R00 | Penetrace hloubková stěn | m2 | 7502.349 |  | 0 | RTS_I/2020 |  |  | POL1_0
|  | otlučené stěny:1535,79*1 |  | 1535.79 |  |  | 0 |  |  | VV | 0
|  | zděné stěny:42+2*(6,5+176,5+6+68,3+79,4+587,5+456,5) |  | 2803.4 |  |  | 0 |  |  | VV | 0
[7 empty] | 0 |  |  | VV | 0
|  | Skladby stěn: |  |  |  |  | 0 |  |  | VV | 0
|  | Provedení dle standardů a skladeb konstrukcí!!!: |  |  |  |  | 0 |  |  | VV | 0
|  | W/01a:3,8*43,1+2,6*29,5 |  | 240.48 |  |  | 0 |  |  | VV | 0
|  | W/01b:2,2*43,1+4,2*7,7+3,4*29,5 |  | 227.46 |  |  | 0 |  |  | VV | 0
|  | W/01c-300mm:1*43,1+1,2*29,5 |  | 78.5 |  |  | 0 |  |  | VV | 0
|  | W/01c-600mm:1,2*43,1+0,3*29,5 |  | 60.57 |  |  | 0 |  |  | VV | 0
|  | W/02:1,4*43,1+1,5*7,7 |  | 71.89 |  |  | 0 |  |  | VV | 0
|  | W/03:5,4*15+7,3*3 |  | 102.9 |  |  | 0 |  |  | VV | 0
|  | W/04a:5,1*2,7 |  | 13.77 |  |  | 0 |  |  | VV | 0
|  | W/04b:5,1*5,6 |  | 28.56 |  |  | 0 |  |  | VV | 0
|  | W/05:6,8*10,6 |  | 72.08 |  |  | 0 |  |  | VV | 0
|  | W/06:(5,1*(17,2+13,1)-(1,7*2,15*2))*2 |  | 294.44 |  |  | 0 |  |  | VV | 0
|  | ostění:0,1*(1,7*2+2,15*4) |  | 1.2 |  |  | 0 |  |  | VV | 0
|  | W/07a:2,4*5,6 |  | 13.44 |  |  | 0 |  |  | VV | 0
|  | W/07b:(3,1*(30,8+9,8+1,4)-(1,4*2,4*2+1,2*2,4+1*2,4*2+2*2,4))*2 |  | 222 |  |  | 0 |  |  | VV | 0
|  | ostění:0,05*(1,4*2+1,2+1*2+2+2,4*12) |  | 1.84 |  |  | 0 |  |  | VV | 0
|  | W/07c:2,2*(30,8+1,4+9,8)*2 |  | 184.8 |  |  | 0 |  |  | VV | 0
|  | W/08a:1,8*9,8 |  | 17.64 |  |  | 0 |  |  | VV | 0
|  | W/08b:2,8*9,8 |  | 27.44 |  |  | 0 |  |  | VV | 0
|  | W/09a:2,4*1,4 |  | 3.36 |  |  | 0 |  |  | VV | 0
|  | W/09b:2,4*1,4*2 |  | 6.72 |  |  | 0 |  |  | VV | 0
|  | W/10:(4,8*7,6+4,2*15,8-(2,7*3,55+2,2*1+2,2*2*2+1*2,15))*2 |  | 160.21 |  |  | 0 |  |  | VV | 0
|  | ostění:0,3*(2,7+2,2*3+1+3,55*2+1*2+2*4+2,15*2) |  | 9.51 |  |  | 0 |  |  | VV | 0
|  | W/11a:(4,7*2,6-0,9*2,1)*2 |  | 20.66 |  |  | 0 |  |  | VV | 0
|  | ostění:0,3*(0,9+2,1*2) |  | 1.53 |  |  | 0 |  |  | VV | 0
|  | W/11b:0,7*2,6*2 |  | 3.64 |  |  | 0 |  |  | VV | 0
|  | W/12a:1,8*(6,4+4,4+6) |  | 30.24 |  |  | 0 |  |  | VV | 0
|  | W/12b:2,6*(6,4+4,4+6+14,6) |  | 81.64 |  |  | 0 |  |  | VV | 0
|  | W/12c:1,8*0,9*4 |  | 6.48 |  |  | 0 |  |  | VV | 0
|  | W/13a:2,7*2,4 |  | 6.48 |  |  | 0 |  |  | VV | 0
|  | W/13b:2,2*6,3 |  | 13.86 |  |  | 0 |  |  | VV | 0
|  | W/13c:0,3*6,3*2 |  | 3.78 |  |  | 0 |  |  | VV | 0
|  | W/13d:(2,6*6,3-2*0,85)*2 |  | 29.36 |  |  | 0 |  |  | VV | 0
|  | ostění:0,15*(2*2+0,85*2) |  | 0.855 |  |  | 0 |  |  | VV | 0
|  | W/13e:2,7*6,5 |  | 17.55 |  |  | 0 |  |  | VV | 0
|  | W/13f:2*6,5 |  | 13 |  |  | 0 |  |  | VV | 0
|  | W/13g:2,4*(6,9+32) |  | 93.36 |  |  | 0 |  |  | VV | 0
|  | W/14:2*96,2+2,3*50 |  | 307.4 |  |  | 0 |  |  | VV | 0
|  | W/15:2,3*96,2 |  | 221.26 |  |  | 0 |  |  | VV | 0
|  | W/16a:0,55*(31+76)*2 |  | 117.7 |  |  | 0 |  |  | VV | 0
|  | W/16b:0,6*99,5+14,5+3,5 |  | 77.7 |  |  | 0 |  |  | VV | 0
|  | ostění:0,26*(99,5+3,4*2+19,4+4,2*2+2*2+28,4*2+43) |  | 61.854 |  |  | 0 |  |  | VV | 0
|  | W/19:2*(41+13)*2 |  | 216 |  |  | 0 |  |  | VV | 0
183 | 612481211RT2 | Montáž výztužné sítě(perlinky)do stěrky-vnit.stěny, včetně výztužné sítě a stěrkového tmelu | m2 | 95 |  | 0 | RTS_I/2020 |  |  | POL1_0
|  | sjednocení povrchů:95*1 |  | 95 |  |  | 0 |  |  | VV | 0
184 | 612473181R00 | Omítka vnitřního zdiva ze suché směsi, hladká | m2 | 1014.712 |  | 0 | RTS_I/2020 |  |  | POL1_0
|  | pod ker. obklady na zdivo: |  |  |  |  | 0 |  |  | VV | 0
|  | 1.NP:2,7*(8,2+14,6+29,2+27,4+185+10,8+11+21,2+18,5+15,6+36,8)+2,4*(10,5+5,1+5,7)-(0,9*1,97+0,9*2,35*2+1*2,35*2+0,8*2,35+1,3*2,1*2+1,3*2,35*2+0,8*2,1*8+0,7*2,1*3+0,9*2,1*7+1,1*2,35) |  | 1014.712 |  |  | 0 |  |  | VV | 0
185 | 612450014RAX | Omítka stěn vnitřní cementová hladká, s obsahem vyztuž. vláken | m2 | 647.02 |  | 0 | vlastní |  |  | POL2_0
|  | Skladby stěn: |  |  |  |  | 0 |  |  | VV | 0
|  | Provedení dle standardů a skladeb konstrukcí!!!: |  |  |  |  | 0 |  |  | VV | 0
|  | W/12a:1,8*(6,4+4,4+6) |  | 30.24 |  |  | 0 |  |  | VV | 0
|  | W/12b:2,6*(6,4+4,4+6+14,6) |  | 81.64 |  |  | 0 |  |  | VV | 0
|  | W/12c:1,8*0,9*4 |  | 6.48 |  |  | 0 |  |  | VV | 0
|  | W/14:2*96,2+2,3*50 |  | 307.4 |  |  | 0 |  |  | VV | 0
|  | W/15:2,3*96,2 |  | 221.26 |  |  | 0 |  |  | VV | 0
186 | 612472181RT2 | Omítka stěn,jádro míchané 10mm,štuk ze suché směsi, štuk 5mm | m2 | 3714.342 |  | 0 | RTS_I/2020 |  |  | POL1_0
|  | otlučené stěny:1535,79*1 |  | 1535.79 |  |  | 0 |  |  | VV | 0
|  | zděné stěny:42+2*(6,5+176,5+6+68,3+79,4+587,5+456,5) |  | 2803.4 |  |  | 0 |  |  | VV | 0
|  | odečet sanačních omítek:-835,9 |  | -835.9 |  |  | 0 |  |  | VV | 0
|  | odečet hladkých omítek:-1014,712 |  | -1014.712 |  |  | 0 |  |  | VV | 0
|  | Skladby stěn: |  |  |  |  | 0 |  |  | VV | 0
|  | Provedení dle standardů a skladeb konstrukcí!!!: |  |  |  |  | 0 |  |  | VV | 0
|  | W/01c-300mm:1*43,1+1,2*29,5 |  | 78.5 |  |  | 0 |  |  | VV | 0
|  | W/01c-600mm:1,2*43,1+0,3*29,5 |  | 60.57 |  |  | 0 |  |  | VV | 0
|  | W/04b:5,1*5,6 |  | 28.56 |  |  | 0 |  |  | VV | 0
|  | W/05:6,8*10,6 |  | 72.08 |  |  | 0 |  |  | VV | 0
|  | W/06:(5,1*(17,2+13,1)-(1,7*2,15*2))*2 |  | 294.44 |  |  | 0 |  |  | VV | 0
|  | ostění:0,1*(1,7*2+2,15*4) |  | 1.2 |  |  | 0 |  |  | VV | 0
|  | W/07c:2,2*(30,8+1,4+9,8)*2 |  | 184.8 |  |  | 0 |  |  | VV | 0
|  | W/08b:2,8*9,8 |  | 27.44 |  |  | 0 |  |  | VV | 0
|  | W/09a:2,4*1,4 |  | 3.36 |  |  | 0 |  |  | VV | 0
|  | W/09b:2,4*1,4*2 |  | 6.72 |  |  | 0 |  |  | VV | 0
|  | W/10:(4,8*7,6+4,2*15,8-(2,7*3,55+2,2*1+2,2*2*2+1*2,15)) |  | 80.105 |  |  | 0 |  |  | VV | 0
|  | ostění:0,3*(2,7+2,2*3+1+3,55*2+1*2+2*4+2,15*2) |  | 9.51 |  |  | 0 |  |  | VV | 0
|  | W/11b:0,7*2,6 |  | 1.82 |  |  | 0 |  |  | VV | 0
|  | W/12b:2,6*(6,4+4,4+6+14,6) |  | 81.64 |  |  | 0 |  |  | VV | 0
|  | W/12c:1,8*0,9*4 |  | 6.48 |  |  | 0 |  |  | VV | 0
|  | W/13b:2,2*6,3 |  | 13.86 |  |  | 0 |  |  | VV | 0
|  | W/13c:0,3*6,3 |  | 1.89 |  |  | 0 |  |  | VV | 0
|  | W/13d:(2,6*6,3-2*0,85) |  | 14.68 |  |  | 0 |  |  | VV | 0
|  | ostění:0,15*(2*2+0,85*2) |  | 0.855 |  |  | 0 |  |  | VV | 0
|  | W/16a:0,55*(31+76)*2 |  | 117.7 |  |  | 0 |  |  | VV | 0
|  | W/16b:0,6*99,5+14,5+3,5 |  | 77.7 |  |  | 0 |  |  | VV | 0
|  | ostění:0,26*(99,5+3,4*2+19,4+4,2*2+2*2+28,4*2+43) |  | 61.854 |  |  | 0 |  |  | VV | 0
187 | 612433211R00 | Omítka sanační vnitřní, střední zasolení | m2 | 835.997 |  | 0 | RTS_I/2020 |  |  | POL1_0
|  | 1.NP: |  |  |  |  | 0 |  |  | VV | 0
|  | stropy:22,7+423,57+7,4 |  | 453.67 |  |  | 0 |  |  | VV | 0
|  | stěny:4,91*19,7+4,65*52+3,65*12 |  | 382.327 |  |  | 0 |  |  | VV | 0
|  | 2.NP: |  |  |  |  | 0 |  |  | VV | 0
188 | 611473123R00 | Omítka schodišť ze suché směsi, štuková | m2 | 63.79 |  | 0 | RTS_I/2020 |  |  | POL1_0
|  | schody:21,6+24,63+17,56 |  | 63.79 |  |  | 0 |  |  | VV | 0
189 | 611475111RT2 | Omítka vnitřní stropů vápenocem. jednovrstvá, tloušťka vrstvy 10 mm | m2 | 1863.48 |  | 0 | RTS_I/2020 |  |  | POL1_0
|  | otlučené stropy:1371,44*1 |  | 1371.44 |  |  | 0 |  |  | VV | 0
|  | stropy: |  |  |  |  | 0 |  |  | VV | 0
|  | 1.NP:27,66+5,15+205,81+16,14+7,6+12,71+9,42+19,63 |  | 304.12 |  |  | 0 |  |  | VV | 0
|  | 2.NP:187,92 |  | 187.92 |  |  | 0 |  |  | VV | 0
190 | 612473185R00 | Příplatek za zabudované omítníky v ploše stěn | m2 | 5565.051 |  | 0 | RTS_I/2020 |  |  | POL1_0
|  | 1014,712+3714,342+835,997 |  | 5565.051 |  |  | 0 |  |  | VV | 0
191 | 612473186R00 | Příplatek za zabudované rohovníky | m | 1699.2 |  | 0 | RTS_I/2020 |  |  | POL1_0
|  | 1699,2*1 |  | 1699.2 |  |  | 0 |  |  | VV | 0
192 | 610991004R00 | Začišťovací okenní lišta pro vnitř.omítku tl. 15mm | m | 361.86 |  | 0 | RTS_I/2020 |  |  | POL1_0
|  | okna + žaluzie:2*(1,2*2+0,4*2+2+0,85+1,9+1,9+2,57*8+1*8) |  | 76.82 |  |  | 0 |  |  | VV | 0
|  | dveře+stěny:19,35+2*3,4+7,94+2*3,4+1,45+2*2,4+99,5+3,4*2+19,4+4,2*2+2*2+28,4*2+43 |  | 285.04 |  |  | 0 |  |  | VV | 0
193 | 612403382R00 | Hrubá výplň rýh ve stěnách do 3x7 cm maltou ze SMS | m | 600 |  | 0 | RTS_I/2020 |  |  | POL1_0
|  | drážky po profesích:600*1 |  | 600 |  |  | 0 |  |  | VV | 0
194 | 612403386R00 | Hrubá výplň rýh ve stěnách do 5x10cm maltou z SMS | m | 450 |  | 0 | RTS_I/2020 |  |  | POL1_0
|  | drážky po profesích:450*1 |  | 450 |  |  | 0 |  |  | VV | 0
195 | 612403390R00 | Hrubá výplň rýh ve stěnách do 20x10cm maltou z SMS | m | 80 |  | 0 | RTS_I/2020 |  |  | POL1_0
|  | drážky po profesích:80*1 |  | 80 |  |  | 0 |  |  | VV | 0
196 | 61.1 | Stěrka betonových sloupů,do vlhkých prostor | m2 | 29.7 |  | 0 | vlastní |  |  | POL1_0
|  | Provedení dle standardů a skladeb konstrukcí!!!: |  |  |  |  | 0 |  |  | VV | 0
|  | 1.NP:2,7*(1,6*3+1,3+1,2+0,8*2+0,6*2+0,9) |  | 29.7 |  |  | 0 |  |  | VV | 0
|  | 2.NP: |  |  |  |  | 0 |  |  | VV | 0
Díl: | 62 | Upravy povrchů vnější |  |  |  | 0 |  |  |  | DIL
197 | 620991121R00 | Zakrývání výplní vnějších otvorů z lešení | m2 | 563.686 |  | 0 | RTS_I/2020 |  |  | POL1_0
|  | okna + žaluzie:1,2*0,4*2+2*0,85+1,9*1,9+2,57*1*8 |  | 26.83 |  |  | 0 |  |  | VV | 0
|  | dveře+stěny:19,35*3,4+7,94*3,4+1,45*2,4+207+82+85,8+19,35*3,4 |  | 536.856 |  |  | 0 |  |  | VV | 0
198 | 622904112R00 | Očištění fasád tlakovou vodou složitost 1 - 2 | m2 | 2650.704 |  | 0 | RTS_I/2020 |  |  | POL1_0
|  | Skladby stěn: |  |  |  |  | 0 |  |  | VV | 0
|  | Provedení dle standardů a skladeb konstrukcí!!!: |  |  |  |  | 0 |  |  | VV | 0
|  | W/01a:3,8*43,1+2,6*29,5 |  | 240.48 |  |  | 0 |  |  | VV | 0
|  | W/01b:2,2*43,1+4,2*7,7+3,4*29,5 |  | 227.46 |  |  | 0 |  |  | VV | 0
|  | W/01c-300mm:1*43,1+1,2*29,5 |  | 78.5 |  |  | 0 |  |  | VV | 0
|  | W/01c-600mm:1,2*43,1+0,3*29,5 |  | 60.57 |  |  | 0 |  |  | VV | 0
|  | W/02:1,4*43,1+1,5*7,7 |  | 71.89 |  |  | 0 |  |  | VV | 0
|  | W/03:5,4*15+7,3*3 |  | 102.9 |  |  | 0 |  |  | VV | 0
|  | W/04a:5,1*2,7 |  | 13.77 |  |  | 0 |  |  | VV | 0
|  | W/04b:5,1*5,6 |  | 28.56 |  |  | 0 |  |  | VV | 0
|  | W/05:6,8*10,6 |  | 72.08 |  |  | 0 |  |  | VV | 0
|  | W/06:5,1*(17,2+13,1)-(1,7*2,15*2) |  | 147.22 |  |  | 0 |  |  | VV | 0
|  | ostění:0,1*(1,7*2+2,15*4) |  | 1.2 |  |  | 0 |  |  | VV | 0
|  | W/07a:2,4*5,6 |  | 13.44 |  |  | 0 |  |  | VV | 0
|  | W/07b:3,1*(30,8+9,8+1,4)-(1,4*2,4*2+1,2*2,4+1*2,4*2+2*2,4) |  | 111 |  |  | 0 |  |  | VV | 0
|  | ostění:0,05*(1,4*2+1,2+1*2+2+2,4*12) |  | 1.84 |  |  | 0 |  |  | VV | 0
|  | W/07c:2,2*(30,8+1,4+9,8) |  | 92.4 |  |  | 0 |  |  | VV | 0
|  | W/08a:1,8*9,8 |  | 17.64 |  |  | 0 |  |  | VV | 0
|  | W/08b:2,8*9,8 |  | 27.44 |  |  | 0 |  |  | VV | 0
|  | W/09a:2,4*1,4 |  | 3.36 |  |  | 0 |  |  | VV | 0
|  | W/09b:2,4*1,4 |  | 3.36 |  |  | 0 |  |  | VV | 0
|  | W/10:4,8*7,6+4,2*15,8-(2,7*3,55+2,2*1+2,2*2*2+1*2,15) |  | 80.105 |  |  | 0 |  |  | VV | 0
|  | ostění:0,3*(2,7+2,2*3+1+3,55*2+1*2+2*4+2,15*2) |  | 9.51 |  |  | 0 |  |  | VV | 0
|  | W/11a:4,7*2,6-0,9*2,1 |  | 10.33 |  |  | 0 |  |  | VV | 0
|  | ostění:0,3*(0,9+2,1*2) |  | 1.53 |  |  | 0 |  |  | VV | 0
|  | W/11b:0,7*2,6 |  | 1.82 |  |  | 0 |  |  | VV | 0
|  | W/12a:1,8*(6,4+4,4+6) |  | 30.24 |  |  | 0 |  |  | VV | 0
|  | W/12b:2,6*(6,4+4,4+6+14,6) |  | 81.64 |  |  | 0 |  |  | VV | 0
|  | W/12c:1,8*0,9*4 |  | 6.48 |  |  | 0 |  |  | VV | 0
|  | W/13a:2,7*2,4 |  | 6.48 |  |  | 0 |  |  | VV | 0
|  | W/13b:2,2*6,3 |  | 13.86 |  |  | 0 |  |  | VV | 0
|  | W/13c:0,3*6,3 |  | 1.89 |  |  | 0 |  |  | VV | 0
|  | W/13d:2,6*6,3-2*0,85 |  | 14.68 |  |  | 0 |  |  | VV | 0
|  | ostění:0,15*(2*2+0,85*2) |  | 0.855 |  |  | 0 |  |  | VV | 0
|  | W/13e:2,7*6,5 |  | 17.55 |  |  | 0 |  |  | VV | 0
|  | W/13f:2*6,5 |  | 13 |  |  | 0 |  |  | VV | 0
|  | W/13g:2,4*(6,9+32) |  | 93.36 |  |  | 0 |  |  | VV | 0
|  | W/14:2*96,2+2,3*50 |  | 307.4 |  |  | 0 |  |  | VV | 0
|  | W/15:2,3*96,2 |  | 221.26 |  |  | 0 |  |  | VV | 0
|  | W/16a:0,55*(31+76) |  | 58.85 |  |  | 0 |  |  | VV | 0
|  | W/16b:0,6*99,5+14,5+3,5 |  | 77.7 |  |  | 0 |  |  | VV | 0
|  | ostění:0,26*(99,5+3,4*2+19,4+4,2*2+2*2+28,4*2+43) |  | 61.854 |  |  | 0 |  |  | VV | 0
|  | W/17:18 |  | 18 |  |  | 0 |  |  | VV | 0
|  | W/18:0,8*113 |  | 90.4 |  |  | 0 |  |  | VV | 0
|  | W/19:2*(41+13) |  | 108 |  |  | 0 |  |  | VV | 0
|  | W/20:8,8 |  | 8.8 |  |  | 0 |  |  | VV | 0
199 | 622311016R0X | Soklová lišta hliník KZS ETICS tl. 200 mm | m | 113.3 |  | 0 | vlastní |  |  | POL1_0
|  | Skladby stěn: |  |  |  |  | 0 |  |  | VV | 0
|  | Provedení dle standardů a skladeb konstrukcí!!!: |  |  |  |  | 0 |  |  | VV | 0
|  | W/13c:6,3 |  | 6.3 |  |  | 0 |  |  | VV | 0
|  | W/16a:(31+76) |  | 107 |  |  | 0 |  |  | VV | 0
200 | 622311527RT1 | Zateplovací systém ETICS, sokl, XPS tl. 200 mm, s omítkou silikonou probarvenou | m2 | 60.74 |  | 0 | RTS_I/2020 |  |  | POL1_0
|  | Skladby stěn: |  |  |  |  | 0 |  |  | VV | 0
|  | Provedení dle standardů, technické zprávy a skladeb konstrukcí!!!: |  |  |  |  | 0 |  |  | VV | 0
|  | W/13c:0,3*6,3 |  | 1.89 |  |  | 0 |  |  | VV | 0
|  | W/16a:0,55*(31+76) |  | 58.85 |  |  | 0 |  |  | VV | 0
201 | 622311522RT1 | Zateplovací systém ETICS,fasáda,Perimetr tl. 90 mm, s omítkou silikonou probarvenou | m2 | 108 |  | 0 | RTS_I/2020 |  |  | POL1_0
|  | Skladby stěn: |  |  |  |  | 0 |  |  | VV | 0
|  | Provedení dle standardů a skladeb konstrukcí!!!: |  |  |  |  | 0 |  |  | VV | 0
|  | W/19:2*(41+13) |  | 108 |  |  | 0 |  |  | VV | 0
202 | 622311135RT3 | Zateplovací systém ETICS, fasáda, EPS F tl.160 mm, s omítkou silikonou probarvenou | m2 | 108 |  | 0 | RTS_I/2020 |  |  | POL1_0
|  | Skladby stěn: |  |  |  |  | 0 |  |  | VV | 0
|  | Provedení dle standardů a skladeb konstrukcí!!!: |  |  |  |  | 0 |  |  | VV | 0
|  | W/19:2*(41+13) |  | 108 |  |  | 0 |  |  | VV | 0
203 | 622311837RV1 | Zatepl.syst. ETICS, fasáda, miner.desky PV 200 mm, zakončený stěrkou s výztužnou tkaninou | m2 | 168.1 |  | 0 | RTS_I/2020 |  |  | POL1_0
|  | Skladby stěn: |  |  |  |  | 0 |  |  | VV | 0
|  | Provedení dle standardů a skladeb konstrukcí!!!: |  |  |  |  | 0 |  |  | VV | 0
|  | W/16b:0,6*99,5+14,5+3,5 |  | 77.7 |  |  | 0 |  |  | VV | 0
|  | W/18:0,8*113 |  | 90.4 |  |  | 0 |  |  | VV | 0
204 | 622311854RV1 | Zatepl.syst. ETICS, ostění, miner.desky PV 40 mm, zakončený stěrkou s výztužnou tkaninou | m2 | 61.854 |  | 0 | RTS_I/2020 |  |  | POL1_0
|  | Skladby stěn: |  |  |  |  | 0 |  |  | VV | 0
|  | Provedení dle standardů a skladeb konstrukcí!!!: |  |  |  |  | 0 |  |  | VV | 0
|  | W/16b: |  |  |  |  | 0 |  |  | VV | 0
|  | ostění:0,26*(99,5+3,4*2+19,4+4,2*2+2*2+28,4*2+43) |  | 61.854 |  |  | 0 |  |  | VV | 0
205 | 622421491R00 | Doplňky zatepl. systémů, rohová lišta s okapničkou | m | 237.9 |  | 0 | RTS_I/2020 |  |  | POL1_0
|  | Skladby stěn: |  |  |  |  | 0 |  |  | VV | 0
|  | Provedení dle standardů a skladeb konstrukcí!!!: |  |  |  |  | 0 |  |  | VV | 0
|  | W/16b: |  |  |  |  | 0 |  |  | VV | 0
|  | ostění:(99,5+3,4*2+19,4+4,2*2+2*2+28,4*2+43) |  | 237.9 |  |  | 0 |  |  | VV | 0
206 | 622421492R00 | Doplňky zatepl. systémů, okenní lišta s tkaninou | m | 237.9 |  | 0 | RTS_I/2020 |  |  | POL1_0
|  | Skladby stěn: |  |  |  |  | 0 |  |  | VV | 0
|  | Provedení dle standardů a skladeb konstrukcí!!!: |  |  |  |  | 0 |  |  | VV | 0
|  | W/16b: |  |  |  |  | 0 |  |  | VV | 0
|  | ostění:(99,5+3,4*2+19,4+4,2*2+2*2+28,4*2+43) |  | 237.9 |  |  | 0 |  |  | VV | 0
207 | 601016193R00 | Penetrace hloubková stropů | m2 | 690 |  | 0 | RTS_I/2020 |  |  | POL1_0
|  | Střechy: |  |  |  |  | 0 |  |  | VV | 0
|  | R/02:350 |  | 350 |  |  | 0 |  |  | VV | 0
|  | R/03:298 |  | 298 |  |  | 0 |  |  | VV | 0
|  | R/06:42 |  | 42 |  |  | 0 |  |  | VV | 0
208 | 621412312R00 | Nátěr podhledů vnějších | m2 | 350 |  | 0 | RTS_I/2020 |  |  | POL1_0
|  | Střechy: |  |  |  |  | 0 |  |  | VV | 0
|  | R/02:350 |  | 350 |  |  | 0 |  |  | VV | 0
209 | 62.1 | Fasádní AL falcovaný plech,nosný rošt 40mm, poj.folie,kotvení,spáry,lišty,doplňky,detaily,D+M | m2 | 272.754 |  | 0 | vlastní |  |  | POL1_0
|  | Skladby stěn: |  |  |  |  | 0 |  |  | VV | 0
|  | Provedení dle standardů a skladeb konstrukcí!!!: |  |  |  |  | 0 |  |  | VV | 0
|  | W/16b:0,6*99,5+14,5+3,5 |  | 77.7 |  |  | 0 |  |  | VV | 0
|  | ostění:0,26*(99,5+3,4*2+19,4+4,2*2+2*2+28,4*2+43) |  | 61.854 |  |  | 0 |  |  | VV | 0
|  | W/17:18 |  | 18 |  |  | 0 |  |  | VV | 0
|  | W/18:0,8*113 |  | 90.4 |  |  | 0 |  |  | VV | 0
|  | W/20:8,8 |  | 8.8 |  |  | 0 |  |  | VV | 0
[7 empty] | 0 |  |  | VV | 0
|  | Střechy: |  |  |  |  | 0 |  |  | VV | 0
|  | R/07:16 |  | 16 |  |  | 0 |  |  | VV | 0
210 | 62.2 | Vyplnění spár PUR pěnou, kotvení,doplňky,detaily,D+M | m3 | 1.5 |  | 0 | vlastní |  |  | POL1_0
|  | detaily:1+0,5 |  | 1.5 |  |  | 0 |  |  | VV | 0
Díl: | 63 | Podlahy a podlahové konstrukce |  |  |  | 0 |  |  |  | DIL
211 | 632411904R00 | Penetrace savých podkladů 0,25 l/m2 | m2 | 4615.65 |  | 0 | RTS_I/2020 |  |  | POL1_0
|  | Podlahy: |  |  |  |  | 0 |  |  | VV | 0
|  | F/01:699,31 |  | 699.31 |  |  | 0 |  |  | VV | 0
|  | F/02a:634,5 |  | 634.5 |  |  | 0 |  |  | VV | 0
|  | F/02b:220 |  | 220 |  |  | 0 |  |  | VV | 0
|  | F/03a:525,6 |  | 525.6 |  |  | 0 |  |  | VV | 0
|  | F/03b:99,9 |  | 99.9 |  |  | 0 |  |  | VV | 0
|  | F/04:242,6 |  | 242.6 |  |  | 0 |  |  | VV | 0
|  | F/05a:125,4 |  | 125.4 |  |  | 0 |  |  | VV | 0
|  | F/05b:116,1 |  | 116.1 |  |  | 0 |  |  | VV | 0
|  | F/06:220,28 |  | 220.28 |  |  | 0 |  |  | VV | 0
|  | F/07:27,66 |  | 27.66 |  |  | 0 |  |  | VV | 0
|  | F/08:21,16 |  | 21.16 |  |  | 0 |  |  | VV | 0
|  | F/09:87,33 |  | 87.33 |  |  | 0 |  |  | VV | 0
|  | F/10:442,94 |  | 442.94 |  |  | 0 |  |  | VV | 0
|  | F/11:51,18 |  | 51.18 |  |  | 0 |  |  | VV | 0
|  | F/12:338,95 |  | 338.95 |  |  | 0 |  |  | VV | 0
|  | F/13a:(3,1*3+2,2)*6,4+2,8*4*4,5+10,5*2+9,8 |  | 154.8 |  |  | 0 |  |  | VV | 0
|  | F/13b:2,5*3*6,4 |  | 48 |  |  | 0 |  |  | VV | 0
|  | F/15:22,18 |  | 22.18 |  |  | 0 |  |  | VV | 0
|  | F/16:17,2 |  | 17.2 |  |  | 0 |  |  | VV | 0
[7 empty] | 0 |  |  | VV | 0
|  | Střechy: |  |  |  |  | 0 |  |  | VV | 0
|  | R/03:298 |  | 298 |  |  | 0 |  |  | VV | 0
|  | R/04:172 |  | 172 |  |  | 0 |  |  | VV | 0
|  | R/08a:2,6*6,4 |  | 16.64 |  |  | 0 |  |  | VV | 0
|  | R/08b:(2,2+3,1)*6,4 |  | 33.92 |  |  | 0 |  |  | VV | 0
212 | 631312611R00 | Mazanina betonová tl. 5 - 8 cm C 16/20 | m3 | 166.9105 |  | 0 | RTS_I/2020 |  |  | POL1_0
|  | Podlahy: |  |  |  |  | 0 |  |  | VV | 0
|  | F/01:699,31*0,044 |  | 30.7696 |  |  | 0 |  |  | VV | 0
|  | F/04:242,6*0,044 |  | 10.6744 |  |  | 0 |  |  | VV | 0
|  | F/05a:125,4*0,044 |  | 5.5176 |  |  | 0 |  |  | VV | 0
|  | F/05b:116,1*0,044 |  | 5.1084 |  |  | 0 |  |  | VV | 0
|  | F/06:220,28*0,044 |  | 9.6923 |  |  | 0 |  |  | VV | 0
|  | F/07:27,66*0,047 |  | 1.3 |  |  | 0 |  |  | VV | 0
|  | F/08:21,16*0,044 |  | 0.93104 |  |  | 0 |  |  | VV | 0
|  | F/10:442,94*0,044 |  | 19.4894 |  |  | 0 |  |  | VV | 0
|  | F/15:22,18*0,044 |  | 0.97592 |  |  | 0 |  |  | VV | 0
[7 empty] | 0 |  |  | VV | 0
|  | Podlahy - ochranné: |  |  |  |  | 0 |  |  | VV | 0
|  | Podlahy: |  |  |  |  | 0 |  |  | VV | 0
|  | F/05a:125,4*0,032 |  | 4.0128 |  |  | 0 |  |  | VV | 0
|  | F/05b:116,1*0,032 |  | 3.7152 |  |  | 0 |  |  | VV | 0
|  | F/10:442,94*0,032 |  | 14.1741 |  |  | 0 |  |  | VV | 0
|  | F/15:22,18*0,032 |  | 0.70976 |  |  | 0 |  |  | VV | 0
[7 empty] | 0 |  |  | VV | 0
|  | Střechy: |  |  |  |  | 0 |  |  | VV | 0
|  | R/02:350*0,055 |  | 19.25 |  |  | 0 |  |  | VV | 0
|  | R/03:298*0,055 |  | 16.39 |  |  | 0 |  |  | VV | 0
|  | R/04:172*0,055 |  | 9.46 |  |  | 0 |  |  | VV | 0
|  | R/05:226*0,055 |  | 12.43 |  |  | 0 |  |  | VV | 0
|  | R/06:42*0,055 |  | 2.31 |  |  | 0 |  |  | VV | 0
213 | 631315621R00 | Mazanina betonová tl. 12 - 24 cm C 20/25 | m3 | 10.887 |  | 0 | RTS_I/2020 |  |  | POL1_0
|  | Podlahy po kanalizaci z 25%: |  |  |  |  | 0 |  |  | VV | 0
|  | Začátek provozního součtu |  |  |  |  | 0 |  |  | VV | 2
|  | F/05a:125,4*0,15 |  | 18.81 |  |  | 0 |  |  | VV | 2
|  | F/05b:116,1*0,15 |  | 17.415 |  |  | 0 |  |  | VV | 2
|  | F/07:27,66*0,15 |  | 4.149 |  |  | 0 |  |  | VV | 2
|  | F/08:21,16*0,15 |  | 3.174 |  |  | 0 |  |  | VV | 2
|  | Konec provozního součtu |  |  |  |  | 0 |  |  | VV | 0
|  | 43,548*0,25 |  | 10.887 |  |  | 0 |  |  | VV | 0
214 | 631315711R00 | Mazanina betonová tl. 12 - 24 cm C 25/30 | m3 | 10.112 |  | 0 | RTS_I/2020 |  |  | POL1_0
|  | Střechy: |  |  |  |  | 0 |  |  | VV | 0
|  | Začátek provozního součtu |  |  |  |  | 0 |  |  | VV | 2
|  | R/08a:2,6*6,4 |  | 16.64 |  |  | 0 |  |  | VV | 2
|  | R/08b:(2,2+3,1)*6,4 |  | 33.92 |  |  | 0 |  |  | VV | 2
|  | Konec provozního součtu |  |  |  |  | 0 |  |  | VV | 0
|  | 50,56*0,2 |  | 10.112 |  |  | 0 |  |  | VV | 0
215 | 631319171R00 | Příplatek za stržení povrchu mazaniny tl. 8 cm | m3 | 144.2987 |  | 0 | RTS_I/2020 |  |  | POL1_0
|  | Podlahy: |  |  |  |  | 0 |  |  | VV | 0
|  | F/01:699,31*0,044 |  | 30.7696 |  |  | 0 |  |  | VV | 0
|  | F/04:242,6*0,044 |  | 10.6744 |  |  | 0 |  |  | VV | 0
|  | F/05a:125,4*0,044 |  | 5.5176 |  |  | 0 |  |  | VV | 0
|  | F/05b:116,1*0,044 |  | 5.1084 |  |  | 0 |  |  | VV | 0
|  | F/06:220,28*0,044 |  | 9.6923 |  |  | 0 |  |  | VV | 0
|  | F/07:27,66*0,047 |  | 1.3 |  |  | 0 |  |  | VV | 0
|  | F/08:21,16*0,044 |  | 0.93104 |  |  | 0 |  |  | VV | 0
|  | F/10:442,94*0,044 |  | 19.4894 |  |  | 0 |  |  | VV | 0
|  | F/15:22,18*0,044 |  | 0.97592 |  |  | 0 |  |  | VV | 0
[7 empty] | 0 |  |  | VV | 0
|  | Střechy: |  |  |  |  | 0 |  |  | VV | 0
|  | R/02:350*0,055 |  | 19.25 |  |  | 0 |  |  | VV | 0
|  | R/03:298*0,055 |  | 16.39 |  |  | 0 |  |  | VV | 0
|  | R/04:172*0,055 |  | 9.46 |  |  | 0 |  |  | VV | 0
|  | R/05:226*0,055 |  | 12.43 |  |  | 0 |  |  | VV | 0
|  | R/06:42*0,055 |  | 2.31 |  |  | 0 |  |  | VV | 0
216 | 631319175R00 | Příplatek za stržení povrchu mazaniny tl. 24 cm | m3 | 20.999 |  | 0 | RTS_I/2020 |  |  | POL1_0
|  | Podlahy po kanalizaci z 25%: |  |  |  |  | 0 |  |  | VV | 0
|  | Začátek provozního součtu |  |  |  |  | 0 |  |  | VV | 2
|  | F/05a:125,4*0,15 |  | 18.81 |  |  | 0 |  |  | VV | 2
|  | F/05b:116,1*0,15 |  | 17.415 |  |  | 0 |  |  | VV | 2
|  | F/07:27,66*0,15 |  | 4.149 |  |  | 0 |  |  | VV | 2
|  | F/08:21,16*0,15 |  | 3.174 |  |  | 0 |  |  | VV | 2
|  | Konec provozního součtu |  |  |  |  | 0 |  |  | VV | 0
|  | 43,548*0,25 |  | 10.887 |  |  | 0 |  |  | VV | 0
[7 empty] | 0 |  |  | VV | 0
|  | Střechy: |  |  |  |  | 0 |  |  | VV | 0
|  | Začátek provozního součtu |  |  |  |  | 0 |  |  | VV | 2
|  | R/08a:2,6*6,4 |  | 16.64 |  |  | 0 |  |  | VV | 2
|  | R/08b:(2,2+3,1)*6,4 |  | 33.92 |  |  | 0 |  |  | VV | 2
|  | Konec provozního součtu |  |  |  |  | 0 |  |  | VV | 0
|  | 50,56*0,2 |  | 10.112 |  |  | 0 |  |  | VV | 0
217 | 631361921RT0 | Výztuž mazanin svařovanou sítí, průměr drátu 4,0, oka 150/150 mm KA17 | t | 4.4634 |  | 0 | RTS_I/2020 |  |  | POL1_0
|  | Podlahy: |  |  |  |  | 0 |  |  | VV | 0
|  | Začátek provozního součtu |  |  |  |  | 0 |  |  | VV | 2
|  | F/01:699,31 |  | 699.31 |  |  | 0 |  |  | VV | 2
|  | F/04:242,6 |  | 242.6 |  |  | 0 |  |  | VV | 2
|  | F/05a:125,4 |  | 125.4 |  |  | 0 |  |  | VV | 2
|  | F/05b:116,1 |  | 116.1 |  |  | 0 |  |  | VV | 2
|  | F/06:220,28 |  | 220.28 |  |  | 0 |  |  | VV | 2
|  | F/07:27,66 |  | 27.66 |  |  | 0 |  |  | VV | 2
|  | F/08:21,16 |  | 21.16 |  |  | 0 |  |  | VV | 2
|  | F/10:442,94 |  | 442.94 |  |  | 0 |  |  | VV | 2
|  | F/15:22,18 |  | 22.18 |  |  | 0 |  |  | VV | 2
|  | Konec provozního součtu |  |  |  |  | 0 |  |  | VV | 0
|  | 1917,63*1,35*1,1/1000 |  | 2.8477 |  |  | 0 |  |  | VV | 0
|  | Střechy: |  |  |  |  | 0 |  |  | VV | 0
|  | Začátek provozního součtu |  |  |  |  | 0 |  |  | VV | 2
|  | R/02:350 |  | 350 |  |  | 0 |  |  | VV | 2
|  | R/03:298 |  | 298 |  |  | 0 |  |  | VV | 2
|  | R/04:172 |  | 172 |  |  | 0 |  |  | VV | 2
|  | R/05:226 |  | 226 |  |  | 0 |  |  | VV | 2
|  | R/06:42 |  | 42 |  |  | 0 |  |  | VV | 2
|  | Konec provozního součtu |  |  |  |  | 0 |  |  | VV | 0
|  | 1088*1,35*1,1/1000 |  | 1.6157 |  |  | 0 |  |  | VV | 0
218 | 631361921RT4 | Výztuž mazanin svařovanou sítí, průměr drátu 6,0, oka 100/100 mm KH30 | t | 0.3548 |  | 0 | RTS_I/2020 |  |  | POL1_0
|  | Podlahy po kanalizaci z 25%: |  |  |  |  | 0 |  |  | VV | 0
|  | Začátek provozního součtu |  |  |  |  | 0 |  |  | VV | 2
|  | F/05a:125,4 |  | 125.4 |  |  | 0 |  |  | VV | 2
|  | F/05b:116,1 |  | 116.1 |  |  | 0 |  |  | VV | 2
|  | F/07:27,66 |  | 27.66 |  |  | 0 |  |  | VV | 2
|  | F/08:21,16 |  | 21.16 |  |  | 0 |  |  | VV | 2
|  | Konec provozního součtu |  |  |  |  | 0 |  |  | VV | 0
|  | 290,32*0,25*4,444*1,1/1000 |  | 0.3548 |  |  | 0 |  |  | VV | 0
219 | 631361921RT8 | Výztuž mazanin svařovanou sítí, průměr drátu 8,0, oka 100/100 mm KY81 | t | 0.87873 |  | 0 | RTS_I/2020 |  |  | POL1_0
|  | Střechy: |  |  |  |  | 0 |  |  | VV | 0
|  | Začátek provozního součtu |  |  |  |  | 0 |  |  | VV | 2
|  | R/08a:2,6*6,4 |  | 16.64 |  |  | 0 |  |  | VV | 2
|  | R/08b:(2,2+3,1)*6,4 |  | 33.92 |  |  | 0 |  |  | VV | 2
|  | Konec provozního součtu |  |  |  |  | 0 |  |  | VV | 0
|  | 50,56*2*7,9*1,1/1000 |  | 0.87873 |  |  | 0 |  |  | VV | 0
220 | 631345824R00 | Mazanina z polystyrenbetonu tl. 24 cm, 0,9 MPa | m3 | 4.3 |  | 0 | RTS_I/2020 |  |  | POL1_0
|  | Podlahy: |  |  |  |  | 0 |  |  | VV | 0
|  | F/16:17,2*0,25 |  | 4.3 |  |  | 0 |  |  | VV | 0
221 | 631312411RTX | Mazanina betonová tl. 5 - 8 cm C 8/10 , s vyztužujícími vlákny | m3 | 8.6484 |  | 0 | vlastní |  |  | POL1_0
|  | Podlahy: |  |  |  |  | 0 |  |  | VV | 0
|  | F/03a:525,6*0,005 |  | 2.628 |  |  | 0 |  |  | VV | 0
|  | F/03b:99,9*0,005 |  | 0.4995 |  |  | 0 |  |  | VV | 0
|  | F/09:87,33*0,005 |  | 0.43665 |  |  | 0 |  |  | VV | 0
|  | F/12:338,95*0,015 |  | 5.0842 |  |  | 0 |  |  | VV | 0
222 | 631581000R00 | Násyp recyklovaným materiálem | m3 | 52.245 |  | 0 | RTS_I/2020 |  |  | POL1_0
|  | Podlahy: |  |  |  |  | 0 |  |  | VV | 0
|  | F/05b:116,1*0,45 |  | 52.245 |  |  | 0 |  |  | VV | 0
Díl: | 64 | Výplně otvorů |  |  |  | 0 |  |  |  | DIL
223 | 642941111RTX | Pouzdro pro posuvné dveře jednostranné, do zdiva, jednostranné pouzdro 900/2350 mm | kus | 2 |  | 0 | vlastní |  |  | POL1_0
|  | 1.NP:2 |  | 2 |  |  | 0 |  |  | VV | 0
|  | 2.NP: |  |  |  |  | 0 |  |  | VV | 0
224 | 642941111RTX | Pouzdro pro posuvné dveře jednostranné, do zdiva, jednostranné pouzdro 1100/2350 mm | kus | 2 |  | 0 | vlastní |  |  | POL1_0
|  | 1.NP:2 |  | 2 |  |  | 0 |  |  | VV | 0
|  | 2.NP: |  |  |  |  | 0 |  |  | VV | 0
225 | 642941121RTX | Pouzdro pro posuvné dveře protilehlé, do zdiva, protilehlé pouzdro 1600/2350 mm | kus | 2 |  | 0 | vlastní |  |  | POL1_0
|  | 1.NP: |  |  |  |  | 0 |  |  | VV | 0
|  | 2.NP:2 |  | 2 |  |  | 0 |  |  | VV | 0
Díl: | 90 | Přípočty |  |  |  | 0 |  |  |  | DIL
226 | 90.1 | Vysoušení stropních a stěnových kcí. průběžně, pronájem vysoušečů po celou dobu stavby | kus | 1 |  | 0 | vlastní |  |  | POL1_0
|  | 1*1 |  | 1 |  |  | 0 |  |  | VV | 0
Díl: | 93 | Dokončovací práce inž.staveb |  |  |  | 0 |  |  |  | DIL
227 | 931971112R00 | Vložky do dilatačních spár, lepenka dvojitá | m2 | 57.05 |  | 0 | RTS_I/2020 |  |  | POL1_0
|  | podlahová deska, část A - separace:0,2*98,2+0,3*51,7 |  | 35.15 |  |  | 0 |  |  | VV | 0
|  | na fasádní stěny mimo skladbu:7,3*3 |  | 21.9 |  |  | 0 |  |  | VV | 0
228 | 93.1 | Dilatace ŽB konstrukcí,trvale pružný tmel, dilatační vložka,kotvení,doplňky,detaily,D+M | m2 | 16.7 |  | 0 | vlastní |  |  | POL1_0
|  | trám pilotové stěny:1*3+1,3*5 |  | 9.5 |  |  | 0 |  |  | VV | 0
|  | opěrná stěna:1,8*4 |  | 7.2 |  |  | 0 |  |  | VV | 0
Díl: | 94 | Lešení a stavební výtahy |  |  |  | 0 |  |  |  | DIL
229 | 941955003R00 | Lešení lehké pomocné, výška podlahy do 2,5 m | m2 | 3192.98 |  | 0 | RTS_I/2020 |  |  | POL1_0
|  | Podlahy: |  |  |  |  | 0 |  |  | VV | 0
|  | F/02a:634,5 |  | 634.5 |  |  | 0 |  |  | VV | 0
|  | F/02b:220 |  | 220 |  |  | 0 |  |  | VV | 0
|  | F/03a:525,6 |  | 525.6 |  |  | 0 |  |  | VV | 0
|  | F/03b:99,9 |  | 99.9 |  |  | 0 |  |  | VV | 0
|  | F/04:242,6 |  | 242.6 |  |  | 0 |  |  | VV | 0
|  | F/05a:125,4 |  | 125.4 |  |  | 0 |  |  | VV | 0
|  | F/05b:116,1 |  | 116.1 |  |  | 0 |  |  | VV | 0
|  | F/06:220,28 |  | 220.28 |  |  | 0 |  |  | VV | 0
|  | F/07:27,66 |  | 27.66 |  |  | 0 |  |  | VV | 0
|  | F/08:21,16 |  | 21.16 |  |  | 0 |  |  | VV | 0
|  | F/09:87,33 |  | 87.33 |  |  | 0 |  |  | VV | 0
|  | F/10:442,94 |  | 442.94 |  |  | 0 |  |  | VV | 0
|  | F/11:51,18 |  | 51.18 |  |  | 0 |  |  | VV | 0
|  | F/12:338,95 |  | 338.95 |  |  | 0 |  |  | VV | 0
|  | F/15:22,18 |  | 22.18 |  |  | 0 |  |  | VV | 0
|  | F/16:17,2 |  | 17.2 |  |  | 0 |  |  | VV | 0
230 | 941941031RT4 | Montáž lešení leh.řad.s podlahami,š.do 1 m, H 10 m, lešení rámové pronajaté | m2 | 421.8 |  | 0 | RTS_I/2020 |  |  | POL1_0
|  | (5,6-1,8)*(108+1,5*2) |  | 421.8 |  |  | 0 |  |  | VV | 0
231 | 941941191R00 | Příplatek za každý měsíc použití lešení k pol.1031 | m2 | 3374.4 |  | 0 | RTS_I/2020 |  |  | POL1_0
|  | (5,6-1,8)*(108+1,5*2)*8 |  | 3374.4 |  |  | 0 |  |  | VV | 0
232 | 941941831RT4 | Demontáž lešení leh.řad.s podlahami,š.1 m, H 10 m, lešení rámové pronajaté | m2 | 421.8 |  | 0 | RTS_I/2020 |  |  | POL1_0
|  | (5,6-1,8)*(108+1,5*2) |  | 421.8 |  |  | 0 |  |  | VV | 0
233 | 944944011R00 | Montáž ochranné sítě z umělých vláken | m2 | 421.8 |  | 0 | RTS_I/2020 |  |  | POL1_0
|  | (5,6-1,8)*(108+1,5*2) |  | 421.8 |  |  | 0 |  |  | VV | 0
234 | 944944031R00 | Příplatek za každý měsíc použití sítí k pol. 4011 | m2 | 3374.4 |  | 0 | RTS_I/2020 |  |  | POL1_0
|  | (5,6-1,8)*(108+1,5*2)*8 |  | 3374.4 |  |  | 0 |  |  | VV | 0
235 | 944944081R00 | Demontáž ochranné sítě z umělých vláken | m2 | 421.8 |  | 0 | RTS_I/2020 |  |  | POL1_0
|  | (5,6-1,8)*(108+1,5*2) |  | 421.8 |  |  | 0 |  |  | VV | 0
236 | 943943222R00 | Montáž lešení prostorové lehké, do 200kg, H 22 m | m3 | 13538.71 |  | 0 | RTS_I/2020 |  |  | POL1_0
|  | schody:8,7*15 |  | 130.5 |  |  | 0 |  |  | VV | 0
|  | výtah:9,1*3,1 |  | 28.21 |  |  | 0 |  |  | VV | 0
|  | hala bazénu:9,2*1325 |  | 12190 |  |  | 0 |  |  | VV | 0
|  | venkovní lávka:3,4*350 |  | 1190 |  |  | 0 |  |  | VV | 0
237 | 943943292R00 | Příplatek za každý měsíc použití k pol..3221, 3222 | m3 | 108309.68 |  | 0 | RTS_I/2020 |  |  | POL1_0
|  | Začátek provozního součtu |  |  |  |  | 0 |  |  | VV | 2
|  | schody:8,7*15 |  | 130.5 |  |  | 0 |  |  | VV | 2
|  | výtah:9,1*3,1 |  | 28.21 |  |  | 0 |  |  | VV | 2
|  | hala bazénu:9,2*1325 |  | 12190 |  |  | 0 |  |  | VV | 2
|  | venkovní lávka:3,4*350 |  | 1190 |  |  | 0 |  |  | VV | 2
|  | Konec provozního součtu |  |  |  |  | 0 |  |  | VV | 0
|  | 13538,71*8 |  | 108309.68 |  |  | 0 |  |  | VV | 0
238 | 943943822R00 | Demontáž lešení, prostor. lehké, 200 kPa, H 22 m | m3 | 13538.71 |  | 0 | RTS_I/2020 |  |  | POL1_0
|  | schody:8,7*15 |  | 130.5 |  |  | 0 |  |  | VV | 0
|  | výtah:9,1*3,1 |  | 28.21 |  |  | 0 |  |  | VV | 0
|  | hala bazénu:9,2*1325 |  | 12190 |  |  | 0 |  |  | VV | 0
|  | venkovní lávka:3,4*350 |  | 1190 |  |  | 0 |  |  | VV | 0
Díl: | 95 | Dokončovací kce na pozem.stav. |  |  |  | 0 |  |  |  | DIL
239 | 952901111R00 | Vyčištění budov o výšce podlaží do 4 m | m2 | 3192.98 |  | 0 | RTS_I/2020 |  |  | POL1_0
|  | Podlahy: |  |  |  |  | 0 |  |  | VV | 0
|  | F/02a:634,5 |  | 634.5 |  |  | 0 |  |  | VV | 0
|  | F/02b:220 |  | 220 |  |  | 0 |  |  | VV | 0
|  | F/03a:525,6 |  | 525.6 |  |  | 0 |  |  | VV | 0
|  | F/03b:99,9 |  | 99.9 |  |  | 0 |  |  | VV | 0
|  | F/04:242,6 |  | 242.6 |  |  | 0 |  |  | VV | 0
|  | F/05a:125,4 |  | 125.4 |  |  | 0 |  |  | VV | 0
|  | F/05b:116,1 |  | 116.1 |  |  | 0 |  |  | VV | 0
|  | F/06:220,28 |  | 220.28 |  |  | 0 |  |  | VV | 0
|  | F/07:27,66 |  | 27.66 |  |  | 0 |  |  | VV | 0
|  | F/08:21,16 |  | 21.16 |  |  | 0 |  |  | VV | 0
|  | F/09:87,33 |  | 87.33 |  |  | 0 |  |  | VV | 0
|  | F/10:442,94 |  | 442.94 |  |  | 0 |  |  | VV | 0
|  | F/11:51,18 |  | 51.18 |  |  | 0 |  |  | VV | 0
|  | F/12:338,95 |  | 338.95 |  |  | 0 |  |  | VV | 0
|  | F/15:22,18 |  | 22.18 |  |  | 0 |  |  | VV | 0
|  | F/16:17,2 |  | 17.2 |  |  | 0 |  |  | VV | 0
240 | 952901114R00 | Vyčištění budov o výšce podlaží nad 4 m | m2 | 629.65 |  | 0 | RTS_I/2020 |  |  | POL1_0
|  | Podlahy: |  |  |  |  | 0 |  |  | VV | 0
|  | F/01:70,8 |  | 70.8 |  |  | 0 |  |  | VV | 0
|  | F/13a:(3,1*3+2,2)*6,4+2,8*4*4,5+10,5*2+9,8 |  | 154.8 |  |  | 0 |  |  | VV | 0
|  | F/13b:2,5*3*6,4 |  | 48 |  |  | 0 |  |  | VV | 0
|  | F/14:(5,1+3,5+3,4+2,9)*4,5+153+136 |  | 356.05 |  |  | 0 |  |  | VV | 0
241 | 95.1 | Stavební přípomoce pro profese | hod | 423 |  | 0 | vlastní |  |  | POL1_0
|  | 280+143 |  | 423 |  |  | 0 |  |  | VV | 0
242 | 953981102R00 | Chemické kotvy do betonu, hl. 90 mm, M 10, ampule, vrt,kotva,kotvení,doplňky,detaily,D+M | kus | 3 |  | 0 | RTS_I/2020 |  |  | POL1_0
|  | schodiště:3*1 |  | 3 |  |  | 0 |  |  | VV | 0
243 | 953981103R0X | Chemické kotvy do betonu, hl. 110 mm, M 14, ampule, vrt,kotva,kotvení,doplňky,detaily,D+M | kus | 3 |  | 0 | vlastní |  |  | POL1_0
|  | schodiště:3*1 |  | 3 |  |  | 0 |  |  | VV | 0
244 | 953981105R00 | Chemické kotvy do betonu, hl. 170 mm, M 20, ampule, vrt,kotva,kotvení,doplňky,detaily,D+M | kus | 4 |  | 0 | RTS_I/2020 |  |  | POL1_0
|  | schodiště:4*1 |  | 4 |  |  | 0 |  |  | VV | 0
Díl: | 96 | Bourání konstrukcí |  |  |  | 0 |  |  |  | DIL
245 | 968061125R00 | Vyvěšení dřevěných dveřních křídel pl. do 2 m2 | kus | 23 |  | 0 | RTS_I/2020 |  |  | POL1_0
|  | 1.NP:1+14+3 |  | 18 |  |  | 0 |  |  | VV | 0
|  | 2.NP:1+3+1 |  | 5 |  |  | 0 |  |  | VV | 0
246 | 968061126R00 | Vyvěšení dřevěných dveřních křídel pl. nad 2 m2 | kus | 2 |  | 0 | RTS_I/2020 |  |  | POL1_0
|  | 1.NP:1 |  | 1 |  |  | 0 |  |  | VV | 0
|  | 2.NP:1 |  | 1 |  |  | 0 |  |  | VV | 0
247 | 968061112R00 | Vyvěšení dřevěných okenních křídel pl. do 1,5 m2 | kus | 6 |  | 0 | RTS_I/2020 |  |  | POL1_0
|  | 1.NP:4+2 |  | 6 |  |  | 0 |  |  | VV | 0
|  | 2.NP: |  |  |  |  | 0 |  |  | VV | 0
248 | 968061113R00 | Vyvěšení dřevěných okenních křídel pl. nad 1,5 m2 | kus | 10 |  | 0 | RTS_I/2020 |  |  | POL1_0
|  | 1.NP:1+3 |  | 4 |  |  | 0 |  |  | VV | 0
|  | 2.NP:3+3 |  | 6 |  |  | 0 |  |  | VV | 0
249 | 968072455R00 | Vybourání kovových dveřních zárubní pl. do 2 m2 | m2 | 36.445 |  | 0 | RTS_I/2020 |  |  | POL1_0
|  | 1.NP:1,97*(0,6+0,8*14+0,9*3) |  | 28.565 |  |  | 0 |  |  | VV | 0
|  | 2.NP:1,97*(0,7+0,8*3+0,9) |  | 7.88 |  |  | 0 |  |  | VV | 0
250 | 968072456R00 | Vybourání kovových dveřních zárubní pl. nad 2 m2 | m2 | 5.423 |  | 0 | RTS_I/2020 |  |  | POL1_0
|  | 1.NP:1,9*1,97 |  | 3.743 |  |  | 0 |  |  | VV | 0
|  | 2.NP:0,8*2,1 |  | 1.68 |  |  | 0 |  |  | VV | 0
251 | 968062355R00 | Vybourání dřevěných rámů oken dvojitých pl. 2 m2 | m2 | 8.64 |  | 0 | RTS_I/2020 |  |  | POL1_0
|  | 1.NP:1,8*0,9*4+1,2*0,9*2 |  | 8.64 |  |  | 0 |  |  | VV | 0
|  | 2.NP: |  |  |  |  | 0 |  |  | VV | 0
252 | 968062356R00 | Vybourání dřevěných rámů oken dvojitých pl. 4 m2 | m2 | 41.17 |  | 0 | RTS_I/2020 |  |  | POL1_0
|  | 1.NP:1,9*1,9+6,15*1,2*3 |  | 25.75 |  |  | 0 |  |  | VV | 0
|  | 2.NP:2,57*1*6 |  | 15.42 |  |  | 0 |  |  | VV | 0
253 | 764410850R00 | Demontáž oplechování parapetů,rš od 100 do 330 mm | m | 45.37 |  | 0 | RTS_I/2020 |  |  | POL1_0
|  | 1.NP:1,9+6,15*3+1,8*4+1,2*2 |  | 29.95 |  |  | 0 |  |  | VV | 0
|  | 2.NP:2,57*6 |  | 15.42 |  |  | 0 |  |  | VV | 0
254 | 968095001R00 | Bourání parapetů dřevěných š. do 25 cm | m | 45.37 |  | 0 | RTS_I/2020 |  |  | POL1_0
|  | 1.NP:1,9+6,15*3+1,8*4+1,2*2 |  | 29.95 |  |  | 0 |  |  | VV | 0
|  | 2.NP:2,57*6 |  | 15.42 |  |  | 0 |  |  | VV | 0
255 | 965042141RT1 | Bourání mazanin betonových tl. 10 cm, nad 4 m2, ručně tl. mazaniny 5 - 8 cm | m3 | 91.4235 |  | 0 | RTS_I/2020 |  |  | POL1_0
|  | Bourané skladby podlah: |  |  |  |  | 0 |  |  | VV | 0
|  | 1.NP: |  |  |  |  | 0 |  |  | VV | 0
|  | P01:(92+14,3+15,8)*0,056 |  | 6.8376 |  |  | 0 |  |  | VV | 0
|  | P02:(12,4+22,8)*0,083 |  | 2.9216 |  |  | 0 |  |  | VV | 0
|  | P05:(6,8+7,1)*0,06 |  | 0.834 |  |  | 0 |  |  | VV | 0
|  | P06:(23,2+7,4+15)*0,063 |  | 2.8728 |  |  | 0 |  |  | VV | 0
|  | P07:12,9*0,063 |  | 0.8127 |  |  | 0 |  |  | VV | 0
|  | P08:53,3 |  | 53.3 |  |  | 0 |  |  | VV | 0
|  | P09:5,6*0,088 |  | 0.4928 |  |  | 0 |  |  | VV | 0
|  | P10:278*0,084 |  | 23.352 |  |  | 0 |  |  | VV | 0
256 | 965042241RT1 | Bourání mazanin betonových tl. nad 10 cm, nad 4 m2, ručně tl. mazaniny 10 - 15 cm | m3 | 96.7108 |  | 0 | RTS_I/2020 |  |  | POL1_0
|  | Bourané skladby podlah: |  |  |  |  | 0 |  |  | VV | 0
|  | 1.NP: |  |  |  |  | 0 |  |  | VV | 0
|  | P03:(253,0+91,8+113,7+5,6)*0,102 |  | 47.3382 |  |  | 0 |  |  | VV | 0
|  | P04:(12,1+9,5+9,9+11,5)*0,102 |  | 4.386 |  |  | 0 |  |  | VV | 0
|  | P08:53,3*0,102 |  | 5.4366 |  |  | 0 |  |  | VV | 0
|  | P11:400*0,095 |  | 38 |  |  | 0 |  |  | VV | 0
[7 empty] | 0 |  |  | VV | 0
|  | sokly podlah: |  |  |  |  | 0 |  |  | VV | 0
|  | 1.NP:0,1*(1,6*2+2,8) |  | 0.6 |  |  | 0 |  |  | VV | 0
|  | 2.NP:0,1*0,8 |  | 0.08 |  |  | 0 |  |  | VV | 0
[7 empty] | 0 |  |  | VV | 0
|  | podkladní mazanina-bourané podlahy až na terén: |  |  |  |  | 0 |  |  | VV | 0
|  | 1.NP:0,1*(4,7+2,2+1,8) |  | 0.87 |  |  | 0 |  |  | VV | 0
|  | 2.NP: |  |  |  |  | 0 |  |  | VV | 0
257 | 965049111R00 | Příplatek, bourání mazanin se svař. síťí tl. 10 cm | m3 | 91.4235 |  | 0 | RTS_I/2020 |  |  | POL1_0
|  | Bourané skladby podlah: |  |  |  |  | 0 |  |  | VV | 0
|  | 1.NP: |  |  |  |  | 0 |  |  | VV | 0
|  | P01:(92+14,3+15,8)*0,056 |  | 6.8376 |  |  | 0 |  |  | VV | 0
|  | P02:(12,4+22,8)*0,083 |  | 2.9216 |  |  | 0 |  |  | VV | 0
|  | P05:(6,8+7,1)*0,06 |  | 0.834 |  |  | 0 |  |  | VV | 0
|  | P06:(23,2+7,4+15)*0,063 |  | 2.8728 |  |  | 0 |  |  | VV | 0
|  | P07:12,9*0,063 |  | 0.8127 |  |  | 0 |  |  | VV | 0
|  | P08:53,3 |  | 53.3 |  |  | 0 |  |  | VV | 0
|  | P09:5,6*0,088 |  | 0.4928 |  |  | 0 |  |  | VV | 0
|  | P10:278*0,084 |  | 23.352 |  |  | 0 |  |  | VV | 0
258 | 965049112R00 | Příplatek, bourání mazanin se svař.síťí nad 10 cm | m3 | 96.7108 |  | 0 | RTS_I/2020 |  |  | POL1_0
|  | Bourané skladby podlah: |  |  |  |  | 0 |  |  | VV | 0
|  | 1.NP: |  |  |  |  | 0 |  |  | VV | 0
|  | P03:(253,0+91,8+113,7+5,6)*0,102 |  | 47.3382 |  |  | 0 |  |  | VV | 0
|  | P04:(12,1+9,5+9,9+11,5)*0,102 |  | 4.386 |  |  | 0 |  |  | VV | 0
|  | P08:53,3*0,102 |  | 5.4366 |  |  | 0 |  |  | VV | 0
|  | P11:400*0,095 |  | 38 |  |  | 0 |  |  | VV | 0
[7 empty] | 0 |  |  | VV | 0
|  | sokly podlah: |  |  |  |  | 0 |  |  | VV | 0
|  | 1.NP:0,1*(1,6*2+2,8) |  | 0.6 |  |  | 0 |  |  | VV | 0
|  | 2.NP:0,1*0,8 |  | 0.08 |  |  | 0 |  |  | VV | 0
[7 empty] | 0 |  |  | VV | 0
|  | podkladní mazanina-bourané podlahy až na terén: |  |  |  |  | 0 |  |  | VV | 0
|  | 1.NP:0,1*(4,7+2,2+1,8) |  | 0.87 |  |  | 0 |  |  | VV | 0
|  | 2.NP: |  |  |  |  | 0 |  |  | VV | 0
259 | 711140101R00 | Odstr.izolace proti vlhk.vodor. pásy přitav.,1vrst | m2 | 2784.6 |  | 0 | RTS_I/2020 |  |  | POL1_0
|  | Bourané skladby podlah: |  |  |  |  | 0 |  |  | VV | 0
|  | 1.NP: |  |  |  |  | 0 |  |  | VV | 0
|  | P01:(92+14,3+15,8)*2 |  | 244.2 |  |  | 0 |  |  | VV | 0
|  | P02:12,4+22,8 |  | 35.2 |  |  | 0 |  |  | VV | 0
|  | P03:(253,0+91,8+113,7+5,6)*2 |  | 928.2 |  |  | 0 |  |  | VV | 0
|  | P04:(12,1+9,5+9,9+11,5)*2 |  | 86 |  |  | 0 |  |  | VV | 0
|  | P05:(6,8+7,1)*2 |  | 27.8 |  |  | 0 |  |  | VV | 0
|  | P06:(23,2+7,4+15)*2 |  | 91.2 |  |  | 0 |  |  | VV | 0
|  | P07:12,9*2 |  | 25.8 |  |  | 0 |  |  | VV | 0
|  | P08:53,3*2 |  | 106.6 |  |  | 0 |  |  | VV | 0
|  | P09:5,6 |  | 5.6 |  |  | 0 |  |  | VV | 0
|  | P10:278*3 |  | 834 |  |  | 0 |  |  | VV | 0
|  | P11:400 |  | 400 |  |  | 0 |  |  | VV | 0
260 | 713102111R00 | Odstr.tep.izolace podlah,volně, EPS tl.do 100 mm | m2 | 987.3 |  | 0 | RTS_I/2020 |  |  | POL1_0
|  | Bourané skladby podlah: |  |  |  |  | 0 |  |  | VV | 0
|  | 1.NP: |  |  |  |  | 0 |  |  | VV | 0
|  | P01:92+14,3+15,8 |  | 122.1 |  |  | 0 |  |  | VV | 0
|  | P03:253,0+91,8+113,7+5,6 |  | 464.1 |  |  | 0 |  |  | VV | 0
|  | P04:12,1+9,5+9,9+11,5 |  | 43 |  |  | 0 |  |  | VV | 0
|  | P05:6,8+7,1 |  | 13.9 |  |  | 0 |  |  | VV | 0
|  | P07:12,9 |  | 12.9 |  |  | 0 |  |  | VV | 0
|  | P08:53,3 |  | 53.3 |  |  | 0 |  |  | VV | 0
|  | P10:278 |  | 278 |  |  | 0 |  |  | VV | 0
261 | 962052211R00 | Bourání zdiva železobetonového nadzákladového | m3 | 3.0924 |  | 0 | RTS_I/2020 |  |  | POL1_0
|  | 1.NP: |  |  |  |  | 0 |  |  | VV | 0
|  | opěrka:0,2*1,1*1,5 |  | 0.33 |  |  | 0 |  |  | VV | 0
|  | stěny:0,45*1,05*2,02+0,2*4*0,5 |  | 1.3544 |  |  | 0 |  |  | VV | 0
|  | 2.NP: |  |  |  |  | 0 |  |  | VV | 0
|  | opěrka:0,2*1,1*6,4 |  | 1.408 |  |  | 0 |  |  | VV | 0
262 | 962032241R00 | Bourání zdiva z cihel pálených na MC | m3 | 43.4284 |  | 0 | RTS_I/2020 |  |  | POL1_0
|  | 1.NP:0,16*0,254*0,3+0,45*(1,55*2,55+2*2,4+1,1*2,15*2+1,2*2,15+1,4*2,15*2+1,7*2,15*2+1,08*0,5+1,55*2,55+1,65*1,8)+0,3*4,65*1,6 |  | 18.8289 |  |  | 0 |  |  | VV | 0
|  | 2.NP:0,3*3,65*1,5+0,2*3,65*6,1+0,45*(2,57*2*8) |  | 24.5995 |  |  | 0 |  |  | VV | 0
263 | 962031113R00 | Bourání příček z cihel pálených plných tl. 65 mm | m2 | 341.008 |  | 0 | RTS_I/2020 |  |  | POL1_0
|  | 1.NP:3,65*(1,8+0,6)-0,6*1,97 |  | 7.578 |  |  | 0 |  |  | VV | 0
|  | přizdívka:0,8*6,1+5,5*(30,2+18,1+9,8) |  | 324.43 |  |  | 0 |  |  | VV | 0
|  | 2.NP:1,5*6 |  | 9 |  |  | 0 |  |  | VV | 0
264 | 962031116R00 | Bourání příček z cihel pálených plných tl. 140 mm | m2 | 417.854 |  | 0 | RTS_I/2020 |  |  | POL1_0
|  | 1.NP:1,75*0,74+3,65*1,9*2-0,8*1,97+0,9*2,15*4+4,65*(1,9+8,6+8,1+3,3+9+4,7+5,1+7,8+1,8+1,4+8,7+7,9+8,9+4,7)+1,2*2,15-1,97*(0,9*2+0,8*9) |  | 387.014 |  |  | 0 |  |  | VV | 0
|  | 2.NP:2*2,57*6 |  | 30.84 |  |  | 0 |  |  | VV | 0
265 | 967031142R00 | Přisekání rovných ostění cihelných na MC | m2 | 106.6003 |  | 0 | RTS_I/2020 |  |  | POL1_0
|  | 1.NP:0,45*(1,08*2+0,5*2+2,15*24+1,1*4+1,2*3+1,4*4+1,7*4)+0,15*(1,75*2+0,74*2)+0,16*(0,254*2+0,3*2)+0,45*(1,55*2+2,55*2+2*2+2,4*2) |  | 42.3963 |  |  | 0 |  |  | VV | 0
|  | 0,1*(3,65*4+4,65*2)+0,15*(3,65*4+0,9*4+2,15*8+4,65*24+1,2+2,15*2)+0,3*4,65 |  | 26.66 |  |  | 0 |  |  | VV | 0
|  | 2.NP:0,3*(3,65*2+1,65*2)+0,15*(2*2,57*12)+0,2*3,65*2+0,45*(2,57*8+2*16) |  | 37.544 |  |  | 0 |  |  | VV | 0
266 | 970251200R00 | Řezání železobetonu hl. řezu 200 mm | m | 21.1 |  | 0 | RTS_I/2020 |  |  | POL1_0
|  | 1.NP: |  |  |  |  | 0 |  |  | VV | 0
|  | opěrka:1,5*2+1,1*2 |  | 5.2 |  |  | 0 |  |  | VV | 0
|  | strop:15,9*1 |  | 15.9 |  |  | 0 |  |  | VV | 0
267 | 970251350R00 | Řezání železobetonu hl. řezu 350 mm | m | 41.6 |  | 0 | RTS_I/2020 |  |  | POL1_0
|  | 1.NP: |  |  |  |  | 0 |  |  | VV | 0
|  | 2.NP: |  |  |  |  | 0 |  |  | VV | 0
|  | strop pro výtah:8,7 |  | 8.7 |  |  | 0 |  |  | VV | 0
|  | strop pro schody:23,9+4,5*2 |  | 32.9 |  |  | 0 |  |  | VV | 0
268 | 970251400R0X | Řezání železobetonu hl. řezu 450 mm | m | 5.09 |  | 0 | RTS_I/2020 |  |  | POL1_0
|  | 1.NP: |  |  |  |  | 0 |  |  | VV | 0
|  | stěny:1,05+2,02*2 |  | 5.09 |  |  | 0 |  |  | VV | 0
|  | 2.NP: |  |  |  |  | 0 |  |  | VV | 0
269 | 963053936R00 | Bourání ŽB schodišťových ramen samonosných | m2 | 0.385 |  | 0 | RTS_I/2020 |  |  | POL1_0
|  | 1.NP:0,35*1,1 |  | 0.385 |  |  | 0 |  |  | VV | 0
|  | 2.NP: |  |  |  |  | 0 |  |  | VV | 0
270 | 963012520R00 | Bourání stropů z panelů žb. š.30 cm, tl. nad 14 cm | m3 | 11.2 |  | 0 | RTS_I/2020 |  |  | POL1_0
|  | 1.NP: |  |  |  |  | 0 |  |  | VV | 0
|  | strop:0,2*14 |  | 2.8 |  |  | 0 |  |  | VV | 0
|  | 2.NP: |  |  |  |  | 0 |  |  | VV | 0
|  | pro výtah:0,35*4,7 |  | 1.645 |  |  | 0 |  |  | VV | 0
|  | pro schody:0,35*19,3 |  | 6.755 |  |  | 0 |  |  | VV | 0
271 | 978013191R00 | Otlučení omítek vnitřních stěn v rozsahu do 100 %, včetně proškrabání spár zdiva do hl. 20mm | m2 | 1535.792 |  | 0 | RTS_I/2020 |  |  | POL1_0
|  | 1.NP:4,91*19,7+3,65*(12+9,7+10,8+13,5)+4,65*(52+11+12+7)+2,85*20,2+4,65*(5+10,6+43+6,9) |  | 1008.072 |  |  | 0 |  |  | VV | 0
|  | 2.NP:3,65*(18,9+6+19,6+64,3) |  | 397.12 |  |  | 0 |  |  | VV | 0
|  | marmolit. obklady:3,25*(7,6*2+1,9*2)+1*9,6+1,5*(33,9+2,8*2) |  | 130.6 |  |  | 0 |  |  | VV | 0
272 | 978011191R00 | Otlučení omítek vnitřních vápenných stropů do 100% | m2 | 1371.44 |  | 0 | RTS_I/2020 |  |  | POL1_0
|  | 1.NP:22,7+423,57+7,4+15+7,1+91,8+9,9+14,3+9,5+12,1+47+12,4+15,8+113,7 |  | 802.27 |  |  | 0 |  |  | VV | 0
|  | 2.NP:332,56+236,61 |  | 569.17 |  |  | 0 |  |  | VV | 0
273 | 978059531R00 | Odsekání vnitřních obkladů stěn nad 2 m2, keramických, osekání omítky až na zdivo | m2 | 311.17 |  | 0 | RTS_I/2020 |  |  | POL1_0
|  | 1.NP:4,65*1,9*2+0,5*10,5*2+2,1*(3,9+7,5+2,3*5+3,3+5+6,2+1,8*2+13,9+12,4+5+11,7+24,8)+0,2*(5,5+15,6+18)+1,5*8,8 |  | 277.67 |  |  | 0 |  |  | VV | 0
|  | 2.NP:3,25*4,4+2*9,6 |  | 33.5 |  |  | 0 |  |  | VV | 0
274 | 767900010RA0 | Demontáž obložení stěn z plechů, podkladní rošt,kotvení,doplňky,detaily | m2 | 6.93 |  | 0 | RTS_I/2020 |  |  | POL2_0
275 | 767900010RAX | Demontáž obložení stěn z plastů a PVC, podkladní rošt,kotvení,doplňky,detaily | m2 | 80.37 |  | 0 | RTS_I/2020 |  |  | POL2_0
|  | 1.NP-plastový obklad:2,1*(7,5+5)+3,7*4,4 |  | 42.53 |  |  | 0 |  |  | VV | 0
|  | 2.NP-PVC obklad:2,2*(5,2+6*2) |  | 37.84 |  |  | 0 |  |  | VV | 0
276 | 963016211R00 | DMTZ podhledu SDK z kazet 600x600 mm, kov.rošt | m2 | 227.24 |  | 0 | RTS_I/2020 |  |  | POL1_0
|  | 1.NP:15,03+31,6+9,9+5,62 |  | 62.15 |  |  | 0 |  |  | VV | 0
|  | 2.NP:25,55+45,5+8,61+4,43+81 |  | 165.09 |  |  | 0 |  |  | VV | 0
277 | 963016111R0X | DMTZ podhledu AKU, kovová kce.,závěs, rošt | m2 | 161 |  | 0 | vlastní |  |  | POL1_0
|  | 1.NP:20+99+42 |  | 161 |  |  | 0 |  |  | VV | 0
|  | 2.NP: |  |  |  |  | 0 |  |  | VV | 0
278 | 962036124R00 | DMTZ SDK příčky, 1x kov.kce., 2x opláštěné 12,5 mm | m2 | 146.751 |  | 0 | RTS_I/2020 |  |  | POL1_0
|  | 1.NP:3,65*1,6+4,65*17,9+4,25*1,1-1,9*1,97 |  | 90.007 |  |  | 0 |  |  | VV | 0
|  | 2.NP:2,7*13,3+3,65*6,6-0,8*1,97-0,8*2,1 |  | 56.744 |  |  | 0 |  |  | VV | 0
279 | 962036412R00 | DMTZ SDK předstěny, 1x kov.kce, 1x oplášť.12,5 mm | m2 | 253.936 |  | 0 | RTS_I/2020 |  |  | POL1_0
|  | 1.NP:4,65*(8,8+3+9,8+5,1+4,2*2+12,6+1,2+1,1)-0,8*1,97*4 |  | 226.196 |  |  | 0 |  |  | VV | 0
|  | 2.NP:3,65*(0,6+1,4+2,8*2) |  | 27.74 |  |  | 0 |  |  | VV | 0
280 | 965081713RT1 | Bourání dlažeb keramických tl.10 mm, nad 1 m2, ručně, dlaždice keramické, vč. soklu | m2 | 1668.46 |  | 0 | RTS_I/2020 |  |  | POL1_0
|  | Bourané skladby podlah: |  |  |  |  | 0 |  |  | VV | 0
|  | 1.NP: |  |  |  |  | 0 |  |  | VV | 0
|  | P01:92+14,3+15,8 |  | 122.1 |  |  | 0 |  |  | VV | 0
|  | P02:12,4+22,8 |  | 35.2 |  |  | 0 |  |  | VV | 0
|  | P03:253,0+91,8+113,7+5,6 |  | 464.1 |  |  | 0 |  |  | VV | 0
|  | P04:12,1+9,5+9,9+11,5 |  | 43 |  |  | 0 |  |  | VV | 0
|  | P05:6,8+7,1 |  | 13.9 |  |  | 0 |  |  | VV | 0
|  | P08:53,3 |  | 53.3 |  |  | 0 |  |  | VV | 0
|  | P09:5,6 |  | 5.6 |  |  | 0 |  |  | VV | 0
|  | P10:278 |  | 278 |  |  | 0 |  |  | VV | 0
|  | 2.NP: |  |  |  |  | 0 |  |  | VV | 0
|  | krytiny podlah - dlažba:25,55+332,56+8,61+4,43+236,61 |  | 607.76 |  |  | 0 |  |  | VV | 0
|  | sokly:0,1*455 |  | 45.5 |  |  | 0 |  |  | VV | 0
281 | 776511820R00 | Odstranění PVC a koberců lepených s podložkou | m2 | 60.85 |  | 0 | RTS_I/2020 |  |  | POL1_0
|  | Bourané skladby podlah: |  |  |  |  | 0 |  |  | VV | 0
|  | 1.NP: |  |  |  |  | 0 |  |  | VV | 0
|  | P06:23,2+7,4+15 |  | 45.6 |  |  | 0 |  |  | VV | 0
|  | P07:12,9 |  | 12.9 |  |  | 0 |  |  | VV | 0
|  | sokly:0,05*47 |  | 2.35 |  |  | 0 |  |  | VV | 0
282 | 96.0 | Bourací práce ve venkovním prostoru-viz IO 100!! | kus | 0 |  | 0 | 0 |  |  | POL1_0
283 | 96.1 | Demontáž zábradlí schodiště,madlo, kotvení,doplňky,detaily | bm | 67.7 |  | 0 | vlastní |  |  | POL1_0
284 | 96.2 | Demontáž ocelových mříží,kotvení,doplňky,detaily | m2 | 5.7 |  | 0 | vlastní |  |  | POL1_0
|  | 1.NP:1,9*3 |  | 5.7 |  |  | 0 |  |  | VV | 0
|  | 2.NP: |  |  |  |  | 0 |  |  | VV | 0
285 | 96.3 | Demontáž odpadkových košů, kotvení,doplňky,detaily | kus | 3 |  | 0 | vlastní |  |  | POL1_0
|  | 1.NP:1 |  | 1 |  |  | 0 |  |  | VV | 0
|  | 2.NP:2 |  | 2 |  |  | 0 |  |  | VV | 0
286 | 96.4 | Odpojení rozvodů a zařízení profesí a IS, kotvení,doplňky,detaily | kus | 1 |  | 0 | vlastní |  |  | POL1_0
|  | 1*1 |  | 1 |  |  | 0 |  |  | VV | 0
287 | 96.5 | Demontáž ocelových schůdků, kotvení,doplňky,detaily | kus | 1 |  | 0 | vlastní |  |  | POL1_0
288 | 96.6 | Demontáž dotčeného sportovního vybavení,veškerého, v celém objektu,kotvení,doplňky,detaily | kus | 1 |  | 0 | vlastní |  |  | POL1_0
|  | 1*1 |  | 1 |  |  | 0 |  |  | VV | 0
289 | 96.7 | Demontáž stropních kotevních prvků pro plachty, kotvení,doplňky,detaily | kus | 30 |  | 0 | vlastní |  |  | POL1_0
290 | 96.8 | Demontáž vyhřívaných sedacích prvků děts. bazénku, rošt,kotvení,doplňky,detaily | m2 | 16 |  | 0 | vlastní |  |  | POL1_0
|  | 1.NP:16*1 |  | 16 |  |  | 0 |  |  | VV | 0
|  | 2.NP: |  |  |  |  | 0 |  |  | VV | 0
291 | 96.9 | Demontáž banerů stěn,podkonstrukce obložení, rošt,kotvení,doplňky,detaily | m2 | 76.68 |  | 0 | vlastní |  |  | POL1_0
292 | 96.10 | Demontáž síťoviny vč. nosné konstrukce, rám,lanka,kotvení,doplňky,detaily | m2 | 201.6 |  | 0 | vlastní |  |  | POL1_0
|  | 1.NP:105+2,3*42 |  | 201.6 |  |  | 0 |  |  | VV | 0
|  | 2.NP: |  |  |  |  | 0 |  |  | VV | 0
293 | 96.11 | Demontáž mantinelů,OSB, vč. nosné konstrukce, rám,kotvení,doplňky,detaily | m2 | 59.4 |  | 0 | vlastní |  |  | POL1_0
|  | 1.NP:1,2*(42+7,5) |  | 59.4 |  |  | 0 |  |  | VV | 0
|  | 2.NP: |  |  |  |  | 0 |  |  | VV | 0
294 | 96.12 | Demontáž zdvojené podlahy, vč. nosné konstrukce, rám,kotvení,doplňky,detaily | m2 | 137 |  | 0 | vlastní |  |  | POL1_0
|  | 1.NP:105+32 |  | 137 |  |  | 0 |  |  | VV | 0
|  | 2.NP: |  |  |  |  | 0 |  |  | VV | 0
295 | 96.13 | Demontáž interiérových závěsů,kolejnice, rám,kotvení,doplňky,detaily | m | 12.9 |  | 0 | vlastní |  |  | POL1_0
|  | 1.NP:12,9*1 |  | 12.9 |  |  | 0 |  |  | VV | 0
|  | 2.NP: |  |  |  |  | 0 |  |  | VV | 0
296 | 96.14 | Demontáž šatních skříněk,část pro další použití, přesun,uskladnění,kotvení,doplňky,detaily | kus | 311 |  | 0 | vlastní |  |  | POL1_0
|  | 1.NP:27*2+18+8+3 |  | 83 |  |  | 0 |  |  | VV | 0
|  | 2.NP:8*8+56+108 |  | 228 |  |  | 0 |  |  | VV | 0
297 | 96.15 | Demontáž sedacích lavic,deska,rošt, kotvení,doplňky,detaily | m2 | 48.9 |  | 0 | vlastní |  |  | POL1_0
|  | 1.NP:1,5*6+3,6+2,4*2+1*2 |  | 19.4 |  |  | 0 |  |  | VV | 0
|  | 2.NP:0,9*2+5,7+2,5+5+0,9*3+2,8+1,5*6 |  | 29.5 |  |  | 0 |  |  | VV | 0
298 | 96.16 | Demontáž ocelových úchytů v podlaze,kotvící prvek, kotvení,doplňky,detaily | kus | 12 |  | 0 | vlastní |  |  | POL1_0
|  | 1.NP:4+8 |  | 12 |  |  | 0 |  |  | VV | 0
|  | 2.NP: |  |  |  |  | 0 |  |  | VV | 0
299 | 96.17 | Demontáž ocelového stolu kotveného k podlaze, kotvení,doplňky,detaily | m2 | 1.8 |  | 0 | vlastní |  |  | POL1_0
|  | 1.NP:1,8*1 |  | 1.8 |  |  | 0 |  |  | VV | 0
|  | 2.NP: |  |  |  |  | 0 |  |  | VV | 0
300 | 96.18 | Demontáž sanitárních dělících příček ocelových, s dveřmi,rám,kotvení,doplňky,detaily | m2 | 6.38 |  | 0 | vlastní |  |  | POL1_0
|  | 1.NP:2,2*(1,7+1,2) |  | 6.38 |  |  | 0 |  |  | VV | 0
|  | 2.NP: |  |  |  |  | 0 |  |  | VV | 0
301 | 96.19 | Demontáž převlákacích dělících příček laminátových, s dveřmi,rám,kotvení,doplňky,detaily | m2 | 116.82 |  | 0 | vlastní |  |  | POL1_0
|  | 1.NP: |  |  |  |  | 0 |  |  | VV | 0
|  | 2.NP:2,2*(6,4+1,2*4+15+1,3*10+9,7+1,4*3) |  | 116.82 |  |  | 0 |  |  | VV | 0
302 | 96.20 | Demontáž podlahové vpusti,rošt,odpojení, kotvení,doplňky,detaily | kus | 2 |  | 0 | vlastní |  |  | POL1_0
|  | 1.NP:2 |  | 2 |  |  | 0 |  |  | VV | 0
|  | 2.NP: |  |  |  |  | 0 |  |  | VV | 0
303 | 96.21 | Demontáž pračky na prádlo,odpojení, kotvení,doplňky,detaily | kus | 1 |  | 0 | vlastní |  |  | POL1_0
|  | 1.NP:1*1 |  | 1 |  |  | 0 |  |  | VV | 0
|  | 2.NP: |  |  |  |  | 0 |  |  | VV | 0
304 | 96.22 | Demontáž ocelových mříží šachty,rám, kotvení,doplňky,detaily | m2 | 7.9 |  | 0 | vlastní |  |  | POL1_0
|  | 1.NP: |  |  |  |  | 0 |  |  | VV | 0
|  | 2.NP:7,9*1 |  | 7.9 |  |  | 0 |  |  | VV | 0
305 | 96.23 | Demontáž podlahové čistící zóny vnitřní,rám, kotvení,doplňky,detaily | m2 | 11.2 |  | 0 | vlastní |  |  | POL1_0
|  | 1.NP: |  |  |  |  | 0 |  |  | VV | 0
|  | 2.NP:11,2*1 |  | 11.2 |  |  | 0 |  |  | VV | 0
306 | 96.24 | Přebroušení podkladní vrstvy po odstranění krytiny, podlah,odmaštění,odstranění lepidel,vysátí | m2 | 607.76 |  | 0 | vlastní |  |  | POL1_0
|  | 1.NP: |  |  |  |  | 0 |  |  | VV | 0
|  | 2.NP:25,55+332,56+8,61+4,43+236,61 |  | 607.76 |  |  | 0 |  |  | VV | 0
307 | 96.25 | Demontáž zavěšené TV pod stropem,držák TV, kotvení,doplňky,detaily | kus | 1 |  | 0 | vlastní |  |  | POL1_0
|  | 1.NP: |  |  |  |  | 0 |  |  | VV | 0
|  | 2.NP:1*1 |  | 1 |  |  | 0 |  |  | VV | 0
308 | 96.26 | Demontáž vstupních turniketů,odpojení,kotvy, pro další použití,přesun,uskladnění,doplňky,detail | kus | 2 |  | 0 | vlastní |  |  | POL1_0
|  | 1.NP: |  |  |  |  | 0 |  |  | VV | 0
|  | 2.NP:1+1 |  | 2 |  |  | 0 |  |  | VV | 0
309 | 96.27 | Demontáž nástěnných zrcadel a vysoušecích fénů, odpojení,kotvení,doplňky,detaily | kus | 1 |  | 0 | vlastní |  |  | POL1_0
|  | 1.NP: |  |  |  |  | 0 |  |  | VV | 0
|  | 2.NP:1*1 |  | 1 |  |  | 0 |  |  | VV | 0
310 | 973031325R00 | Vysekání kapes zeď cihel. MVC, pl. 0,1m2, hl. 30cm | kus | 200 |  | 0 | RTS_I/2020 |  |  | POL1_0
|  | pro překlady: |  |  |  |  | 0 |  |  | VV | 0
|  | 1.NP:2*(15+4+15+20+10*2+5+11+3) |  | 186 |  |  | 0 |  |  | VV | 0
|  | 2.NP:2*(2+2+3) |  | 14 |  |  | 0 |  |  | VV | 0
311 | 974031122R00 | Vysekání rýh ve zdi cihelné 3 x 7 cm | m | 600 |  | 0 | RTS_I/2020 |  |  | POL1_0
|  | drážky pro profese: |  |  |  |  | 0 |  |  | VV | 0
|  | 1.NP:350*1 |  | 350 |  |  | 0 |  |  | VV | 0
|  | 2.NP:250*1 |  | 250 |  |  | 0 |  |  | VV | 0
312 | 974031133R00 | Vysekání rýh ve zdi cihelné 5 x 10 cm | m | 450 |  | 0 | RTS_I/2020 |  |  | POL1_0
|  | drážky pro profese: |  |  |  |  | 0 |  |  | VV | 0
|  | 1.NP:250*1 |  | 250 |  |  | 0 |  |  | VV | 0
|  | 2.NP:200*1 |  | 200 |  |  | 0 |  |  | VV | 0
313 | 974031155R00 | Vysekání rýh ve zdi cihelné 10 x 20 cm | m | 80 |  | 0 | RTS_I/2020 |  |  | POL1_0
|  | drážky pro profese: |  |  |  |  | 0 |  |  | VV | 0
|  | 1.NP:50*1 |  | 50 |  |  | 0 |  |  | VV | 0
|  | 2.NP:30*1 |  | 30 |  |  | 0 |  |  | VV | 0
314 | 974031664R00 | Vysekání rýh zeď cihelná vtah. nosníků 15 x 15 cm | m | 343.8 |  | 0 | RTS_I/2020 |  |  | POL1_0
|  | pro překlady: |  |  |  |  | 0 |  |  | VV | 0
|  | 1.NP:2*(15*1,2+4*1,5+15*1,7+20*2,2+10*(1,94+1,25)+5*2,5+11*1,5+3*2) |  | 320.8 |  |  | 0 |  |  | VV | 0
|  | 2.NP:2*(2*1,25+2*1,5+3*2) |  | 23 |  |  | 0 |  |  | VV | 0
315 | 971038331R00 | Vybourání otvorů cihly duté pl. 0,09 m2, tl. 15 cm | kus | 55 |  | 0 | RTS_I/2020 |  |  | POL1_0
|  | prostupy:55*1 |  | 55 |  |  | 0 |  |  | VV | 0
316 | 971038341R00 | Vybourání otvorů cihly duté pl. 0,09 m2, tl. 30 cm | kus | 45 |  | 0 | RTS_I/2020 |  |  | POL1_0
|  | prostupy:45*1 |  | 45 |  |  | 0 |  |  | VV | 0
317 | 971038431R00 | Vybourání otvorů cihly duté pl. 0,25 m2, tl. 15 cm | kus | 40 |  | 0 | RTS_I/2020 |  |  | POL1_0
|  | prostupy:40*1 |  | 40 |  |  | 0 |  |  | VV | 0
318 | 971038441R00 | Vybourání otvorů cihly duté pl. 0,25 m2, tl. 30 cm | kus | 40 |  | 0 | RTS_I/2020 |  |  | POL1_0
|  | prostupy:40*1 |  | 40 |  |  | 0 |  |  | VV | 0
319 | 970031060R00 | Vrtání jádrové do zdiva cihelného do D 60 mm | m | 10 |  | 0 | RTS_I/2020 |  |  | POL1_0
|  | prostupy:10*1 |  | 10 |  |  | 0 |  |  | VV | 0
320 | 970031080R00 | Vrtání jádrové do zdiva cihelného do D 80 mm | m | 8.5 |  | 0 | RTS_I/2020 |  |  | POL1_0
|  | prostupy:8,5*1 |  | 8.5 |  |  | 0 |  |  | VV | 0
321 | 970031100R00 | Vrtání jádrové do zdiva cihelného do D 100 mm | m | 6 |  | 0 | RTS_I/2020 |  |  | POL1_0
|  | prostupy:6*1 |  | 6 |  |  | 0 |  |  | VV | 0
322 | 970051060R00 | Vrtání jádrové do ŽB do D 60 mm | m | 8 |  | 0 | RTS_I/2020 |  |  | POL1_0
|  | prostupy:8*1 |  | 8 |  |  | 0 |  |  | VV | 0
323 | 970051080R00 | Vrtání jádrové do ŽB do D 80 mm | m | 7 |  | 0 | RTS_I/2020 |  |  | POL1_0
|  | prostupy:7*1 |  | 7 |  |  | 0 |  |  | VV | 0
324 | 970051100R00 | Vrtání jádrové do ŽB do D 100 mm | m | 6.5 |  | 0 | RTS_I/2020 |  |  | POL1_0
|  | prostupy:6,5*1 |  | 6.5 |  |  | 0 |  |  | VV | 0
325 | 970051130R00 | Vrtání jádrové do ŽB do D 130 mm | m | 6 |  | 0 | RTS_I/2020 |  |  | POL1_0
|  | prostupy:6*1 |  | 6 |  |  | 0 |  |  | VV | 0
326 | 970051160R00 | Vrtání jádrové do ŽB do D 160 mm | m | 5.5 |  | 0 | RTS_I/2020 |  |  | POL1_0
|  | prostupy:5,5*1 |  | 5.5 |  |  | 0 |  |  | VV | 0
327 | 970051200R00 | Vrtání jádrové do ŽB do D 200 mm | m | 4.5 |  | 0 | RTS_I/2020 |  |  | POL1_0
|  | prostupy:4,5*1 |  | 4.5 |  |  | 0 |  |  | VV | 0
328 | 725290020RA0 | Demontáž umyvadla včetně baterie a konzol | kus | 2 |  | 0 | RTS_I/2020 |  |  | POL2_0
|  | 1.NP:2 |  | 2 |  |  | 0 |  |  | VV | 0
|  | 2.NP: |  |  |  |  | 0 |  |  | VV | 0
329 | 725290010RA0 | Demontáž klozetu včetně splachovací nádrže | kus | 2 |  | 0 | RTS_I/2020 |  |  | POL2_0
|  | 1.NP:2 |  | 2 |  |  | 0 |  |  | VV | 0
|  | 2.NP: |  |  |  |  | 0 |  |  | VV | 0
330 | 725122813R00 | Demontáž pisoárů s nádrží + 1 záchodkem | kus | 2 |  | 0 | RTS_I/2020 |  |  | POL1_0
|  | 1.NP:2 |  | 2 |  |  | 0 |  |  | VV | 0
|  | 2.NP: |  |  |  |  | 0 |  |  | VV | 0
331 | 113201111R00 | Vytrhání obrubníků chodníkových a parkových | m | 22 |  | 0 | RTS_I/2020 |  |  | POL1_0
|  | 1.NP:22*1 |  | 22 |  |  | 0 |  |  | VV | 0
|  | 2.NP: |  |  |  |  | 0 |  |  | VV | 0
332 | 766411811R00 | Demontáž obložení stěn panely velikosti do 1,5 m2 | m2 | 70 |  | 0 | RTS_I/2020 |  |  | POL1_0
|  | 1.NP:2*35 |  | 70 |  |  | 0 |  |  | VV | 0
|  | 2.NP: |  |  |  |  | 0 |  |  | VV | 0
333 | 766411822R00 | Demontáž podkladových roštů obložení stěn | m2 | 70 |  | 0 | RTS_I/2020 |  |  | POL1_0
|  | 1.NP:2*35 |  | 70 |  |  | 0 |  |  | VV | 0
|  | 2.NP: |  |  |  |  | 0 |  |  | VV | 0
334 | 766812840R0X | Demontáž kuchyňských linek nad 2,1 m | kus | 3 |  | 0 | vlastní |  |  | POL1_0
|  | 1.NP:1+2 |  | 3 |  |  | 0 |  |  | VV | 0
|  | 2.NP: |  |  |  |  | 0 |  |  | VV | 0
335 | 725310823R0X | Demontáž dřezů 1dílných v kuchyňské sestavě, vč. výtokových armatur | kus | 3 |  | 0 | vlastní |  |  | POL1_0
|  | 1.NP:1+2 |  | 3 |  |  | 0 |  |  | VV | 0
|  | 2.NP: |  |  |  |  | 0 |  |  | VV | 0
336 | 725530823R00 | Demontáž, zásobník elektrický tlakový 200 l | kus | 2 |  | 0 | RTS_I/2020 |  |  | POL1_0
|  | 1.NP boilery:1+1 |  | 2 |  |  | 0 |  |  | VV | 0
|  | 2.NP: |  |  |  |  | 0 |  |  | VV | 0
337 | 767900090RA0 | Demontáž atypických ocelových konstrukcí | kg | 220 |  | 0 | RTS_I/2020 |  |  | POL2_0
|  | drobné ocelové konstrukce a prvky: |  |  |  |  | 0 |  |  | VV | 0
|  | 1.NP:125 |  | 125 |  |  | 0 |  |  | VV | 0
|  | 2.NP:95 |  | 95 |  |  | 0 |  |  | VV | 0
338 | 979082111R00 | Vnitrostaveništní doprava suti do 10 m | t | 1072.9 |  | 0 | RTS_I/2020 |  |  | POL1_0
|  | 1072,9*1 |  | 1072.9 |  |  | 0 |  |  | VV | 0
339 | 979082121R00 | Příplatek k vnitrost. dopravě suti za dalších 5 m | t | 10729 |  | 0 | RTS_I/2020 |  |  | POL1_0
|  | 1072,9*10 |  | 10729 |  |  | 0 |  |  | VV | 0
340 | 979011111R00 | Svislá doprava suti a vybour. hmot za 2.NP a 1.PP | t | 1072.9 |  | 0 | RTS_I/2020 |  |  | POL1_0
|  | 1072,9*1 |  | 1072.9 |  |  | 0 |  |  | VV | 0
341 | 979081111R00 | Odvoz suti a vybour. hmot na skládku do 1 km | t | 1072.9 |  | 0 | RTS_I/2020 |  |  | POL1_0
|  | 1072,9*1 |  | 1072.9 |  |  | 0 |  |  | VV | 0
342 | 979081121R00 | Příplatek k odvozu za každý další 1 km | t | 7510.3 |  | 0 | RTS_I/2020 |  |  | POL1_0
|  | 1072,9*7 |  | 7510.3 |  |  | 0 |  |  | VV | 0
343 | 979990121R00 | Poplatek za skládku suti - asfaltové pásy | t | 13.56 |  | 0 | RTS_I/2020 |  |  | POL1_0
|  | 13,56*1 |  | 13.56 |  |  | 0 |  |  | VV | 0
344 | 979990143R00 | Poplatek za skládku suti - polystyren | t | 1.97 |  | 0 | RTS_I/2020 |  |  | POL1_0
|  | 1,97*1 |  | 1.97 |  |  | 0 |  |  | VV | 0
345 | 979999998R00 | Poplatek za skládku suti 5% příměsí | t | 1057.37 |  | 0 | RTS_I/2020 |  |  | POL1_0
|  | 1072,9-13,56-1,97 |  | 1057.37 |  |  | 0 |  |  | VV | 0
Díl: | 99 | Staveništní přesun hmot |  |  |  | 0 |  |  |  | DIL
346 | 998012023R0X | Přesun hmot pro budovy monolitické výšky do 24 m | t | 12653.18 |  | 0 | vlastní |  |  | POL1_0
|  | 12653,18*1 |  | 12653.18 |  |  | 0 |  |  | VV | 0
Díl: | 711 | Izolace proti vodě |  |  |  | 0 |  |  |  | DIL
347 | 711191171RT1 | Izolace proti zem.vlhkosti,podk.textilie,vodorovná, materiál ve specifikaci | m2 | 3748.78 |  | 0 | RTS_I/2020 |  |  | POL1_0
|  | výtah:1*6,1 |  | 6.1 |  |  | 0 |  |  | VV | 0
|  | anglické dvorky:1*(38,1+22,6+3,4) |  | 64.1 |  |  | 0 |  |  | VV | 0
|  | objekt VZT:1*224 |  | 224 |  |  | 0 |  |  | VV | 0
|  | zázemí + lávka, část B+C:1*255,6 |  | 255.6 |  |  | 0 |  |  | VV | 0
|  | zákl. deska část A:1*1382,5 |  | 1382.5 |  |  | 0 |  |  | VV | 0
[7 empty] | 0 |  |  | VV | 0
|  | Podlahy: |  |  |  |  | 0 |  |  | VV | 0
|  | F/02a:634,5 |  | 634.5 |  |  | 0 |  |  | VV | 0
|  | F/02b:220 |  | 220 |  |  | 0 |  |  | VV | 0
|  | F/03a:525,6 |  | 525.6 |  |  | 0 |  |  | VV | 0
|  | F/05b:116,1 |  | 116.1 |  |  | 0 |  |  | VV | 0
|  | F/06:220,28 |  | 220.28 |  |  | 0 |  |  | VV | 0
|  | F/07:27,66 |  | 27.66 |  |  | 0 |  |  | VV | 0
|  | F/08:21,16 |  | 21.16 |  |  | 0 |  |  | VV | 0
|  | F/11:51,18 |  | 51.18 |  |  | 0 |  |  | VV | 0
348 | 69366199R | Geotextilie 500 g/m2 š. 200cm 100% PP | m2 | 4311.097 |  | 0 | RTS_I/2020 |  |  | POL3_0
|  | Začátek provozního součtu |  |  |  |  | 0 |  |  | VV | 2
|  | výtah:1*6,1 |  | 6.1 |  |  | 0 |  |  | VV | 2
|  | anglické dvorky:1*(38,1+22,6+3,4) |  | 64.1 |  |  | 0 |  |  | VV | 2
|  | objekt VZT:1*224 |  | 224 |  |  | 0 |  |  | VV | 2
|  | zázemí + lávka, část B+C:1*255,6 |  | 255.6 |  |  | 0 |  |  | VV | 2
|  | zákl. deska část A:1*1382,5 |  | 1382.5 |  |  | 0 |  |  | VV | 2
|  | Konec provozního součtu |  |  |  |  | 0 |  |  | VV | 0
|  | 1932,3*1,15 |  | 2222.145 |  |  | 0 |  |  | VV | 0
[7 empty] | 0 |  |  | VV | 0
|  | Podlahy: |  |  |  |  | 0 |  |  | VV | 0
|  | Začátek provozního součtu |  |  |  |  | 0 |  |  | VV | 2
|  | F/02a:634,5 |  | 634.5 |  |  | 0 |  |  | VV | 2
|  | F/02b:220 |  | 220 |  |  | 0 |  |  | VV | 2
|  | F/03a:525,6 |  | 525.6 |  |  | 0 |  |  | VV | 2
|  | F/05b:116,1 |  | 116.1 |  |  | 0 |  |  | VV | 2
|  | F/06:220,28 |  | 220.28 |  |  | 0 |  |  | VV | 2
|  | F/07:27,66 |  | 27.66 |  |  | 0 |  |  | VV | 2
|  | F/08:21,16 |  | 21.16 |  |  | 0 |  |  | VV | 2
|  | F/11:51,18 |  | 51.18 |  |  | 0 |  |  | VV | 2
|  | Konec provozního součtu |  |  |  |  | 0 |  |  | VV | 0
|  | 1816,48*1,15 |  | 2088.952 |  |  | 0 |  |  | VV | 0
349 | 711111001RZ1 | Izolace proti vlhkosti vodor. nátěr ALP za studena, 1x nátěr - včetně dodávky penetračního laku ALP | m2 | 750.78 |  | 0 | RTS_I/2020 |  |  | POL1_0
|  | pata opěrky:16,5*1 |  | 16.5 |  |  | 0 |  |  | VV | 0
[7 empty] | 0 |  |  | VV | 0
|  | Podlahy: |  |  |  |  | 0 |  |  | VV | 0
|  | F/05a:125,4 |  | 125.4 |  |  | 0 |  |  | VV | 0
|  | F/05b:116,1 |  | 116.1 |  |  | 0 |  |  | VV | 0
|  | F/07:27,66 |  | 27.66 |  |  | 0 |  |  | VV | 0
|  | F/10:442,94 |  | 442.94 |  |  | 0 |  |  | VV | 0
|  | F/15:22,18 |  | 22.18 |  |  | 0 |  |  | VV | 0
350 | 711112001RZ1 | Izolace proti vlhkosti svis. nátěr ALP, za studena, 1x nátěr - včetně dodávky asfaltového laku | m2 | 1379.3425 |  | 0 | RTS_I/2020 |  |  | POL1_0
|  | opěrná zeď - stěna:15,3+0,25*(2,52+0,35)+0,25*22,3 |  | 21.5925 |  |  | 0 |  |  | VV | 0
|  | opěrná stěna - stěna:(1,95*44+5,3) |  | 91.1 |  |  | 0 |  |  | VV | 0
|  | opěrná stěna - stěna-dřík:14+0,25*(2,85+0,67) |  | 14.88 |  |  | 0 |  |  | VV | 0
[7 empty] | 0 |  |  | VV | 0
|  | Skladby stěn: |  |  |  |  | 0 |  |  | VV | 0
|  | Provedení dle standardů a skladeb konstrukcí!!!: |  |  |  |  | 0 |  |  | VV | 0
|  | W/01a:3,8*43,1+2,6*29,5 |  | 240.48 |  |  | 0 |  |  | VV | 0
|  | W/01b:2,2*43,1+4,2*7,7+3,4*29,5 |  | 227.46 |  |  | 0 |  |  | VV | 0
|  | W/01c-300mm:1*43,1+1,2*29,5 |  | 78.5 |  |  | 0 |  |  | VV | 0
|  | W/01c-600mm:1,2*43,1+0,3*29,5 |  | 60.57 |  |  | 0 |  |  | VV | 0
|  | W/02:1,4*43,1+1,5*7,7 |  | 71.89 |  |  | 0 |  |  | VV | 0
|  | W/04a:5,1*2,7 |  | 13.77 |  |  | 0 |  |  | VV | 0
|  | W/04b:5,1*5,6 |  | 28.56 |  |  | 0 |  |  | VV | 0
|  | W/06:5,1*(17,2+13,1)-(1,7*2,15*2) |  | 147.22 |  |  | 0 |  |  | VV | 0
|  | ostění:0,1*(1,7*2+2,15*4) |  | 1.2 |  |  | 0 |  |  | VV | 0
|  | W/07a:2,4*5,6 |  | 13.44 |  |  | 0 |  |  | VV | 0
|  | W/07b:3,1*(30,8+9,8+1,4)-(1,4*2,4*2+1,2*2,4+1*2,4*2+2*2,4) |  | 111 |  |  | 0 |  |  | VV | 0
|  | ostění:0,05*(1,4*2+1,2+1*2+2+2,4*12) |  | 1.84 |  |  | 0 |  |  | VV | 0
|  | W/07c:2,2*(30,8+1,4+9,8) |  | 92.4 |  |  | 0 |  |  | VV | 0
|  | W/08a:1,8*9,8 |  | 17.64 |  |  | 0 |  |  | VV | 0
|  | W/08b:2,8*9,8 |  | 27.44 |  |  | 0 |  |  | VV | 0
|  | W/12a:1,8*(6,4+4,4+6) |  | 30.24 |  |  | 0 |  |  | VV | 0
|  | W/12b:2,6*(6,4+4,4+6+14,6) |  | 81.64 |  |  | 0 |  |  | VV | 0
|  | W/12c:1,8*0,9*4 |  | 6.48 |  |  | 0 |  |  | VV | 0
351 | 711141559RT2 | Izolace proti vlhk. vodorovná pásy přitavením, 2 vrstvy - materiál ve specifikaci | m2 | 734.28 |  | 0 | RTS_I/2020 |  |  | POL1_0
|  | Podlahy: |  |  |  |  | 0 |  |  | VV | 0
|  | F/05a:125,4 |  | 125.4 |  |  | 0 |  |  | VV | 0
|  | F/05b:116,1 |  | 116.1 |  |  | 0 |  |  | VV | 0
|  | F/07:27,66 |  | 27.66 |  |  | 0 |  |  | VV | 0
|  | F/10:442,94 |  | 442.94 |  |  | 0 |  |  | VV | 0
|  | F/15:22,18 |  | 22.18 |  |  | 0 |  |  | VV | 0
352 | 711142559RT2 | Izolace proti vlhkosti svislá pásy přitavením, 2 vrstvy - materiál ve specifikaci | m2 | 379.55 |  | 0 | RTS_I/2020 |  |  | POL1_0
|  | Skladby stěn: |  |  |  |  | 0 |  |  | VV | 0
|  | Provedení dle standardů a skladeb konstrukcí!!!: |  |  |  |  | 0 |  |  | VV | 0
|  | W/02:1,4*43,1+1,5*7,7 |  | 71.89 |  |  | 0 |  |  | VV | 0
|  | W/06:5,1*(17,2+13,1)-(1,7*2,15*2) |  | 147.22 |  |  | 0 |  |  | VV | 0
|  | ostění:0,1*(1,7*2+2,15*4) |  | 1.2 |  |  | 0 |  |  | VV | 0
|  | W/07a:2,4*5,6 |  | 13.44 |  |  | 0 |  |  | VV | 0
|  | W/08b:2,8*9,8 |  | 27.44 |  |  | 0 |  |  | VV | 0
|  | W/12a:1,8*(6,4+4,4+6) |  | 30.24 |  |  | 0 |  |  | VV | 0
|  | W/12b:2,6*(6,4+4,4+6+14,6) |  | 81.64 |  |  | 0 |  |  | VV | 0
|  | W/12c:1,8*0,9*4 |  | 6.48 |  |  | 0 |  |  | VV | 0
353 | 62852265R | Pás modifikovaný asfalt skleněná vložka,SBS,4mm | m2 | 1280.87 |  | 0 | RTS_I/2020 |  |  | POL3_0
|  | Skladby stěn: |  |  |  |  | 0 |  |  | VV | 0
|  | Provedení dle standardů a skladeb konstrukcí!!!: |  |  |  |  | 0 |  |  | VV | 0
|  | Začátek provozního součtu |  |  |  |  | 0 |  |  | VV | 2
|  | W/02:1,4*43,1+1,5*7,7 |  | 71.89 |  |  | 0 |  |  | VV | 2
|  | W/06:5,1*(17,2+13,1)-(1,7*2,15*2) |  | 147.22 |  |  | 0 |  |  | VV | 2
|  | ostění:0,1*(1,7*2+2,15*4) |  | 1.2 |  |  | 0 |  |  | VV | 2
|  | W/07a:2,4*5,6 |  | 13.44 |  |  | 0 |  |  | VV | 2
|  | W/08b:2,8*9,8 |  | 27.44 |  |  | 0 |  |  | VV | 2
|  | W/12a:1,8*(6,4+4,4+6) |  | 30.24 |  |  | 0 |  |  | VV | 2
|  | W/12b:2,6*(6,4+4,4+6+14,6) |  | 81.64 |  |  | 0 |  |  | VV | 2
|  | W/12c:1,8*0,9*4 |  | 6.48 |  |  | 0 |  |  | VV | 2
|  | Konec provozního součtu |  |  |  |  | 0 |  |  | VV | 0
|  | 379,55*1,15 |  | 436.4825 |  |  | 0 |  |  | VV | 0
[7 empty] | 0 |  |  | VV | 0
|  | Podlahy: |  |  |  |  | 0 |  |  | VV | 0
|  | Začátek provozního součtu |  |  |  |  | 0 |  |  | VV | 2
|  | F/05a:125,4 |  | 125.4 |  |  | 0 |  |  | VV | 2
|  | F/05b:116,1 |  | 116.1 |  |  | 0 |  |  | VV | 2
|  | F/07:27,66 |  | 27.66 |  |  | 0 |  |  | VV | 2
|  | F/10:442,94 |  | 442.94 |  |  | 0 |  |  | VV | 2
|  | F/15:22,18 |  | 22.18 |  |  | 0 |  |  | VV | 2
|  | Konec provozního součtu |  |  |  |  | 0 |  |  | VV | 0
|  | 734,25*1,15 |  | 844.3875 |  |  | 0 |  |  | VV | 0
354 | 62852251R | Pás modifikovaný asfalt PE vložka,SBS,4mm | m2 | 1280.9045 |  | 0 | RTS_I/2020 |  |  | POL3_0
|  | Skladby stěn: |  |  |  |  | 0 |  |  | VV | 0
|  | Provedení dle standardů a skladeb konstrukcí!!!: |  |  |  |  | 0 |  |  | VV | 0
|  | Začátek provozního součtu |  |  |  |  | 0 |  |  | VV | 2
|  | W/02:1,4*43,1+1,5*7,7 |  | 71.89 |  |  | 0 |  |  | VV | 2
|  | W/06:5,1*(17,2+13,1)-(1,7*2,15*2) |  | 147.22 |  |  | 0 |  |  | VV | 2
|  | ostění:0,1*(1,7*2+2,15*4) |  | 1.2 |  |  | 0 |  |  | VV | 2
|  | W/07a:2,4*5,6 |  | 13.44 |  |  | 0 |  |  | VV | 2
|  | W/08b:2,8*9,8 |  | 27.44 |  |  | 0 |  |  | VV | 2
|  | W/12a:1,8*(6,4+4,4+6) |  | 30.24 |  |  | 0 |  |  | VV | 2
|  | W/12b:2,6*(6,4+4,4+6+14,6) |  | 81.64 |  |  | 0 |  |  | VV | 2
|  | W/12c:1,8*0,9*4 |  | 6.48 |  |  | 0 |  |  | VV | 2
|  | Konec provozního součtu |  |  |  |  | 0 |  |  | VV | 0
|  | 379,55*1,15 |  | 436.4825 |  |  | 0 |  |  | VV | 0
[7 empty] | 0 |  |  | VV | 0
|  | Podlahy: |  |  |  |  | 0 |  |  | VV | 0
|  | Začátek provozního součtu |  |  |  |  | 0 |  |  | VV | 2
|  | F/05a:125,4 |  | 125.4 |  |  | 0 |  |  | VV | 2
|  | F/05b:116,1 |  | 116.1 |  |  | 0 |  |  | VV | 2
|  | F/07:27,66 |  | 27.66 |  |  | 0 |  |  | VV | 2
|  | F/10:442,94 |  | 442.94 |  |  | 0 |  |  | VV | 2
|  | F/15:22,18 |  | 22.18 |  |  | 0 |  |  | VV | 2
|  | Konec provozního součtu |  |  |  |  | 0 |  |  | VV | 0
|  | 734,28*1,15 |  | 844.422 |  |  | 0 |  |  | VV | 0
355 | 711210020RAA | Stěrka hydroizolační těsnicí hmotou,systémová, proti vlhkosti,pásky,rohy,detaily,doplňky,D+M | m2 | 3577.54 |  | 0 | RTS_I/2020 |  |  | POL2_0
|  | Skladby stěn: |  |  |  |  | 0 |  |  | VV | 0
|  | Provedení dle standardů a skladeb konstrukcí!!!: |  |  |  |  | 0 |  |  | VV | 0
|  | W/01b:2,2*43,1+4,2*7,7+3,4*29,5 |  | 227.46 |  |  | 0 |  |  | VV | 0
|  | W/07b:3,1*(30,8+9,8+1,4)-(1,4*2,4*2+1,2*2,4+1*2,4*2+2*2,4)*2 |  | 91.8 |  |  | 0 |  |  | VV | 0
|  | ostění:0,05*(1,4*2+1,2+1*2+2+2,4*12) |  | 1.84 |  |  | 0 |  |  | VV | 0
|  | W/09a:2,4*1,4 |  | 3.36 |  |  | 0 |  |  | VV | 0
|  | W/11a:4,7*2,6-0,9*2,1 |  | 10.33 |  |  | 0 |  |  | VV | 0
|  | ostění:0,3*(0,9+2,1*2) |  | 1.53 |  |  | 0 |  |  | VV | 0
|  | W/12a:1,8*(6,4+4,4+6) |  | 30.24 |  |  | 0 |  |  | VV | 0
|  | W/13a:2,7*2,4 |  | 6.48 |  |  | 0 |  |  | VV | 0
|  | W/13e:2,7*6,5 |  | 17.55 |  |  | 0 |  |  | VV | 0
|  | W/14:2*96,2+2,3*50 |  | 307.4 |  |  | 0 |  |  | VV | 0
|  | W/15:2,3*96,2 |  | 221.26 |  |  | 0 |  |  | VV | 0
[7 empty] | 0 |  |  | VV | 0
|  | Podlahy: |  |  |  |  | 0 |  |  | VV | 0
|  | F/01:699,31 |  | 699.31 |  |  | 0 |  |  | VV | 0
|  | F/03a:525,6 |  | 525.6 |  |  | 0 |  |  | VV | 0
|  | F/03b:99,9 |  | 99.9 |  |  | 0 |  |  | VV | 0
|  | F/04:242,6 |  | 242.6 |  |  | 0 |  |  | VV | 0
|  | F/05a:125,4 |  | 125.4 |  |  | 0 |  |  | VV | 0
|  | F/05b:116,1 |  | 116.1 |  |  | 0 |  |  | VV | 0
|  | F/06:220,28 |  | 220.28 |  |  | 0 |  |  | VV | 0
|  | F/08:21,16 |  | 21.16 |  |  | 0 |  |  | VV | 0
|  | F/13b:2,5*3*6,4 |  | 48 |  |  | 0 |  |  | VV | 0
|  | F/15:22,18 |  | 22.18 |  |  | 0 |  |  | VV | 0
|  | F/16:17,2 |  | 17.2 |  |  | 0 |  |  | VV | 0
[7 empty] | 0 |  |  | VV | 0
|  | Střechy: |  |  |  |  | 0 |  |  | VV | 0
|  | R/03:298 |  | 298 |  |  | 0 |  |  | VV | 0
|  | R/04:172 |  | 172 |  |  | 0 |  |  | VV | 0
|  | R/08a:2,6*6,4 |  | 16.64 |  |  | 0 |  |  | VV | 0
|  | R/08b:(2,2+3,1)*6,4 |  | 33.92 |  |  | 0 |  |  | VV | 0
356 | 711132311R00 | Prov. izolace nopovou fólií svisle, vč.uchyc.prvků | m2 | 307.69 |  | 0 | RTS_I/2020 |  |  | POL1_0
|  | Skladby stěn: |  |  |  |  | 0 |  |  | VV | 0
|  | Provedení dle standardů a skladeb konstrukcí!!!: |  |  |  |  | 0 |  |  | VV | 0
|  | Fasádní stěny: |  |  |  |  | 0 |  |  | VV | 0
|  | W/08a:1,8*9,8 |  | 17.64 |  |  | 0 |  |  | VV | 0
|  | W/08b:2,8*9,8 |  | 27.44 |  |  | 0 |  |  | VV | 0
|  | W/12a:1,8*(6,4+4,4+6) |  | 30.24 |  |  | 0 |  |  | VV | 0
|  | W/12b:2,6*(6,4+4,4+6+14,6) |  | 81.64 |  |  | 0 |  |  | VV | 0
|  | W/12c:1,8*0,9*4 |  | 6.48 |  |  | 0 |  |  | VV | 0
|  | W/13a:2,7*2,4 |  | 6.48 |  |  | 0 |  |  | VV | 0
|  | W/13b:2,2*6,3 |  | 13.86 |  |  | 0 |  |  | VV | 0
|  | W/13e:2,7*6,5 |  | 17.55 |  |  | 0 |  |  | VV | 0
|  | W/13f:2*6,5 |  | 13 |  |  | 0 |  |  | VV | 0
|  | W/13g:2,4*(6,9+32) |  | 93.36 |  |  | 0 |  |  | VV | 0
357 | 28323110R | Fólie nopová š. 8mm, tl. 0,6 mm š. 2000 mm | m2 | 353.8435 |  | 0 | RTS_I/2020 |  |  | POL3_0
|  | Skladby stěn: |  |  |  |  | 0 |  |  | VV | 0
|  | Provedení dle standardů a skladeb konstrukcí!!!: |  |  |  |  | 0 |  |  | VV | 0
|  | Fasádní stěny: |  |  |  |  | 0 |  |  | VV | 0
|  | Začátek provozního součtu |  |  |  |  | 0 |  |  | VV | 2
|  | W/08a:1,8*9,8 |  | 17.64 |  |  | 0 |  |  | VV | 2
|  | W/08b:2,8*9,8 |  | 27.44 |  |  | 0 |  |  | VV | 2
|  | W/12a:1,8*(6,4+4,4+6) |  | 30.24 |  |  | 0 |  |  | VV | 2
|  | W/12b:2,6*(6,4+4,4+6+14,6) |  | 81.64 |  |  | 0 |  |  | VV | 2
|  | W/12c:1,8*0,9*4 |  | 6.48 |  |  | 0 |  |  | VV | 2
|  | W/13a:2,7*2,4 |  | 6.48 |  |  | 0 |  |  | VV | 2
|  | W/13b:2,2*6,3 |  | 13.86 |  |  | 0 |  |  | VV | 2
|  | W/13e:2,7*6,5 |  | 17.55 |  |  | 0 |  |  | VV | 2
|  | W/13f:2*6,5 |  | 13 |  |  | 0 |  |  | VV | 2
|  | W/13g:2,4*(6,9+32) |  | 93.36 |  |  | 0 |  |  | VV | 2
|  | Konec provozního součtu |  |  |  |  | 0 |  |  | VV | 0
|  | 307,69*1,15 |  | 353.8435 |  |  | 0 |  |  | VV | 0
358 | 711191272RT1 | Izolace proti zem.vlhkosti,ochran.textilie,svislá, materiál ve specifikaci | m2 | 307.69 |  | 0 | RTS_I/2020 |  |  | POL1_0
|  | Skladby stěn: |  |  |  |  | 0 |  |  | VV | 0
|  | Provedení dle standardů a skladeb konstrukcí!!!: |  |  |  |  | 0 |  |  | VV | 0
|  | Fasádní stěny: |  |  |  |  | 0 |  |  | VV | 0
|  | W/08a:1,8*9,8 |  | 17.64 |  |  | 0 |  |  | VV | 0
|  | W/08b:2,8*9,8 |  | 27.44 |  |  | 0 |  |  | VV | 0
|  | W/12a:1,8*(6,4+4,4+6) |  | 30.24 |  |  | 0 |  |  | VV | 0
|  | W/12b:2,6*(6,4+4,4+6+14,6) |  | 81.64 |  |  | 0 |  |  | VV | 0
|  | W/12c:1,8*0,9*4 |  | 6.48 |  |  | 0 |  |  | VV | 0
|  | W/13a:2,7*2,4 |  | 6.48 |  |  | 0 |  |  | VV | 0
|  | W/13b:2,2*6,3 |  | 13.86 |  |  | 0 |  |  | VV | 0
|  | W/13e:2,7*6,5 |  | 17.55 |  |  | 0 |  |  | VV | 0
|  | W/13f:2*6,5 |  | 13 |  |  | 0 |  |  | VV | 0
|  | W/13g:2,4*(6,9+32) |  | 93.36 |  |  | 0 |  |  | VV | 0
359 | 69366198R | Geotextilie 300 g/m2 š. 200cm 100% PP | m2 | 353.8435 |  | 0 | RTS_I/2020 |  |  | POL3_0
|  | Skladby stěn: |  |  |  |  | 0 |  |  | VV | 0
|  | Provedení dle standardů a skladeb konstrukcí!!!: |  |  |  |  | 0 |  |  | VV | 0
|  | Fasádní stěny: |  |  |  |  | 0 |  |  | VV | 0
|  | Začátek provozního součtu |  |  |  |  | 0 |  |  | VV | 2
|  | W/08a:1,8*9,8 |  | 17.64 |  |  | 0 |  |  | VV | 2
|  | W/08b:2,8*9,8 |  | 27.44 |  |  | 0 |  |  | VV | 2
|  | W/12a:1,8*(6,4+4,4+6) |  | 30.24 |  |  | 0 |  |  | VV | 2
|  | W/12b:2,6*(6,4+4,4+6+14,6) |  | 81.64 |  |  | 0 |  |  | VV | 2
|  | W/12c:1,8*0,9*4 |  | 6.48 |  |  | 0 |  |  | VV | 2
|  | W/13a:2,7*2,4 |  | 6.48 |  |  | 0 |  |  | VV | 2
|  | W/13b:2,2*6,3 |  | 13.86 |  |  | 0 |  |  | VV | 2
|  | W/13e:2,7*6,5 |  | 17.55 |  |  | 0 |  |  | VV | 2
|  | W/13f:2*6,5 |  | 13 |  |  | 0 |  |  | VV | 2
|  | W/13g:2,4*(6,9+32) |  | 93.36 |  |  | 0 |  |  | VV | 2
|  | Konec provozního součtu |  |  |  |  | 0 |  |  | VV | 0
|  | 307,69*1,15 |  | 353.8435 |  |  | 0 |  |  | VV | 0
360 | 998711203R00 | Přesun hmot pro izolace proti vodě, výšky do 24 m | % | 4.55 |  | 0 | RTS_I/2020 |  |  | POL1_0
Díl: | 712 | Živičné krytiny |  |  |  | 0 |  |  |  | DIL
361 | 712311101RZ1 | Povlaková krytina střech do 10°, za studena ALP, 1 x nátěr - včetně dodávky ALP | m2 | 2564.56 |  | 0 | RTS_I/2020 |  |  | POL1_0
|  | Střechy: |  |  |  |  | 0 |  |  | VV | 0
|  | R/01:1426 |  | 1426 |  |  | 0 |  |  | VV | 0
|  | R/02:350 |  | 350 |  |  | 0 |  |  | VV | 0
|  | R/03:298 |  | 298 |  |  | 0 |  |  | VV | 0
|  | R/04:172 |  | 172 |  |  | 0 |  |  | VV | 0
|  | R/05:226 |  | 226 |  |  | 0 |  |  | VV | 0
|  | R/06:42 |  | 42 |  |  | 0 |  |  | VV | 0
|  | R/08a:2,6*6,4 |  | 16.64 |  |  | 0 |  |  | VV | 0
|  | R/08b:(2,2+3,1)*6,4 |  | 33.92 |  |  | 0 |  |  | VV | 0
362 | 712811101RZ1 | Samostatné vytažení izolace, za studena ALP, 1x nátěr - včetně dodávky ALP | m2 | 231.4 |  | 0 | RTS_I/2020 |  |  | POL1_0
|  | Střechy: |  |  |  |  | 0 |  |  | VV | 0
|  | R/02: |  |  |  |  | 0 |  |  | VV | 0
|  | lemy:1,35*(33+13)+0,5*(33+14) |  | 85.6 |  |  | 0 |  |  | VV | 0
|  | R/03: |  |  |  |  | 0 |  |  | VV | 0
|  | lemy:0,55*(27+18) |  | 24.75 |  |  | 0 |  |  | VV | 0
|  | R/04: |  |  |  |  | 0 |  |  | VV | 0
|  | lemy:0,55*(17+26) |  | 23.65 |  |  | 0 |  |  | VV | 0
|  | R/05: |  |  |  |  | 0 |  |  | VV | 0
|  | lemy:1,9*37 |  | 70.3 |  |  | 0 |  |  | VV | 0
|  | R/06: |  |  |  |  | 0 |  |  | VV | 0
|  | lemy:0,6*36 |  | 21.6 |  |  | 0 |  |  | VV | 0
|  | R/07: |  |  |  |  | 0 |  |  | VV | 0
|  | lemy:0,5*11 |  | 5.5 |  |  | 0 |  |  | VV | 0
363 | 712341559RT1 | Povlaková krytina střech do 10°, NAIP přitavením, 1 vrstva - materiál ve specifikaci | m2 | 1138.56 |  | 0 | RTS_I/2020 |  |  | POL1_0
|  | Střechy: |  |  |  |  | 0 |  |  | VV | 0
|  | R/02:350 |  | 350 |  |  | 0 |  |  | VV | 0
|  | R/03:298 |  | 298 |  |  | 0 |  |  | VV | 0
|  | R/04:172 |  | 172 |  |  | 0 |  |  | VV | 0
|  | R/05:226 |  | 226 |  |  | 0 |  |  | VV | 0
|  | R/06:42 |  | 42 |  |  | 0 |  |  | VV | 0
|  | R/08a:2,6*6,4 |  | 16.64 |  |  | 0 |  |  | VV | 0
|  | R/08b:(2,2+3,1)*6,4 |  | 33.92 |  |  | 0 |  |  | VV | 0
364 | 712841559RT1 | Samostatné vytažení izolace, pásy přitavením, 1 vrstva - asf.pás ve specifikaci | m2 | 316.3 |  | 0 | RTS_I/2020 |  |  | POL1_0
|  | Střechy: |  |  |  |  | 0 |  |  | VV | 0
|  | R/02: |  |  |  |  | 0 |  |  | VV | 0
|  | lemy:1,35*(33+13)+0,5*(33+14) |  | 85.6 |  |  | 0 |  |  | VV | 0
|  | R/03: |  |  |  |  | 0 |  |  | VV | 0
|  | lemy:0,55*(27+18) |  | 24.75 |  |  | 0 |  |  | VV | 0
|  | R/04: |  |  |  |  | 0 |  |  | VV | 0
|  | lemy:0,55*(17+26) |  | 23.65 |  |  | 0 |  |  | VV | 0
|  | R/05: |  |  |  |  | 0 |  |  | VV | 0
|  | lemy:1,9*37 |  | 70.3 |  |  | 0 |  |  | VV | 0
|  | R/06: |  |  |  |  | 0 |  |  | VV | 0
|  | lemy:0,6*36 |  | 21.6 |  |  | 0 |  |  | VV | 0
|  | atika W/18:0,8*113 |  | 90.4 |  |  | 0 |  |  | VV | 0
365 | 62852251R | Pás modifikovaný asfalt SBS, AL vložka, 4mm | m2 | 1684.589 |  | 0 | RTS_I/2020 |  |  | POL3_0
|  | Střechy: |  |  |  |  | 0 |  |  | VV | 0
|  | Začátek provozního součtu |  |  |  |  | 0 |  |  | VV | 2
|  | R/02:350 |  | 350 |  |  | 0 |  |  | VV | 2
|  | lemy:1,35*(33+13)+0,5*(33+14) |  | 85.6 |  |  | 0 |  |  | VV | 2
|  | R/03:298 |  | 298 |  |  | 0 |  |  | VV | 2
|  | lemy:0,55*(27+18) |  | 24.75 |  |  | 0 |  |  | VV | 2
|  | R/04:172 |  | 172 |  |  | 0 |  |  | VV | 2
|  | lemy:0,55*(17+26) |  | 23.65 |  |  | 0 |  |  | VV | 2
|  | R/05:226 |  | 226 |  |  | 0 |  |  | VV | 2
|  | lemy:1,9*37 |  | 70.3 |  |  | 0 |  |  | VV | 2
|  | R/06:42 |  | 42 |  |  | 0 |  |  | VV | 2
|  | lemy:0,6*36 |  | 21.6 |  |  | 0 |  |  | VV | 2
|  | R/08a:2,6*6,4 |  | 16.64 |  |  | 0 |  |  | VV | 2
|  | R/08b:(2,2+3,1)*6,4 |  | 33.92 |  |  | 0 |  |  | VV | 2
|  | atika W/18:0,8*113 |  | 90.4 |  |  | 0 |  |  | VV | 2
|  | Konec provozního součtu |  |  |  |  | 0 |  |  | VV | 0
|  | 1464,86*1,15 |  | 1684.589 |  |  | 0 |  |  | VV | 0
366 | 712391171RT1 | Povlaková krytina střech do 10°, podklad. textilie, 1 vrstva - materiál ve specifikaci | m2 | 8476.48 |  | 0 | RTS_I/2020 |  |  | POL1_0
|  | Střechy: |  |  |  |  | 0 |  |  | VV | 0
|  | R/01:1426*3 |  | 4278 |  |  | 0 |  |  | VV | 0
|  | R/02:350*2 |  | 700 |  |  | 0 |  |  | VV | 0
|  | lemy:(1,35*(33+13)+0,5*(33+14))*2 |  | 171.2 |  |  | 0 |  |  | VV | 0
|  | R/03:298*3 |  | 894 |  |  | 0 |  |  | VV | 0
|  | lemy:0,55*(27+18)*3 |  | 74.25 |  |  | 0 |  |  | VV | 0
|  | R/04:172*3 |  | 516 |  |  | 0 |  |  | VV | 0
|  | lemy:0,55*(17+26)*3 |  | 70.95 |  |  | 0 |  |  | VV | 0
|  | R/05:226*4 |  | 904 |  |  | 0 |  |  | VV | 0
|  | lemy:1,9*37*4 |  | 281.2 |  |  | 0 |  |  | VV | 0
|  | R/06:42*4 |  | 168 |  |  | 0 |  |  | VV | 0
|  | lemy:0,6*36*4 |  | 86.4 |  |  | 0 |  |  | VV | 0
|  | R/08a:2,6*6,4*3 |  | 49.92 |  |  | 0 |  |  | VV | 0
|  | R/08b:(2,2+3,1)*6,4*3 |  | 101.76 |  |  | 0 |  |  | VV | 0
|  | atika W/18:0,8*113*2 |  | 180.8 |  |  | 0 |  |  | VV | 0
367 | 69366197R | Geotextilie 200 g/m2 š. 200cm 100% PP | m2 | 3121.974 |  | 0 | RTS_I/2020 |  |  | POL3_0
|  | Střechy: |  |  |  |  | 0 |  |  | VV | 0
|  | Začátek provozního součtu |  |  |  |  | 0 |  |  | VV | 2
|  | R/01:1426 |  | 1426 |  |  | 0 |  |  | VV | 2
|  | R/03:298 |  | 298 |  |  | 0 |  |  | VV | 2
|  | lemy:0,55*(27+18) |  | 24.75 |  |  | 0 |  |  | VV | 2
|  | R/04:172 |  | 172 |  |  | 0 |  |  | VV | 2
|  | lemy:0,55*(17+26) |  | 23.65 |  |  | 0 |  |  | VV | 2
|  | R/05:226*2 |  | 452 |  |  | 0 |  |  | VV | 2
|  | lemy:1,9*37*2 |  | 140.6 |  |  | 0 |  |  | VV | 2
|  | R/06:42*2 |  | 84 |  |  | 0 |  |  | VV | 2
|  | lemy:0,6*36*2 |  | 43.2 |  |  | 0 |  |  | VV | 2
|  | R/08a:2,6*6,4 |  | 16.64 |  |  | 0 |  |  | VV | 2
|  | R/08b:(2,2+3,1)*6,4 |  | 33.92 |  |  | 0 |  |  | VV | 2
|  | Konec provozního součtu |  |  |  |  | 0 |  |  | VV | 0
|  | 2714,76*1,15 |  | 3121.974 |  |  | 0 |  |  | VV | 0
368 | 69366198R | Geotextilie 300 g/m2 š. 200cm 100% PP | m2 | 6625.978 |  | 0 | RTS_I/2020 |  |  | POL3_0
|  | Střechy: |  |  |  |  | 0 |  |  | VV | 0
|  | Začátek provozního součtu |  |  |  |  | 0 |  |  | VV | 2
|  | R/01:1426*2 |  | 2852 |  |  | 0 |  |  | VV | 2
|  | R/02:350*2 |  | 700 |  |  | 0 |  |  | VV | 2
|  | lemy:(1,35*(33+13)+0,5*(33+14))*2 |  | 171.2 |  |  | 0 |  |  | VV | 2
|  | R/03:298*2 |  | 596 |  |  | 0 |  |  | VV | 2
|  | lemy:0,55*(27+18)*2 |  | 49.5 |  |  | 0 |  |  | VV | 2
|  | R/04:172*2 |  | 344 |  |  | 0 |  |  | VV | 2
|  | lemy:0,55*(17+26)*2 |  | 47.3 |  |  | 0 |  |  | VV | 2
|  | R/05:226*2 |  | 452 |  |  | 0 |  |  | VV | 2
|  | lemy:1,9*37*2 |  | 140.6 |  |  | 0 |  |  | VV | 2
|  | R/06:42*2 |  | 84 |  |  | 0 |  |  | VV | 2
|  | lemy:0,6*36*2 |  | 43.2 |  |  | 0 |  |  | VV | 2
|  | R/08a:2,6*6,4*2 |  | 33.28 |  |  | 0 |  |  | VV | 2
|  | R/08b:(2,2+3,1)*6,4*2 |  | 67.84 |  |  | 0 |  |  | VV | 2
|  | atika W/18:0,8*113*2 |  | 180.8 |  |  | 0 |  |  | VV | 2
|  | Konec provozního součtu |  |  |  |  | 0 |  |  | VV | 0
|  | 5761,72*1,15 |  | 6625.978 |  |  | 0 |  |  | VV | 0
369 | 712371801RT1 | Povlaková krytina střech do 10°, fólií PVC, 1 vrstva - fólie ve specifikaci | m2 | 2564.56 |  | 0 | RTS_I/2020 |  |  | POL1_0
|  | Střechy: |  |  |  |  | 0 |  |  | VV | 0
|  | R/01:1426 |  | 1426 |  |  | 0 |  |  | VV | 0
|  | R/02:350 |  | 350 |  |  | 0 |  |  | VV | 0
|  | R/03:298 |  | 298 |  |  | 0 |  |  | VV | 0
|  | R/04:172 |  | 172 |  |  | 0 |  |  | VV | 0
|  | R/05:226 |  | 226 |  |  | 0 |  |  | VV | 0
|  | R/06:42 |  | 42 |  |  | 0 |  |  | VV | 0
|  | R/08a:2,6*6,4 |  | 16.64 |  |  | 0 |  |  | VV | 0
|  | R/08b:(2,2+3,1)*6,4 |  | 33.92 |  |  | 0 |  |  | VV | 0
370 | 712871801RT1 | Samostatné vytažení izolace, fólií PVC kotvením, 1 vrstva - folie ve specifikaci | m2 | 321.8 |  | 0 | RTS_I/2020 |  |  | POL1_0
|  | Střechy: |  |  |  |  | 0 |  |  | VV | 0
|  | R/02: |  |  |  |  | 0 |  |  | VV | 0
|  | lemy:1,35*(33+13)+0,5*(33+14) |  | 85.6 |  |  | 0 |  |  | VV | 0
|  | R/03: |  |  |  |  | 0 |  |  | VV | 0
|  | lemy:0,55*(27+18) |  | 24.75 |  |  | 0 |  |  | VV | 0
|  | R/04: |  |  |  |  | 0 |  |  | VV | 0
|  | lemy:0,55*(17+26) |  | 23.65 |  |  | 0 |  |  | VV | 0
|  | R/05: |  |  |  |  | 0 |  |  | VV | 0
|  | lemy:1,9*37 |  | 70.3 |  |  | 0 |  |  | VV | 0
|  | R/06: |  |  |  |  | 0 |  |  | VV | 0
|  | lemy:0,6*36 |  | 21.6 |  |  | 0 |  |  | VV | 0
|  | R/07: |  |  |  |  | 0 |  |  | VV | 0
|  | lemy:0,5*11 |  | 5.5 |  |  | 0 |  |  | VV | 0
|  | atika W/18:0,8*113 |  | 90.4 |  |  | 0 |  |  | VV | 0
371 | 28322010R | Fólie PVC-P tl. 1,5 mm š. 1600 mm, s PES výztuží,odolná UV, pro zelené střechy | m2 | 3312.989 |  | 0 | RTS_I/2020 |  |  | POL3_0
|  | Střechy: |  |  |  |  | 0 |  |  | VV | 0
|  | Začátek provozního součtu |  |  |  |  | 0 |  |  | VV | 2
|  | R/01:1426 |  | 1426 |  |  | 0 |  |  | VV | 2
|  | R/02:350 |  | 350 |  |  | 0 |  |  | VV | 2
|  | lemy:1,35*(33+13)+0,5*(33+14) |  | 85.6 |  |  | 0 |  |  | VV | 2
|  | R/03:298 |  | 298 |  |  | 0 |  |  | VV | 2
|  | lemy:0,55*(27+18) |  | 24.75 |  |  | 0 |  |  | VV | 2
|  | R/04:172 |  | 172 |  |  | 0 |  |  | VV | 2
|  | lemy:0,55*(17+26) |  | 23.65 |  |  | 0 |  |  | VV | 2
|  | R/05:226 |  | 226 |  |  | 0 |  |  | VV | 2
|  | lemy:1,9*37 |  | 70.3 |  |  | 0 |  |  | VV | 2
|  | R/06:42 |  | 42 |  |  | 0 |  |  | VV | 2
|  | lemy:0,6*36 |  | 21.6 |  |  | 0 |  |  | VV | 2
|  | R/08a:2,6*6,4 |  | 16.64 |  |  | 0 |  |  | VV | 2
|  | R/08b:(2,2+3,1)*6,4 |  | 33.92 |  |  | 0 |  |  | VV | 2
|  | atika W/18:0,8*113 |  | 90.4 |  |  | 0 |  |  | VV | 2
|  | Konec provozního součtu |  |  |  |  | 0 |  |  | VV | 0
|  | 2880,86*1,15 |  | 3312.989 |  |  | 0 |  |  | VV | 0
372 | 712361701RT1 | Povlaková krytina střech do 10°, fólií volně, 1 vrstva - fólie ve specifikaci | m2 | 2482.56 |  | 0 | RTS_I/2020 |  |  | POL1_0
|  | Střechy: |  |  |  |  | 0 |  |  | VV | 0
|  | R/01:1426 |  | 1426 |  |  | 0 |  |  | VV | 0
|  | R/03:298 |  | 298 |  |  | 0 |  |  | VV | 0
|  | R/04:172 |  | 172 |  |  | 0 |  |  | VV | 0
|  | R/05:226*2 |  | 452 |  |  | 0 |  |  | VV | 0
|  | R/06:42*2 |  | 84 |  |  | 0 |  |  | VV | 0
|  | R/08a:2,6*6,4 |  | 16.64 |  |  | 0 |  |  | VV | 0
|  | R/08b:(2,2+3,1)*6,4 |  | 33.92 |  |  | 0 |  |  | VV | 0
373 | 28323110R | Fólie nopová drenážní, v.8mm tl. 0,6 mm š. 2000 mm | m2 | 906.844 |  | 0 | RTS_I/2020 |  |  | POL3_0
|  | Střechy: |  |  |  |  | 0 |  |  | VV | 0
|  | Začátek provozního součtu |  |  |  |  | 0 |  |  | VV | 2
|  | R/03:298 |  | 298 |  |  | 0 |  |  | VV | 2
|  | R/04:172 |  | 172 |  |  | 0 |  |  | VV | 2
|  | R/05:226 |  | 226 |  |  | 0 |  |  | VV | 2
|  | R/06:42 |  | 42 |  |  | 0 |  |  | VV | 2
|  | R/08a:2,6*6,4 |  | 16.64 |  |  | 0 |  |  | VV | 2
|  | R/08b:(2,2+3,1)*6,4 |  | 33.92 |  |  | 0 |  |  | VV | 2
|  | Konec provozního součtu |  |  |  |  | 0 |  |  | VV | 0
|  | 788,56*1,15 |  | 906.844 |  |  | 0 |  |  | VV | 0
374 | 28323113R | Fólie nopová drenážní v.20mm,tl. 1,0 mm š. 2000 mm | m2 | 1948.1 |  | 0 | RTS_I/2020 |  |  | POL3_0
|  | Střechy: |  |  |  |  | 0 |  |  | VV | 0
|  | Začátek provozního součtu |  |  |  |  | 0 |  |  | VV | 2
|  | R/01:1426 |  | 1426 |  |  | 0 |  |  | VV | 2
|  | R/05:226 |  | 226 |  |  | 0 |  |  | VV | 2
|  | R/06:42 |  | 42 |  |  | 0 |  |  | VV | 2
|  | Konec provozního součtu |  |  |  |  | 0 |  |  | VV | 0
|  | 1694*1,15 |  | 1948.1 |  |  | 0 |  |  | VV | 0
375 | 631571005R00 | Násyp z kameniva těž. praného fr. 22-32 (kačírku) | m3 | 45.45 |  | 0 | RTS_I/2020 |  |  | POL1_0
|  | Střechy: |  |  |  |  | 0 |  |  | VV | 0
|  | R/01 lem š. 2m po obvodu:303*0,15 |  | 45.45 |  |  | 0 |  |  | VV | 0
376 | 712.1 | Zřízení střešních prostupů,zhotovení,izolace, opracování,kotvení,doplňky,detaily,D+M | kus | 32 |  | 0 | vlastní |  |  | POL1_0
|  | střechy:19+6+4+3 |  | 32 |  |  | 0 |  |  | VV | 0
377 | 998712203R00 | Přesun hmot pro povlakové krytiny, výšky do 24 m | % | 4.25 |  | 0 | RTS_I/2020 |  |  | POL1_0
Díl: | 713 | Izolace tepelné |  |  |  | 0 |  |  |  | DIL
378 | 713121111RT1 | Izolace tepelná podlah na sucho, jednovrstvá, materiál ve specifikaci | m2 | 4569.21 |  | 0 | RTS_I/2020 |  |  | POL1_0
|  | Podlahy: |  |  |  |  | 0 |  |  | VV | 0
|  | F/01:699,31 |  | 699.31 |  |  | 0 |  |  | VV | 0
|  | F/02a:634,5 |  | 634.5 |  |  | 0 |  |  | VV | 0
|  | F/02b:220 |  | 220 |  |  | 0 |  |  | VV | 0
|  | F/03a:525,6*3 |  | 1576.8 |  |  | 0 |  |  | VV | 0
|  | F/04:242,6 |  | 242.6 |  |  | 0 |  |  | VV | 0
|  | F/05a:125,4 |  | 125.4 |  |  | 0 |  |  | VV | 0
|  | F/05b:116,1 |  | 116.1 |  |  | 0 |  |  | VV | 0
|  | F/06:220,28*2 |  | 440.56 |  |  | 0 |  |  | VV | 0
|  | F/07:27,66 |  | 27.66 |  |  | 0 |  |  | VV | 0
|  | F/08:21,16 |  | 21.16 |  |  | 0 |  |  | VV | 0
|  | F/10:442,94 |  | 442.94 |  |  | 0 |  |  | VV | 0
|  | F/15:22,18 |  | 22.18 |  |  | 0 |  |  | VV | 0
379 | 28375972R | Deska spádová EPS 150 S | m3 | 157.0797 |  | 0 | RTS_I/2020 |  |  | POL3_0
|  | Podlahy: |  |  |  |  | 0 |  |  | VV | 0
|  | Začátek provozního součtu |  |  |  |  | 0 |  |  | VV | 2
|  | F/01:699,31*0,09 |  | 62.9379 |  |  | 0 |  |  | VV | 2
|  | F/05a:125,4*0,09 |  | 11.286 |  |  | 0 |  |  | VV | 2
|  | F/05b:116,1*0,09 |  | 10.449 |  |  | 0 |  |  | VV | 2
|  | F/06:220,28*0,07 |  | 15.4196 |  |  | 0 |  |  | VV | 2
|  | F/08:21,16*0,04 |  | 0.8464 |  |  | 0 |  |  | VV | 2
|  | F/10:442,94*0,09 |  | 39.8646 |  |  | 0 |  |  | VV | 2
|  | F/15:22,18*0,09 |  | 1.9962 |  |  | 0 |  |  | VV | 2
|  | Konec provozního součtu |  |  |  |  | 0 |  |  | VV | 0
|  | 142,7997*1,1 |  | 157.0797 |  |  | 0 |  |  | VV | 0
380 | 283754691R | Deska polystyrenová XPS tl. 200mm | m2 | 1854.27 |  | 0 | RTS_I/2020 |  |  | POL3_0
|  | Podlahy: |  |  |  |  | 0 |  |  | VV | 0
|  | Začátek provozního součtu |  |  |  |  | 0 |  |  | VV | 2
|  | F/02a:634,5 |  | 634.5 |  |  | 0 |  |  | VV | 2
|  | F/03a:525,6*2 |  | 1051.2 |  |  | 0 |  |  | VV | 2
|  | Konec provozního součtu |  |  |  |  | 0 |  |  | VV | 0
|  | 1685,7*1,1 |  | 1854.27 |  |  | 0 |  |  | VV | 0
381 | 28375464X | Deska polystyrenová XPS tl. 300mm | m2 | 1062.468 |  | 0 | vlastní |  |  | POL3_0
|  | Podlahy: |  |  |  |  | 0 |  |  | VV | 0
|  | F/02b:220*1,1 |  | 242 |  |  | 0 |  |  | VV | 0
|  | F/03a:525,6*1,1 |  | 578.16 |  |  | 0 |  |  | VV | 0
|  | F/06:220,28*1,1 |  | 242.308 |  |  | 0 |  |  | VV | 0
382 | 28375768.AR | Deska izolační polystyrén samozhášivý EPS 150 | m3 | 30.2674 |  | 0 | RTS_I/2020 |  |  | POL3_0
|  | Podlahy: |  |  |  |  | 0 |  |  | VV | 0
|  | Začátek provozního součtu |  |  |  |  | 0 |  |  | VV | 2
|  | F/04:242,6*0,11 |  | 26.686 |  |  | 0 |  |  | VV | 2
|  | F/07:27,66*0,03 |  | 0.8298 |  |  | 0 |  |  | VV | 2
|  | Konec provozního součtu |  |  |  |  | 0 |  |  | VV | 0
|  | 27,5158*1,1 |  | 30.2674 |  |  | 0 |  |  | VV | 0
383 | 713120080RA0 | Separační fólie PE, vč. dodávky folie | m2 | 2253.954 |  | 0 | RTS_I/2020 |  |  | POL2_0
|  | Začátek provozního součtu |  |  |  |  | 0 |  |  | VV | 2
|  | výtah:1*6,1 |  | 6.1 |  |  | 0 |  |  | VV | 2
|  | anglické dvorky:1*(38,1+22,6+3,4) |  | 64.1 |  |  | 0 |  |  | VV | 2
|  | objekt VZT:1*224 |  | 224 |  |  | 0 |  |  | VV | 2
|  | zázemí + lávka, část B+C:1*255,6 |  | 255.6 |  |  | 0 |  |  | VV | 2
|  | zákl. deska část A:1*1382,5 |  | 1382.5 |  |  | 0 |  |  | VV | 2
|  | Konec provozního součtu |  |  |  |  | 0 |  |  | VV | 0
|  | 1932,3*1,15 |  | 2222.145 |  |  | 0 |  |  | VV | 0
[7 empty] | 0 |  |  | VV | 0
|  | Podlahy: |  |  |  |  | 0 |  |  | VV | 0
|  | F/07:27,66*1,15 |  | 31.809 |  |  | 0 |  |  | VV | 0
384 | 713121118RUX | Montáž dilatačního pásku podél stěn, včetně dodávky pásku 8x100x1000 mm | m | 285.3 |  | 0 | vlastní |  |  | POL1_0
|  | Podlahy:285,3*1 |  | 285.3 |  |  | 0 |  |  | VV | 0
385 | 713131131R00 | Izolace tepelná stěn lepením | m2 | 1406.395 |  | 0 | RTS_I/2020 |  |  | POL1_0
|  | na fasádní stěny mimo skladbu XPS 100:4,4*3 |  | 13.2 |  |  | 0 |  |  | VV | 0
[7 empty] | 0 |  |  | VV | 0
|  | Skladby stěn: |  |  |  |  | 0 |  |  | VV | 0
|  | Provedení dle standardů a skladeb konstrukcí!!!: |  |  |  |  | 0 |  |  | VV | 0
|  | k pilotové stěně: |  |  |  |  | 0 |  |  | VV | 0
|  | W/01a:3,8*43,1+2,6*29,5 |  | 240.48 |  |  | 0 |  |  | VV | 0
|  | W/01b:2,2*43,1+4,2*7,7+3,4*29,5 |  | 227.46 |  |  | 0 |  |  | VV | 0
|  | W/01c-300mm:1*43,1+1,2*29,5 |  | 78.5 |  |  | 0 |  |  | VV | 0
|  | W/01c-600mm:1,2*43,1+0,3*29,5 |  | 60.57 |  |  | 0 |  |  | VV | 0
|  | W/02:1,4*43,1+1,5*7,7 |  | 71.89 |  |  | 0 |  |  | VV | 0
|  | W/04a:5,1*2,7 |  | 13.77 |  |  | 0 |  |  | VV | 0
|  | W/04b:5,1*5,6 |  | 28.56 |  |  | 0 |  |  | VV | 0
[7 empty] | 0 |  |  | VV | 0
|  | Skladby stěn: |  |  |  |  | 0 |  |  | VV | 0
|  | Provedení dle standardů a skladeb konstrukcí!!!: |  |  |  |  | 0 |  |  | VV | 0
|  | Fasádní stěny: |  |  |  |  | 0 |  |  | VV | 0
|  | W/06:5,1*(17,2+13,1)-(1,7*2,15*2) |  | 147.22 |  |  | 0 |  |  | VV | 0
|  | ostění:0,1*(1,7*2+2,15*4) |  | 1.2 |  |  | 0 |  |  | VV | 0
|  | W/07a:2,4*5,6 |  | 13.44 |  |  | 0 |  |  | VV | 0
|  | W/07c:2,2*(30,8+1,4+9,8) |  | 92.4 |  |  | 0 |  |  | VV | 0
|  | W/08a:1,8*9,8 |  | 17.64 |  |  | 0 |  |  | VV | 0
|  | W/08b:2,8*9,8 |  | 27.44 |  |  | 0 |  |  | VV | 0
|  | W/09a:2,4*1,4 |  | 3.36 |  |  | 0 |  |  | VV | 0
|  | W/09b:2,4*1,4 |  | 3.36 |  |  | 0 |  |  | VV | 0
|  | W/10:4,8*7,6+4,2*15,8-(2,7*3,55+2,2*1+2,2*2*2+1*2,15) |  | 80.105 |  |  | 0 |  |  | VV | 0
|  | ostění:0,3*(2,7+2,2*3+1+3,55*2+1*2+2*4+2,15*2) |  | 9.51 |  |  | 0 |  |  | VV | 0
|  | W/11a:4,7*2,6-0,9*2,1 |  | 10.33 |  |  | 0 |  |  | VV | 0
|  | ostění:0,3*(0,9+2,1*2) |  | 1.53 |  |  | 0 |  |  | VV | 0
|  | W/11b:0,7*2,6 |  | 1.82 |  |  | 0 |  |  | VV | 0
|  | W/12a:1,8*(6,4+4,4+6) |  | 30.24 |  |  | 0 |  |  | VV | 0
|  | W/12b:2,6*(6,4+4,4+6+14,6) |  | 81.64 |  |  | 0 |  |  | VV | 0
|  | W/12c:1,8*0,9*4 |  | 6.48 |  |  | 0 |  |  | VV | 0
|  | W/13a:2,7*2,4 |  | 6.48 |  |  | 0 |  |  | VV | 0
|  | W/13b:2,2*6,3 |  | 13.86 |  |  | 0 |  |  | VV | 0
|  | W/13e:2,7*6,5 |  | 17.55 |  |  | 0 |  |  | VV | 0
|  | W/13f:2*6,5 |  | 13 |  |  | 0 |  |  | VV | 0
|  | W/13g:2,4*(6,9+32) |  | 93.36 |  |  | 0 |  |  | VV | 0
386 | 283754611X | Deska polystyrenová XPS tl. 20 mm | m2 | 14.784 |  | 0 | vlastní |  |  | POL3_0
|  | Skladby stěn: |  |  |  |  | 0 |  |  | VV | 0
|  | Provedení dle standardů a skladeb konstrukcí!!!: |  |  |  |  | 0 |  |  | VV | 0
|  | Fasádní stěny: |  |  |  |  | 0 |  |  | VV | 0
|  | W/07a:2,4*5,6*1,1 |  | 14.784 |  |  | 0 |  |  | VV | 0
387 | 283754611R | Deska polystyrenová XPS tl. 30 mm | m2 | 109.032 |  | 0 | RTS_I/2020 |  |  | POL3_0
|  | Skladby stěn: |  |  |  |  | 0 |  |  | VV | 0
|  | Provedení dle standardů a skladeb konstrukcí!!!: |  |  |  |  | 0 |  |  | VV | 0
|  | Fasádní stěny: |  |  |  |  | 0 |  |  | VV | 0
|  | Začátek provozního součtu |  |  |  |  | 0 |  |  | VV | 2
|  | W/07c:2,2*(30,8+1,4+9,8) |  | 92.4 |  |  | 0 |  |  | VV | 2
|  | W/09a:2,4*1,4 |  | 3.36 |  |  | 0 |  |  | VV | 2
|  | W/09b:2,4*1,4 |  | 3.36 |  |  | 0 |  |  | VV | 2
|  | Konec provozního součtu |  |  |  |  | 0 |  |  | VV | 0
|  | 99,12*1,1 |  | 109.032 |  |  | 0 |  |  | VV | 0
388 | 28375464X | Deska polystyrenová XPS tl. 90mm | m2 | 163.262 |  | 0 | vlastní |  |  | POL3_0
|  | Skladby stěn: |  |  |  |  | 0 |  |  | VV | 0
|  | Provedení dle standardů a skladeb konstrukcí!!!: |  |  |  |  | 0 |  |  | VV | 0
|  | Fasádní stěny: |  |  |  |  | 0 |  |  | VV | 0
|  | Začátek provozního součtu |  |  |  |  | 0 |  |  | VV | 2
|  | W/06:5,1*(17,2+13,1)-(1,7*2,15*2) |  | 147.22 |  |  | 0 |  |  | VV | 2
|  | ostění:0,1*(1,7*2+2,15*4) |  | 1.2 |  |  | 0 |  |  | VV | 2
|  | Konec provozního součtu |  |  |  |  | 0 |  |  | VV | 0
|  | 148,42*1,1 |  | 163.262 |  |  | 0 |  |  | VV | 0
389 | 28375464R | Deska polystyrenová XPS tl. 100mm | m2 | 159.6595 |  | 0 | RTS_I/2020 |  |  | POL3_0
|  | na fasádní stěny mimo skladbu XPS 100:4,4*3*1,1 |  | 14.52 |  |  | 0 |  |  | VV | 0
|  | Skladby stěn: |  |  |  |  | 0 |  |  | VV | 0
|  | Provedení dle standardů a skladeb konstrukcí!!!: |  |  |  |  | 0 |  |  | VV | 0
|  | k pilotové stěně: |  |  |  |  | 0 |  |  | VV | 0
|  | Začátek provozního součtu |  |  |  |  | 0 |  |  | VV | 2
|  | W/04a:5,1*2,7 |  | 13.77 |  |  | 0 |  |  | VV | 2
|  | W/04b:5,1*5,6 |  | 28.56 |  |  | 0 |  |  | VV | 2
|  | Konec provozního součtu |  |  |  |  | 0 |  |  | VV | 0
|  | 42,33*1,1 |  | 46.563 |  |  | 0 |  |  | VV | 0
|  | Skladby stěn: |  |  |  |  | 0 |  |  | VV | 0
|  | Provedení dle standardů a skladeb konstrukcí!!!: |  |  |  |  | 0 |  |  | VV | 0
|  | Fasádní stěny: |  |  |  |  | 0 |  |  | VV | 0
|  | Začátek provozního součtu |  |  |  |  | 0 |  |  | VV | 2
|  | W/10:4,8*7,6+4,2*15,8-(2,7*3,55+2,2*1+2,2*2*2+1*2,15) |  | 80.105 |  |  | 0 |  |  | VV | 2
|  | ostění:0,3*(2,7+2,2*3+1+3,55*2+1*2+2*4+2,15*2) |  | 9.51 |  |  | 0 |  |  | VV | 2
|  | Konec provozního součtu |  |  |  |  | 0 |  |  | VV | 0
|  | 89,615*1,1 |  | 98.5765 |  |  | 0 |  |  | VV | 0
390 | 283754691R | Deska polystyrenová XPS tl. 200mm | m2 | 186.175 |  | 0 | RTS_I/2020 |  |  | POL3_0
|  | Skladby stěn: |  |  |  |  | 0 |  |  | VV | 0
|  | Provedení dle standardů a skladeb konstrukcí!!!: |  |  |  |  | 0 |  |  | VV | 0
|  | Fasádní stěny: |  |  |  |  | 0 |  |  | VV | 0
|  | Začátek provozního součtu |  |  |  |  | 0 |  |  | VV | 2
|  | W/12a:1,8*(6,4+4,4+6) |  | 30.24 |  |  | 0 |  |  | VV | 2
|  | W/12b:2,6*(6,4+4,4+6+14,6) |  | 81.64 |  |  | 0 |  |  | VV | 2
|  | W/12c:1,8*0,9*4 |  | 6.48 |  |  | 0 |  |  | VV | 2
|  | W/13a:2,7*2,4 |  | 6.48 |  |  | 0 |  |  | VV | 2
|  | W/13b:2,2*6,3 |  | 13.86 |  |  | 0 |  |  | VV | 2
|  | W/13e:2,7*6,5 |  | 17.55 |  |  | 0 |  |  | VV | 2
|  | W/13f:2*6,5 |  | 13 |  |  | 0 |  |  | VV | 2
|  | Konec provozního součtu |  |  |  |  | 0 |  |  | VV | 0
|  | 169,25*1,1 |  | 186.175 |  |  | 0 |  |  | VV | 0
391 | 283754691X | Deska polystyrenová XPS tl. 250mm | m2 | 49.588 |  | 0 | vlastní |  |  | POL3_0
|  | Skladby stěn: |  |  |  |  | 0 |  |  | VV | 0
|  | Provedení dle standardů a skladeb konstrukcí!!!: |  |  |  |  | 0 |  |  | VV | 0
|  | Fasádní stěny: |  |  |  |  | 0 |  |  | VV | 0
|  | Začátek provozního součtu |  |  |  |  | 0 |  |  | VV | 2
|  | W/08a:1,8*9,8 |  | 17.64 |  |  | 0 |  |  | VV | 2
|  | W/08b:2,8*9,8 |  | 27.44 |  |  | 0 |  |  | VV | 2
|  | Konec provozního součtu |  |  |  |  | 0 |  |  | VV | 0
|  | 45,08*1,1 |  | 49.588 |  |  | 0 |  |  | VV | 0
392 | 28375464X | Deska polystyrenová XPS tl. 300mm | m2 | 931.161 |  | 0 | vlastní |  |  | POL3_0
|  | Skladby stěn: |  |  |  |  | 0 |  |  | VV | 0
|  | Provedení dle standardů a skladeb konstrukcí!!!: |  |  |  |  | 0 |  |  | VV | 0
|  | k pilotové stěně: |  |  |  |  | 0 |  |  | VV | 0
|  | Začátek provozního součtu |  |  |  |  | 0 |  |  | VV | 2
|  | W/01a:3,8*43,1+2,6*29,5 |  | 240.48 |  |  | 0 |  |  | VV | 2
|  | W/01b:2,2*43,1+4,2*7,7+3,4*29,5 |  | 227.46 |  |  | 0 |  |  | VV | 2
|  | W/01c-300mm:1*43,1+1,2*29,5 |  | 78.5 |  |  | 0 |  |  | VV | 2
|  | W/01c-600mm:(1,2*43,1+0,3*29,5)*2 |  | 121.14 |  |  | 0 |  |  | VV | 2
|  | W/02:1,4*43,1+1,5*7,7 |  | 71.89 |  |  | 0 |  |  | VV | 2
|  | Konec provozního součtu |  |  |  |  | 0 |  |  | VV | 0
|  | 739,47*1,1 |  | 813.417 |  |  | 0 |  |  | VV | 0
|  | Skladby stěn: |  |  |  |  | 0 |  |  | VV | 0
|  | Provedení dle standardů a skladeb konstrukcí!!!: |  |  |  |  | 0 |  |  | VV | 0
|  | Fasádní stěny: |  |  |  |  | 0 |  |  | VV | 0
|  | Začátek provozního součtu |  |  |  |  | 0 |  |  | VV | 2
|  | W/11a:4,7*2,6-0,9*2,1 |  | 10.33 |  |  | 0 |  |  | VV | 2
|  | ostění:0,3*(0,9+2,1*2) |  | 1.53 |  |  | 0 |  |  | VV | 2
|  | W/11b:0,7*2,6 |  | 1.82 |  |  | 0 |  |  | VV | 2
|  | W/13g:2,4*(6,9+32) |  | 93.36 |  |  | 0 |  |  | VV | 2
|  | Konec provozního součtu |  |  |  |  | 0 |  |  | VV | 0
|  | 107,04*1,1 |  | 117.744 |  |  | 0 |  |  | VV | 0
393 | 713141125R00 | Izolace tepelná střech, desky, na lepidlo PUR | m2 | 2852 |  | 0 | RTS_I/2020 |  |  | POL1_0
|  | Střechy: |  |  |  |  | 0 |  |  | VV | 0
|  | R/01:1426*2 |  | 2852 |  |  | 0 |  |  | VV | 0
394 | 713141121R00 | Izolace tepelná střech bodově lep.asfaltem,1vrstvá | m2 | 2277.12 |  | 0 | RTS_I/2020 |  |  | POL1_0
|  | Střechy: |  |  |  |  | 0 |  |  | VV | 0
|  | Začátek provozního součtu |  |  |  |  | 0 |  |  | VV | 2
|  | R/02:350 |  | 350 |  |  | 0 |  |  | VV | 2
|  | R/03:298 |  | 298 |  |  | 0 |  |  | VV | 2
|  | R/04:172 |  | 172 |  |  | 0 |  |  | VV | 2
|  | R/05:226 |  | 226 |  |  | 0 |  |  | VV | 2
|  | R/06:42 |  | 42 |  |  | 0 |  |  | VV | 2
|  | R/08a:2,6*6,4 |  | 16.64 |  |  | 0 |  |  | VV | 2
|  | R/08b:(2,2+3,1)*6,4 |  | 33.92 |  |  | 0 |  |  | VV | 2
|  | Konec provozního součtu |  |  |  |  | 0 |  |  | VV | 0
|  | 1138,56*2 |  | 2277.12 |  |  | 0 |  |  | VV | 0
395 | 28375768.AR | Deska polystyrén samozhášivý EPS 150 S | m3 | 765.6475 |  | 0 | RTS_I/2020 |  |  | POL3_0
|  | Střechy: |  |  |  |  | 0 |  |  | VV | 0
|  | Začátek provozního součtu |  |  |  |  | 0 |  |  | VV | 2
|  | R/01:1426*0,36 |  | 513.36 |  |  | 0 |  |  | VV | 2
|  | R/02:350*0,16 |  | 56 |  |  | 0 |  |  | VV | 2
|  | R/03:298*0,16 |  | 47.68 |  |  | 0 |  |  | VV | 2
|  | R/04:172*0,16 |  | 27.52 |  |  | 0 |  |  | VV | 2
|  | R/05:226*0,16 |  | 36.16 |  |  | 0 |  |  | VV | 2
|  | R/06:42*0,1 |  | 4.2 |  |  | 0 |  |  | VV | 2
|  | R/08a:2,6*6,4*0,22 |  | 3.6608 |  |  | 0 |  |  | VV | 2
|  | R/08b:(2,2+3,1)*6,4*0,22 |  | 7.4624 |  |  | 0 |  |  | VV | 2
|  | Konec provozního součtu |  |  |  |  | 0 |  |  | VV | 0
|  | 696,0432*1,1 |  | 765.6475 |  |  | 0 |  |  | VV | 0
396 | 28375972R | Deska spádová EPS 150 S Stabil | m3 | 180.2038 |  | 0 | RTS_I/2020 |  |  | POL3_0
|  | Střechy: |  |  |  |  | 0 |  |  | VV | 0
|  | Začátek provozního součtu |  |  |  |  | 0 |  |  | VV | 2
|  | R/02:350*0,14 |  | 49 |  |  | 0 |  |  | VV | 2
|  | R/03:298*0,14 |  | 41.72 |  |  | 0 |  |  | VV | 2
|  | R/04:172*0,14 |  | 24.08 |  |  | 0 |  |  | VV | 2
|  | R/05:226*0,17 |  | 38.42 |  |  | 0 |  |  | VV | 2
|  | R/06:42*0,12 |  | 5.04 |  |  | 0 |  |  | VV | 2
|  | R/08a:2,6*6,4*0,11 |  | 1.8304 |  |  | 0 |  |  | VV | 2
|  | R/08b:(2,2+3,1)*6,4*0,11 |  | 3.7312 |  |  | 0 |  |  | VV | 2
|  | Konec provozního součtu |  |  |  |  | 0 |  |  | VV | 0
|  | 163,8216*1,1 |  | 180.2038 |  |  | 0 |  |  | VV | 0
397 | 713131162R00 | Montáž izolace na tmel a hmožd.8 ks/m2, dřevo | m2 | 90.4 |  | 0 | RTS_I/2020 |  |  | POL1_0
|  | Střechy: |  |  |  |  | 0 |  |  | VV | 0
|  | atika W/18:0,8*113 |  | 90.4 |  |  | 0 |  |  | VV | 0
398 | 63150945R | Deska izolační min. vata 1200x600 tl. 140 mm, hydrofobiz.,PV | m2 | 99.44 |  | 0 | RTS_I/2020 |  |  | POL3_0
|  | Střechy: |  |  |  |  | 0 |  |  | VV | 0
|  | atika W/18:0,8*113*1,1 |  | 99.44 |  |  | 0 |  |  | VV | 0
399 | 998713203R00 | Přesun hmot pro izolace tepelné, výšky do 24 m | % | 2.4 |  | 0 | RTS_I/2020 |  |  | POL1_0
Díl: | 762 | Konstrukce tesařské |  |  |  | 0 |  |  |  | DIL
400 | 762131124RT3 | Montáž bednění stěn, prkna hrubá do 32 mm, na sraz, včetně dodávky řeziva, prkna tl. 24 mm | m2 | 247.954 |  | 0 | RTS_I/2020 |  |  | POL1_0
|  | Skladby stěn: |  |  |  |  | 0 |  |  | VV | 0
|  | Provedení dle standardů a skladeb konstrukcí!!!: |  |  |  |  | 0 |  |  | VV | 0
|  | W/16b:0,6*99,5+14,5+3,5 |  | 77.7 |  |  | 0 |  |  | VV | 0
|  | ostění:0,26*(99,5+3,4*2+19,4+4,2*2+2*2+28,4*2+43) |  | 61.854 |  |  | 0 |  |  | VV | 0
|  | W/17:18 |  | 18 |  |  | 0 |  |  | VV | 0
|  | W/18:0,8*113 |  | 90.4 |  |  | 0 |  |  | VV | 0
401 | 762341220R00 | M. bedn.střech rovn. z aglomer.desek šroubováním | m2 | 16 |  | 0 | RTS_I/2020 |  |  | POL1_0
|  | Střechy: |  |  |  |  | 0 |  |  | VV | 0
|  | R/07:16 |  | 16 |  |  | 0 |  |  | VV | 0
402 | 59590601R | Deska fasádní cementovláknitá tl. 10 mm | m2 | 17.6 |  | 0 | RTS_I/2020 |  |  | POL3_0
|  | Střechy: |  |  |  |  | 0 |  |  | VV | 0
|  | R/07:16*1,1 |  | 17.6 |  |  | 0 |  |  | VV | 0
403 | 762441112R00 | Montáž obložení atiky,OSB desky,1vrst.,šroubováním | m2 | 67.8 |  | 0 | RTS_I/2020 |  |  | POL1_0
|  | Střechy: |  |  |  |  | 0 |  |  | VV | 0
|  | atika W/18:0,6*113 |  | 67.8 |  |  | 0 |  |  | VV | 0
404 | 60623217R | Překližka vodovzdorná smrk tl. 18 mm jak. C/C, 9 vrstev, 2440x1220 mm | m2 | 74.58 |  | 0 | RTS_I/2020 |  |  | POL3_0
|  | Střechy: |  |  |  |  | 0 |  |  | VV | 0
|  | atika W/18:0,6*113*1,1 |  | 74.58 |  |  | 0 |  |  | VV | 0
405 | 998762203R00 | Přesun hmot pro tesařské konstrukce, výšky do 24 m | % | 7.3 |  | 0 | RTS_I/2020 |  |  | POL1_0
Díl: | 763 | Dřevostavby |  |  |  | 0 |  |  |  | DIL
406 | 763612232R00 | M.obložení stěn z desek nad tl.18 mm,P+D,šroubo. | m2 | 189.6 |  | 0 | RTS_I/2020 |  |  | POL1_0
|  | Skladby stěn: |  |  |  |  | 0 |  |  | VV | 0
|  | Provedení dle standardů a skladeb konstrukcí!!!: |  |  |  |  | 0 |  |  | VV | 0
|  | W/18:0,8*113*2 |  | 180.8 |  |  | 0 |  |  | VV | 0
|  | W/20:8,8 |  | 8.8 |  |  | 0 |  |  | VV | 0
407 | 60726018R | Deska dřevoštěpková OSB 3 N - 4PD tl. 30 mm | m2 | 198.88 |  | 0 | RTS_I/2020 |  |  | POL3_0
|  | Skladby stěn: |  |  |  |  | 0 |  |  | VV | 0
|  | Provedení dle standardů a skladeb konstrukcí!!!: |  |  |  |  | 0 |  |  | VV | 0
|  | W/18:0,8*113*2*1,1 |  | 198.88 |  |  | 0 |  |  | VV | 0
408 | 59590601R | Deska fasádní cementovláknitá tl. 10 mm | m2 | 9.68 |  | 0 | RTS_I/2020 |  |  | POL3_0
|  | Skladby stěn: |  |  |  |  | 0 |  |  | VV | 0
|  | Provedení dle standardů a skladeb konstrukcí!!!: |  |  |  |  | 0 |  |  | VV | 0
|  | W/20:8,8*1,1 |  | 9.68 |  |  | 0 |  |  | VV | 0
409 | 998763201R00 | Přesun hmot pro dřevostavby, výšky do 24 m | % | 9.1 |  | 0 | RTS_I/2020 |  |  | POL1_0
Díl: | 764 | Konstrukce klempířské |  |  |  | 0 |  |  |  | DIL
410 | K/01 | Oplechování parapetů z tažených Al profilů, rš.210, tl.0,8mm,boky,příponky,kotvení,doplňky,detaily,D+M | m | 1.9 |  | 0 | vlastní |  |  | POL1_0
411 | K/02 | Oplechování parapetů z tažených Al profilů, rš.260, tl.0,8mm,boky,příponky,kotvení,doplňky,detaily,D+M | m | 2 |  | 0 | vlastní |  |  | POL1_0
412 | K/03 | Oplechování parapetů z tažených Al profilů, rš.160, tl.0,8mm,boky,příponky,kotvení,doplňky,detaily,D+M | m | 2.57 |  | 0 | vlastní |  |  | POL1_0
413 | K/04 | Oplechování parapetů z tažených Al profilů, rš.160, tl.0,8mm,boky,příponky,kotvení,doplňky,detaily,D+M | m | 2.57 |  | 0 | vlastní |  |  | POL1_0
414 | K/05 | Oplechování parapetů z tažených Al profilů, rš.160, tl.0,8mm,boky,příponky,kotvení,doplňky,detaily,D+M | m | 2.57 |  | 0 | vlastní |  |  | POL1_0
415 | K/06 | Oplechování parapetů z tažených Al profilů, rš.160, tl.0,8mm,boky,příponky,kotvení,doplňky,detaily,D+M | m | 2.57 |  | 0 | vlastní |  |  | POL1_0
416 | K/07 | Oplechování parapetů z tažených Al profilů, rš.160, tl.0,8mm,boky,příponky,kotvení,doplňky,detaily,D+M | m | 2.57 |  | 0 | vlastní |  |  | POL1_0
417 | K/08 | Oplechování parapetů z tažených Al profilů, rš.160, tl.0,8mm,boky,příponky,kotvení,doplňky,detaily,D+M | m | 2.57 |  | 0 | vlastní |  |  | POL1_0
418 | K/09 | Oplechování parapetů z tažených Al profilů, rš.160, tl.0,8mm,boky,příponky,kotvení,doplňky,detaily,D+M | m | 2.57 |  | 0 | vlastní |  |  | POL1_0
419 | K/10 | Oplechování parapetů z tažených Al profilů, rš.160, tl.0,8mm,boky,příponky,kotvení,doplňky,detaily,D+M | m | 2.57 |  | 0 | vlastní |  |  | POL1_0
420 | K/11 | Oplechování zdí včetně rohů z Al, rš 1344 mm, tl.0,8mm,příponky,kotvení,doplňky,detaily,D+M | m | 120 |  | 0 | vlastní |  |  | POL1_0
421 | K/12 | Žlaby z Al plechu podokapní půlkruhové,rš 250 mm, tl.0,8mm,háky,kotvení,doplňky,detaily,D+M | m | 6.5 |  | 0 | vlastní |  |  | POL1_0
422 | K/13 | Trouby odpadní z Al plechu kruhové,DN 100 mm, tl.0,8mm,háky,kotvení,doplňky,detaily,D+M | m | 3.7 |  | 0 | vlastní |  |  | POL1_0
423 | K/14 | Trouby odpadní z Al plechu kruhové,DN 100 mm, tl.0,8mm,háky,kotvení,doplňky,detaily,D+M | m | 4.7 |  | 0 | vlastní |  |  | POL1_0
424 | K/15 | Pojistný přepad,kulatý,DN100,HI límec,mřížka, kotvení,doplňky,detaily,D+M | kus | 2 |  | 0 | vlastní |  |  | POL1_0
425 | K/16 | Sběrný kotlík,AL plech,220x220x330mm, napojení,kotvení,doplňky,detaily,D+M | kus | 1 |  | 0 | vlastní |  |  | POL1_0
426 | K/17 | Lemování z Al plechu zdí, tvrdá krytina, rš 160 mm, tl.0,8mm,příponky,kotvení,doplňky,detaily,D+M | m | 18.045 |  | 0 | vlastní |  |  | POL1_0
427 | K/18 | Lemování z Al plechu zdí, tvrdá krytina, rš 160 mm, tl.0,8mm,příponky,kotvení,doplňky,detaily,D+M | m | 17.74 |  | 0 | vlastní |  |  | POL1_0
428 | 998764203R00 | Přesun hmot pro klempířské konstr., výšky do 24 m | % | 2.1 |  | 0 | RTS_I/2020 |  |  | POL1_0
Díl: | 766 | Konstrukce truhlářské |  |  |  | 0 |  |  |  | DIL
429 | D/101 | Dveře GP01 900/2100,DTD,CPL,bezfalc,samozav., ocel.zárubeň+RAL,kování,zámek,doplňky,detaily,D+M | kus | 1 |  | 0 | vlastní |  |  | POL1_0
430 | D/102 | Dveře GP01 900/2100,DTD,CPL,bezfalc,samozav., ocel.zárubeň+RAL,kování,zámek,doplňky,detaily,D+M | kus | 1 |  | 0 | vlastní |  |  | POL1_0
431 | D/103 | Dveře GP01 900/2100,EI30DP3-C2,AL,, AL zárubeň,kování,zámek,doplňky,detaily,D+M | kus | 1 |  | 0 | vlastní |  |  | POL1_0
432 | D/104 | Dveře GP01 900/2100,DTD,CPL,bezfalc,zarážka, ocel.zárubeň+RAL,kování,zámek,doplňky,detaily,D+M | kus | 1 |  | 0 | vlastní |  |  | POL1_0
433 | D/105 | Dveře GP02 900/2350,ALrám,bezp.sklo,madlo,samoz., AL zárubeň,kování,zámek,doplňky,detaily,D+M | kus | 1 |  | 0 | vlastní |  |  | POL1_0
434 | D/106 | Dveře GP02 900/2350,EW30DP3-C2,ALrám,bezp.sklo, AL zárubeň,kování,zámek,doplňky,detaily,D+M | kus | 1 |  | 0 | vlastní |  |  | POL1_0
435 | D/107 | Dveře GP01 1100/2100,EW30DP3-C2,DTD,CPL,bezfalc, ocel.zárubeň+RAL,kování,zámek,doplňky,detaily,D+M | kus | 1 |  | 0 | vlastní |  |  | POL1_0
436 | D/108 | Dveře GP01 1100/2100,EW30DP3-C2,DTD,CPL,bezfalc, ocel.zárubeň+RAL,kování,zámek,doplňky,detaily,D+M | kus | 1 |  | 0 | vlastní |  |  | POL1_0
437 | D/109 | Dveře GP01 1100/2100,EW30DP3-C2,DTD,CPL,bezfalc, ocel.zárubeň+RAL,kování,zámek,doplňky,detaily,D+M | kus | 1 |  | 0 | vlastní |  |  | POL1_0
438 | D/110 | Dveře GP02 1100/2350,EW30DP3-C2,ALrám,bezp.sklo, AL zárubeň,kování,zámek,doplňky,detaily,D+M | kus | 1 |  | 0 | vlastní |  |  | POL1_0
439 | D/111 | Dveře GP01 1200/2100,DTD,CPL,bezfalc,zarážka, ocel.zárubeň+RAL,kování,zámek,doplňky,detaily,D+M | kus | 1 |  | 0 | vlastní |  |  | POL1_0
440 | D/112 | Dveře GP05 900/2350,DTD,CPL,posuvné do pouzdra, ocel.zárubeň+RAL,kování,zámek,doplňky,detaily,D+M | kus | 1 |  | 0 | vlastní |  |  | POL1_0
441 | D/113 | Dveře GP05 1100/2350,EW30DP3-C2,DTD,CPL,posuvné, ocel.zárubeň+RAL,kování,zámek,doplňky,detaily,D+M | kus | 1 |  | 0 | vlastní |  |  | POL1_0
442 | D/114 | Dveře GP05 1100/2350,EW30DP3-C2,DTD,CPL,posuvné, ocel.zárubeň+RAL,kování,zámek,doplňky,detaily,D+M | kus | 1 |  | 0 | vlastní |  |  | POL1_0
443 | D/115 | Dveře GP03 1300/2350,EW30DP3-C,DTD,CPL,bezfalc, ocel.zárubeň+RAL,kování,zámek,doplňky,detaily,D+M | kus | 1 |  | 0 | vlastní |  |  | POL1_0
444 | D/116 | Dveře GP03 1600/2100,EW30DP3-C,DTD,CPL,bezfalc, ocel.zárubeň+RAL,kování,zámek,doplňky,detaily,D+M | kus | 1 |  | 0 | vlastní |  |  | POL1_0
445 | D/117 | Dveře GP03 2600/3500,AL rám,falcové, AL zárubeň,kování,zámek,doplňky,detaily,D+M | kus | 1 |  | 0 | vlastní |  |  | POL1_0
446 | D/118 | Dveře GP03 1300/2350,EW30DP3-C2,DTD,CPL,bezfalc, ocel.zárubeň+RAL,kování,zámek,doplňky,detaily,D+M | kus | 1 |  | 0 | vlastní |  |  | POL1_0
447 | D/119 | Dveře GP06 1900/2350,ALrám,falcové,bezp.sklo,posuv, AL zárubeň,kování,zámek,doplňky,detaily,D+M | kus | 1 |  | 0 | vlastní |  |  | POL1_0
448 | D/120 | Dveře GP01 700/2100,DTD,CPL,bezfalc,zarážka, ocel.zárubeň+RAL,kování,zámek,doplňky,detaily,D+M | kus | 1 |  | 0 | vlastní |  |  | POL1_0
449 | D/121 | Dveře GP01 800/2100,DTD,CPL,bezfalc,samozav., ocel.zárubeň+RAL,kování,zámek,doplňky,detaily,D+M | kus | 1 |  | 0 | vlastní |  |  | POL1_0
450 | D/122 | Dveře GP03 1300/2100,DTD,CPL,bezfalc,zarážka, ocel.zárubeň+RAL,kování,zámek,doplňky,detaily,D+M | kus | 1 |  | 0 | vlastní |  |  | POL1_0
451 | D/123 | Dveře GP04 1400/2400,AL rám,bezp.falcové,samozav., AL zárubeň,kování,zámek,doplňky,detaily,D+M | kus | 1 |  | 0 | vlastní |  |  | POL1_0
452 | D/124 | Dveře GP03 1300/2350,EW30DP3-C2,DTD,CPL,bezfalc, ocel.zárubeň+RAL,kování,zámek,doplňky,detaily,D+M | kus | 1 |  | 0 | vlastní |  |  | POL1_0
453 | D/125 | Dveře GP06 2500/2350,EW30DP3-C2,ALrám,bez.sko,falc, AL zárubeň,kování,zámek,doplňky,detaily,D+M | kus | 1 |  | 0 | vlastní |  |  | POL1_0
454 | D/126 | Dveře GP01 800/2100,DTD,CPL,bezfalc,zarážka, ocel.zárubeň+RAL,kování,zámek,doplňky,detaily,D+M | kus | 1 |  | 0 | vlastní |  |  | POL1_0
455 | D/127 | Dveře GP01 800/2100,DTD,CPL,bezfalc,zarážka, ocel.zárubeň+RAL,kování,zámek,doplňky,detaily,D+M | kus | 1 |  | 0 | vlastní |  |  | POL1_0
456 | D/128 | Dveře GP01 800/2100,DTD,CPL,bezfalc,samozav., ocel.zárubeň+RAL,kování,zámek,doplňky,detaily,D+M | kus | 1 |  | 0 | vlastní |  |  | POL1_0
457 | D/129 | Dveře GP01 800/2350,EW30DP3-C2,DTD,CPL,bezfalc, ocel.zárubeň+RAL,kování,zámek,doplňky,detaily,D+M | kus | 1 |  | 0 | vlastní |  |  | POL1_0
458 | D/130 | Dveře GP03 1600/2100,EW30DP3-C2,DTD,CPL,falcov., ocel.zárubeň+RAL,kování,zámek,doplňky,detaily,D+M | kus | 1 |  | 0 | vlastní |  |  | POL1_0
459 | D/131 | Dveře GP01 900/2100,DTD,CPL,bezfalc,samozav., ocel.zárubeň+RAL,kování,zámek,doplňky,detaily,D+M | kus | 1 |  | 0 | vlastní |  |  | POL1_0
460 | D/132 | Dveře GP01 900/2100,DTD,CPL,bezfalc,samozav., ocel.zárubeň+RAL,kování,zámek,doplňky,detaily,D+M | kus | 1 |  | 0 | vlastní |  |  | POL1_0
461 | D/133 | Dveře GP01 900/2100,DTD,CPL,bezfalc,samozav., ocel.zárubeň+RAL,kování,zámek,doplňky,detaily,D+M | kus | 1 |  | 0 | vlastní |  |  | POL1_0
462 | D/134 | Dveře GP01 900/2100,EI15DP3-C2,AL rám, falc., AL zárubeň,kování,zámek,doplňky,detaily,D+M | kus | 1 |  | 0 | vlastní |  |  | POL1_0
463 | D/135 | Dveře GP02 900/2350,AL rám,bezp.sklo,bezfalc,samoz, AL zárubeň,madlo,kování,zámek,doplňky,detaily,D+M | kus | 1 |  | 0 | vlastní |  |  | POL1_0
464 | D/136 | Dveře GP02 900/2350,EW30DP3-C2,AL rám,b.sklo,bezf, AL zárubeň,madlo,kování,zámek,doplňky,detaily,D+M | kus | 1 |  | 0 | vlastní |  |  | POL1_0
465 | D/137 | Dveře GP01 1000/2350,DTD,CPL,bezfalc,samozav., ocel.zárubeň+RAL,kování,zámek,doplňky,detaily,D+M | kus | 1 |  | 0 | vlastní |  |  | POL1_0
466 | D/138 | Dveře GP01 1100/2100,EW30DP3-C2,DTD,CPL,bezfalcov., ocel.zárubeň+RAL,kování,zámek,doplňky,detaily,D+M | kus | 1 |  | 0 | vlastní |  |  | POL1_0
467 | D/139 | Dveře GP01 1100/2100,EW30DP3-C2,DTD,CPL,bezfalcov., ocel.zárubeň+RAL,kování,zámek,doplňky,detaily,D+M | kus | 1 |  | 0 | vlastní |  |  | POL1_0
468 | D/140 | Dveře GP01 1100/2100,EW30DP3-C2,DTD,CPL,bezfalcov., ocel.zárubeň+RAL,kování,zámek,doplňky,detaily,D+M | kus | 1 |  | 0 | vlastní |  |  | POL1_0
469 | D/141 | Dveře GP02 1100/2350,ALrám,bezp.sklo,bezfalc,samoz, AL zárubeň,madlo,kování,zámek,doplňky,detaily,D+M | kus | 1 |  | 0 | vlastní |  |  | POL1_0
470 | D/142 | Dveře GP05 900/2350,DTD,CPL,posuvné, ocel.zárubeň+RAL,kování,zámek,doplňky,detaily,D+M | kus | 1 |  | 0 | vlastní |  |  | POL1_0
471 | D/143 | Dveře GP05 1100/2350,EW30DP3-C2,DTD,CPL,posuvné, ocel.zárubeň+RAL,kování,zámek,doplňky,detaily,D+M | kus | 1 |  | 0 | vlastní |  |  | POL1_0
472 | D/144 | Dveře GP05 1100/2350,EW30DP3-C2,DTD,CPL,posuvné, ocel.zárubeň+RAL,kování,zámek,doplňky,detaily,D+M | kus | 1 |  | 0 | vlastní |  |  | POL1_0
473 | D/145 | Dveře GP03 1300/2100,DTD,CPL,bezfalc,zarážka, ocel.zárubeň+RAL,kování,zámek,doplňky,detaily,D+M | kus | 1 |  | 0 | vlastní |  |  | POL1_0
474 | D/146 | Dveře GP01 700/2100,DTD,CPL,bezfalc,samozav., ocel.zárubeň+RAL,kování,zámek,doplňky,detaily,D+M | kus | 1 |  | 0 | vlastní |  |  | POL1_0
475 | D/147 | Dveře GP01 800/2100,DTD,CPL,bezfalc,zarážka, ocel.zárubeň+RAL,kování,zámek,doplňky,detaily,D+M | kus | 1 |  | 0 | vlastní |  |  | POL1_0
476 | D/148 | Dveře GP01 800/2100,DTD,CPL,bezfalc,zarážka, ocel.zárubeň+RAL,kování,zámek,doplňky,detaily,D+M | kus | 1 |  | 0 | vlastní |  |  | POL1_0
477 | D/149 | Dveře GP01 800/2100,DTD,CPL,bezfalc,samozav., ocel.zárubeň+RAL,kování,zámek,doplňky,detaily,D+M | kus | 1 |  | 0 | vlastní |  |  | POL1_0
478 | D/150 | Dveře GP01 900/1970,DTD,CPL,bezfalc,zarážka, ocel.zárubeň+RAL,kování,zámek,doplňky,detaily,D+M | kus | 1 |  | 0 | vlastní |  |  | POL1_0
479 | D/151 | Dveře GP03 140/2100,DTD,CPL,bezfalc,samozav.,madlo, ocel.zárubeň+RAL,kování,zámek,doplňky,detaily,D+M | kus | 1 |  | 0 | vlastní |  |  | POL1_0
480 | D/152 | Dveře GP01 800/2100,EW30DP3-C2,DTD,CPL,bezfalc, ocel.zárubeň+RAL,kování,zámek,doplňky,detaily,D+M | kus | 1 |  | 0 | vlastní |  |  | POL1_0
481 | D/153 | Dveře GP01 1100/2100,DTD,CPL,bezfalc,samozav., ocel.zárubeň+RAL,kování,zámek,doplňky,detaily,D+M | kus | 1 |  | 0 | vlastní |  |  | POL1_0
482 | D/154 | Dveře GP01 900/1970,EW30DP3-C2,DTD,CPL,bezfalc, ocel.zárubeň+RAL,kování,zámek,doplňky,detaily,D+M | kus | 1 |  | 0 | vlastní |  |  | POL1_0
483 | D/155 | Dveře GP01 900/1970,EW30DP3-C2,DTD,CPL,bezfalc, ocel.zárubeň+RAL,kování,zámek,doplňky,detaily,D+M | kus | 1 |  | 0 | vlastní |  |  | POL1_0
484 | D/156 | Dveře GP01 900/1970,EW30DP3-C2,DTD,CPL,bezfalc, ocel.zárubeň+RAL,kování,zámek,doplňky,detaily,D+M | kus | 1 |  | 0 | vlastní |  |  | POL1_0
485 | D/201 | Dveře GP07 1400/2100,EW30DP3-C2,DTD,CPL,bezfalc, ocel.zárubeň+RAL,kování,zámek,doplňky,detaily,D+M | kus | 1 |  | 0 | vlastní |  |  | POL1_0
486 | D/202 | Dveře GP03 1400/2350,EW30DP3-C2,DTD,CPL,bezfalc, ocel.zárubeň+RAL,kování,zámek,doplňky,detaily,D+M | kus | 1 |  | 0 | vlastní |  |  | POL1_0
487 | D/203 | Dveře GP01 800/2100,DTD,CPL,bezfalc,samozav., ocel.zárubeň+RAL,kování,zámek,doplňky,detaily,D+M | kus | 1 |  | 0 | vlastní |  |  | POL1_0
488 | D/204 | Dveře GP01 900/2100,DTD,CPL,bezfalc,samozav., ocel.zárubeň+RAL,kování,zámek,doplňky,detaily,D+M | kus | 1 |  | 0 | vlastní |  |  | POL1_0
489 | D/205 | Dveře GP01 1100/2350,EW30DP3-C2,AL rám,bezfalc, AL.zárubeň,kování,zámek,doplňky,detaily,D+M | kus | 1 |  | 0 | vlastní |  |  | POL1_0
490 | D/206 | Dveře GP01 1600/2350,DTD,CPL,posuvné, ocel.zárubeň+RAL,kování,zámek,doplňky,detaily,D+M | kus | 1 |  | 0 | vlastní |  |  | POL1_0
491 | D/207 | Dveře GP01 1600/2350,DTD,CPL,posuvné, ocel.zárubeň+RAL,kování,zámek,doplňky,detaily,D+M | kus | 1 |  | 0 | vlastní |  |  | POL1_0
492 | D/208 | Dveře GP01 900/1970,EW30DP3-C2,DTD,CPL,bezfalc, ocel.zárubeň+RAL,kování,zámek,doplňky,detaily,D+M | kus | 1 |  | 0 | vlastní |  |  | POL1_0
493 | D/209 | Dveře GP01 700/1970,EW30DP3-C2,DTD,CPL,bezfalc, ocel.zárubeň+RAL,kování,zámek,doplňky,detaily,D+M | kus | 1 |  | 0 | vlastní |  |  | POL1_0
494 | O/01 | Okno 2000/850,FIX,AL rám,3-sklo,RAL,U=0,9W/m2K, PUR profily,kotvení,doplňky,detaily,D+M | kus | 1 |  | 0 | vlastní |  |  | POL1_0
495 | O/02 | Okno 1900/1900,OS,AL rám,3-sklo,RAL,U=0,9W/m2K, PUR profily,kování,kotvení,doplňky,detaily,D+M | kus | 1 |  | 0 | vlastní |  |  | POL1_0
496 | O/03 | Okno 2570/1000,FIX,AL rám,3-sklo,RAL,U=0,9W/m2K, PUR profily,kotvení,doplňky,detaily,D+M | kus | 8 |  | 0 | vlastní |  |  | POL1_0
497 | T/01 | Vnitřní parapet,MDF deska, tl.17mm,CPL,RAL, čelo,kotvení,doplňky,detaily,D+M | m2 | 0.456 |  | 0 | vlastní |  |  | POL1_0
498 | T/02 | Vnitřní parapet,MDF deska, tl.17mm,CPL,RAL, čelo,kotvení,doplňky,detaily,D+M | m2 | 0.52 |  | 0 | vlastní |  |  | POL1_0
499 | T/03 | Vnitřní parapet,MDF deska, tl.17mm,CPL,RAL, čelo,kotvení,doplňky,detaily,D+M | m2 | 0.81 |  | 0 | vlastní |  |  | POL1_0
500 | T/04 | Vnitřní parapet,MDF deska, tl.17mm,CPL,RAL, čelo,kotvení,doplňky,detaily,D+M | m2 | 0.81 |  | 0 | vlastní |  |  | POL1_0
501 | T/05 | Vnitřní parapet,MDF deska, tl.17mm,CPL,RAL, čelo,kotvení,doplňky,detaily,D+M | m2 | 0.81 |  | 0 | vlastní |  |  | POL1_0
502 | T/06 | Vnitřní parapet,MDF deska, tl.17mm,CPL,RAL, čelo,kotvení,doplňky,detaily,D+M | m2 | 0.81 |  | 0 | vlastní |  |  | POL1_0
503 | T/07 | Vnitřní parapet,MDF deska, tl.17mm,CPL,RAL, čelo,kotvení,doplňky,detaily,D+M | m2 | 0.81 |  | 0 | vlastní |  |  | POL1_0
504 | T/08 | Vnitřní parapet,MDF deska, tl.17mm,CPL,RAL, čelo,kotvení,doplňky,detaily,D+M | m2 | 0.81 |  | 0 | vlastní |  |  | POL1_0
505 | T/09 | Vnitřní parapet,MDF deska, tl.17mm,CPL,RAL, čelo,kotvení,doplňky,detaily,D+M | m2 | 0.81 |  | 0 | vlastní |  |  | POL1_0
506 | T/10 | Vnitřní parapet,MDF deska, tl.17mm,CPL,RAL, čelo,kotvení,doplňky,detaily,D+M | m2 | 0.81 |  | 0 | vlastní |  |  | POL1_0
507 | Psi/01 | Vnitřní prosklená stěna,13060/2860,FIX,AL rám,RAL, bezp.2-sklo,kotvení,doplňky,detaily,D+M | kus | 1 |  | 0 | vlastní |  |  | POL1_0
508 | Psi/02 | Vnitřní prosklená stěna,3650/1000,FIX+okna,AL rám, RAL,bezp.2-sklo,kotvení,doplňky,detaily,D+M | kus | 1 |  | 0 | vlastní |  |  | POL1_0
509 | Psi/03 | Vnitřní prosklená stěna,3240/1000,FIX+okna,AL rám, RAL,bezp.2-sklo,kotvení,doplňky,detaily,D+M | kus | 1 |  | 0 | vlastní |  |  | POL1_0
510 | Pse/01 | Venk. proskl. stěna 19350/3400,AL rám,dveře otev., bezp.3-sklo,polep,kování+zámek,doplňky,detaily,D+M | kus | 1 |  | 0 | vlastní |  |  | POL1_0
511 | Pse/02 | Venk. proskl. stěna 7940/3400,AL rám,fixní, bezp.3-sklo,polep,kotvení,doplňky,detaily,D+M | kus | 1 |  | 0 | vlastní |  |  | POL1_0
512 | Pse/03 | Venk. proskl. stěna 42920/4150-7814,AL rám,fixní, bezp.3-sklo,polep,kotvení,doplňky,detaily,D+M | kus | 1 |  | 0 | vlastní |  |  | POL1_0
513 | Pse/04 | Venk. proskl. stěna 28339/2000-4155,AL rám,fixní, bezp.3-sklo,polep,kotvení,doplňky,detaily,D+M | kus | 1 |  | 0 | vlastní |  |  | POL1_0
514 | Pse/05 | Venk. proskl. stěna 28339/2000-4155,AL rám,fixní, bezp.3-sklo,polep,kotvení,doplňky,detaily,D+M | kus | 1 |  | 0 | vlastní |  |  | POL1_0
515 | Pse/06 | Venk. proskl. stěna 19350/3400,AL rám,dveře otev., bezp.3-sklo,polep,kování+zámek,doplňky,detaily,D+M | kus | 1 |  | 0 | vlastní |  |  | POL1_0
516 | 998766203R00 | Přesun hmot pro truhlářské konstr., výšky do 24 m | % | 1.6 |  | 0 | RTS_I/2020 |  |  | POL1_0
Díl: | 767 | Konstrukce zámečnické |  |  |  | 0 | RTS_I/2020 |  |  | DIL
517 | 767995101R00 | Montáž kovových atypických konstrukcí do 5 kg | kg | 250 |  | 0 | RTS_I/2020 |  |  | POL1_0
|  | spojovací a kotvící prvky:250*1 |  | 250 |  |  | 0 |  |  | VV | 0
518 | 767995102R00 | Montáž kovových atypických konstrukcí do 10 kg | kg | 450 |  | 0 | RTS_I/2020 |  |  | POL1_0
|  | spojovací a kotvící prvky:450*1 |  | 450 |  |  | 0 |  |  | VV | 0
519 | 767995103R00 | Výroba a montáž kov. atypických konstr. do 20 kg | kg | 600 |  | 0 | RTS_I/2020 |  |  | POL1_0
|  | spojovací a kotvící prvky:600*1 |  | 600 |  |  | 0 |  |  | VV | 0
520 | 767.1 | Požární ucpávky všech prostupů a instalací,štítek, kotvení,doplňky,detaily,D+M | kus | 127 |  | 0 | vlastní |  |  | POL1_0
|  | 45+35+28+19 |  | 127 |  |  | 0 |  |  | VV | 0
521 | 767.2 | Zpětná montáž turniketů,zapojení,přesun, kotvení,doplňky,detaily | kus | 2 |  | 0 | vlastní |  |  | POL1_0
|  | 1.NP: |  |  |  |  | 0 |  |  | VV | 0
|  | 2.NP:1+1 |  | 2 |  |  | 0 |  |  | VV | 0
522 | Z/01 | Madlo rampy,ocel,40/40mm,konzoly,RAL, povrch.úprava,kotvení,doplňky,detaily,D+M | m | 17.245 |  | 0 | vlastní |  |  | POL1_0
|  | 7,52+7,35+2,375 |  | 17.245 |  |  | 0 |  |  | VV | 0
523 | Z/02 | Zábradlí venk.schodiště,ocel,madlo,výplň,sloupky, povrch.úprava,kotvení,doplňky,detaily,D+M | m | 9.2 |  | 0 | vlastní |  |  | POL1_0
524 | Z/03 | Výztuhy pro schůdky,nerez ocel,pr.10mm,dl.806mm, kotvení,doplňky,detaily,D+M | kus | 128 |  | 0 | vlastní |  |  | POL1_0
525 | Z/04 | Neobsazeno | kus | 0 |  | 0 | 0 |  |  | POL1_0
526 | Z/05 | Madlo schodiště,ocel,40/40mm,konzoly,RAL, povrch.úprava,kotvení,doplňky,detaily,D+M | m | 25.86 |  | 0 | vlastní |  |  | POL1_0
|  | 2,15+4+2*9,855 |  | 25.86 |  |  | 0 |  |  | VV | 0
527 | Z/06 | Ocelová ochrana regálů,plech,350x150x250mm, RAL,kotvení,doplňky,detaily,D+M | kus | 2 |  | 0 | vlastní |  |  | POL1_0
528 | Z/07 | Ocelové schodiště,profily,pororošty 30x30mm, žár.pozink,kotvení,doplňky,detaily,D+M | kg | 50 |  | 0 | vlastní |  |  | POL1_0
529 | Z/08 | Zábradlí schodiště,ocel,madlo,výplň,sloupky, povrch.úprava,kotvení,doplňky,detaily,D+M | m | 1.08 |  | 0 | vlastní |  |  | POL1_0
530 | Z/09 | Zábradlí skleněné,AL,nerez,bezp.sklo,v.1,0m, kotvení,doplňky,detaily,D+M | m | 9.8 |  | 0 | vlastní |  |  | POL1_0
531 | Z/10 | Zábradlí venk.schodiště,ocel,madlo,výplň,sloupky, povrch.úprava,kotvení,doplňky,detaily,D+M | m | 15.84 |  | 0 | vlastní |  |  | POL1_0
|  | 1,98*8 |  | 15.84 |  |  | 0 |  |  | VV | 0
532 | Z/11 | Neobsazeno | kus | 0 |  | 0 | 0 |  |  | POL1_0
533 | Z/12 | Ocelové L profily pro uložení překladů, povrch.úprava,kotvení,doplňky,detaily,D+M | m | 1.26 |  | 0 | vlastní |  |  | POL1_0
|  | 0,78+0,48 |  | 1.26 |  |  | 0 |  |  | VV | 0
534 | Z/13 | Ocelová konstrukce pod VRV jednotky,profily, povrch.úprava,kotvení,doplňky,detaily,D+M | kg | 92 |  | 0 | vlastní |  |  | POL1_0
|  | 80*1,15 |  | 92 |  |  | 0 |  |  | VV | 0
535 | Z/14 | Pomocné ocelové konstrukce, povrch.úprava,kotvení,doplňky,detaily,D+M | kg | 400 |  | 0 | vlastní |  |  | POL1_0
536 | Z/15 | Nosná ocelová konstrukce pro výtah,žár. pozink, kotvení,doplňky,detaily,D+M | kus | 1 |  | 0 | vlastní |  |  | POL1_0
537 | Z/16 | Venkovní oplocení střechy,v.1,55m,sloupky,výplň, jekly,branka 1x1m,kotvení,doplňky,detaily,D+M | m | 57.57 |  | 0 | vlastní |  |  | POL1_0
538 | Z/17 | Konstrukce opláštění schodiště,jekly,cement.desky, dveře 0,9x1,2m,žaluzie,kotvení,doplňky,detaily,D+M | m2 | 40.1362 |  | 0 | vlastní |  |  | POL1_0
|  | 2,573*(6,471*2+2,657) |  | 40.1362 |  |  | 0 |  |  | VV | 0
539 | Z/18 | Zábradlí venk. u vstupu,ocel,madlo,výplň,sloupky, povrch.úprava,kotvení,doplňky,detaily,D+M | m | 23.55 |  | 0 | vlastní |  |  | POL1_0
540 | Z/19 | Zábradlí angl. dvorku,ocel,madlo,výplň,sloupky, povrch.úprava,kotvení,doplňky,detaily,D+M | m | 17.32 |  | 0 | vlastní |  |  | POL1_0
541 | Z/20 | Ocelový rošt angl. dvorku,rám,výplň 30/30/3mm, žár.pozink,kotvení,doplňky,detaily,D+M | m2 | 17.63 |  | 0 | vlastní |  |  | POL1_0
542 | Z/21 | Madlo rampy,ocel,40/40mm,konzoly,RAL, povrch.úprava,kotvení,doplňky,detaily,D+M | m | 8.92 |  | 0 | vlastní |  |  | POL1_0
543 | Z/22 | Ocelové profily U280,žár.pozink, kotvení,doplňky,detaily,D+M | kg | 258 |  | 0 | vlastní |  |  | POL1_0
544 | Z/23 | Ocelové profily IPE180,žár.pozink, kotvení,doplňky,detaily,D+M | kg | 108.3 |  | 0 | vlastní |  |  | POL1_0
545 | Z/24 | Ocelové profily IPE180,žár.pozink, kotvení,doplňky,detaily,D+M | kg | 47.5 |  | 0 | vlastní |  |  | POL1_0
546 | Z/25 | Ocelové profily HEA140,žár.pozink, kotvení,doplňky,detaily,D+M | kg | 107.52 |  | 0 | vlastní |  |  | POL1_0
547 | OS/01 | Přenosný hasicí přístroj,práškový,21A,113B,C, štítek,kotvení,doplňky,detaily,D+M | kus | 8 |  | 0 | vlastní |  |  | POL1_0
548 | OS/02 | Přenosný hasicí přístroj,práškový,34A,233B,C, štítek,kotvení,doplňky,detaily,D+M | kus | 10 |  | 0 | vlastní |  |  | POL1_0
549 | OS/03 | Přenosný hasicí přístroj,CO2,55 B,C, štítek,kotvení,doplňky,detaily,D+M | kus | 4 |  | 0 | vlastní |  |  | POL1_0
550 | OS/04 | Skříň vnitřního odběrného místa,ocel,650/650/175mm, sklo+nerez,hadice 30m,kotvení,doplňky,detaily,D+M | kus | 1 |  | 0 | vlastní |  |  | POL1_0
551 | OS/05 | Vnitřní odpadkové koše,6l - viz Interiér volný, neoceňovat!!! | [7 empty] | POL1_0
552 | OS/06 | Dělící stěna mezi pisoáry,450x600x10mm,sklo,nerez, kotvení,doplňky,detaily,D+M | kus | 4 |  | 0 | vlastní |  |  | POL1_0
553 | OS/07 | Klíčový trezor požární ochrany,dvířka,rám,zámek, propojení na EPS,kotvení,doplňky,detaily,D+M | kus | 1 |  | 0 | vlastní |  |  | POL1_0
554 | OS/08 | Stojany na kola,ocel,žár.pozink,guma,, kotvení,doplňky,detaily,D+M | kus | 16 |  | 0 | vlastní |  |  | POL1_0
555 | OS/09 | Venkovní odpadkové koše,510x290x1100mm - viz Interiér volný, neoceňovat!!! | [7 empty] | POL1_0
556 | OS/10 | Venkovní lavička,ocel+dřevo tropické,2460/445mm - viz Interiér volný, neoceňovat!!! | [7 empty] | POL1_0
557 | OS/11 | Elektrický osobní výtah,630kg,8osob,1m/s,zdvih 5m, 2 patra,2 vstupy,kotvení,doplňky,detaily,D+M | kus | 1 |  | 0 | vlastní |  |  | POL1_0
558 | OS/12 | Poklop k zadláždění,600x600mm,rám,vodotěs., plynotěs,kotvení,doplňky,detaily,D+M | kus | 1 |  | 0 | vlastní |  |  | POL1_0
559 | OS/13 | Poklop k zadláždění,600x600mm,rám,vodotěs., plynotěs,kotvení,doplňky,detaily,D+M | kus | 1 |  | 0 | vlastní |  |  | POL1_0
560 | OS/14 | Poklop k zadláždění,600x600mm,rám,vodotěs., plynotěs,kotvení,doplňky,detaily,D+M | kus | 1 |  | 0 | vlastní |  |  | POL1_0
561 | OS/15 | Odstředivka na plavky,nerez ocel,330x300x355, zapojení,kotvení,doplňky,detaily,D+M | kus | 2 |  | 0 | vlastní |  |  | POL1_0
562 | OS/16 | Elektrický osoušeč vlasů,nerez ocel, zapojení,kotvení,doplňky,detaily,D+M | kus | 10 |  | 0 | vlastní |  |  | POL1_0
563 | OS/17 | Sanitární dělící příčky+dveře,HPL deska,tl.8mm, RAL,kotvení,doplňky,detaily,D+M | m2 | 172.58 |  | 0 | vlastní |  |  | POL1_0
|  | 54,01+15,8+19+19,07+7,5+57,2 |  | 172.58 |  |  | 0 |  |  | VV | 0
564 | OS/18 | Dělící stěna ve WC,1000x1400,sklo,nerez, kotvení,doplňky,detaily,D+M | kus | 2 |  | 0 | vlastní |  |  | POL1_0
565 | OS/19 | Šikmá schodišťová pošina,300kg,5m/min,230V, 1050x770mm,kotvení,doplňky,detaily,D+M | kus | 1 |  | 0 | vlastní |  |  | POL1_0
566 | OS/20 | Ochranné hroty proti holubům,nerez ocel,š. 2,8cm, kotvení,doplňky,detaily,D+M | m | 77.13 |  | 0 | vlastní |  |  | POL1_0
567 | OS/21 | Záchytný systém střechy,kotvící bod-12x,lano-23m, lano+vak-30m,kotvení,doplňky,detaily,D+M | kus | 1 |  | 0 | vlastní |  |  | POL1_0
568 | OS/22 | Podlahová čistící zóna,vnitřní,kobercová,rám, kotvení,doplňky,detaily,D+M | m2 | 11.18 |  | 0 | vlastní |  |  | POL1_0
569 | OS/23 | Stěnové absorbéry hluku,skelné vlákno,C4,bílá, kotvení,doplňky,detaily,D+M | m2 | 71.28 |  | 0 | vlastní |  |  | POL1_0
|  | 2,7*0,6*44 |  | 71.28 |  |  | 0 |  |  | VV | 0
570 | OS/24 | Zásobník toaletního papíru,leštěná nerez,D250, kotvení,doplňky,detaily,D+M | kus | 24 |  | 0 | vlastní |  |  | POL1_0
571 | OS/25 | Zásobník na tekuté mýdlo,leštěná nerez, 125x75x210mm,kotvení,doplňky,detaily,D+M | kus | 18 |  | 0 | vlastní |  |  | POL1_0
572 | OS/26 | Zásobník na papírové ručníky,leštěná nerez, 375x270x92mm,kotvení,doplňky,detaily,D+M | kus | 11 |  | 0 | vlastní |  |  | POL1_0
573 | OS/27 | Elektrický vysoušeč vlasů,nástěnný,leštěná nerez, 275x200x230mm,kotvení,doplňky,detaily,D+M | kus | 4 |  | 0 | vlastní |  |  | POL1_0
574 | OS/28 | Zrcadlo nástěnné sklopné,600x600x20mm, rám,kotvení,doplňky,detaily,D+M | kus | 5 |  | 0 | vlastní |  |  | POL1_0
575 | OS/29 | WC štětka závěsná,nerez, kotvení,doplňky,detaily,D+M | kus | 20 |  | 0 | vlastní |  |  | POL1_0
576 | OS/30 | Polička do sprchy,nerez,241x30x11mm, kotvení,doplňky,detaily,D+M | kus | 41 |  | 0 | vlastní |  |  | POL1_0
577 | OS/31a | Madlo pro ZTP,nerez,tvar U pevné,830x250mm, vodorovné,kotvení,doplňky,detaily,D+M | kus | 5 |  | 0 | vlastní |  |  | POL1_0
578 | OS/31b | Madlo pro ZTP,nerez,tvar U pevné,830x250mm, svislé,kotvení,doplňky,detaily,D+M | kus | 5 |  | 0 | vlastní |  |  | POL1_0
579 | OS/31c | Madlo pro ZTP,nerez,tvar U sklopné,830x250mm, kotvení,doplňky,detaily,D+M | kus | 5 |  | 0 | vlastní |  |  | POL1_0
580 | OS/31d | Zrcadlo nástěnné,sklopné,830x250mm,rám,nerez, kotvení,doplňky,detaily,D+M | kus | 5 |  | 0 | vlastní |  |  | POL1_0
581 | OS/32a | Sedátko do sprchy,závěsné.sklopné,nerez,450x450mm, kotvení,doplňky,detaily,D+M | kus | 3 |  | 0 | vlastní |  |  | POL1_0
582 | OS/32b | Madlo pro ZTP,nerez,tvar U pevné,830x250mm, vodorovné,kotvení,doplňky,detaily,D+M | kus | 3 |  | 0 | vlastní |  |  | POL1_0
583 | OS/32c | Madlo pro ZTP,nerez,tvar U pevné,830x250mm, svislé,kotvení,doplňky,detaily,D+M | kus | 3 |  | 0 | vlastní |  |  | POL1_0
584 | OS/32d | Skládací zástěna do sprchy,umělé sklo,rám AL, š. 800mm,kotvení,doplňky,detaily,D+M | kus | 3 |  | 0 | vlastní |  |  | POL1_0
585 | OS/32e | Závěsný háček na oděvy,nerez,55x55x55mm, kotvení,doplňky,detaily,D+M | kus | 3 |  | 0 | vlastní |  |  | POL1_0
586 | OS/33 | Turniket 3-ramenný,nerez ocel,dle stávajících, zapojení,kotvení,doplňky,detaily,D+M | kus | 1 |  | 0 | vlastní |  |  | POL1_0
587 | OS/34 | Neobsazeno | kus | 0 |  | 0 | 0 |  |  | POL1_0
588 | OS/35 | Závěsný háček na oděvy,nerez,55x55x55mm, kotvení,doplňky,detaily,D+M | kus | 34 |  | 0 | vlastní |  |  | POL1_0
589 | OS/36 | Vysoušecí fén,850x170x230mm,na stěnu,držák, kotvení,doplňky,detaily,D+M | kus | 8 |  | 0 | vlastní |  |  | POL1_0
590 | OS/37 | Odpadkový koš,250x300x600mm,45l - viz Interiér volný, neoceňovat!!! | [7 empty] | POL1_0
591 | OS/38 | Stropní akustické stěny - viz díl 311 SDK kce, podhledy akustické | kus | 0 |  | 0 | 0 |  |  | POL1_0
592 | OS/39 | Revizní dvířka do SDK stěny,200x200,rám,deska 12,5, zámek,kotvení,doplňky,detaily,D+M | kus | 12 |  | 0 | vlastní |  |  | POL1_0
593 | OS/40 | Neobsazeno | kus | 0 |  | 0 | 0 |  |  | POL1_0
594 | OS/41 | Revizní dvířka do SDK podh.,600x600,rám,deska 12,5, zámek,kotvení,doplňky,detaily,D+M | kus | 20 |  | 0 | vlastní |  |  | POL1_0
595 | OS/42 | Poklop k zadláždění,600x600mm,rám,vodotěs., plynotěsný,kotvení,doplňky,detaily,D+M | kus | 10 |  | 0 | vlastní |  |  | POL1_0
596 | OS/43 | Neobsazeno | kus | 0 |  | 0 | 0 |  |  | POL1_0
597 | OS/44 | Kačírková ukončují lišta,AL plech,100x100x1mm, perforace,kotvení,doplňky,detaily,D+M | m | 218 |  | 0 | vlastní |  |  | POL1_0
598 | OS/45 | Vana na plav. pomůcky,plast,sendvič,2200x1000x770, kotvení,doplňky,detaily,D+M | kus | 1 |  | 0 | vlastní |  |  | POL1_0
599 | OS/46 | Dvířka pro niku pro PHP,280x830x230mm,nerez+sklo, rám,kotvení,doplňky,detaily,D+M | kus | 5 |  | 0 | vlastní |  |  | POL1_0
600 | OS/47 | Zrcadlo nad umyvadlem,900x600mm,rám, CU vrstva,kotvení,doplňky,detaily,D+M | kus | 8 |  | 0 | vlastní |  |  | POL1_0
601 | OS/48 | Zrcadlo nad umyvadlem,1200x900mm,rám, CU vrstva,kotvení,doplňky,detaily,D+M | kus | 3 |  | 0 | vlastní |  |  | POL1_0
602 | OS/49a | Sedátko do sprchy,závěsné.sklopné,nerez,450x450mm, kotvení,doplňky,detaily,D+M | kus | 4 |  | 0 | vlastní |  |  | POL1_0
603 | OS/49b | Závěsný háček na oděvy,nerez,55x55x55mm, kotvení,doplňky,detaily,D+M | kus | 4 |  | 0 | vlastní |  |  | POL1_0
604 | OS/49c | Madlo pro ZTP,nerez,tvar U pevné,830x250mm, vodorovné,kotvení,doplňky,detaily,D+M | kus | 4 |  | 0 | vlastní |  |  | POL1_0
605 | OS/50 | Kompozitní kotvy,profily L 100x100 a U 300, kotvení,doplňky,detaily,D+M | kus | 30 |  | 0 | vlastní |  |  | POL1_0
606 | OS/51 | Skříňky pro cenné věci,elox AL,1250x1750mm,zámek, bílá,kotvení,doplňky,detaily,D+M | kus | 1 |  | 0 | vlastní |  |  | POL1_0
607 | OS/52 | Systémový vodotěsný dilatační profil,AL+PVC,š. 400, podlaha,kotvení,doplňky,detaily,D+M | m | 13.4 |  | 0 | vlastní |  |  | POL1_0
|  | 2,7+2+1,7+2*1,4+1,2+3 |  | 13.4 |  |  | 0 |  |  | VV | 0
608 | OS/53 | Systémový dilatační profil,AL+PVC,š. 100, stěna+strop,kotvení,doplňky,detaily,D+M | m | 61.6 |  | 0 | vlastní |  |  | POL1_0
|  | 3*3,6+2,7+12*2,4+4*2,15+2+1,7+2*1,4+1,2+3 |  | 61.6 |  |  | 0 |  |  | VV | 0
609 | OS/54 | Ochranný koš pro zelené střechy,plast,, kotvení,doplňky,detaily,D+M | kus | 1 |  | 0 | vlastní |  |  | POL1_0
610 | OS/55 | Zrcadlo nad umyvadlem,1800x600mm,rám, CU vrstva,kotvení,doplňky,detaily,D+M | kus | 2 |  | 0 | vlastní |  |  | POL1_0
611 | OS/56 | Výškově stavitelné fény stěny,držák,250x1200x140, kotvení,doplňky,detaily,D+M | kus | 4 |  | 0 | vlastní |  |  | POL1_0
612 | OS/57 | Dělící příčka ve sprše,HPL lamino,2100/850mm, kotvení,doplňky,detaily,D+M | m2 | 1.7 |  | 0 | vlastní |  |  | POL1_0
613 | OS/58 | Prefabrikované PZD desky - viz díl 4 vodor. kce | kus | 0 |  | 0 | 0 |  |  | POL1_0
614 | OS/59 | Pojistný přepad střechy,kulatý,PA6/PVC,UV stabilní, DN 125,mažeta,kotvení,doplňky,detaily,D+M | kus | 1 |  | 0 | vlastní |  |  | POL1_0
615 | OS/60 | Dilatační a přechodové lišty dlažby,PVC, kotvení,doplňky,detaily,D+M | m | 15.29 |  | 0 | vlastní |  |  | POL1_0
|  | 1*4+1,08*2+1,915*2+1,2*2+0,9*2+1,1 |  | 15.29 |  |  | 0 |  |  | VV | 0
616 | OS/61 | Systémový vodotěsný dilatační profil,AL+PVC,š. 300, podlaha,kotvení,doplňky,detaily,D+M | m | 1 |  | 0 | vlastní |  |  | POL1_0
617 | OS/62 | Systémový dilatační profil,AL+PVC,š. 300, stěna+strop,kotvení,doplňky,detaily,D+M | m | 5.3 |  | 0 | vlastní |  |  | POL1_0
|  | 1+2*2,15 |  | 5.3 |  |  | 0 |  |  | VV | 0
618 | OS/63 | Obvodová stěna pokladny,HPL lamino,bílá, dveře,nosný rošt,kotvení,doplňky,detaily,D+M | m2 | 49.2385 |  | 0 | vlastní |  |  | POL1_0
|  | 3,65*(4,27+0,23*2+4,42+1,92+2,42) |  | 49.2385 |  |  | 0 |  |  | VV | 0
619 | 998767203R00 | Přesun hmot pro zámečnické konstr., výšky do 24 m | % | 2.2 |  | 0 | RTS_I/2020 |  |  | POL1_0
Díl: | 771 | Podlahy z dlaždic a obklady |  |  |  | 0 |  |  |  | DIL
620 | 771101210RT1 | Penetrace podkladu pod dlažby, penetrační nátěr | m2 | 4208.4666 |  | 0 | RTS_I/2020 |  |  | POL1_0
|  | Podlahy: |  |  |  |  | 0 |  |  | VV | 0
|  | F/01:699,31 |  | 699.31 |  |  | 0 |  |  | VV | 0
|  | F/03a:525,6 |  | 525.6 |  |  | 0 |  |  | VV | 0
|  | F/03b:99,9 |  | 99.9 |  |  | 0 |  |  | VV | 0
|  | F/04:242,6 |  | 242.6 |  |  | 0 |  |  | VV | 0
|  | F/05a:125,4 |  | 125.4 |  |  | 0 |  |  | VV | 0
|  | F/05b:116,1 |  | 116.1 |  |  | 0 |  |  | VV | 0
|  | F/06:220,28 |  | 220.28 |  |  | 0 |  |  | VV | 0
|  | F/07:27,66 |  | 27.66 |  |  | 0 |  |  | VV | 0
|  | F/08:21,16 |  | 21.16 |  |  | 0 |  |  | VV | 0
|  | F/09:87,33 |  | 87.33 |  |  | 0 |  |  | VV | 0
|  | F/10:442,94 |  | 442.94 |  |  | 0 |  |  | VV | 0
|  | F/12:338,95 |  | 338.95 |  |  | 0 |  |  | VV | 0
|  | F/13b:2,5*3*6,4 |  | 48 |  |  | 0 |  |  | VV | 0
|  | F/15:22,18 |  | 22.18 |  |  | 0 |  |  | VV | 0
|  | F/16:17,2 |  | 17.2 |  |  | 0 |  |  | VV | 0
|  | dlažby schodů:(0,2+0,275)*6*1,5*4+(0,16+0,325)*5*2+(0,179+0,275)*1,8*28+36 |  | 80.8316 |  |  | 0 |  |  | VV | 0
|  | dlažby tribuny:(0,4+0,55)*(8+14,5+13,6)*3 |  | 102.885 |  |  | 0 |  |  | VV | 0
|  | sokly rovné:0,1*1243 |  | 124.3 |  |  | 0 |  |  | VV | 0
|  | sokly šikmé:0,1*85 |  | 8.5 |  |  | 0 |  |  | VV | 0
[7 empty] | 0 |  |  | VV | 0
|  | Střechy: |  |  |  |  | 0 |  |  | VV | 0
|  | R/02:350 |  | 350 |  |  | 0 |  |  | VV | 0
|  | R/03:298 |  | 298 |  |  | 0 |  |  | VV | 0
|  | R/04:172 |  | 172 |  |  | 0 |  |  | VV | 0
|  | R/08a:2,6*6,4 |  | 16.64 |  |  | 0 |  |  | VV | 0
|  | sokly:0,1*207 |  | 20.7 |  |  | 0 |  |  | VV | 0
621 | 771475014R00 | Obklad soklíků keram.rovných, tmel,výška 10 cm | m | 1450 |  | 0 | RTS_I/2020 |  |  | POL1_0
|  | Podlahy: |  |  |  |  | 0 |  |  | VV | 0
|  | sokly rovné:1*1243 |  | 1243 |  |  | 0 |  |  | VV | 0
[7 empty] | 0 |  |  | VV | 0
|  | Střechy:1*207 |  | 207 |  |  | 0 |  |  | VV | 0
622 | 771475034R00 | Obklad soklíků keram.stupňov., tmel,20x10 H 10 cm | m | 85 |  | 0 | RTS_I/2020 |  |  | POL1_0
|  | Podlahy: |  |  |  |  | 0 |  |  | VV | 0
|  | sokly šikmé:1*85 |  | 85 |  |  | 0 |  |  | VV | 0
623 | 771479001R00 | Řezání dlaždic keramických pro soklíky | m | 1535 |  | 0 | RTS_I/2020 |  |  | POL1_0
|  | Podlahy: |  |  |  |  | 0 |  |  | VV | 0
|  | sokly rovné:1*1243 |  | 1243 |  |  | 0 |  |  | VV | 0
|  | sokly šikmé:1*85 |  | 85 |  |  | 0 |  |  | VV | 0
[7 empty] | 0 |  |  | VV | 0
|  | Střechy:1*207 |  | 207 |  |  | 0 |  |  | VV | 0
624 | 771478001R0X | Montáž lišt schodišťových, vč. dodávky lišty, pro dlažbu tl. 10mm | m | 204.7 |  | 0 | vlastní |  |  | POL1_0
|  | Podlahy: |  |  |  |  | 0 |  |  | VV | 0
|  | dlažby schodů:6*1,5*4+5*2+1,8*28 |  | 96.4 |  |  | 0 |  |  | VV | 0
|  | dlažby tribuny:(8+14,5+13,6)*3 |  | 108.3 |  |  | 0 |  |  | VV | 0
625 | 771120211R00 | Kladení dlaždic na podstupnice do tmele, 1 řada | m | 60.4 |  | 0 | RTS_I/2020 |  |  | POL1_0
|  | Podlahy: |  |  |  |  | 0 |  |  | VV | 0
|  | dlažby schodů:5*2+1,8*28 |  | 60.4 |  |  | 0 |  |  | VV | 0
626 | 771120111R00 | Kladení dlaždic na stupnice do tmele, jedna řada | m | 60.4 |  | 0 | RTS_I/2020 |  |  | POL1_0
|  | Podlahy: |  |  |  |  | 0 |  |  | VV | 0
|  | dlažby schodů:5*2+1,8*28 |  | 60.4 |  |  | 0 |  |  | VV | 0
627 | 771575101R00 | Montáž podlah keram., hladké, tmel flex, 5x5 cm | m2 | 155.985 |  | 0 | RTS_I/2020 |  |  | POL1_0
|  | Provedení dle standardů a skladeb konstrukcí!!!: |  |  |  |  | 0 |  |  | VV | 0
|  | Podlahy: |  |  |  |  | 0 |  |  | VV | 0
|  | dlažby schodů:(0,2+0,275)*6*1,5*4+36 |  | 53.1 |  |  | 0 |  |  | VV | 0
|  | dlažby tribuny:(0,4+0,55)*(8+14,5+13,6)*3 |  | 102.885 |  |  | 0 |  |  | VV | 0
628 | 771575113R0X | Montáž podlah keram.,hladké, tmel flex, 25x50 cm | m2 | 699.31 |  | 0 | vlastní |  |  | POL1_0
|  | Podlahy: |  |  |  |  | 0 |  |  | VV | 0
|  | F/01:699,31 |  | 699.31 |  |  | 0 |  |  | VV | 0
629 | 771575118R0X | Montáž podlah keram.,hladké, tmel flex, 60x60 cm, a 30/30 cm | m2 | 3171.94 |  | 0 | vlastní |  |  | POL1_0
|  | Podlahy: |  |  |  |  | 0 |  |  | VV | 0
|  | F/03a:525,6 |  | 525.6 |  |  | 0 |  |  | VV | 0
|  | F/03b:99,9 |  | 99.9 |  |  | 0 |  |  | VV | 0
|  | F/04:242,6 |  | 242.6 |  |  | 0 |  |  | VV | 0
|  | F/05a:125,4 |  | 125.4 |  |  | 0 |  |  | VV | 0
|  | F/05b:116,1 |  | 116.1 |  |  | 0 |  |  | VV | 0
|  | F/06:220,28 |  | 220.28 |  |  | 0 |  |  | VV | 0
|  | F/07:27,66 |  | 27.66 |  |  | 0 |  |  | VV | 0
|  | F/08:21,16 |  | 21.16 |  |  | 0 |  |  | VV | 0
|  | F/09:87,33 |  | 87.33 |  |  | 0 |  |  | VV | 0
|  | F/10:442,94 |  | 442.94 |  |  | 0 |  |  | VV | 0
|  | F/12:338,95 |  | 338.95 |  |  | 0 |  |  | VV | 0
|  | F/13b:2,5*3*6,4 |  | 48 |  |  | 0 |  |  | VV | 0
|  | F/15:22,18 |  | 22.18 |  |  | 0 |  |  | VV | 0
|  | F/16:17,2 |  | 17.2 |  |  | 0 |  |  | VV | 0
[7 empty] | 0 |  |  | VV | 0
|  | Střechy: |  |  |  |  | 0 |  |  | VV | 0
|  | R/02:350 |  | 350 |  |  | 0 |  |  | VV | 0
|  | R/03:298 |  | 298 |  |  | 0 |  |  | VV | 0
|  | R/04:172 |  | 172 |  |  | 0 |  |  | VV | 0
|  | R/08a:2,6*6,4 |  | 16.64 |  |  | 0 |  |  | VV | 0
630 | 771578011R00 | Spára podlaha - stěna, silikonem | m | 1535 |  | 0 | RTS_I/2020 |  |  | POL1_0
|  | Podlahy: |  |  |  |  | 0 |  |  | VV | 0
|  | sokly rovné:1*1243 |  | 1243 |  |  | 0 |  |  | VV | 0
|  | sokly šikmé:1*85 |  | 85 |  |  | 0 |  |  | VV | 0
[7 empty] | 0 |  |  | VV | 0
|  | Střechy: |  |  |  |  | 0 |  |  | VV | 0
|  | sokly:1*207 |  | 207 |  |  | 0 |  |  | VV | 0
631 | 771579793R0X | Příplatek za spárovací hmotu - plošně,keram.dlažba, vodotěsná spárovací hmota | m2 | 4208.4666 |  | 0 | vlastní |  |  | POL1_0
|  | Podlahy: |  |  |  |  | 0 |  |  | VV | 0
|  | F/01:699,31 |  | 699.31 |  |  | 0 |  |  | VV | 0
|  | F/03a:525,6 |  | 525.6 |  |  | 0 |  |  | VV | 0
|  | F/03b:99,9 |  | 99.9 |  |  | 0 |  |  | VV | 0
|  | F/04:242,6 |  | 242.6 |  |  | 0 |  |  | VV | 0
|  | F/05a:125,4 |  | 125.4 |  |  | 0 |  |  | VV | 0
|  | F/05b:116,1 |  | 116.1 |  |  | 0 |  |  | VV | 0
|  | F/06:220,28 |  | 220.28 |  |  | 0 |  |  | VV | 0
|  | F/07:27,66 |  | 27.66 |  |  | 0 |  |  | VV | 0
|  | F/08:21,16 |  | 21.16 |  |  | 0 |  |  | VV | 0
|  | F/09:87,33 |  | 87.33 |  |  | 0 |  |  | VV | 0
|  | F/10:442,94 |  | 442.94 |  |  | 0 |  |  | VV | 0
|  | F/12:338,95 |  | 338.95 |  |  | 0 |  |  | VV | 0
|  | F/13b:2,5*3*6,4 |  | 48 |  |  | 0 |  |  | VV | 0
|  | F/15:22,18 |  | 22.18 |  |  | 0 |  |  | VV | 0
|  | F/16:17,2 |  | 17.2 |  |  | 0 |  |  | VV | 0
|  | dlažby schodů:(0,2+0,275)*6*1,5*4+(0,16+0,325)*5*2+(0,179+0,275)*1,8*28+36 |  | 80.8316 |  |  | 0 |  |  | VV | 0
|  | dlažby tribuny:(0,4+0,55)*(8+14,5+13,6)*3 |  | 102.885 |  |  | 0 |  |  | VV | 0
|  | sokly rovné:0,1*1243 |  | 124.3 |  |  | 0 |  |  | VV | 0
|  | sokly šikmé:0,1*85 |  | 8.5 |  |  | 0 |  |  | VV | 0
[7 empty] | 0 |  |  | VV | 0
|  | Střechy: |  |  |  |  | 0 |  |  | VV | 0
|  | R/02:350 |  | 350 |  |  | 0 |  |  | VV | 0
|  | R/03:298 |  | 298 |  |  | 0 |  |  | VV | 0
|  | R/04:172 |  | 172 |  |  | 0 |  |  | VV | 0
|  | R/08a:2,6*6,4 |  | 16.64 |  |  | 0 |  |  | VV | 0
|  | sokly:0,1*207 |  | 20.7 |  |  | 0 |  |  | VV | 0
632 | 771.1 | Dlažba keramická 5x5cm, protiskluzná, specifikace viz T.Z. a kniha standardů!!! | m2 | 178.75 |  | 0 | vlastní |  |  | POL1_0
|  | Podlahy: |  |  |  |  | 0 |  |  | VV | 0
|  | Začátek provozního součtu |  |  |  |  | 0 |  |  | VV | 2
|  | dlažby schodů:(0,2+0,275)*6*1,5*4+36 |  | 53.1 |  |  | 0 |  |  | VV | 2
|  | dlažby tribuny:(0,4+0,55)*(8+14,5+13,6)*3 |  | 102.885 |  |  | 0 |  |  | VV | 2
|  | sokly šikmé:0,1*65 |  | 6.5 |  |  | 0 |  |  | VV | 2
|  | Konec provozního součtu |  |  |  |  | 0 |  |  | VV | 0
|  | 162,5*1,1 |  | 178.75 |  |  | 0 |  |  | VV | 0
633 | 771.2 | Dlažba keramická 25x50cm, protiskluzná, specifikace viz T.Z. a kniha standardů!!! | m2 | 800.701 |  | 0 | vlastní |  |  | POL1_0
|  | Podlahy: |  |  |  |  | 0 |  |  | VV | 0
|  | Začátek provozního součtu |  |  |  |  | 0 |  |  | VV | 2
|  | F/01:699,31 |  | 699.31 |  |  | 0 |  |  | VV | 2
|  | sokly rovné:0,1*286 |  | 28.6 |  |  | 0 |  |  | VV | 2
|  | Konec provozního součtu |  |  |  |  | 0 |  |  | VV | 0
|  | 727,91*1,1 |  | 800.701 |  |  | 0 |  |  | VV | 0
634 | 771.3 | Dlažba keramická 60x60cm a 30x30cm, protiskluzná, specifikace viz T.Z. a kniha standardů!!! | m2 | 2706.8048 |  | 0 | vlastní |  |  | POL1_0
|  | Podlahy: |  |  |  |  | 0 |  |  | VV | 0
|  | Začátek provozního součtu |  |  |  |  | 0 |  |  | VV | 2
|  | F/03a:525,6 |  | 525.6 |  |  | 0 |  |  | VV | 2
|  | F/03b:99,9 |  | 99.9 |  |  | 0 |  |  | VV | 2
|  | F/04:242,6 |  | 242.6 |  |  | 0 |  |  | VV | 2
|  | F/05a:125,4 |  | 125.4 |  |  | 0 |  |  | VV | 2
|  | F/05b:116,1 |  | 116.1 |  |  | 0 |  |  | VV | 2
|  | F/06:220,28 |  | 220.28 |  |  | 0 |  |  | VV | 2
|  | F/07:27,66 |  | 27.66 |  |  | 0 |  |  | VV | 2
|  | F/08:21,16 |  | 21.16 |  |  | 0 |  |  | VV | 2
|  | F/09:87,33 |  | 87.33 |  |  | 0 |  |  | VV | 2
|  | F/10:442,94 |  | 442.94 |  |  | 0 |  |  | VV | 2
|  | F/12:338,95 |  | 338.95 |  |  | 0 |  |  | VV | 2
|  | F/13b:2,5*3*6,4 |  | 48 |  |  | 0 |  |  | VV | 2
|  | F/15:22,18 |  | 22.18 |  |  | 0 |  |  | VV | 2
|  | F/16:17,2 |  | 17.2 |  |  | 0 |  |  | VV | 2
|  | dlažby schodů:(0,16+0,325)*5*2+(0,179+0,275)*1,8*28 |  | 27.7316 |  |  | 0 |  |  | VV | 2
|  | sokly rovné:0,1*957 |  | 95.7 |  |  | 0 |  |  | VV | 2
|  | sokly šikmé:0,1*20 |  | 2 |  |  | 0 |  |  | VV | 2
|  | Konec provozního součtu |  |  |  |  | 0 |  |  | VV | 0
|  | 2460,7316*1,1 |  | 2706.8048 |  |  | 0 |  |  | VV | 0
635 | 771.4 | Dlažba keramická venkovní 30x30cm, protiskluzná, mrazuvz.,specifikace viz T.Z. a kniha standardů!!! | m2 | 943.074 |  | 0 | vlastní |  |  | POL1_0
|  | Střechy: |  |  |  |  | 0 |  |  | VV | 0
|  | Začátek provozního součtu |  |  |  |  | 0 |  |  | VV | 2
|  | R/02:350 |  | 350 |  |  | 0 |  |  | VV | 2
|  | R/03:298 |  | 298 |  |  | 0 |  |  | VV | 2
|  | R/04:172 |  | 172 |  |  | 0 |  |  | VV | 2
|  | R/08a:2,6*6,4 |  | 16.64 |  |  | 0 |  |  | VV | 2
|  | sokly:0,1*207 |  | 20.7 |  |  | 0 |  |  | VV | 2
|  | Konec provozního součtu |  |  |  |  | 0 |  |  | VV | 0
|  | 857,34*1,1 |  | 943.074 |  |  | 0 |  |  | VV | 0
636 | 998771203R00 | Přesun hmot pro podlahy z dlaždic, výšky do 24 m | % | 8.1 |  | 0 | RTS_I/2020 |  |  | POL1_0
Díl: | 773 | Podlahy teracové |  |  |  | 0 |  |  |  | DIL
637 | 773.1 | Oprava teracových prvků schodiště,broušení, impregnace,nátěr,doplňky,detaily | m2 | 24.63 |  | 0 | vlastní |  |  | POL1_0
|  | 2.NP 2.05:24,63*1 |  | 24.63 |  |  | 0 |  |  | VV | 0
638 | 998773203R00 | Přesun hmot pro podlahy teracové, výšky do 24 m | % | 4.85 |  | 0 | RTS_I/2020 |  |  | POL1_0
Díl: | 777 | Podlahy ze syntetických hmot |  |  |  | 0 |  |  |  | DIL
639 | 777645210R0X | Nátěr podlah akrylátový, 2x, s tmelením | m2 | 51.18 |  | 0 | vlastní |  |  | POL1_0
|  | Provedení dle standardů a skladeb konstrukcí!!!: |  |  |  |  | 0 |  |  | VV | 0
|  | Podlahy: |  |  |  |  | 0 |  |  | VV | 0
|  | F/11:51,18 |  | 51.18 |  |  | 0 |  |  | VV | 0
640 | 777572010R00 | Podlaha stěrková polyuretanová,tl. 3mm | m2 | 898.8 |  | 0 | RTS_I/2020 |  |  | POL1_0
|  | Provedení dle standardů a skladeb konstrukcí!!!: |  |  |  |  | 0 |  |  | VV | 0
|  | Podlahy: |  |  |  |  | 0 |  |  | VV | 0
|  | F/02a:634,5 |  | 634.5 |  |  | 0 |  |  | VV | 0
|  | F/02b:220 |  | 220 |  |  | 0 |  |  | VV | 0
|  | sokly:0,1*443 |  | 44.3 |  |  | 0 |  |  | VV | 0
641 | 998777203R00 | Přesun hmot pro podlahy syntetické, výšky do 24 m | % | 1.2 |  | 0 | RTS_I/2020 |  |  | POL1_0
Díl: | 781 | Obklady keramické |  |  |  | 0 |  |  |  | DIL
642 | 781101210RT1 | Penetrace podkladu pod obklady, penetrační nátěr | m2 | 1559.172 |  | 0 | RTS_I/2020 |  |  | POL1_0
|  | ker. obklady: |  |  |  |  | 0 |  |  | VV | 0
|  | 1.NP hyg. zázemí 60/30cm:2,7*(8,2+14,6+29,2+27,4+185+10,8+11+21,2+18,5+15,6+36,8)+2,4*(10,5+5,1+5,7)-(0,9*1,97+0,9*2,35*2+1*2,35*2+0,8*2,35+1,3*2,1*2+1,3*2,35*2+0,8*2,1*8+0,7*2,1*3+0,9*2,1*7+1,1*2,35) |  | 1014.712 |  |  | 0 |  |  | VV | 0
|  | bazénová hala 50/25cm:74+148+48+77 |  | 347 |  |  | 0 |  |  | VV | 0
|  | stěny bazénů 12,5/25cm:4,2*2+(1+0,6)*17,7+36*2+(2,2+1,2)*26,1 |  | 197.46 |  |  | 0 |  |  | VV | 0
643 | 781475120R00 | Obklad vnitřní stěn keramický, do tmele, 30x60 cm | m2 | 1014.712 |  | 0 | RTS_I/2020 |  |  | POL1_0
|  | ker. obklady: |  |  |  |  | 0 |  |  | VV | 0
|  | 1.NP hyg. zázemí 60/30cm:2,7*(8,2+14,6+29,2+27,4+185+10,8+11+21,2+18,5+15,6+36,8)+2,4*(10,5+5,1+5,7)-(0,9*1,97+0,9*2,35*2+1*2,35*2+0,8*2,35+1,3*2,1*2+1,3*2,35*2+0,8*2,1*8+0,7*2,1*3+0,9*2,1*7+1,1*2,35) |  | 1014.712 |  |  | 0 |  |  | VV | 0
644 | 781475120R0X | Obklad vnitřní stěn keramický, do tmele, 25x50 cm | m2 | 347 |  | 0 | vlastní |  |  | POL1_0
|  | ker. obklady: |  |  |  |  | 0 |  |  | VV | 0
|  | bazénová hala 50/25cm:74+148+48+77 |  | 347 |  |  | 0 |  |  | VV | 0
645 | 781475114R0X | Obklad vnitřní stěn keramický, do tmele, 12,5x25cm | m2 | 197.46 |  | 0 | vlastní |  |  | POL1_0
|  | ker. obklady: |  |  |  |  | 0 |  |  | VV | 0
|  | stěny bazénů 12,5/25cm:4,2*2+(1+0,6)*17,7+36*2+(2,2+1,2)*26,1 |  | 197.46 |  |  | 0 |  |  | VV | 0
646 | 781479705R00 | Přípl.za spárovací hmotu-plošně,keram.vnitř.obklad | m2 | 1559.172 |  | 0 | RTS_I/2020 |  |  | POL1_0
|  | ker. obklady: |  |  |  |  | 0 |  |  | VV | 0
|  | 1.NP hyg. zázemí 60/30cm:2,7*(8,2+14,6+29,2+27,4+185+10,8+11+21,2+18,5+15,6+36,8)+2,4*(10,5+5,1+5,7)-(0,9*1,97+0,9*2,35*2+1*2,35*2+0,8*2,35+1,3*2,1*2+1,3*2,35*2+0,8*2,1*8+0,7*2,1*3+0,9*2,1*7+1,1*2,35) |  | 1014.712 |  |  | 0 |  |  | VV | 0
|  | bazénová hala 50/25cm:74+148+48+77 |  | 347 |  |  | 0 |  |  | VV | 0
|  | stěny bazénů 12,5/25cm:4,2*2+(1+0,6)*17,7+36*2+(2,2+1,2)*26,1 |  | 197.46 |  |  | 0 |  |  | VV | 0
647 | 781497111R00 | Lišta hliníková ukončovací,rohová,koutová, vč. dodávky lišty | m | 342 |  | 0 | RTS_I/2020 |  |  | POL1_0
|  | ker. obklady:342*1 |  | 342 |  |  | 0 |  |  | VV | 0
648 | 781.1 | Obklad keramický,30x60cm,rektifikovaný, specifikace viz T.Z. a khiha standardů!! | m2 | 1116.1832 |  | 0 | vlastní |  |  | POL1_0
|  | ker. obklady: |  |  |  |  | 0 |  |  | VV | 0
|  | 1.NP hyg. zázemí 60/30cm:(2,7*(8,2+14,6+29,2+27,4+185+10,8+11+21,2+18,5+15,6+36,8)+2,4*(10,5+5,1+5,7)-(0,9*1,97+0,9*2,35*2+1*2,35*2+0,8*2,35+1,3*2,1*2+1,3*2,35*2+0,8*2,1*8+0,7*2,1*3+0,9*2,1*7+1,1*2,35))*1,1 |  | 1116.1832 |  |  | 0 |  |  | VV | 0
649 | 781.2 | Obklad keramický,25x50cm,rektifikovaný, specifikace viz T.Z. a khiha standardů!! | m2 | 381.7 |  | 0 | vlastní |  |  | POL1_0
|  | ker. obklady: |  |  |  |  | 0 |  |  | VV | 0
|  | bazénová hala 50/25cm:(74+148+48+77)*1,1 |  | 381.7 |  |  | 0 |  |  | VV | 0
650 | 781.3 | Obklad keramický,12,5x25cm,rektifikovaný, specifikace viz T.Z. a khiha standardů!! | m2 | 217.206 |  | 0 | vlastní |  |  | POL1_0
|  | ker. obklady: |  |  |  |  | 0 |  |  | VV | 0
|  | stěny bazénů 12,5/25cm:(4,2*2+(1+0,6)*17,7+36*2+(2,2+1,2)*26,1)*1,1 |  | 217.206 |  |  | 0 |  |  | VV | 0
651 | 781.4 | Přelivový žlábek sportovního bazénu,obklad, rohy,tvarovky,spárování,kotvení,doplňky,D+M | m | 96 |  | 0 | vlastní |  |  | POL1_0
|  | bazén sportovní:96*1 |  | 96 |  |  | 0 |  |  | VV | 0
652 | 781.5 | Přelivový žlábek dětského bazénu,obklad, rohy,tvarovky,spárování,kotvení,doplňky,D+M | m | 49 |  | 0 | vlastní |  |  | POL1_0
|  | dětský bazén:49*1 |  | 49 |  |  | 0 |  |  | VV | 0
653 | 998781203R00 | Přesun hmot pro obklady keramické, výšky do 24 m | % | 4.35 |  | 0 | RTS_I/2020 |  |  | POL1_0
Díl: | 783 | Nátěry |  |  |  | 0 |  |  |  | DIL
654 | 783222110RT1 | Nátěr syntetický kovových konstrukcí 2 x, antikorozní email 2 x, ředidlo | m2 | 1866 |  | 0 | RTS_I/2020 |  |  | POL1_0
|  | schodiště:25*1 |  | 25 |  |  | 0 |  |  | VV | 0
|  | anglické dvorky:3*1 |  | 3 |  |  | 0 |  |  | VV | 0
[7 empty] | 0 |  |  | VV | 0
|  | OK konstrukce - dle statiky OK: |  |  |  |  | 0 |  |  | VV | 0
|  | kotvení:13 |  | 13 |  |  | 0 |  |  | VV | 0
|  | sloupy:58 |  | 58 |  |  | 0 |  |  | VV | 0
|  | vazníky:582 |  | 582 |  |  | 0 |  |  | VV | 0
|  | vaznice:599 |  | 599 |  |  | 0 |  |  | VV | 0
|  | svislé ztužení:27 |  | 27 |  |  | 0 |  |  | VV | 0
|  | vodorovné ztužení:131 |  | 131 |  |  | 0 |  |  | VV | 0
|  | čelní atika:141 |  | 141 |  |  | 0 |  |  | VV | 0
|  | boční atika:270 |  | 270 |  |  | 0 |  |  | VV | 0
[7 empty] | 0 |  |  | VV | 0
|  | trám pilotové stěny - rám I260:17 |  | 17 |  |  | 0 |  |  | VV | 0
655 | 783825110R00 | Nátěr uzavírací betonových povrchů 2x, vč. penetrace | m2 | 1531.375 |  | 0 | RTS_I/2020 |  |  | POL1_0
|  | Skladby stěn: |  |  |  |  | 0 |  |  | VV | 0
|  | Provedení dle standardů a skladeb konstrukcí!!!: |  |  |  |  | 0 |  |  | VV | 0
|  | W/01a:3,8*43,1+2,6*29,5 |  | 240.48 |  |  | 0 |  |  | VV | 0
|  | W/02:1,4*43,1+1,5*7,7 |  | 71.89 |  |  | 0 |  |  | VV | 0
|  | W/03:5,4*15+7,3*3 |  | 102.9 |  |  | 0 |  |  | VV | 0
|  | W/04a:5,1*2,7 |  | 13.77 |  |  | 0 |  |  | VV | 0
|  | W/05:6,8*10,6 |  | 72.08 |  |  | 0 |  |  | VV | 0
|  | W/07a:2,4*5,6 |  | 13.44 |  |  | 0 |  |  | VV | 0
|  | W/08a:1,8*9,8 |  | 17.64 |  |  | 0 |  |  | VV | 0
|  | W/10:4,8*7,6+4,2*15,8-(2,7*3,55+2,2*1+2,2*2*2+1*2,15) |  | 80.105 |  |  | 0 |  |  | VV | 0
|  | ostění:0,3*(2,7+2,2*3+1+3,55*2+1*2+2*4+2,15*2) |  | 9.51 |  |  | 0 |  |  | VV | 0
|  | W/11a:4,7*2,6-0,9*2,1 |  | 10.33 |  |  | 0 |  |  | VV | 0
|  | ostění:0,3*(0,9+2,1*2) |  | 1.53 |  |  | 0 |  |  | VV | 0
|  | W/11b:0,7*2,6 |  | 1.82 |  |  | 0 |  |  | VV | 0
|  | W/13g:2,4*(6,9+32) |  | 93.36 |  |  | 0 |  |  | VV | 0
|  | W/14:2*96,2+2,3*50 |  | 307.4 |  |  | 0 |  |  | VV | 0
[7 empty] | 0 |  |  | VV | 0
|  | ostatní vnitřní stěny:1,4*50+25+38+19 |  | 152 |  |  | 0 |  |  | VV | 0
[7 empty] | 0 |  |  | VV | 0
|  | strop výtahu:3,12 |  | 3.12 |  |  | 0 |  |  | VV | 0
[7 empty] | 0 |  |  | VV | 0
|  | Střechy: |  |  |  |  | 0 |  |  | VV | 0
|  | R/03:298 |  | 298 |  |  | 0 |  |  | VV | 0
|  | R/06:42 |  | 42 |  |  | 0 |  |  | VV | 0
656 | 783782205R00 | Nátěr tesařských konstrukcí ochranný 2x | m2 | 247.954 |  | 0 | RTS_I/2020 |  |  | POL1_0
|  | Skladby stěn: |  |  |  |  | 0 |  |  | VV | 0
|  | Provedení dle standardů a skladeb konstrukcí!!!: |  |  |  |  | 0 |  |  | VV | 0
|  | W/16b:0,6*99,5+14,5+3,5 |  | 77.7 |  |  | 0 |  |  | VV | 0
|  | ostění:0,26*(99,5+3,4*2+19,4+4,2*2+2*2+28,4*2+43) |  | 61.854 |  |  | 0 |  |  | VV | 0
|  | W/17:18 |  | 18 |  |  | 0 |  |  | VV | 0
|  | W/18:0,8*113 |  | 90.4 |  |  | 0 |  |  | VV | 0
657 | 783.1 | Žárové zinkování ocelových konstrukcí | kg | 2293 |  | 0 | vlastní |  |  | POL1_0
|  | OK konstrukce - dle statiky OK: |  |  |  |  | 0 |  |  | VV | 0
|  | únikové schodiště:2293 |  | 2293 |  |  | 0 |  |  | VV | 0
Díl: | 784 | Malby |  |  |  | 0 |  |  |  | DIL
658 | 784191201R00 | Penetrace podkladu hloubková 1x | m2 | 4764.13 |  | 0 | RTS_I/2020 |  |  | POL1_0
|  | SDK:261,5+562,8+13,9+17,2+20,4+4,3+6,6+94,7+64,6+31,2+2*(30,1+20,7)+1,5*12,4 |  | 1197.4 |  |  | 0 |  |  | VV | 0
|  | omítky:3714,3+836+83,6+492 |  | 5125.9 |  |  | 0 |  |  | VV | 0
|  | odečet ker. obkladů:-1559,17 |  | -1559.17 |  |  | 0 |  |  | VV | 0
659 | 784195412R00 | Malba tekutá malířská, bílá, 2 x | m2 | 3811.304 |  | 0 | RTS_I/2020 |  |  | POL1_0
|  | 80% ploch stěn: |  |  |  |  | 0 |  |  | VV | 0
|  | Začátek provozního součtu |  |  |  |  | 0 |  |  | VV | 2
|  | SDK:261,5+562,8+13,9+17,2+20,4+4,3+6,6+94,7+64,6+31,2+2*(30,1+20,7)+1,5*12,4 |  | 1197.4 |  |  | 0 |  |  | VV | 2
|  | omítky:3714,3+836+83,6+492 |  | 5125.9 |  |  | 0 |  |  | VV | 2
|  | odečet ker. obkladů:-1559,17 |  | -1559.17 |  |  | 0 |  |  | VV | 2
|  | Konec provozního součtu |  |  |  |  | 0 |  |  | VV | 0
|  | 4764,13*0,8 |  | 3811.304 |  |  | 0 |  |  | VV | 0
660 | 784195422R00 | Malba tekutá malířská, barva, 2 x | m2 | 952.826 |  | 0 | RTS_I/2020 |  |  | POL1_0
|  | 20% ploch stěn: |  |  |  |  | 0 |  |  | VV | 0
|  | Začátek provozního součtu |  |  |  |  | 0 |  |  | VV | 2
|  | SDK:261,5+562,8+13,9+17,2+20,4+4,3+6,6+94,7+64,6+31,2+2*(30,1+20,7)+1,5*12,4 |  | 1197.4 |  |  | 0 |  |  | VV | 2
|  | omítky:3714,3+836+83,6+492 |  | 5125.9 |  |  | 0 |  |  | VV | 2
|  | odečet ker. obkladů:-1559,17 |  | -1559.17 |  |  | 0 |  |  | VV | 2
|  | Konec provozního součtu |  |  |  |  | 0 |  |  | VV | 0
|  | 4764,13*0,2 |  | 952.826 |  |  | 0 |  |  | VV | 0
Díl: | M43 | Montáže ocelových konstrukcí |  |  |  | 0 |  |  |  | DIL
661 | M43.1 | Dodávka a montáž ocelových konstrukcí-profily | kg | 103243.03 |  | 0 | vlastní |  |  | POL1_0
|  | OK prvky pro ŽB konstrukce - dle statiky ŽB: |  |  |  |  | 0 |  |  | VV | 0
|  | schodiště:813,8*1 |  | 813.8 |  |  | 0 |  |  | VV | 0
|  | anglické dvorky:100,1*1 |  | 100.1 |  |  | 0 |  |  | VV | 0
|  | podlahová deska, část A: |  |  |  |  | 0 |  |  | VV | 0
|  | kotevní deska pro sloupy P30:0,65*0,65*7*240*1,15 |  | 816.27 |  |  | 0 |  |  | VV | 0
|  | kotevní deska pro sloupy P20:0,6*0,5*160*1,15 |  | 55.2 |  |  | 0 |  |  | VV | 0
[7 empty] | 0 |  |  | VV | 0
|  | OK konstrukce - dle statiky OK: |  |  |  |  | 0 |  |  | VV | 0
|  | kotvení:962 |  | 962 |  |  | 0 |  |  | VV | 0
|  | sloupy:5482 |  | 5482 |  |  | 0 |  |  | VV | 0
|  | vazníky:45957 |  | 45957 |  |  | 0 |  |  | VV | 0
|  | vaznice:23944 |  | 23944 |  |  | 0 |  |  | VV | 0
|  | svislé ztužení:1601 |  | 1601 |  |  | 0 |  |  | VV | 0
|  | vodorovné ztužení:6277 |  | 6277 |  |  | 0 |  |  | VV | 0
|  | čelní atika:4391 |  | 4391 |  |  | 0 |  |  | VV | 0
|  | boční atika:4286 |  | 4286 |  |  | 0 |  |  | VV | 0
|  | únikové schodiště:2293 |  | 2293 |  |  | 0 |  |  | VV | 0
|  | svary a spojovací materiál:0,06*95193 |  | 5711.58 |  |  | 0 |  |  | VV | 0
[7 empty] | 0 |  |  | VV | 0
|  | trám pilotové stěny - rám I260:2*(4+2)*41,9*1,1 |  | 553.08 |  |  | 0 |  |  | VV | 0
662 | M43.2 | Dodávka a montáž ocelových konstrukcí-tr.plechy | kg | 18762 |  | 0 | vlastní |  |  | POL1_0
|  | OK konstrukce - dle statiky OK: |  |  |  |  | 0 |  |  | VV | 0
|  | trapézový plech TR100/275x1,0:1500*11,8 |  | 17700 |  |  | 0 |  |  | VV | 0
|  | svary a spojovací materiál:0,06*17700 |  | 1062 |  |  | 0 |  |  | VV | 0
663 | M43.3 | Dodávka a montáž ocelových konstrukcí-pororošty, P330-33-3, žárový pozink | m2 | 16.2567 |  | 0 | vlastní |  |  | POL1_0
|  | OK konstrukce - dle statiky OK: |  |  |  |  | 0 |  |  | VV | 0
|  | stupně:0,296*0,854*31 |  | 7.8363 |  |  | 0 |  |  | VV | 0
|  | podesty:7,5 |  | 7.5 |  |  | 0 |  |  | VV | 0
|  | svary a spojovací materiál:0,06*15,34 |  | 0.9204 |  |  | 0 |  |  | VV | 0
664 | M43.4 | Doprava a přeložení ocelových konstrukcí | % | 9 |  | 0 | vlastní |  |  | POL1_0
Díl: | M99 | Skladby podlah a konstrukcí |  |  |  | 0 | 0 |  |  | DIL
665 | M99.1 | Skladby podlah a konstrukcí, - jen pomocné výpočty, neoceňovat!!! | m2 | 12233.3806 | 0 | 0 | 0 |  |  | POL1_0
|  | Bourané skladby podlah: |  |  |  |  | 0 |  |  | VV | 0
|  | 1.NP: |  |  |  |  | 0 |  |  | VV | 0
|  | P01:92+14,3+15,8 |  | 122.1 |  |  | 0 |  |  | VV | 0
|  | P02:12,4+22,8 |  | 35.2 |  |  | 0 |  |  | VV | 0
|  | P03:253,0+91,8+113,7+5,6 |  | 464.1 |  |  | 0 |  |  | VV | 0
|  | P04:12,1+9,5+9,9+11,5 |  | 43 |  |  | 0 |  |  | VV | 0
|  | P05:6,8+7,1 |  | 13.9 |  |  | 0 |  |  | VV | 0
|  | P06:23,2+7,4+15 |  | 45.6 |  |  | 0 |  |  | VV | 0
|  | P07:12,9 |  | 12.9 |  |  | 0 |  |  | VV | 0
|  | P08:53,3 |  | 53.3 |  |  | 0 |  |  | VV | 0
|  | P09:5,6 |  | 5.6 |  |  | 0 |  |  | VV | 0
|  | P10:278 |  | 278 |  |  | 0 |  |  | VV | 0
|  | P11:400 |  | 400 |  |  | 0 |  |  | VV | 0
|  | 2.NP: |  |  |  |  | 0 |  |  | VV | 0
|  | krytiny podlah - dlažba:25,55+332,56+8,61+4,43+236,61 |  | 607.76 |  |  | 0 |  |  | VV | 0
[7 empty] | 0 |  |  | VV | 0
|  | Skladby stěn: |  |  |  |  | 0 |  |  | VV | 0
|  | Provedení dle standardů a skladeb konstrukcí!!!: |  |  |  |  | 0 |  |  | VV | 0
|  | W/01a:3,8*43,1+2,6*29,5 |  | 240.48 |  |  | 0 |  |  | VV | 0
|  | W/01b:2,2*43,1+4,2*7,7+3,4*29,5 |  | 227.46 |  |  | 0 |  |  | VV | 0
|  | W/01c-300mm:1*43,1+1,2*29,5 |  | 78.5 |  |  | 0 |  |  | VV | 0
|  | W/01c-600mm:1,2*43,1+0,3*29,5 |  | 60.57 |  |  | 0 |  |  | VV | 0
|  | W/02:1,4*43,1+1,5*7,7 |  | 71.89 |  |  | 0 |  |  | VV | 0
|  | W/03:5,4*15+7,3*3 |  | 102.9 |  |  | 0 |  |  | VV | 0
|  | W/04a:5,1*2,7 |  | 13.77 |  |  | 0 |  |  | VV | 0
|  | W/04b:5,1*5,6 |  | 28.56 |  |  | 0 |  |  | VV | 0
|  | W/05:6,8*10,6 |  | 72.08 |  |  | 0 |  |  | VV | 0
|  | W/06:5,1*(17,2+13,1)-(1,7*2,15*2) |  | 147.22 |  |  | 0 |  |  | VV | 0
|  | ostění:0,1*(1,7*2+2,15*4) |  | 1.2 |  |  | 0 |  |  | VV | 0
|  | W/07a:2,4*5,6 |  | 13.44 |  |  | 0 |  |  | VV | 0
|  | W/07b:3,1*(30,8+9,8+1,4)-(1,4*2,4*2+1,2*2,4+1*2,4*2+2*2,4) |  | 111 |  |  | 0 |  |  | VV | 0
|  | ostění:0,05*(1,4*2+1,2+1*2+2+2,4*12) |  | 1.84 |  |  | 0 |  |  | VV | 0
|  | W/07c:2,2*(30,8+1,4+9,8) |  | 92.4 |  |  | 0 |  |  | VV | 0
|  | W/08a:1,8*9,8 |  | 17.64 |  |  | 0 |  |  | VV | 0
|  | W/08b:2,8*9,8 |  | 27.44 |  |  | 0 |  |  | VV | 0
|  | W/09a:2,4*1,4 |  | 3.36 |  |  | 0 |  |  | VV | 0
|  | W/09b:2,4*1,4 |  | 3.36 |  |  | 0 |  |  | VV | 0
|  | W/10:4,8*7,6+4,2*15,8-(2,7*3,55+2,2*1+2,2*2*2+1*2,15) |  | 80.105 |  |  | 0 |  |  | VV | 0
|  | ostění:0,3*(2,7+2,2*3+1+3,55*2+1*2+2*4+2,15*2) |  | 9.51 |  |  | 0 |  |  | VV | 0
|  | W/11a:4,7*2,6-0,9*2,1 |  | 10.33 |  |  | 0 |  |  | VV | 0
|  | ostění:0,3*(0,9+2,1*2) |  | 1.53 |  |  | 0 |  |  | VV | 0
|  | W/11b:0,7*2,6 |  | 1.82 |  |  | 0 |  |  | VV | 0
|  | W/12a:1,8*(6,4+4,4+6) |  | 30.24 |  |  | 0 |  |  | VV | 0
|  | W/12b:2,6*(6,4+4,4+6+14,6) |  | 81.64 |  |  | 0 |  |  | VV | 0
|  | W/12c:1,8*0,9*4 |  | 6.48 |  |  | 0 |  |  | VV | 0
|  | W/13a:2,7*2,4 |  | 6.48 |  |  | 0 |  |  | VV | 0
|  | W/13b:2,2*6,3 |  | 13.86 |  |  | 0 |  |  | VV | 0
|  | W/13c:0,3*6,3 |  | 1.89 |  |  | 0 |  |  | VV | 0
|  | W/13d:2,6*6,3-2*0,85 |  | 14.68 |  |  | 0 |  |  | VV | 0
|  | ostění:0,15*(2*2+0,85*2) |  | 0.855 |  |  | 0 |  |  | VV | 0
|  | W/13e:2,7*6,5 |  | 17.55 |  |  | 0 |  |  | VV | 0
|  | W/13f:2*6,5 |  | 13 |  |  | 0 |  |  | VV | 0
|  | W/13g:2,4*(6,9+32) |  | 93.36 |  |  | 0 |  |  | VV | 0
|  | W/14:2*96,2+2,3*50 |  | 307.4 |  |  | 0 |  |  | VV | 0
|  | W/15:2,3*96,2 |  | 221.26 |  |  | 0 |  |  | VV | 0
|  | W/16a:0,55*(31+76) |  | 58.85 |  |  | 0 |  |  | VV | 0
|  | W/16b:0,6*99,5+14,5+3,5 |  | 77.7 |  |  | 0 |  |  | VV | 0
|  | ostění:0,26*(99,5+3,4*2+19,4+4,2*2+2*2+28,4*2+43) |  | 61.854 |  |  | 0 |  |  | VV | 0
|  | W/17:18 |  | 18 |  |  | 0 |  |  | VV | 0
|  | W/18:0,8*113 |  | 90.4 |  |  | 0 |  |  | VV | 0
|  | W/19:2*(41+13) |  | 108 |  |  | 0 |  |  | VV | 0
|  | W/20:8,8 |  | 8.8 |  |  | 0 |  |  | VV | 0
[7 empty] | 0 |  |  | VV | 0
|  | Podlahy: |  |  |  |  | 0 |  |  | VV | 0
|  | F/01:699,31 |  | 699.31 |  |  | 0 |  |  | VV | 0
|  | F/02a:634,5 |  | 634.5 |  |  | 0 |  |  | VV | 0
|  | F/02b:220 |  | 220 |  |  | 0 |  |  | VV | 0
|  | F/03a:525,6 |  | 525.6 |  |  | 0 |  |  | VV | 0
|  | F/03b:99,9 |  | 99.9 |  |  | 0 |  |  | VV | 0
|  | F/04:242,6 |  | 242.6 |  |  | 0 |  |  | VV | 0
|  | F/05a:125,4 |  | 125.4 |  |  | 0 |  |  | VV | 0
|  | F/05b:116,1 |  | 116.1 |  |  | 0 |  |  | VV | 0
|  | F/06:220,28 |  | 220.28 |  |  | 0 |  |  | VV | 0
|  | F/07:27,66 |  | 27.66 |  |  | 0 |  |  | VV | 0
|  | F/08:21,16 |  | 21.16 |  |  | 0 |  |  | VV | 0
|  | F/09:87,33 |  | 87.33 |  |  | 0 |  |  | VV | 0
|  | F/10:442,94 |  | 442.94 |  |  | 0 |  |  | VV | 0
|  | F/11:51,18 |  | 51.18 |  |  | 0 |  |  | VV | 0
|  | F/12:338,95 |  | 338.95 |  |  | 0 |  |  | VV | 0
|  | F/13a:(3,1*3+2,2)*6,4+2,8*4*4,5+10,5*2+9,8 |  | 154.8 |  |  | 0 |  |  | VV | 0
|  | F/13b:2,5*3*6,4 |  | 48 |  |  | 0 |  |  | VV | 0
|  | F/14:(5,1+3,5+3,4+2,9)*4,5+153+136 |  | 356.05 |  |  | 0 |  |  | VV | 0
|  | F/15:22,18 |  | 22.18 |  |  | 0 |  |  | VV | 0
|  | F/16:17,2 |  | 17.2 |  |  | 0 |  |  | VV | 0
|  | dlažby schodů:(0,2+0,275)*6*1,5*4+(0,16+0,325)*5*2+(0,179+0,275)*1,8*28 |  | 44.8316 |  |  | 0 |  |  | VV | 0
|  | dlažby tribuny:(0,4+0,55)*(8+14,5+13,6)*3 |  | 102.885 |  |  | 0 |  |  | VV | 0
[7 empty] | 0 |  |  | VV | 0
|  | Střechy: |  |  |  |  | 0 |  |  | VV | 0
|  | R/01:1426 |  | 1426 |  |  | 0 |  |  | VV | 0
|  | R/02:350 |  | 350 |  |  | 0 |  |  | VV | 0
|  | lemy:1,35*(33+13)+0,5*(33+14) |  | 85.6 |  |  | 0 |  |  | VV | 0
|  | R/03:298 |  | 298 |  |  | 0 |  |  | VV | 0
|  | lemy:0,55*(27+18) |  | 24.75 |  |  | 0 |  |  | VV | 0
|  | R/04:172 |  | 172 |  |  | 0 |  |  | VV | 0
|  | lemy:0,55*(17+26) |  | 23.65 |  |  | 0 |  |  | VV | 0
|  | R/05:226 |  | 226 |  |  | 0 |  |  | VV | 0
|  | lemy:1,9*37 |  | 70.3 |  |  | 0 |  |  | VV | 0
|  | R/06:42 |  | 42 |  |  | 0 |  |  | VV | 0
|  | lemy:0,6*36 |  | 21.6 |  |  | 0 |  |  | VV | 0
|  | R/07:16 |  | 16 |  |  | 0 |  |  | VV | 0
|  | lemy:0,5*11 |  | 5.5 |  |  | 0 |  |  | VV | 0
|  | R/08a:2,6*6,4 |  | 16.64 |  |  | 0 |  |  | VV | 0
|  | R/08b:(2,2+3,1)*6,4 |  | 33.92 |  |  | 0 |  |  | VV | 0
|  | atika W/18:0,8*113 |  | 90.4 |  |  | 0 |  |  | VV | 0
[8 empty] | 15 | 21
| Celkem |  |  |  |  | 0 |  | #REF! | #REF! | SUM