## rozpočet
BD Křenová 47, Brno
MĚŘENÍ A REGULACE soupis materiálu, rozpočet
obecný popis | doporučený typ | ks, m, hod | za kus | celkem | Poznámka !
Ovládací modul s venkovním čidlem |  | 1 |  |  | dodávka ÚT
Modul kaskády a směšovače |  | 1 |  |  | dodávka ÚT
čidlo pro externí zásobník TUV |  | 1 |  |  | dodávka ÚT
směšovací trojcestný sedlový ventil PN16, DN 25, Kv 10 |  | 1
servopohon na směšovací ventil, 230V, 3-bod, 150 sekund |  | 1
Detektor zemního plynu, dvouúrovňový, 230V, |  | 1
Manostat 40-400 kPa vč. tlakoměrného kohoutu a smyčky |  | 1
termostat prostorový 20-60°C |  | 1
poruchová signalizace, 8 vstupů 230V, 2 x výstup |  | 1
snímač hladiny kapalin na DIN lištu, 1 x sonda, 1 výstup |  | 1
sonda k snímači zaplavení |  | 1
červená LED signálka blikající, 230V + montážní krabice |  | 1
rozvodnice RA1
plastová rozvodnice 4 x 12M, na omítku, IP 55, průhledná dvířka |  | 1
vypínač, 32A, 3+N |  | 1
jistič B6/1 |  | 4
jistič B2/1 |  | 1
kombi jistič-chránič B10/1N/030 |  | 1
stykač typu 25-31, cívka A230, 20A |  | 1
montáž a kompletace rozvaděče |  | 8
pomocný materiál pro kompletaci rozvaděče |  | 1
atesty rozvaděče, kusová zkouška, prohlášení o shodě |  | 1
elektroinstalační materiál
kabel CYSY 4 x 1 |  | 10
kabel CYSY 3 x 1 |  | 50
kabel CYSY 2 x 1 |  | 10
kabel JYTY 2 x 1 |  | 80
kabel CYKY 4x 1,5 |  | 20
kabel CYKY 3x 1,5 |  | 60
kabel CMSM 5x1 |  | 10
Vodič CY žl/zel 6 |  | 10
ekvipotenciální připojnice EPS2 |  | 1
zásuvková vidlice |  | 2
Žlab MERKUR2 50x50 |  | 12
Konzola MERKUR2 malá NZM50 |  | 12
spojovací materiál MERKUR2 |  | 1
PVC lišta 24 x 22 |  | 10
zásuvka nástěnná VDT, 230V, 16A |  | 4
podružný materiál (vruty, hmoždiny..)
montážní práce (montáž prvků MaR a elektro) |  | 50
uvedení do chodu, seřízení, zaškolení |  | 10
výrobní dolumentace skutečného stavu |  | 1
výchozí revize elektro |  | 1
MaR celkem (bez DPH) |  |  |  | 0
ing. Radim Kuba | Leden 2016