## list1
VÝKAZ VÝMĚR | [6 empty] | 2025-05-26
Curling Brno - oprava curlingových ploch
PČ | Typ | Kód | Popis | MJ | Množství | J.cena [CZK] | Cena celkem [CZK]
1 |  |  | Odčerpání nemrznocí kapaliny do IBC kontejnerů, odebrání vzorku a provedení kontroly stávající kapaliny | soubor | 1 |  | 0
2 |  |  | Demontáž a ekologická likvidace stávajícího plastového vlnovcového potrubí | soubor | 1 |  | 0
3 |  |  | Doprava a manipulace | soubor | 1 |  | 0
4 |  |  | Nerezové vlnovcové potrubí DN16 (nutno ověřit viz technická zpráva) AISI 316 | m | 15561 |  | 0
JEDNO dráha 5,15 x 48,5 m
DVOJ dráha 9,6 x 47 m
Dodatečná rezerva 310 m
5 |  |  | Převlečné matice, vsuvky pro uchycení na S/R | soubor | 1 |  | 0
6 |  |  | Montáž - uložení do plastových fixačních roštů | soubor | 1 |  | 0
7 |  |  | Tlaková zkouška a zkouška těsnosti nového rozvodného systému | soubor | 1 |  | 0
8 |  |  | Naplnění a odvzdušnění nového rozvodného systému | soubor | 1 |  | 0
9 |  |  | Doplnění glykolu | m3 | 1 |  | 0
10 |  |  | Provozní zkouška technologie chlazení, revize tlakových a pojistných zařízení | soubor | 1 |  | 0
11 |  |  | Doplnění roštů kompatibilních se stávající technologií | m2 | 10 |  | 0
12 |  |  | lokální úpravy hydroizolace do 50 m2 dle zjištění při realizaci | m2 | 50 |  | 0
0