## Rekapitulace stavby (hidden)
Export Komplet | [28 empty] | 2.0 | [5 empty] | False | False | {fee60df1-aa55-4bb5-a877-d64dbdc1ffd4}
[20 empty] | >> skryté sloupce << | [13 empty] | 0,01 | 21
[34 empty] | 0,01 | 12
|  | REKAPITULACE STAVBY | [18 empty] | v --- níže se nacházejí doplnkové a pomocné údaje k sestavám --- v | [11 empty] | Návod na vyplnění | 0,001
|  | Kód: |  |  |  |  | Jerabk4F | [25 empty] | Měnit lze pouze buňky se žlutým podbarvením! 1) na prvním listu Rekapitulace stavby vyplňte v sestavě a) Souhrnný list - údaje o Uchazeči (přenesou se do ostatních sestav i v jiných listech) b) Rekapitulace objektů - potřebné Ostatní náklady 2) na vybraných listech vyplňte v sestavě a) Krycí list - údaje o Uchazeči, pokud se liší od údajů o Uchazeči na Souhrnném listu (údaje se přenesou do ostatních sestav v daném listu) b) Rekapitulace rozpočtu - potřebné Ostatní náklady c) Celkové náklady za stavbu - ceny u položek - množství, pokud má žluté podbarvení - a v případě potřeby poznámku (ta je ve skrytém sloupci) | 0,01
|  | Stavba: |  |  |  |  | Zateplení fasády ve dvorním traktu | [26 empty] | 0,01
|  | KSO: | [13 empty] | CC-CZ: | [17 empty] | 0,01
|  | Místo: |  |  |  |  | Jeřábkova 4, Brno | [8 empty] | Datum: |  | 19. 5. 2025 | [15 empty] | 0,01
0,01
|  | Zadavatel: | [13 empty] | IČ: | [17 empty] | 0,01
|  |  | MmBrna, OSM Husova 3, Brno | [12 empty] | DIČ: | [17 empty] | 0,01
0,01
|  | Uchazeč: | [13 empty] | IČ: |  | Vyplň údaj | [15 empty] | 0,01
|  |  | Vyplň údaj | [12 empty] | DIČ: |  | Vyplň údaj | [15 empty] | 0,01
False
|  | Projektant: | [13 empty] | IČ: | [17 empty] | False
|  |  | ing.Ševelová, Loděnice 50, 67175 | [12 empty] | DIČ: | [17 empty] | True
0,01
|  | Zpracovatel: | [13 empty] | IČ: | [17 empty] | 0,01
|  |  | Ing. Eva Ševelová | [12 empty] | DIČ: | [17 empty] | True
Poznámka:
|  | Cena bez DPH | [13 empty] | 0
[8 empty] | Sazba daně |  |  | Základ daně |  |  |  |  | Výše daně
|  | DPH |  | základní |  |  |  | 21% |  |  | 0 |  |  |  |  | 0
|  |  |  | snížená |  |  |  | 12% |  |  | 0 |  |  |  |  | 0
|  |  |  | zákl. přenesená |  |  |  | 21% |  |  | 0 |  |  |  |  | 0
|  |  |  | sníž. přenesená |  |  |  | 12% |  |  | 0 |  |  |  |  | 0
|  |  |  | nulová |  |  |  | 0% |  |  | 0 |  |  |  |  | 0
|  | Cena s DPH | [6 empty] | v |  |  | CZK |  |  |  | 0
|  | Projektant | [11 empty] | Zpracovatel
|  | Datum a podpis: | [7 empty] | Razítko |  |  |  | Datum a podpis: |  |  | Razítko
|  | Objednavatel | [11 empty] | Uchazeč
|  | Datum a podpis: | [7 empty] | Razítko |  |  |  | Datum a podpis: |  |  | Razítko
REKAPITULACE OBJEKTŮ STAVBY A SOUPISŮ PRACÍ
| Kód: | [6 empty] | Jerabk4F
| Stavba: | [6 empty] | Zateplení fasády ve dvorním traktu
| Místo: | [6 empty] | Jeřábkova 4, Brno | [6 empty] | Datum: |  | 19. 5. 2025
| Zadavatel: | [6 empty] | MmBrna, OSM Husova 3, Brno | [6 empty] | Projektant: |  | ing.Ševelová, Loděnice 50, 67175 |  |  |  | Informatívní údaje z listů zakázek
| Uchazeč: | [13 empty] | Zpracovatel: |  | Ing. Eva Ševelová
| Kód |  |  |  | Popis | [7 empty] | Cena bez DPH [CZK] |  |  |  |  | Cena s DPH [CZK] | Typ |  | z toho Ostat. náklady [CZK] | DPH [CZK] | Normohodiny [h] | DPH základní [CZK] | DPH snížená [CZK] | DPH základní přenesená [CZK] | DPH snížená přenesená [CZK] | Základna DPH základní | Základna DPH snížená | Základna DPH zákl. přenesená | Základna DPH sníž. přenesená | Základna DPH nulová
| Náklady z rozpočtů | [11 empty] | 0 |  |  |  |  | 0 |  |  | 0 | 0 | 0 | 0 | 0 | 0 | 0 | 0 | 0 | 0 | 0 | 0 |  | D | 0 |  | IMPORT | {fee60df1-aa55-4bb5-a877-d64dbdc1ffd4} | {00000000-0000-0000-0000-000000000000}
/ |  | Jerabk4F |  |  |  | Zateplení fasády ve dvorním traktu | [6 empty] | 0 |  |  |  |  | 0 | STA |  | 0 | 0 | 0 | 0 | 0 | 0 | 0 | 0 | 0 | 0 | 0 | 0 |  |  | 1 | ###NOINSERT### | IMPORT | {fee60df1-aa55-4bb5-a877-d64dbdc1ffd4} | {00000000-0000-0000-0000-000000000000}

## Jerabk4F - Zateplení fasá...
[9 empty] | >> skryté sloupce << | [9 empty] | {fee60df1-aa55-4bb5-a877-d64dbdc1ffd4}
2
| KRYCÍ LIST SOUPISU PRACÍ | [8 empty] | v --- níže se nacházejí doplnkové a pomocné údaje k sestavám --- v | [8 empty] | False
Stavba:
Zateplení fasády ve dvorním traktu
| KSO: |  |  |  |  | CC-CZ:
| Místo: |  | Jeřábkova 4, Brno |  |  | Datum: | 19. 5. 2025
| Zadavatel: |  |  |  |  | IČ:
|  | MmBrna, OSM Husova 3, Brno |  |  |  | DIČ:
| Uchazeč: |  |  |  |  | IČ: | Vyplň údaj
|  | Vyplň údaj |  |  |  | DIČ: | Vyplň údaj
| Projektant: |  |  |  |  | IČ:
|  | ing.Ševelová, Loděnice 50, 67175 |  |  |  | DIČ:
| Zpracovatel: |  |  |  |  | IČ:
|  | Ing. Eva Ševelová |  |  |  | DIČ:
Poznámka:
| Cena bez DPH | [5 empty] | 0
|  |  | Základ daně |  |  | Sazba daně | Výše daně
| DPH | základní | 0 |  |  | 21% | 0
|  | snížená | 0 |  |  | 12% | 0
|  | zákl. přenesená | 0 |  |  | 21% | 0
|  | sníž. přenesená | 0 |  |  | 12% | 0
|  | nulová | 0 |  |  | 0% | 0
| Cena s DPH |  |  | v | CZK |  | 0
| Projektant |  |  | Zpracovatel
| Datum a podpis: |  | Razítko | Datum a podpis: |  |  | Razítko
| Objednavatel |  |  | Uchazeč
| Datum a podpis: |  | Razítko | Datum a podpis: |  |  | Razítko
REKAPITULACE ČLENĚNÍ SOUPISU PRACÍ
Stavba:
Zateplení fasády ve dvorním traktu
Místo: |  |  | Jeřábkova 4, Brno |  |  | Datum: | 19. 5. 2025
Zadavatel: |  |  | MmBrna, OSM Husova 3, Brno |  |  | Projektant: | ing.Ševelová, Loděnice 50, 67175
Uchazeč: |  |  | Vyplň údaj |  |  | Zpracovatel: | Ing. Eva Ševelová
Kód dílu - Popis | [6 empty] | Cena celkem [CZK]
Náklady ze soupisu prací | [6 empty] | 0 | [12 empty] | -1
| HSV - Práce a dodávky HSV | [5 empty] | 0
| 1 - Ostatní | [5 empty] | 0
| 6 - Úpravy povrchů, podlahy a osazování výplní | [5 empty] | 0
| 9 - Ostatní konstrukce a práce, bourání | [5 empty] | 0
| 997 - Doprava suti a vybouraných hmot | [5 empty] | 0
| 998 - Přesun hmot | [5 empty] | 0
| PSV - Práce a dodávky PSV | [5 empty] | 0
| 741 - Elektroinstalace - silnoproud | [5 empty] | 0
| 764 - Konstrukce klempířské | [5 empty] | 0
| 783 - Dokončovací práce - nátěry | [5 empty] | 0
| VRN - Vedlejší rozpočtové náklady | [5 empty] | 0
| VRN3 - Zařízení staveniště | [5 empty] | 0
| VRN4 - Inženýrská činnost | [5 empty] | 0
| VRN6 - Územní vlivy | [5 empty] | 0
| VRN7 - Provozní vlivy | [5 empty] | 0
SOUPIS PRACÍ
Stavba:
Zateplení fasády ve dvorním traktu
Místo: |  |  | Jeřábkova 4, Brno |  |  | Datum: | 19. 5. 2025
Zadavatel: |  |  | MmBrna, OSM Husova 3, Brno |  |  | Projektant: | ing.Ševelová, Loděnice 50, 67175
Uchazeč: |  |  | Vyplň údaj |  |  | Zpracovatel: | Ing. Eva Ševelová
PČ | Typ | Kód | Popis | MJ | Množství | J.cena [CZK] | Cena celkem [CZK] | Cenová soustava |  |  | DPH | J. Nh [h] | Nh celkem [h] | J. hmotnost [t] | Hmotnost celkem [t] | J. suť [t] | Suť Celkem [t]
Náklady soupisu celkem | [6 empty] | 0 | [5 empty] | 0 |  | 47.6983 |  | 14.9729 |  | D | -1 | [10 empty] | 0
| D | HSV | Práce a dodávky HSV |  |  |  | 0 | [5 empty] | 0 |  | 46.8927 |  | 14.7122 | 1 | D | 0 |  |  |  | ROZPOCET | [6 empty] | 0
| D | 1 | Ostatní |  |  |  | 0 | [5 empty] | 0 |  | 0 |  | 0 | 1 | D | 1 |  |  |  | ROZPOCET | [6 empty] | 0
1 | K | 111-pc 1 | Před zahájením stavby a jejim průběhu provádění prací bude pořízena detailní fotodokumentace fasády | sada | 1 |  | 0 |  |  |  | základní |  | 0 | 0 | 0 | 0 | 0 | 4 | K | 2 |  |  |  | ROZPOCET | 0 | 0 | 0 | 0 | 0 | 1 | 0 | 4 | -1156029159
2 | K | 111-pc 2 | Projednání na NPÚ ÚOP upřesnění postupů | sada | 1 |  | 0 |  |  |  | základní |  | 0 | 0 | 0 | 0 | 0 | 4 | K | 2 |  |  |  | ROZPOCET | 0 | 0 | 0 | 0 | 0 | 1 | 0 | 4 | 1978108803
3 | K | 111-pc 3 | Před zahájením prací je nutné objekt prohlédnout a o prohlídce provést zápis do deníku. V případě nálezu živočichů např. hnízdění ptáků nebo netopírů nutno konzultovat s ČSO | sada | 1 |  | 0 |  |  |  | základní |  | 0 | 0 | 0 | 0 | 0 | 4 | K | 2 |  |  |  | ROZPOCET | 0 | 0 | 0 | 0 | 0 | 1 | 0 | 4 | 2093290257
| D | 6 | Úpravy povrchů, podlahy a osazování výplní |  |  |  | 0 | [5 empty] | 0 |  | 46.8926 |  | 0.0011145 | 1 | D | 1 |  |  |  | ROZPOCET | [6 empty] | 0
4 | K | 621-Poznámka | Fasáda soklu budovy bude ponechána stávající | sada | 1 |  | 0 |  |  |  | základní |  | 0 | 0.01361 | 0.01361 | 0 | 0 | 4 | K | 2 |  |  |  | ROZPOCET | 0 | 0 | 0 | 0 | 0 | 1 | 0 | 4 | -687391355
| VV |  | 1 |  | 1 | [13 empty] | VV | 2 | 2 | True | 1 | ROZPOCET
5 | K | 621325112 | Oprava vnější vápenné hladké omítky členitosti 1 podhledů -římsa-v rozsahu přes 10 do 30 % | m2 | 14.76 |  | 0 | CS ÚRS 2025 01 |  |  | základní |  | 0 | 0.01361 | 0.20088 | 0 | 0 | 4 | K | 2 |  |  |  | ROZPOCET | 0 | 0 | 0 | 0 | 0 | 1 | 0 | 4 | -1311110747
| VV |  | (19,9+1,6*2+6,9*2)*0,4 |  | 14.76 | [13 empty] | VV | 2 | 2 | True | 1 | ROZPOCET
6 | K | 621131111 | Polymercementový spojovací můstek vnějších podhledů nanášený ručně | m2 | 14.76 |  | 0 | CS ÚRS 2025 01 |  |  | základní |  | 0 | 0.0014 | 0.020664 | 0 | 0 | 4 | K | 2 |  |  |  | ROZPOCET | 0 | 0 | 0 | 0 | 0 | 1 | 0 | 4 | 958309360
7 | K | 621221001 | Montáž kontaktního zateplení vnějších podhledů lepením a mechanickým kotvením desek z minerální vlny s podélnou orientací do betonu a zdiva tl do 40 mm | m2 | 14.76 |  | 0 | CS ÚRS 2025 01 |  |  | základní |  | 0 | 0.01139 | 0.16812 | 0 | 0 | 4 | K | 2 |  |  |  | ROZPOCET | 0 | 0 | 0 | 0 | 0 | 1 | 0 | 4 | 1425946536
8 | M | 63152260 | deska tepelně izolační minerální kontaktních fasád podélné vlákno λ=0,034 tl 40mm | m2 | 15.498 |  | 0 | CS ÚRS 2025 01 |  |  | základní |  | 0 | 0.00775 | 0.12011 | 0 | 0 | 8 | M | 2 |  |  |  | ROZPOCET | 0 | 0 | 0 | 0 | 0 | 1 | 0 | 4 | 1092555839
| VV |  | 14,76 |  | 14.76 | [13 empty] | VV | 2 | 2 | True | 1 | ROZPOCET
| VV |  | 14,76*1,05 'Přepočtené koeficientem množství |  | 15.498 | [13 empty] | VV | 2 | 2 | False | 1 | ROZPOCET
9 | K | 621-PC 1 | Finální vzhled plastické korunní římsy-omítky-štuková zrno 0,5mm, monochromní barevnost v odstínu odpojídajícím barvě s minerálními pigmenty | m2 | 14.76 |  | 0 |  |  |  | základní |  | 0 | 0.0273 | 0.40295 | 0 | 0 | 4 | K | 2 |  |  |  | ROZPOCET | 0 | 0 | 0 | 0 | 0 | 1 | 0 | 4 | 779306827
| VV |  | 14,76 |  | 14.76 | [13 empty] | VV | 2 | 2 | True | 1 | ROZPOCET
10 | K | 622325113 | Oprava vnější vápenné hladké omítky členitosti 1 stěn v rozsahu přes 35 % | m2 | 523.61 |  | 0 | CS ÚRS 2025 01 |  |  | základní |  | 0 | 0.02268 | 11.8755 | 0 | 0 | 4 | K | 2 |  |  |  | ROZPOCET | 0 | 0 | 0 | 0 | 0 | 1 | 0 | 4 | -966796966
11 | K | 622131111 | Polymercementový spojovací můstek vnějších stěn nanášený ručně | m2 | 523.61 |  | 0 | CS ÚRS 2025 01 |  |  | základní |  | 0 | 0.0014 | 0.73305 | 0 | 0 | 4 | K | 2 |  |  |  | ROZPOCET | 0 | 0 | 0 | 0 | 0 | 1 | 0 | 4 | 945600676
12 | K | 622221031 | Montáž kontaktního zateplení vnějších stěn lepením a mechanickým kotvením TI z minerální vlny s podélnou orientací do zdiva a betonu tl přes 120 do 160 mm včetně lišt | m2 | 523.61 |  | 0 | CS ÚRS 2025 01 |  |  | základní |  | 0 | 0.0116 | 6.0739 | 0 | 0 | 4 | K | 2 |  |  |  | ROZPOCET | 0 | 0 | 0 | 0 | 0 | 1 | 0 | 4 | -2041844171
13 | M | 63152265 | deska tepelně izolační minerální kontaktních fasád podélné vlákno λ=0,034 tl 140mm | m2 | 534.082 |  | 0 | CS ÚRS 2025 01 |  |  | základní |  | 0 | 0.022 | 11.7498 | 0 | 0 | 8 | M | 2 |  |  |  | ROZPOCET | 0 | 0 | 0 | 0 | 0 | 1 | 0 | 4 | 1688840772
| VV |  | 523,61*1,02 'Přepočtené koeficientem množství |  | 534.082 | [13 empty] | VV | 2 | 2 | False | 1 | ROZPOCET
14 | K | 622222001 | Montáž kontaktního zateplení vnějšího ostění, nadpraží nebo parapetu hl. špalety do 200 mm lepením desek z minerální vlny tl do 40 mm včetně lišt | m | 244 |  | 0 | CS ÚRS 2025 01 |  |  | základní |  | 0 | 0.00176 | 0.42944 | 0 | 0 | 4 | K | 2 |  |  |  | ROZPOCET | 0 | 0 | 0 | 0 | 0 | 1 | 0 | 4 | -2129845986
| VV |  | "T02"(1,3+2,1)*2*8 |  | 54.4 | [13 empty] | VV | 2 | 2 | True | 0 | ROZPOCET
| VV |  | (1,7+2,3)*2*8 |  | 64 | [13 empty] | VV | 2 | 2 | True | 0 | ROZPOCET
| VV |  | "T04"(1,75+2,35)*2*4 |  | 32.8 | [13 empty] | VV | 2 | 2 | True | 0 | ROZPOCET
| VV |  | (1,3+3,1)*2*7 |  | 61.6 | [13 empty] | VV | 2 | 2 | True | 0 | ROZPOCET
| VV |  | (0,45+1,25)*2*8 |  | 27.2 | [13 empty] | VV | 2 | 2 | True | 0 | ROZPOCET
| VV |  | 0,5*4*2 |  | 4 | [13 empty] | VV | 2 | 2 | True | 0 | ROZPOCET
| VV |  | Součet |  | 244 | [13 empty] | VV | 2 | 4 | True | 1 | ROZPOCET
15 | M | 631522601 | deska tepelně izolační minerální kontaktních fasád podélné vlákno λ=0,034 tl 40mm | m2 | 36.6 |  | 0 |  |  |  | základní |  | 0 | 0.00775 | 0.28365 | 0 | 0 | 8 | M | 2 |  |  |  | ROZPOCET | 0 | 0 | 0 | 0 | 0 | 1 | 0 | 4 | 169850321
| VV |  | 244*0,15 |  | 36.6 | [13 empty] | VV | 2 | 2 | True | 1 | ROZPOCET
16 | K | 622252001 | Montáž profilů kontaktního zateplení připevněných mechanicky | m | 36.9 |  | 0 | CS ÚRS 2025 01 |  |  | základní |  | 0 | 0.0001 | 0.00369 | 0 | 0 | 4 | K | 2 |  |  |  | ROZPOCET | 0 | 0 | 0 | 0 | 0 | 1 | 0 | 4 | 722325990
| VV |  | 19,9+6,9*2+1,6*2 |  | 36.9 | [13 empty] | VV | 2 | 2 | True | 1 | ROZPOCET
17 | M | 59051651 | profil zakládací Al tl 0,7mm pro ETICS pro izolant tl 140mm | m | 38.745 |  | 0 | CS ÚRS 2025 01 |  |  | základní |  | 0 | 0.0005 | 0.019373 | 0 | 0 | 8 | M | 2 |  |  |  | ROZPOCET | 0 | 0 | 0 | 0 | 0 | 1 | 0 | 4 | 390695791
| VV |  | 36,9*1,05 'Přepočtené koeficientem množství |  | 38.745 | [13 empty] | VV | 2 | 2 | False | 1 | ROZPOCET
18 | K | 622-PC 2 | Finální vzhled omítky-štuková zrno 0,5mm, monochromní barevnost v odstínu odpojídajícím barvě s minerálními pigmenty | m2 | 560.21 |  | 0 |  |  |  | základní |  | 0 | 0.0264 | 14.7895 | 0 | 0 | 4 | K | 2 |  |  |  | ROZPOCET | 0 | 0 | 0 | 0 | 0 | 1 | 0 | 4 | 1195024413
| VV |  | 523,61+36,6 |  | 560.21 | [13 empty] | VV | 2 | 2 | True | 1 | ROZPOCET
19 | K | 622-PC 3 | Příplatek-provedení niky dle původního otvoru hl.cca 40mm včetně lišt | m2 | 4.378 |  | 0 |  |  |  | základní |  | 0 | 0.0014 | 0.0061292 | 0 | 0 | 4 | K | 2 |  |  |  | ROZPOCET | 0 | 0 | 0 | 0 | 0 | 1 | 0 | 4 | -436783748
| VV |  | 0,5*0,8+1,3*3,06 |  | 4.378 | [13 empty] | VV | 2 | 2 | True | 1 | ROZPOCET
20 | K | 629991011 | Zakrytí výplní otvorů a svislých ploch fólií přilepenou lepící páskou | m2 | 111.45 |  | 0 | CS ÚRS 2025 01 |  |  | základní |  | 0 | 2e-05 | 0.002229 | 1e-05 | 0.0011145 | 4 | K | 2 |  |  |  | ROZPOCET | 0 | 0 | 0 | 0 | 0 | 1 | 0 | 4 | -79791290
| VV |  | 1,2*1,2*4+1,3*3,1+0,9*2,0*2+1,25*2,1*8+1,6*2,3*8+1,7*2,35*4+1,3*3,0*7+0,4*1,2*8+0,5*0,5*2 |  | 111.45 | [13 empty] | VV | 2 | 2 | True | 1 | ROZPOCET
| D | 9 | Ostatní konstrukce a práce, bourání |  |  |  | 0 | [5 empty] | 0 |  | 0.00012 |  | 14.7111 | 1 | D | 1 |  |  |  | ROZPOCET | [6 empty] | 0
21 | K | 941111122 | Montáž lešení řadového trubkového lehkého s podlahami zatížení do 200 kg/m2 š od 0,9 do 1,2 m v přes 10 do 25 m | m2 | 678.66 |  | 0 | CS ÚRS 2025 01 |  |  | základní |  | 0 | 0 | 0 | 0 | 0 | 4 | K | 2 |  |  |  | ROZPOCET | 0 | 0 | 0 | 0 | 0 | 1 | 0 | 4 | 1577256304
| VV |  | (19,85+6,85*2+1,6*2)*18,0+6,6*2,6 |  | 678.66 | [13 empty] | VV | 2 | 2 | True | 1 | ROZPOCET
22 | K | 941111222 | Příplatek k lešení řadovému trubkovému lehkému s podlahami do 200 kg/m2 š od 0,9 do 1,2 m v přes 10 do 25 m za každý den použití | m2 | 40719.6 |  | 0 | CS ÚRS 2025 01 |  |  | základní |  | 0 | 0 | 0 | 0 | 0 | 4 | K | 2 |  |  |  | ROZPOCET | 0 | 0 | 0 | 0 | 0 | 1 | 0 | 4 | -833054055
| VV |  | 678,66 |  | 678.66 | [13 empty] | VV | 2 | 2 | True | 1 | ROZPOCET
| VV |  | 678,66*60 'Přepočtené koeficientem množství |  | 40719.6 | [13 empty] | VV | 2 | 2 | False | 1 | ROZPOCET
23 | K | 941111822 | Demontáž lešení řadového trubkového lehkého s podlahami zatížení do 200 kg/m2 š od 0,9 do 1,2 m v přes 10 do 25 m | m2 | 678.66 |  | 0 | CS ÚRS 2025 01 |  |  | základní |  | 0 | 0 | 0 | 0 | 0 | 4 | K | 2 |  |  |  | ROZPOCET | 0 | 0 | 0 | 0 | 0 | 1 | 0 | 4 | 766869138
24 | K | 944511111 | Montáž ochranné sítě z textilie z umělých vláken | m2 | 678.66 |  | 0 | CS ÚRS 2025 01 |  |  | základní |  | 0 | 0 | 0 | 0 | 0 | 4 | K | 2 |  |  |  | ROZPOCET | 0 | 0 | 0 | 0 | 0 | 1 | 0 | 4 | 440036958
25 | K | 944511211 | Příplatek k ochranné síti za každý den použití | m2 | 40719.6 |  | 0 | CS ÚRS 2025 01 |  |  | základní |  | 0 | 0 | 0 | 0 | 0 | 4 | K | 2 |  |  |  | ROZPOCET | 0 | 0 | 0 | 0 | 0 | 1 | 0 | 4 | 1596292395
| VV |  | 1357,32*30 'Přepočtené koeficientem množství |  | 40719.6 | [13 empty] | VV | 2 | 2 | False | 1 | ROZPOCET
26 | K | 944511811 | Demontáž ochranné sítě z textilie z umělých vláken | m2 | 678.66 |  | 0 | CS ÚRS 2025 01 |  |  | základní |  | 0 | 0 | 0 | 0 | 0 | 4 | K | 2 |  |  |  | ROZPOCET | 0 | 0 | 0 | 0 | 0 | 1 | 0 | 4 | -269446321
27 | K | 944711112 | Montáž záchytné stříšky š přes 1,5 do 2 m | m | 2 |  | 0 | CS ÚRS 2025 01 |  |  | základní |  | 0 | 0 | 0 | 0 | 0 | 4 | K | 2 |  |  |  | ROZPOCET | 0 | 0 | 0 | 0 | 0 | 1 | 0 | 4 | 59829163
28 | K | 944711212 | Příplatek k záchytné stříšce š do přes 1,5 do 2 m za každý den použití | m | 60 |  | 0 | CS ÚRS 2025 01 |  |  | základní |  | 0 | 0 | 0 | 0 | 0 | 4 | K | 2 |  |  |  | ROZPOCET | 0 | 0 | 0 | 0 | 0 | 1 | 0 | 4 | 2037321841
| VV |  | 2*30 'Přepočtené koeficientem množství |  | 60 | [13 empty] | VV | 2 | 2 | False | 1 | ROZPOCET
29 | K | 944711812 | Demontáž záchytné stříšky š přes 1,5 do 2 m | m | 2 |  | 0 | CS ÚRS 2025 01 |  |  | základní |  | 0 | 0 | 0 | 0 | 0 | 4 | K | 2 |  |  |  | ROZPOCET | 0 | 0 | 0 | 0 | 0 | 1 | 0 | 4 | 312617963
30 | K | 95290111R1 | Vyčištění budovy po opravě | sada | 1 |  | 0 |  |  |  | základní |  | 0 | 4e-05 | 4e-05 | 0 | 0 | 4 | K | 2 |  |  |  | ROZPOCET | 0 | 0 | 0 | 0 | 0 | 1 | 0 | 4 | -1740581456
31 | K | 95290111R2 | Průběžný úklid na stavbě | sada | 1 |  | 0 |  |  |  | základní |  | 0 | 4e-05 | 4e-05 | 0.05 | 0.05 | 4 | K | 2 |  |  |  | ROZPOCET | 0 | 0 | 0 | 0 | 0 | 1 | 0 | 4 | 730229819
32 | K | 952-pc 1 | Zábor chodníku | sada | 1 |  | 0 |  |  |  | základní |  | 0 | 4e-05 | 4e-05 | 0 | 0 | 4 | K | 2 |  |  |  | ROZPOCET | 0 | 0 | 0 | 0 | 0 | 1 | 0 | 4 | -2116243497
33 | K | 978019351 | Otlučení (osekání) vnější vápenné nebo vápenocementové omítky stupně členitosti 3 až 5 v rozsahu do 30 % | m2 | 523.61 |  | 0 | CS ÚRS 2025 01 |  |  | základní |  | 0 | 0 | 0 | 0.028 | 14.6611 | 4 | K | 2 |  |  |  | ROZPOCET | 0 | 0 | 0 | 0 | 0 | 1 | 0 | 4 | 2054561130
| VV |  | (3,2+6,85+4,9+3,65+1,6*2+4,9+3,25+6,85)*16,5-3,65*1,2+3,65*2,6+2,6*3,6*0,5*2 |  | 621.67 | [13 empty] | VV | 2 | 2 | True | 0 | ROZPOCET
| VV |  | -(1,25*2,1*8+1,6*2,3*8+1,7*2,35*4+1,3*3,0*7+0,4*1,2*8+0,5*0,5*2) |  | -98.06 | [13 empty] | VV | 2 | 2 | True | 0 | ROZPOCET
| VV |  | Součet |  | 523.61 | [13 empty] | VV | 2 | 4 | True | 1 | ROZPOCET
34 | K | 985131111 | Očištění ploch stěn tlakovou vodou | m2 | 523.61 |  | 0 | CS ÚRS 2025 01 |  |  | základní |  | 0 | 0 | 0 | 0 | 0 | 4 | K | 2 |  |  |  | ROZPOCET | 0 | 0 | 0 | 0 | 0 | 1 | 0 | 4 | -510718168
| D | 997 | Doprava suti a vybouraných hmot |  |  |  | 0 | [5 empty] | 0 |  | 0 |  | 0 | 1 | D | 1 |  |  |  | ROZPOCET | [6 empty] | 0
35 | K | 997013216 | Vnitrostaveništní doprava suti a vybouraných hmot pro budovy v přes 18 do 21 m ručně | t | 14.973 |  | 0 | CS ÚRS 2025 01 |  |  | základní |  | 0 | 0 | 0 | 0 | 0 | 4 | K | 2 |  |  |  | ROZPOCET | 0 | 0 | 0 | 0 | 0 | 1 | 0 | 4 | -1339827707
36 | K | 997013501 | Odvoz suti a vybouraných hmot na skládku nebo meziskládku do 1 km se složením | t | 14.973 |  | 0 | CS ÚRS 2025 01 |  |  | základní |  | 0 | 0 | 0 | 0 | 0 | 4 | K | 2 |  |  |  | ROZPOCET | 0 | 0 | 0 | 0 | 0 | 1 | 0 | 4 | -1864219864
37 | K | 997013509 | Příplatek k odvozu suti a vybouraných hmot na skládku ZKD 1 km přes 1 km | t | 284.487 |  | 0 | CS ÚRS 2025 01 |  |  | základní |  | 0 | 0 | 0 | 0 | 0 | 4 | K | 2 |  |  |  | ROZPOCET | 0 | 0 | 0 | 0 | 0 | 1 | 0 | 4 | 110890274
| VV |  | 14,973*19 'Přepočtené koeficientem množství |  | 284.487 | [13 empty] | VV | 2 | 2 | False | 1 | ROZPOCET
38 | K | 997013869 | Poplatek za uložení stavebního odpadu na recyklační skládce (skládkovné) ze směsí betonu, cihel a keramických výrobků kód odpadu 17 01 07 | t | 14.973 |  | 0 | CS ÚRS 2025 01 |  |  | základní |  | 0 | 0 | 0 | 0 | 0 | 4 | K | 2 |  |  |  | ROZPOCET | 0 | 0 | 0 | 0 | 0 | 1 | 0 | 4 | -1176382131
| D | 998 | Přesun hmot |  |  |  | 0 | [5 empty] | 0 |  | 0 |  | 0 | 1 | D | 1 |  |  |  | ROZPOCET | [6 empty] | 0
39 | K | 998018003 | Přesun hmot pro budovy ruční pro budovy v přes 12 do 24 m | t | 46.893 |  | 0 | CS ÚRS 2025 01 |  |  | základní |  | 0 | 0 | 0 | 0 | 0 | 4 | K | 2 |  |  |  | ROZPOCET | 0 | 0 | 0 | 0 | 0 | 1 | 0 | 4 | 1422280504
| D | PSV | Práce a dodávky PSV |  |  |  | 0 | [5 empty] | 0 |  | 0.8056 |  | 0.26075 | 2 | D | 0 |  |  |  | ROZPOCET | [6 empty] | 0
| D | 741 | Elektroinstalace - silnoproud |  |  |  | 0 | [5 empty] | 0 |  | 0 |  | 0 | 2 | D | 1 |  |  |  | ROZPOCET | [6 empty] | 0
40 | K | 741-pc 1 | Demontáž hromosvodu vedeného na fasádě, po provedení zateplení se provede montáž nového vedení a dopojení | sada | 1 |  | 0 |  |  |  | základní |  | 0 | 0 | 0 | 0 | 0 | 16 | K | 2 |  |  |  | ROZPOCET | 0 | 0 | 0 | 0 | 0 | 1 | 0 | 16 | 817087145
| VV |  | 1 |  | 1 | [13 empty] | VV | 2 | 2 | True | 1 | ROZPOCET
41 | K | 998741313 | Přesun hmot procentní pro silnoproud ruční v objektech v přes 12 do 24 m | % |  |  | 0 | CS ÚRS 2025 01 |  |  | základní |  | 0 | 0 | 0 | 0 | 0 | 16 | K | 2 |  |  |  | ROZPOCET | 0 | 0 | 0 | 0 | 0 | 1 | 0 | 16 | 1451450433
| D | 764 | Konstrukce klempířské |  |  |  | 0 | [5 empty] | 0 |  | 0.32838 |  | 0.26075 | 2 | D | 1 |  |  |  | ROZPOCET | [6 empty] | 0
42 | K | 764004801 | Demontáž podokapního žlabu do suti | m | 37.4 |  | 0 | CS ÚRS 2025 01 |  |  | základní |  | 0 | 0 | 0 | 0.0026 | 0.09724 | 16 | K | 2 |  |  |  | ROZPOCET | 0 | 0 | 0 | 0 | 0 | 1 | 0 | 16 | -891896983
43 | K | 764004861 | Demontáž svodu do suti | m | 41.5 |  | 0 | CS ÚRS 2025 01 |  |  | základní |  | 0 | 0 | 0 | 0.00394 | 0.16351 | 16 | K | 2 |  |  |  | ROZPOCET | 0 | 0 | 0 | 0 | 0 | 1 | 0 | 16 | 14664006
44 | K | 764246340 | Oplechování parapetů rovných celoplošně lepené z TiZn lesklého plechu rš 100 mm | m | 5 |  | 0 | CS ÚRS 2025 01 |  |  | základní |  | 0 | 0.00085 | 0.00425 | 0 | 0 | 16 | K | 2 |  |  |  | ROZPOCET | 0 | 0 | 0 | 0 | 0 | 1 | 0 | 16 | 1816190490
| VV |  | 1,25*4"T01" |  | 5 | [13 empty] | VV | 2 | 2 | True | 1 | ROZPOCET
45 | K | 764246344 | Oplechování parapetů rovných celoplošně lepené z TiZn lesklého plechu do rš 330 mm | m | 46.5 |  | 0 | CS ÚRS 2025 01 |  |  | základní |  | 0 | 0.00268 | 0.12462 | 0 | 0 | 16 | K | 2 |  |  |  | ROZPOCET | 0 | 0 | 0 | 0 | 0 | 1 | 0 | 16 | 804834670
| VV |  | 1,3*8+1,7*8+1,75*4+1,35*7+0,45*8+0,55*2+1,35 |  | 46.5 | [13 empty] | VV | 2 | 2 | True | 1 | ROZPOCET
46 | K | 764541305 | Žlab podokapní půlkruhový z TiZn lesklého plechu rš 330 mm | m | 37.4 |  | 0 | CS ÚRS 2025 01 |  |  | základní |  | 0 | 0.00286 | 0.10696 | 0 | 0 | 16 | K | 2 |  |  |  | ROZPOCET | 0 | 0 | 0 | 0 | 0 | 1 | 0 | 16 | -13063718
| VV |  | 20+7*2+1,7*2 |  | 37.4 | [13 empty] | VV | 2 | 2 | True | 1 | ROZPOCET
47 | K | 764548323 | Kruhový svod včetně objímek, kolen, odskoků z TiZn lesklého plechu průměru 100 mm včetně napojení | m | 41.5 |  | 0 | CS ÚRS 2025 01 |  |  | základní |  | 0 | 0.00223 | 0.092545 | 0 | 0 | 16 | K | 2 |  |  |  | ROZPOCET | 0 | 0 | 0 | 0 | 0 | 1 | 0 | 16 | -551867396
| VV |  | 40+1,5 |  | 41.5 | [13 empty] | VV | 2 | 2 | True | 1 | ROZPOCET
48 | K | 998764313 | Přesun hmot procentní pro konstrukce klempířské ruční v objektech v přes 12 do 24 m | % |  |  | 0 | CS ÚRS 2025 01 |  |  | základní |  | 0 | 0 | 0 | 0 | 0 | 16 | K | 2 |  |  |  | ROZPOCET | 0 | 0 | 0 | 0 | 0 | 1 | 0 | 16 | -730234196
| D | 783 | Dokončovací práce - nátěry |  |  |  | 0 | [5 empty] | 0 |  | 0.47723 |  | 0 | 2 | D | 1 |  |  |  | ROZPOCET | [6 empty] | 0
49 | K | 783823133 | Penetrační silikátový nátěr hladkých štukových omítek | m2 | 574.97 |  | 0 | CS ÚRS 2025 01 |  |  | základní |  | 0 | 0.00011 | 0.063247 | 0 | 0 | 16 | K | 2 |  |  |  | ROZPOCET | 0 | 0 | 0 | 0 | 0 | 1 | 0 | 16 | -1159221993
| VV |  | 14,76+523,61+36,6 |  | 574.97 | [13 empty] | VV | 2 | 2 | True | 1 | ROZPOCET
50 | K | 783827423 | Krycí dvojnásobný silikátový nátěr omítek stupně členitosti 1 a 2 ve vybraném odstínu | m2 | 574.97 |  | 0 | CS ÚRS 2025 01 |  |  | základní |  | 0 | 0.00072 | 0.41398 | 0 | 0 | 16 | K | 2 |  |  |  | ROZPOCET | 0 | 0 | 0 | 0 | 0 | 1 | 0 | 16 | -2107618223
| D | VRN | Vedlejší rozpočtové náklady |  |  |  | 0 | [5 empty] | 0 |  | 0 |  | 0 | 5 | D | 0 |  |  |  | ROZPOCET | [6 empty] | 0
| D | VRN3 | Zařízení staveniště |  |  |  | 0 | [5 empty] | 0 |  | 0 |  | 0 | 5 | D | 1 |  |  |  | ROZPOCET | [6 empty] | 0
51 | K | 030001000 | Zařízení staveniště 1% | sada | 1 |  | 0 | CS ÚRS 2025 01 |  |  | základní |  | 0 | 0 | 0 | 0 | 0 | 1024 | K | 2 |  |  |  | ROZPOCET | 0 | 0 | 0 | 0 | 0 | 1 | 0 | 1024 | -1815558850
| D | VRN4 | Inženýrská činnost |  |  |  | 0 | [5 empty] | 0 |  | 0 |  | 0 | 5 | D | 1 |  |  |  | ROZPOCET | [6 empty] | 0
52 | K | 040001000 | autorský dozor | sada | 1 |  | 0 | CS ÚRS 2025 01 |  |  | základní |  | 0 | 0 | 0 | 0 | 0 | 1024 | K | 2 |  |  |  | ROZPOCET | 0 | 0 | 0 | 0 | 0 | 1 | 0 | 1024 | -1169802651
| D | VRN6 | Územní vlivy |  |  |  | 0 | [5 empty] | 0 |  | 0 |  | 0 | 5 | D | 1 |  |  |  | ROZPOCET | [6 empty] | 0
53 | K | 060001000 | Územní vlivy 3,2% | sada | 1 |  | 0 | CS ÚRS 2025 01 |  |  | základní |  | 0 | 0 | 0 | 0 | 0 | 1024 | K | 2 |  |  |  | ROZPOCET | 0 | 0 | 0 | 0 | 0 | 1 | 0 | 1024 | 729667655
| D | VRN7 | Provozní vlivy |  |  |  | 0 | [5 empty] | 0 |  | 0 |  | 0 | 5 | D | 1 |  |  |  | ROZPOCET | [6 empty] | 0
54 | K | 070001000 | Provozní vlivy 1% | sada | 1 |  | 0 | CS ÚRS 2025 01 |  |  | základní |  | 0 | 0 | 0 | 0 | 0 | 1024 | K | 2 |  |  |  | ROZPOCET | 0 | 0 | 0 | 0 | 0 | 1 | 0 | 1024 | -378936173